## bus
| name | vn_kv | type | zone | in_service
0 | bus_LV_6611-1_0_9_node_0 | 0.4 | n |  | TRUE
1 | bus_LV_6611-1_0_9_node_1 | 0.4 | n |  | TRUE
2 | bus_LV_6611-1_0_9_node_2 | 0.4 | n |  | TRUE
3 | bus_LV_6611-1_0_9_node_3 | 0.4 | n |  | TRUE
4 | bus_LV_6611-1_0_9_node_4 | 0.4 | n |  | TRUE
5 | bus_LV_6611-1_0_9_node_6 | 0.4 | n |  | TRUE
6 | bus_LV_6611-1_0_9_node_8 | 0.4 | n |  | TRUE
7 | bus_LV_6611-1_0_9_node_310 | 0.4 | n |  | TRUE
8 | bus_LV_6611-1_0_9_node_42 | 0.4 | n |  | TRUE
9 | bus_LV_6611-1_0_9_node_5 | 0.4 | n |  | TRUE
10 | bus_LV_6611-1_0_9_node_12 | 0.4 | n |  | TRUE
11 | bus_LV_6611-1_0_9_node_15 | 0.4 | n |  | TRUE
12 | bus_LV_6611-1_0_9_node_7 | 0.4 | n |  | TRUE
13 | bus_LV_6611-1_0_9_node_59 | 0.4 | n |  | TRUE
14 | bus_LV_6611-1_0_9_node_31 | 0.4 | n |  | TRUE
15 | bus_LV_6611-1_0_9_node_9 | 0.4 | n |  | TRUE
16 | bus_LV_6611-1_0_9_node_10 | 0.4 | n |  | TRUE
17 | bus_LV_6611-1_0_9_node_311 | 0.4 | n |  | TRUE
18 | bus_LV_6611-1_0_9_node_38 | 0.4 | n |  | TRUE
19 | bus_LV_6611-1_0_9_node_11 | 0.4 | n |  | TRUE
20 | bus_LV_6611-1_0_9_node_14 | 0.4 | n |  | TRUE
21 | bus_LV_6611-1_0_9_node_16 | 0.4 | n |  | TRUE
22 | bus_LV_6611-1_0_9_node_18 | 0.4 | n |  | TRUE
23 | bus_LV_6611-1_0_9_node_17 | 0.4 | n |  | TRUE
24 | bus_LV_6611-1_0_9_node_30 | 0.4 | n |  | TRUE
25 | bus_LV_6611-1_0_9_node_28 | 0.4 | n |  | TRUE
26 | bus_LV_6611-1_0_9_node_29 | 0.4 | n |  | TRUE
27 | bus_LV_6611-1_0_9_node_60 | 0.4 | n |  | TRUE
28 | bus_LV_6611-1_0_9_node_32 | 0.4 | n |  | TRUE
29 | bus_LV_6611-1_0_9_node_13 | 0.4 | n |  | TRUE
30 | bus_LV_6611-1_0_9_node_19 | 0.4 | n |  | TRUE
31 | bus_LV_6611-1_0_9_node_20 | 0.4 | n |  | TRUE
32 | bus_LV_6611-1_0_9_node_21 | 0.4 | n |  | TRUE
33 | bus_LV_6611-1_0_9_node_22 | 0.4 | n |  | TRUE
34 | bus_LV_6611-1_0_9_node_23 | 0.4 | n |  | TRUE
35 | bus_LV_6611-1_0_9_node_27 | 0.4 | n |  | TRUE
36 | bus_LV_6611-1_0_9_node_24 | 0.4 | n |  | TRUE
37 | bus_LV_6611-1_0_9_node_34 | 0.4 | n |  | TRUE
38 | bus_LV_6611-1_0_9_node_65 | 0.4 | n |  | TRUE
39 | bus_LV_6611-1_0_9_node_25 | 0.4 | n |  | TRUE
40 | bus_LV_6611-1_0_9_node_35 | 0.4 | n |  | TRUE
41 | bus_LV_6611-1_0_9_node_26 | 0.4 | n |  | TRUE
42 | bus_LV_6611-1_0_9_node_77 | 0.4 | n |  | TRUE
43 | bus_LV_6611-1_0_9_node_220 | 0.4 | n |  | TRUE
44 | bus_LV_6611-1_0_9_node_113 | 0.4 | n |  | TRUE
45 | bus_LV_6611-1_0_9_node_63 | 0.4 | n |  | TRUE
46 | bus_LV_6611-1_0_9_node_33 | 0.4 | n |  | TRUE
47 | bus_LV_6611-1_0_9_node_37 | 0.4 | n |  | TRUE
48 | bus_LV_6611-1_0_9_node_39 | 0.4 | n |  | TRUE
49 | bus_LV_6611-1_0_9_node_40 | 0.4 | n |  | TRUE
50 | bus_LV_6611-1_0_9_node_36 | 0.4 | n |  | TRUE
51 | bus_LV_6611-1_0_9_node_67 | 0.4 | n |  | TRUE
52 | bus_LV_6611-1_0_9_node_41 | 0.4 | n |  | TRUE
53 | bus_LV_6611-1_0_9_node_68 | 0.4 | n |  | TRUE
54 | bus_LV_6611-1_0_9_node_43 | 0.4 | n |  | TRUE
55 | bus_LV_6611-1_0_9_node_44 | 0.4 | n |  | TRUE
56 | bus_LV_6611-1_0_9_node_45 | 0.4 | n |  | TRUE
57 | bus_LV_6611-1_0_9_node_46 | 0.4 | n |  | TRUE
58 | bus_LV_6611-1_0_9_node_47 | 0.4 | n |  | TRUE
59 | bus_LV_6611-1_0_9_node_48 | 0.4 | n |  | TRUE
60 | bus_LV_6611-1_0_9_node_49 | 0.4 | n |  | TRUE
61 | bus_LV_6611-1_0_9_node_306 | 0.4 | n |  | TRUE
62 | bus_LV_6611-1_0_9_node_74 | 0.4 | n |  | TRUE
63 | bus_LV_6611-1_0_9_node_75 | 0.4 | n |  | TRUE
64 | bus_LV_6611-1_0_9_node_76 | 0.4 | n |  | TRUE
65 | bus_LV_6611-1_0_9_node_181 | 0.4 | n |  | TRUE
66 | bus_LV_6611-1_0_9_node_52 | 0.4 | n |  | TRUE
67 | bus_LV_6611-1_0_9_node_53 | 0.4 | n |  | TRUE
68 | bus_LV_6611-1_0_9_node_54 | 0.4 | n |  | TRUE
69 | bus_LV_6611-1_0_9_node_55 | 0.4 | n |  | TRUE
70 | bus_LV_6611-1_0_9_node_56 | 0.4 | n |  | TRUE
71 | bus_LV_6611-1_0_9_node_57 | 0.4 | n |  | TRUE
72 | bus_LV_6611-1_0_9_node_58 | 0.4 | n |  | TRUE
73 | bus_LV_6611-1_0_9_node_66 | 0.4 | n |  | TRUE
74 | bus_LV_6611-1_0_9_node_97 | 0.4 | n |  | TRUE
75 | bus_LV_6611-1_0_9_node_64 | 0.4 | n |  | TRUE
76 | bus_LV_6611-1_0_9_node_95 | 0.4 | n |  | TRUE
77 | bus_LV_6611-1_0_9_node_101 | 0.4 | n |  | TRUE
78 | bus_LV_6611-1_0_9_node_92 | 0.4 | n |  | TRUE
79 | bus_LV_6611-1_0_9_node_96 | 0.4 | n |  | TRUE
80 | bus_LV_6611-1_0_9_node_100 | 0.4 | n |  | TRUE
81 | bus_LV_6611-1_0_9_node_98 | 0.4 | n |  | TRUE
82 | bus_LV_6611-1_0_9_node_61 | 0.4 | n |  | TRUE
83 | bus_LV_6611-1_0_9_node_62 | 0.4 | n |  | TRUE
84 | bus_LV_6611-1_0_9_node_69 | 0.4 | n |  | TRUE
85 | bus_LV_6611-1_0_9_node_70 | 0.4 | n |  | TRUE
86 | bus_LV_6611-1_0_9_node_72 | 0.4 | n |  | TRUE
87 | bus_LV_6611-1_0_9_node_71 | 0.4 | n |  | TRUE
88 | bus_LV_6611-1_0_9_node_73 | 0.4 | n |  | TRUE
89 | bus_LV_6611-1_0_9_node_173 | 0.4 | n |  | TRUE
90 | bus_LV_6611-1_0_9_node_208 | 0.4 | n |  | TRUE
91 | bus_LV_6611-1_0_9_node_171 | 0.4 | n |  | TRUE
92 | bus_LV_6611-1_0_9_node_204 | 0.4 | n |  | TRUE
93 | bus_LV_6611-1_0_9_node_202 | 0.4 | n |  | TRUE
94 | bus_LV_6611-1_0_9_node_200 | 0.4 | n |  | TRUE
95 | bus_LV_6611-1_0_9_node_203 | 0.4 | n |  | TRUE
96 | bus_LV_6611-1_0_9_node_78 | 0.4 | n |  | TRUE
97 | bus_LV_6611-1_0_9_node_79 | 0.4 | n |  | TRUE
98 | bus_LV_6611-1_0_9_node_80 | 0.4 | n |  | TRUE
99 | bus_LV_6611-1_0_9_node_81 | 0.4 | n |  | TRUE
100 | bus_LV_6611-1_0_9_node_82 | 0.4 | n |  | TRUE
101 | bus_LV_6611-1_0_9_node_83 | 0.4 | n |  | TRUE
102 | bus_LV_6611-1_0_9_node_88 | 0.4 | n |  | TRUE
103 | bus_LV_6611-1_0_9_node_89 | 0.4 | n |  | TRUE
104 | bus_LV_6611-1_0_9_node_84 | 0.4 | n |  | TRUE
105 | bus_LV_6611-1_0_9_node_125 | 0.4 | n |  | TRUE
106 | bus_LV_6611-1_0_9_node_87 | 0.4 | n |  | TRUE
107 | bus_LV_6611-1_0_9_node_286 | 0.4 | n |  | TRUE
108 | bus_LV_6611-1_0_9_node_85 | 0.4 | n |  | TRUE
109 | bus_LV_6611-1_0_9_node_86 | 0.4 | n |  | TRUE
110 | bus_LV_6611-1_0_9_node_287 | 0.4 | n |  | TRUE
111 | bus_LV_6611-1_0_9_node_288 | 0.4 | n |  | TRUE
112 | bus_LV_6611-1_0_9_node_285 | 0.4 | n |  | TRUE
113 | bus_LV_6611-1_0_9_node_90 | 0.4 | n |  | TRUE
114 | bus_LV_6611-1_0_9_node_91 | 0.4 | n |  | TRUE
115 | bus_LV_6611-1_0_9_node_93 | 0.4 | n |  | TRUE
116 | bus_LV_6611-1_0_9_node_296 | 0.4 | n |  | TRUE
117 | bus_LV_6611-1_0_9_node_298 | 0.4 | n |  | TRUE
118 | bus_LV_6611-1_0_9_node_293 | 0.4 | n |  | TRUE
119 | bus_LV_6611-1_0_9_node_99 | 0.4 | n |  | TRUE
120 | bus_LV_6611-1_0_9_node_102 | 0.4 | n |  | TRUE
121 | bus_LV_6611-1_0_9_node_103 | 0.4 | n |  | TRUE
122 | bus_LV_6611-1_0_9_node_106 | 0.4 | n |  | TRUE
123 | bus_LV_6611-1_0_9_node_110 | 0.4 | n |  | TRUE
124 | bus_LV_6611-1_0_9_node_108 | 0.4 | n |  | TRUE
125 | bus_LV_6611-1_0_9_node_109 | 0.4 | n |  | TRUE
126 | bus_LV_6611-1_0_9_node_104 | 0.4 | n |  | TRUE
127 | bus_LV_6611-1_0_9_node_111 | 0.4 | n |  | TRUE
128 | bus_LV_6611-1_0_9_node_105 | 0.4 | n |  | TRUE
129 | bus_LV_6611-1_0_9_node_107 | 0.4 | n |  | TRUE
130 | bus_LV_6611-1_0_9_node_116 | 0.4 | n |  | TRUE
131 | bus_LV_6611-1_0_9_node_144 | 0.4 | n |  | TRUE
132 | bus_LV_6611-1_0_9_node_118 | 0.4 | n |  | TRUE
133 | bus_LV_6611-1_0_9_node_114 | 0.4 | n |  | TRUE
134 | bus_LV_6611-1_0_9_node_142 | 0.4 | n |  | TRUE
135 | bus_LV_6611-1_0_9_node_112 | 0.4 | n |  | TRUE
136 | bus_LV_6611-1_0_9_node_126 | 0.4 | n |  | TRUE
137 | bus_LV_6611-1_0_9_node_136 | 0.4 | n |  | TRUE
138 | bus_LV_6611-1_0_9_node_123 | 0.4 | n |  | TRUE
139 | bus_LV_6611-1_0_9_node_115 | 0.4 | n |  | TRUE
140 | bus_LV_6611-1_0_9_node_117 | 0.4 | n |  | TRUE
141 | bus_LV_6611-1_0_9_node_161 | 0.4 | n |  | TRUE
142 | bus_LV_6611-1_0_9_node_170 | 0.4 | n |  | TRUE
143 | bus_LV_6611-1_0_9_node_159 | 0.4 | n |  | TRUE
144 | bus_LV_6611-1_0_9_node_168 | 0.4 | n |  | TRUE
145 | bus_LV_6611-1_0_9_node_119 | 0.4 | n |  | TRUE
146 | bus_LV_6611-1_0_9_node_120 | 0.4 | n |  | TRUE
147 | bus_LV_6611-1_0_9_node_121 | 0.4 | n |  | TRUE
148 | bus_LV_6611-1_0_9_node_122 | 0.4 | n |  | TRUE
149 | bus_LV_6611-1_0_9_node_124 | 0.4 | n |  | TRUE
150 | bus_LV_6611-1_0_9_node_130 | 0.4 | n |  | TRUE
151 | bus_LV_6611-1_0_9_node_127 | 0.4 | n |  | TRUE
152 | bus_LV_6611-1_0_9_node_304 | 0.4 | n |  | TRUE
153 | bus_LV_6611-1_0_9_node_308 | 0.4 | n |  | TRUE
154 | bus_LV_6611-1_0_9_node_128 | 0.4 | n |  | TRUE
155 | bus_LV_6611-1_0_9_node_305 | 0.4 | n |  | TRUE
156 | bus_LV_6611-1_0_9_node_180 | 0.4 | n |  | TRUE
157 | bus_LV_6611-1_0_9_node_166 | 0.4 | n |  | TRUE
158 | bus_LV_6611-1_0_9_node_129 | 0.4 | n |  | TRUE
159 | bus_LV_6611-1_0_9_node_145 | 0.4 | n |  | TRUE
160 | bus_LV_6611-1_0_9_node_146 | 0.4 | n |  | TRUE
161 | bus_LV_6611-1_0_9_node_138 | 0.4 | n |  | TRUE
162 | bus_LV_6611-1_0_9_node_139 | 0.4 | n |  | TRUE
163 | bus_LV_6611-1_0_9_node_140 | 0.4 | n |  | TRUE
164 | bus_LV_6611-1_0_9_node_137 | 0.4 | n |  | TRUE
165 | bus_LV_6611-1_0_9_node_165 | 0.4 | n |  | TRUE
166 | bus_LV_6611-1_0_9_node_162 | 0.4 | n |  | TRUE
167 | bus_LV_6611-1_0_9_node_131 | 0.4 | n |  | TRUE
168 | bus_LV_6611-1_0_9_node_132 | 0.4 | n |  | TRUE
169 | bus_LV_6611-1_0_9_node_133 | 0.4 | n |  | TRUE
170 | bus_LV_6611-1_0_9_node_134 | 0.4 | n |  | TRUE
171 | bus_LV_6611-1_0_9_node_135 | 0.4 | n |  | TRUE
172 | bus_LV_6611-1_0_9_node_150 | 0.4 | n |  | TRUE
173 | bus_LV_6611-1_0_9_node_283 | 0.4 | n |  | TRUE
174 | bus_LV_6611-1_0_9_node_242 | 0.4 | n |  | TRUE
175 | bus_LV_6611-1_0_9_node_148 | 0.4 | n |  | TRUE
176 | bus_LV_6611-1_0_9_node_281 | 0.4 | n |  | TRUE
177 | bus_LV_6611-1_0_9_node_221 | 0.4 | n |  | TRUE
178 | bus_LV_6611-1_0_9_node_222 | 0.4 | n |  | TRUE
179 | bus_LV_6611-1_0_9_node_258 | 0.4 | n |  | TRUE
180 | bus_LV_6611-1_0_9_node_239 | 0.4 | n |  | TRUE
181 | bus_LV_6611-1_0_9_node_223 | 0.4 | n |  | TRUE
182 | bus_LV_6611-1_0_9_node_227 | 0.4 | n |  | TRUE
183 | bus_LV_6611-1_0_9_node_235 | 0.4 | n |  | TRUE
184 | bus_LV_6611-1_0_9_node_226 | 0.4 | n |  | TRUE
185 | bus_LV_6611-1_0_9_node_259 | 0.4 | n |  | TRUE
186 | bus_LV_6611-1_0_9_node_257 | 0.4 | n |  | TRUE
187 | bus_LV_6611-1_0_9_node_228 | 0.4 | n |  | TRUE
188 | bus_LV_6611-1_0_9_node_230 | 0.4 | n |  | TRUE
189 | bus_LV_6611-1_0_9_node_231 | 0.4 | n |  | TRUE
190 | bus_LV_6611-1_0_9_node_232 | 0.4 | n |  | TRUE
191 | bus_LV_6611-1_0_9_node_233 | 0.4 | n |  | TRUE
192 | bus_LV_6611-1_0_9_node_234 | 0.4 | n |  | TRUE
193 | bus_LV_6611-1_0_9_node_260 | 0.4 | n |  | TRUE
194 | bus_LV_6611-1_0_9_node_236 | 0.4 | n |  | TRUE
195 | bus_LV_6611-1_0_9_node_238 | 0.4 | n |  | TRUE
196 | bus_LV_6611-1_0_9_node_243 | 0.4 | n |  | TRUE
197 | bus_LV_6611-1_0_9_node_240 | 0.4 | n |  | TRUE
198 | bus_LV_6611-1_0_9_node_241 | 0.4 | n |  | TRUE
199 | bus_LV_6611-1_0_9_node_244 | 0.4 | n |  | TRUE
200 | bus_LV_6611-1_0_9_node_245 | 0.4 | n |  | TRUE
201 | bus_LV_6611-1_0_9_node_246 | 0.4 | n |  | TRUE
202 | bus_LV_6611-1_0_9_node_252 | 0.4 | n |  | TRUE
203 | bus_LV_6611-1_0_9_node_256 | 0.4 | n |  | TRUE
204 | bus_LV_6611-1_0_9_node_247 | 0.4 | n |  | TRUE
205 | bus_LV_6611-1_0_9_node_248 | 0.4 | n |  | TRUE
206 | bus_LV_6611-1_0_9_node_249 | 0.4 | n |  | TRUE
207 | bus_LV_6611-1_0_9_node_250 | 0.4 | n |  | TRUE
208 | bus_LV_6611-1_0_9_node_251 | 0.4 | n |  | TRUE
209 | bus_LV_6611-1_0_9_node_253 | 0.4 | n |  | TRUE
210 | bus_LV_6611-1_0_9_node_254 | 0.4 | n |  | TRUE
211 | bus_LV_6611-1_0_9_node_255 | 0.4 | n |  | TRUE
212 | bus_LV_6611-1_0_9_node_266 | 0.4 | n |  | TRUE
213 | bus_LV_6611-1_0_9_node_284 | 0.4 | n |  | TRUE
214 | bus_LV_6611-1_0_9_node_261 | 0.4 | n |  | TRUE
215 | bus_LV_6611-1_0_9_node_262 | 0.4 | n |  | TRUE
216 | bus_LV_6611-1_0_9_node_265 | 0.4 | n |  | TRUE
217 | bus_LV_6611-1_0_9_node_263 | 0.4 | n |  | TRUE
218 | bus_LV_6611-1_0_9_node_264 | 0.4 | n |  | TRUE
219 | bus_LV_6611-1_0_9_node_164 | 0.4 | n |  | TRUE
220 | bus_LV_6611-1_0_9_node_276 | 0.4 | n |  | TRUE
221 | bus_LV_6611-1_0_9_node_282 | 0.4 | n |  | TRUE
222 | bus_LV_6611-1_0_9_node_278 | 0.4 | n |  | TRUE
223 | bus_LV_6611-1_0_9_node_279 | 0.4 | n |  | TRUE
224 | bus_LV_6611-1_0_9_node_277 | 0.4 | n |  | TRUE
225 | bus_LV_6611-1_0_9_node_270 | 0.4 | n |  | TRUE
226 | bus_LV_6611-1_0_9_node_163 | 0.4 | n |  | TRUE
227 | bus_LV_6611-1_0_9_node_141 | 0.4 | n |  | TRUE
228 | bus_LV_6611-1_0_9_node_143 | 0.4 | n |  | TRUE
229 | bus_LV_6611-1_0_9_node_147 | 0.4 | n |  | TRUE
230 | bus_LV_6611-1_0_9_node_149 | 0.4 | n |  | TRUE
231 | bus_LV_6611-1_0_9_node_151 | 0.4 | n |  | TRUE
232 | bus_LV_6611-1_0_9_node_152 | 0.4 | n |  | TRUE
233 | bus_LV_6611-1_0_9_node_274 | 0.4 | n |  | TRUE
234 | bus_LV_6611-1_0_9_node_153 | 0.4 | n |  | TRUE
235 | bus_LV_6611-1_0_9_node_154 | 0.4 | n |  | TRUE
236 | bus_LV_6611-1_0_9_node_155 | 0.4 | n |  | TRUE
237 | bus_LV_6611-1_0_9_node_156 | 0.4 | n |  | TRUE
238 | bus_LV_6611-1_0_9_node_158 | 0.4 | n |  | TRUE
239 | bus_LV_6611-1_0_9_node_157 | 0.4 | n |  | TRUE
240 | bus_LV_6611-1_0_9_node_193 | 0.4 | n |  | TRUE
241 | bus_LV_6611-1_0_9_node_192 | 0.4 | n |  | TRUE
242 | bus_LV_6611-1_0_9_node_194 | 0.4 | n |  | TRUE
243 | bus_LV_6611-1_0_9_node_191 | 0.4 | n |  | TRUE
244 | bus_LV_6611-1_0_9_node_307 | 0.4 | n |  | TRUE
245 | bus_LV_6611-1_0_9_node_185 | 0.4 | n |  | TRUE
246 | bus_LV_6611-1_0_9_node_167 | 0.4 | n |  | TRUE
247 | bus_LV_6611-1_0_9_node_169 | 0.4 | n |  | TRUE
248 | bus_LV_6611-1_0_9_node_172 | 0.4 | n |  | TRUE
249 | bus_LV_6611-1_0_9_node_210 | 0.4 | n |  | TRUE
250 | bus_LV_6611-1_0_9_node_207 | 0.4 | n |  | TRUE
251 | bus_LV_6611-1_0_9_node_174 | 0.4 | n |  | TRUE
252 | bus_LV_6611-1_0_9_node_175 | 0.4 | n |  | TRUE
253 | bus_LV_6611-1_0_9_node_176 | 0.4 | n |  | TRUE
254 | bus_LV_6611-1_0_9_node_177 | 0.4 | n |  | TRUE
255 | bus_LV_6611-1_0_9_node_178 | 0.4 | n |  | TRUE
256 | bus_LV_6611-1_0_9_node_179 | 0.4 | n |  | TRUE
257 | bus_LV_6611-1_0_9_node_303 | 0.4 | n |  | TRUE
258 | bus_LV_6611-1_0_9_node_302 | 0.4 | n |  | TRUE
259 | bus_LV_6611-1_0_9_node_290 | 0.4 | n |  | TRUE
260 | bus_LV_6611-1_0_9_node_289 | 0.4 | n |  | TRUE
261 | bus_LV_6611-1_0_9_node_309 | 0.4 | n |  | TRUE
262 | bus_LV_6611-1_0_9_node_301 | 0.4 | n |  | TRUE
263 | bus_LV_6611-1_0_9_node_182 | 0.4 | n |  | TRUE
264 | bus_LV_6611-1_0_9_node_183 | 0.4 | n |  | TRUE
265 | bus_LV_6611-1_0_9_node_184 | 0.4 | n |  | TRUE
266 | bus_LV_6611-1_0_9_node_187 | 0.4 | n |  | TRUE
267 | bus_LV_6611-1_0_9_node_186 | 0.4 | n |  | TRUE
268 | bus_LV_6611-1_0_9_node_188 | 0.4 | n |  | TRUE
269 | bus_LV_6611-1_0_9_node_189 | 0.4 | n |  | TRUE
270 | bus_LV_6611-1_0_9_node_217 | 0.4 | n |  | TRUE
271 | bus_LV_6611-1_0_9_node_272 | 0.4 | n |  | TRUE
272 | bus_LV_6611-1_0_9_node_190 | 0.4 | n |  | TRUE
273 | bus_LV_6611-1_0_9_node_195 | 0.4 | n |  | TRUE
274 | bus_LV_6611-1_0_9_node_219 | 0.4 | n |  | TRUE
275 | bus_LV_6611-1_0_9_node_214 | 0.4 | n |  | TRUE
276 | bus_LV_6611-1_0_9_node_218 | 0.4 | n |  | TRUE
277 | bus_LV_6611-1_0_9_node_196 | 0.4 | n |  | TRUE
278 | bus_LV_6611-1_0_9_node_197 | 0.4 | n |  | TRUE
279 | bus_LV_6611-1_0_9_node_198 | 0.4 | n |  | TRUE
280 | bus_LV_6611-1_0_9_node_199 | 0.4 | n |  | TRUE
281 | bus_LV_6611-1_0_9_node_205 | 0.4 | n |  | TRUE
282 | bus_LV_6611-1_0_9_node_201 | 0.4 | n |  | TRUE
283 | bus_LV_6611-1_0_9_node_211 | 0.4 | n |  | TRUE
284 | bus_LV_6611-1_0_9_node_206 | 0.4 | n |  | TRUE
285 | bus_LV_6611-1_0_9_node_209 | 0.4 | n |  | TRUE
286 | bus_LV_6611-1_0_9_node_212 | 0.4 | n |  | TRUE
287 | bus_LV_6611-1_0_9_node_213 | 0.4 | n |  | TRUE
288 | bus_LV_6611-1_0_9_node_215 | 0.4 | n |  | TRUE
289 | bus_LV_6611-1_0_9_node_267 | 0.4 | n |  | TRUE
290 | bus_LV_6611-1_0_9_node_216 | 0.4 | n |  | TRUE
291 | bus_LV_6611-1_0_9_node_273 | 0.4 | n |  | TRUE
292 | bus_LV_6611-1_0_9_node_271 | 0.4 | n |  | TRUE
293 | bus_LV_6611-1_0_9_node_268 | 0.4 | n |  | TRUE
294 | bus_LV_6611-1_0_9_node_269 | 0.4 | n |  | TRUE
295 | bus_LV_6611-1_0_9_node_275 | 0.4 | n |  | TRUE
296 | bus_LV_6611-1_0_9_node_280 | 0.4 | n |  | TRUE
297 | bus_LV_6611-1_0_9_node_299 | 0.4 | n |  | TRUE
298 | bus_LV_6611-1_0_9_node_292 | 0.4 | n |  | TRUE
299 | bus_LV_6611-1_0_9_node_294 | 0.4 | n |  | TRUE
300 | bus_LV_6611-1_0_9_node_295 | 0.4 | n |  | TRUE
301 | bus_LV_6611-1_0_9_node_291 | 0.4 | n |  | TRUE
302 | bus_LV_6611-1_0_9_node_300 | 0.4 | n |  | TRUE
303 | bus_LV_6611-1_0_9_node_297 | 0.4 | n |  | TRUE
304 | bus_MV_458_1_node_105 | 20 | n |  | TRUE

## load
| name | bus | p_mw | q_mvar | const_z_percent | const_i_percent | sn_mva | scaling | in_service | type
0 | LV_6611-1_0_9_load_0 | 0 | 0.0025997 | 0.00065156 | 0 | 0 |  | 1 | TRUE | wye
1 | LV_6611-1_0_9_load_1 | 1 | 0.0022807 | 0.00057159 | 0 | 0 |  | 1 | TRUE | wye
2 | LV_6611-1_0_9_load_3 | 3 | 0.0034189 | 0.00085686 | 0 | 0 |  | 1 | TRUE | wye
3 | LV_6611-1_0_9_load_310 | 7 | 0.003645 | 0.00091352 | 0 | 0 |  | 1 | TRUE | wye
4 | LV_6611-1_0_9_load_12 | 10 | 0.0073916 | 0.0018525 | 0 | 0 |  | 1 | TRUE | wye
5 | LV_6611-1_0_9_load_59 | 13 | 0.001497 | 0.00037518 | 0 | 0 |  | 1 | TRUE | wye
6 | LV_6611-1_0_9_load_31 | 14 | 0.0012525 | 0.0003139 | 0 | 0 |  | 1 | TRUE | wye
7 | LV_6611-1_0_9_load_10 | 16 | 0.0017797 | 0.00044603 | 0 | 0 |  | 1 | TRUE | wye
8 | LV_6611-1_0_9_load_311 | 17 | 0.0034844 | 0.00087327 | 0 | 0 |  | 1 | TRUE | wye
9 | LV_6611-1_0_9_load_11 | 19 | 0.00066642 | 0.00016702 | 0 | 0 |  | 1 | TRUE | wye
10 | LV_6611-1_0_9_load_14 | 20 | 0.00083763 | 0.00020993 | 0 | 0 |  | 1 | TRUE | wye
11 | LV_6611-1_0_9_load_18 | 22 | 0.00040994 | 0.00010274 | 0 | 0 |  | 1 | TRUE | wye
12 | LV_6611-1_0_9_load_30 | 24 | 0.0013147 | 0.0003295 | 0 | 0 |  | 1 | TRUE | wye
13 | LV_6611-1_0_9_load_28 | 25 | 0.0004496 | 0.00011268 | 0 | 0 |  | 1 | TRUE | wye
14 | LV_6611-1_0_9_load_29 | 26 | 0.0019377 | 0.00048563 | 0 | 0 |  | 1 | TRUE | wye
15 | LV_6611-1_0_9_load_60 | 27 | 0.0072678 | 0.0018215 | 0 | 0 |  | 1 | TRUE | wye
16 | LV_6611-1_0_9_load_32 | 28 | 0.0070114 | 0.0017572 | 0 | 0 |  | 1 | TRUE | wye
17 | LV_6611-1_0_9_load_13 | 29 | 0.0017449 | 0.0004373 | 0 | 0 |  | 1 | TRUE | wye
18 | LV_6611-1_0_9_load_19 | 30 | 0.0068833 | 0.0017251 | 0 | 0 |  | 1 | TRUE | wye
19 | LV_6611-1_0_9_load_20 | 31 | 0.0024846 | 0.00062271 | 0 | 0 |  | 1 | TRUE | wye
20 | LV_6611-1_0_9_load_21 | 32 | 0.0016147 | 0.00040469 | 0 | 0 |  | 1 | TRUE | wye
21 | LV_6611-1_0_9_load_23 | 34 | 0.00081704 | 0.00020477 | 0 | 0 |  | 1 | TRUE | wye
22 | LV_6611-1_0_9_load_27 | 35 | 0.0021077 | 0.00052823 | 0 | 0 |  | 1 | TRUE | wye
23 | LV_6611-1_0_9_load_24 | 36 | 0.001285 | 0.00032204 | 0 | 0 |  | 1 | TRUE | wye
24 | LV_6611-1_0_9_load_34 | 37 | 0.003264 | 0.00081803 | 0 | 0 |  | 1 | TRUE | wye
25 | LV_6611-1_0_9_load_65 | 38 | 0.009183 | 0.0023015 | 0 | 0 |  | 1 | TRUE | wye
26 | LV_6611-1_0_9_load_25 | 39 | 0.0020971 | 0.00052558 | 0 | 0 |  | 1 | TRUE | wye
27 | LV_6611-1_0_9_load_26 | 41 | 0.00023031 | 5.7721e-05 | 0 | 0 |  | 1 | TRUE | wye
28 | LV_6611-1_0_9_load_63 | 45 | 0.0019523 | 0.0004893 | 0 | 0 |  | 1 | TRUE | wye
29 | LV_6611-1_0_9_load_33 | 46 | 0.0073563 | 0.0018437 | 0 | 0 |  | 1 | TRUE | wye
30 | LV_6611-1_0_9_load_39 | 48 | 0.0049399 | 0.0012381 | 0 | 0 |  | 1 | TRUE | wye
31 | LV_6611-1_0_9_load_36 | 50 | 0.0022187 | 0.00055606 | 0 | 0 |  | 1 | TRUE | wye
32 | LV_6611-1_0_9_load_67 | 51 | 0.00023625 | 5.9211e-05 | 0 | 0 |  | 1 | TRUE | wye
33 | LV_6611-1_0_9_load_41 | 52 | 0.0054472 | 0.0013652 | 0 | 0 |  | 1 | TRUE | wye
34 | LV_6611-1_0_9_load_68 | 53 | 0.0017679 | 0.00044307 | 0 | 0 |  | 1 | TRUE | wye
35 | LV_6611-1_0_9_load_43 | 54 | 0.0011755 | 0.00029461 | 0 | 0 |  | 1 | TRUE | wye
36 | LV_6611-1_0_9_load_46 | 57 | 0.0068081 | 0.0017063 | 0 | 0 |  | 1 | TRUE | wye
37 | LV_6611-1_0_9_load_48 | 59 | 0.00097065 | 0.00024327 | 0 | 0 |  | 1 | TRUE | wye
38 | LV_6611-1_0_9_load_49 | 60 | 0.0038162 | 0.00095643 | 0 | 0 |  | 1 | TRUE | wye
39 | LV_6611-1_0_9_load_306 | 61 | 0.00015857 | 3.974e-05 | 0 | 0 |  | 1 | TRUE | wye
40 | LV_6611-1_0_9_load_75 | 63 | 0.0024236 | 0.00060741 | 0 | 0 |  | 1 | TRUE | wye
41 | LV_6611-1_0_9_load_181 | 65 | 0.0021041 | 0.00052733 | 0 | 0 |  | 1 | TRUE | wye
42 | LV_6611-1_0_9_load_52 | 66 | 0.0020309 | 0.000509 | 0 | 0 |  | 1 | TRUE | wye
43 | LV_6611-1_0_9_load_55 | 69 | 0.0010831 | 0.00027144 | 0 | 0 |  | 1 | TRUE | wye
44 | LV_6611-1_0_9_load_56 | 70 | 0.0018474 | 0.00046301 | 0 | 0 |  | 1 | TRUE | wye
45 | LV_6611-1_0_9_load_57 | 71 | 0.0046193 | 0.0011577 | 0 | 0 |  | 1 | TRUE | wye
46 | LV_6611-1_0_9_load_58 | 72 | 0.014302 | 0.0035845 | 0 | 0 |  | 1 | TRUE | wye
47 | LV_6611-1_0_9_load_66 | 73 | 0.00063991 | 0.00016038 | 0 | 0 |  | 1 | TRUE | wye
48 | LV_6611-1_0_9_load_97 | 74 | 0.0018802 | 0.00047122 | 0 | 0 |  | 1 | TRUE | wye
49 | LV_6611-1_0_9_load_64 | 75 | 0.0022035 | 0.00055226 | 0 | 0 |  | 1 | TRUE | wye
50 | LV_6611-1_0_9_load_101 | 77 | 0.0022785 | 0.00057105 | 0 | 0 |  | 1 | TRUE | wye
51 | LV_6611-1_0_9_load_96 | 79 | 0.0010589 | 0.00026538 | 0 | 0 |  | 1 | TRUE | wye
52 | LV_6611-1_0_9_load_100 | 80 | 0.0019997 | 0.00050117 | 0 | 0 |  | 1 | TRUE | wye
53 | LV_6611-1_0_9_load_61 | 82 | 0.00045959 | 0.00011518 | 0 | 0 |  | 1 | TRUE | wye
54 | LV_6611-1_0_9_load_62 | 83 | 0.0015145 | 0.00037956 | 0 | 0 |  | 1 | TRUE | wye
55 | LV_6611-1_0_9_load_69 | 84 | 0.027572 | 0.0069102 | 0 | 0 |  | 1 | TRUE | wye
56 | LV_6611-1_0_9_load_70 | 85 | 0.010797 | 0.002706 | 0 | 0 |  | 1 | TRUE | wye
57 | LV_6611-1_0_9_load_71 | 87 | 0.0006824 | 0.00017103 | 0 | 0 |  | 1 | TRUE | wye
58 | LV_6611-1_0_9_load_73 | 88 | 0.00040909 | 0.00010253 | 0 | 0 |  | 1 | TRUE | wye
59 | LV_6611-1_0_9_load_171 | 91 | 0.0019831 | 0.000497 | 0 | 0 |  | 1 | TRUE | wye
60 | LV_6611-1_0_9_load_202 | 93 | 0.001732 | 0.00043409 | 0 | 0 |  | 1 | TRUE | wye
61 | LV_6611-1_0_9_load_200 | 94 | 0.00072692 | 0.00018218 | 0 | 0 |  | 1 | TRUE | wye
62 | LV_6611-1_0_9_load_203 | 95 | 0.0014508 | 0.00036359 | 0 | 0 |  | 1 | TRUE | wye
63 | LV_6611-1_0_9_load_78 | 96 | 0.0015268 | 0.00038264 | 0 | 0 |  | 1 | TRUE | wye
64 | LV_6611-1_0_9_load_79 | 97 | 0.0054444 | 0.0013645 | 0 | 0 |  | 1 | TRUE | wye
65 | LV_6611-1_0_9_load_82 | 100 | 0.0034938 | 0.00087564 | 0 | 0 |  | 1 | TRUE | wye
66 | LV_6611-1_0_9_load_83 | 101 | 0.0021972 | 0.00055068 | 0 | 0 |  | 1 | TRUE | wye
67 | LV_6611-1_0_9_load_89 | 103 | 0.00079599 | 0.00019949 | 0 | 0 |  | 1 | TRUE | wye
68 | LV_6611-1_0_9_load_125 | 105 | 0.00087072 | 0.00021822 | 0 | 0 |  | 1 | TRUE | wye
69 | LV_6611-1_0_9_load_85 | 108 | 0.003596 | 0.00090124 | 0 | 0 |  | 1 | TRUE | wye
70 | LV_6611-1_0_9_load_86 | 109 | 0.0051623 | 0.0012938 | 0 | 0 |  | 1 | TRUE | wye
71 | LV_6611-1_0_9_load_288 | 111 | 0.003342 | 0.00083758 | 0 | 0 |  | 1 | TRUE | wye
72 | LV_6611-1_0_9_load_285 | 112 | 0.0033659 | 0.00084358 | 0 | 0 |  | 1 | TRUE | wye
73 | LV_6611-1_0_9_load_90 | 113 | 0.0036875 | 0.00092416 | 0 | 0 |  | 1 | TRUE | wye
74 | LV_6611-1_0_9_load_91 | 114 | 0.00064276 | 0.00016109 | 0 | 0 |  | 1 | TRUE | wye
75 | LV_6611-1_0_9_load_93 | 115 | 0.0043813 | 0.0010981 | 0 | 0 |  | 1 | TRUE | wye
76 | LV_6611-1_0_9_load_298 | 117 | 0.003308 | 0.00082906 | 0 | 0 |  | 1 | TRUE | wye
77 | LV_6611-1_0_9_load_99 | 119 | 0.0013903 | 0.00034843 | 0 | 0 |  | 1 | TRUE | wye
78 | LV_6611-1_0_9_load_102 | 120 | 0.002369 | 0.00059372 | 0 | 0 |  | 1 | TRUE | wye
79 | LV_6611-1_0_9_load_110 | 123 | 0.0010071 | 0.00025239 | 0 | 0 |  | 1 | TRUE | wye
80 | LV_6611-1_0_9_load_108 | 124 | 0.0014217 | 0.00035632 | 0 | 0 |  | 1 | TRUE | wye
81 | LV_6611-1_0_9_load_109 | 125 | 0.0018018 | 0.00045157 | 0 | 0 |  | 1 | TRUE | wye
82 | LV_6611-1_0_9_load_104 | 126 | 0.0011072 | 0.00027748 | 0 | 0 |  | 1 | TRUE | wye
83 | LV_6611-1_0_9_load_111 | 127 | 0.0019234 | 0.00048205 | 0 | 0 |  | 1 | TRUE | wye
84 | LV_6611-1_0_9_load_105 | 128 | 0.0010136 | 0.00025403 | 0 | 0 |  | 1 | TRUE | wye
85 | LV_6611-1_0_9_load_107 | 129 | 0.001296 | 0.00032481 | 0 | 0 |  | 1 | TRUE | wye
86 | LV_6611-1_0_9_load_144 | 131 | 0.0022518 | 0.00056436 | 0 | 0 |  | 1 | TRUE | wye
87 | LV_6611-1_0_9_load_118 | 132 | 0.0041163 | 0.0010317 | 0 | 0 |  | 1 | TRUE | wye
88 | LV_6611-1_0_9_load_114 | 133 | 0.0010144 | 0.00025424 | 0 | 0 |  | 1 | TRUE | wye
89 | LV_6611-1_0_9_load_142 | 134 | 0.00084226 | 0.00021109 | 0 | 0 |  | 1 | TRUE | wye
90 | LV_6611-1_0_9_load_112 | 135 | 0.0017097 | 0.00042849 | 0 | 0 |  | 1 | TRUE | wye
91 | LV_6611-1_0_9_load_136 | 137 | 0.004384 | 0.0010987 | 0 | 0 |  | 1 | TRUE | wye
92 | LV_6611-1_0_9_load_123 | 138 | 0.0028094 | 0.0007041 | 0 | 0 |  | 1 | TRUE | wye
93 | LV_6611-1_0_9_load_115 | 139 | 0.0015311 | 0.00038373 | 0 | 0 |  | 1 | TRUE | wye
94 | LV_6611-1_0_9_load_117 | 140 | 0.00070363 | 0.00017635 | 0 | 0 |  | 1 | TRUE | wye
95 | LV_6611-1_0_9_load_161 | 141 | 0.00092369 | 0.0002315 | 0 | 0 |  | 1 | TRUE | wye
96 | LV_6611-1_0_9_load_170 | 142 | 0.0023134 | 0.00057979 | 0 | 0 |  | 1 | TRUE | wye
97 | LV_6611-1_0_9_load_159 | 143 | 0.001533 | 0.00038421 | 0 | 0 |  | 1 | TRUE | wye
98 | LV_6611-1_0_9_load_168 | 144 | 0.001943 | 0.00048695 | 0 | 0 |  | 1 | TRUE | wye
99 | LV_6611-1_0_9_load_119 | 145 | 0.00025432 | 6.3738e-05 | 0 | 0 |  | 1 | TRUE | wye
100 | LV_6611-1_0_9_load_120 | 146 | 0.0047497 | 0.0011904 | 0 | 0 |  | 1 | TRUE | wye
101 | LV_6611-1_0_9_load_124 | 149 | 0.0011626 | 0.00029137 | 0 | 0 |  | 1 | TRUE | wye
102 | LV_6611-1_0_9_load_127 | 151 | 0.0028007 | 0.00070193 | 0 | 0 |  | 1 | TRUE | wye
103 | LV_6611-1_0_9_load_308 | 153 | 0.013321 | 0.0033385 | 0 | 0 |  | 1 | TRUE | wye
104 | LV_6611-1_0_9_load_128 | 154 | 0.0039045 | 0.00097857 | 0 | 0 |  | 1 | TRUE | wye
105 | LV_6611-1_0_9_load_305 | 155 | 0.0064993 | 0.0016289 | 0 | 0 |  | 1 | TRUE | wye
106 | LV_6611-1_0_9_load_166 | 157 | 0.0058788 | 0.0014734 | 0 | 0 |  | 1 | TRUE | wye
107 | LV_6611-1_0_9_load_129 | 158 | 0.0017376 | 0.00043549 | 0 | 0 |  | 1 | TRUE | wye
108 | LV_6611-1_0_9_load_145 | 159 | 0.0056203 | 0.0014086 | 0 | 0 |  | 1 | TRUE | wye
109 | LV_6611-1_0_9_load_146 | 160 | 0.0043911 | 0.0011005 | 0 | 0 |  | 1 | TRUE | wye
110 | LV_6611-1_0_9_load_137 | 164 | 0.013172 | 0.0033013 | 0 | 0 |  | 1 | TRUE | wye
111 | LV_6611-1_0_9_load_165 | 165 | 0.0011794 | 0.00029559 | 0 | 0 |  | 1 | TRUE | wye
112 | LV_6611-1_0_9_load_162 | 166 | 0.0039798 | 0.00099744 | 0 | 0 |  | 1 | TRUE | wye
113 | LV_6611-1_0_9_load_131 | 167 | 0.0011818 | 0.0002962 | 0 | 0 |  | 1 | TRUE | wye
114 | LV_6611-1_0_9_load_132 | 168 | 0.00088631 | 0.00022213 | 0 | 0 |  | 1 | TRUE | wye
115 | LV_6611-1_0_9_load_134 | 170 | 0.0020356 | 0.00051018 | 0 | 0 |  | 1 | TRUE | wye
116 | LV_6611-1_0_9_load_150 | 172 | 0.002521 | 0.00063182 | 0 | 0 |  | 1 | TRUE | wye
117 | LV_6611-1_0_9_load_283 | 173 | 0.0073575 | 0.001844 | 0 | 0 |  | 1 | TRUE | wye
118 | LV_6611-1_0_9_load_242 | 174 | 0.00019248 | 4.824e-05 | 0 | 0 |  | 1 | TRUE | wye
119 | LV_6611-1_0_9_load_148 | 175 | 0.00089454 | 0.00022419 | 0 | 0 |  | 1 | TRUE | wye
120 | LV_6611-1_0_9_load_281 | 176 | 0.0018948 | 0.00047488 | 0 | 0 |  | 1 | TRUE | wye
121 | LV_6611-1_0_9_load_221 | 177 | 0.00082658 | 0.00020716 | 0 | 0 |  | 1 | TRUE | wye
122 | LV_6611-1_0_9_load_222 | 178 | 0.00085942 | 0.00021539 | 0 | 0 |  | 1 | TRUE | wye
123 | LV_6611-1_0_9_load_258 | 179 | 0.00021979 | 5.5085e-05 | 0 | 0 |  | 1 | TRUE | wye
124 | LV_6611-1_0_9_load_239 | 180 | 0.00014696 | 3.6831e-05 | 0 | 0 |  | 1 | TRUE | wye
125 | LV_6611-1_0_9_load_223 | 181 | 0.0020054 | 0.00050261 | 0 | 0 |  | 1 | TRUE | wye
126 | LV_6611-1_0_9_load_227 | 182 | 0.00014714 | 3.6878e-05 | 0 | 0 |  | 1 | TRUE | wye
127 | LV_6611-1_0_9_load_259 | 185 | 0.00019152 | 4.7999e-05 | 0 | 0 |  | 1 | TRUE | wye
128 | LV_6611-1_0_9_load_257 | 186 | 0.0012091 | 0.00030303 | 0 | 0 |  | 1 | TRUE | wye
129 | LV_6611-1_0_9_load_228 | 187 | 0.00019838 | 4.9718e-05 | 0 | 0 |  | 1 | TRUE | wye
130 | LV_6611-1_0_9_load_230 | 188 | 0.0006533 | 0.00016373 | 0 | 0 |  | 1 | TRUE | wye
131 | LV_6611-1_0_9_load_231 | 189 | 0.00025651 | 6.4288e-05 | 0 | 0 |  | 1 | TRUE | wye
132 | LV_6611-1_0_9_load_233 | 191 | 0.00016168 | 4.0522e-05 | 0 | 0 |  | 1 | TRUE | wye
133 | LV_6611-1_0_9_load_260 | 193 | 0.00021173 | 5.3063e-05 | 0 | 0 |  | 1 | TRUE | wye
134 | LV_6611-1_0_9_load_236 | 194 | 0.00014975 | 3.7531e-05 | 0 | 0 |  | 1 | TRUE | wye
135 | LV_6611-1_0_9_load_238 | 195 | 0.00017625 | 4.4172e-05 | 0 | 0 |  | 1 | TRUE | wye
136 | LV_6611-1_0_9_load_241 | 198 | 0.00015197 | 3.8087e-05 | 0 | 0 |  | 1 | TRUE | wye
137 | LV_6611-1_0_9_load_244 | 199 | 0.0024935 | 0.00062493 | 0 | 0 |  | 1 | TRUE | wye
138 | LV_6611-1_0_9_load_245 | 200 | 0.0031913 | 0.00079981 | 0 | 0 |  | 1 | TRUE | wye
139 | LV_6611-1_0_9_load_256 | 203 | 0.0039995 | 0.0010024 | 0 | 0 |  | 1 | TRUE | wye
140 | LV_6611-1_0_9_load_247 | 204 | 0.0026807 | 0.00067184 | 0 | 0 |  | 1 | TRUE | wye
141 | LV_6611-1_0_9_load_248 | 205 | 0.00047358 | 0.00011869 | 0 | 0 |  | 1 | TRUE | wye
142 | LV_6611-1_0_9_load_250 | 207 | 0.0022326 | 0.00055954 | 0 | 0 |  | 1 | TRUE | wye
143 | LV_6611-1_0_9_load_253 | 209 | 0.0040447 | 0.0010137 | 0 | 0 |  | 1 | TRUE | wye
144 | LV_6611-1_0_9_load_254 | 210 | 0.00051245 | 0.00012843 | 0 | 0 |  | 1 | TRUE | wye
145 | LV_6611-1_0_9_load_255 | 211 | 0.00078375 | 0.00019643 | 0 | 0 |  | 1 | TRUE | wye
146 | LV_6611-1_0_9_load_266 | 212 | 0.00044897 | 0.00011252 | 0 | 0 |  | 1 | TRUE | wye
147 | LV_6611-1_0_9_load_284 | 213 | 0.0004378 | 0.00010972 | 0 | 0 |  | 1 | TRUE | wye
148 | LV_6611-1_0_9_load_261 | 214 | 0.0001833 | 4.594e-05 | 0 | 0 |  | 1 | TRUE | wye
149 | LV_6611-1_0_9_load_262 | 215 | 0.0009678 | 0.00024255 | 0 | 0 |  | 1 | TRUE | wye
150 | LV_6611-1_0_9_load_265 | 216 | 0.00098569 | 0.00024704 | 0 | 0 |  | 1 | TRUE | wye
151 | LV_6611-1_0_9_load_263 | 217 | 0.0024269 | 0.00060825 | 0 | 0 |  | 1 | TRUE | wye
152 | LV_6611-1_0_9_load_264 | 218 | 0.0014018 | 0.00035132 | 0 | 0 |  | 1 | TRUE | wye
153 | LV_6611-1_0_9_load_164 | 219 | 0.0057118 | 0.0014315 | 0 | 0 |  | 1 | TRUE | wye
154 | LV_6611-1_0_9_load_276 | 220 | 0.0025542 | 0.00064014 | 0 | 0 |  | 1 | TRUE | wye
155 | LV_6611-1_0_9_load_279 | 223 | 0.0025405 | 0.0006367 | 0 | 0 |  | 1 | TRUE | wye
156 | LV_6611-1_0_9_load_277 | 224 | 0.0026521 | 0.00066467 | 0 | 0 |  | 1 | TRUE | wye
157 | LV_6611-1_0_9_load_270 | 225 | 0.0011807 | 0.00029592 | 0 | 0 |  | 1 | TRUE | wye
158 | LV_6611-1_0_9_load_163 | 226 | 0.0043544 | 0.0010913 | 0 | 0 |  | 1 | TRUE | wye
159 | LV_6611-1_0_9_load_141 | 227 | 0.0012948 | 0.00032452 | 0 | 0 |  | 1 | TRUE | wye
160 | LV_6611-1_0_9_load_143 | 228 | 0.00070994 | 0.00017793 | 0 | 0 |  | 1 | TRUE | wye
161 | LV_6611-1_0_9_load_147 | 229 | 0.0017465 | 0.00043771 | 0 | 0 |  | 1 | TRUE | wye
162 | LV_6611-1_0_9_load_151 | 231 | 0.0020407 | 0.00051145 | 0 | 0 |  | 1 | TRUE | wye
163 | LV_6611-1_0_9_load_152 | 232 | 0.0025034 | 0.0006274 | 0 | 0 |  | 1 | TRUE | wye
164 | LV_6611-1_0_9_load_274 | 233 | 0.0014809 | 0.00037116 | 0 | 0 |  | 1 | TRUE | wye
165 | LV_6611-1_0_9_load_153 | 234 | 0.007312 | 0.0018326 | 0 | 0 |  | 1 | TRUE | wye
166 | LV_6611-1_0_9_load_154 | 235 | 0.0011527 | 0.00028888 | 0 | 0 |  | 1 | TRUE | wye
167 | LV_6611-1_0_9_load_156 | 237 | 0.00097464 | 0.00024427 | 0 | 0 |  | 1 | TRUE | wye
168 | LV_6611-1_0_9_load_158 | 238 | 0.0014106 | 0.00035352 | 0 | 0 |  | 1 | TRUE | wye
169 | LV_6611-1_0_9_load_157 | 239 | 0.0023066 | 0.00057809 | 0 | 0 |  | 1 | TRUE | wye
170 | LV_6611-1_0_9_load_193 | 240 | 0.0023206 | 0.0005816 | 0 | 0 |  | 1 | TRUE | wye
171 | LV_6611-1_0_9_load_192 | 241 | 0.0017548 | 0.00043978 | 0 | 0 |  | 1 | TRUE | wye
172 | LV_6611-1_0_9_load_194 | 242 | 0.0023218 | 0.0005819 | 0 | 0 |  | 1 | TRUE | wye
173 | LV_6611-1_0_9_load_191 | 243 | 0.00094403 | 0.0002366 | 0 | 0 |  | 1 | TRUE | wye
174 | LV_6611-1_0_9_load_307 | 244 | 0.0019148 | 0.0004799 | 0 | 0 |  | 1 | TRUE | wye
175 | LV_6611-1_0_9_load_167 | 246 | 0.0038877 | 0.00097434 | 0 | 0 |  | 1 | TRUE | wye
176 | LV_6611-1_0_9_load_172 | 248 | 0.0051184 | 0.0012828 | 0 | 0 |  | 1 | TRUE | wye
177 | LV_6611-1_0_9_load_210 | 249 | 0.0011039 | 0.00027666 | 0 | 0 |  | 1 | TRUE | wye
178 | LV_6611-1_0_9_load_207 | 250 | 0.0020066 | 0.0005029 | 0 | 0 |  | 1 | TRUE | wye
179 | LV_6611-1_0_9_load_174 | 251 | 0.010168 | 0.0025483 | 0 | 0 |  | 1 | TRUE | wye
180 | LV_6611-1_0_9_load_179 | 256 | 0.0057978 | 0.0014531 | 0 | 0 |  | 1 | TRUE | wye
181 | LV_6611-1_0_9_load_302 | 258 | 0.0043126 | 0.0010808 | 0 | 0 |  | 1 | TRUE | wye
182 | LV_6611-1_0_9_load_290 | 259 | 0.0081233 | 0.0020359 | 0 | 0 |  | 1 | TRUE | wye
183 | LV_6611-1_0_9_load_289 | 260 | 0.0078429 | 0.0019656 | 0 | 0 |  | 1 | TRUE | wye
184 | LV_6611-1_0_9_load_309 | 261 | 0.0080568 | 0.0020192 | 0 | 0 |  | 1 | TRUE | wye
185 | LV_6611-1_0_9_load_182 | 263 | 0.0036716 | 0.0009202 | 0 | 0 |  | 1 | TRUE | wye
186 | LV_6611-1_0_9_load_183 | 264 | 0.0036709 | 0.00092001 | 0 | 0 |  | 1 | TRUE | wye
187 | LV_6611-1_0_9_load_184 | 265 | 0.0039793 | 0.00099731 | 0 | 0 |  | 1 | TRUE | wye
188 | LV_6611-1_0_9_load_187 | 266 | 0.003738 | 0.00093682 | 0 | 0 |  | 1 | TRUE | wye
189 | LV_6611-1_0_9_load_186 | 267 | 0.0011573 | 0.00029005 | 0 | 0 |  | 1 | TRUE | wye
190 | LV_6611-1_0_9_load_188 | 268 | 0.0011199 | 0.00028066 | 0 | 0 |  | 1 | TRUE | wye
191 | LV_6611-1_0_9_load_189 | 269 | 0.0011665 | 0.00029236 | 0 | 0 |  | 1 | TRUE | wye
192 | LV_6611-1_0_9_load_272 | 271 | 0.0023484 | 0.00058856 | 0 | 0 |  | 1 | TRUE | wye
193 | LV_6611-1_0_9_load_190 | 272 | 0.011234 | 0.0028155 | 0 | 0 |  | 1 | TRUE | wye
194 | LV_6611-1_0_9_load_195 | 273 | 0.0023649 | 0.0005927 | 0 | 0 |  | 1 | TRUE | wye
195 | LV_6611-1_0_9_load_196 | 277 | 0.0018605 | 0.00046629 | 0 | 0 |  | 1 | TRUE | wye
196 | LV_6611-1_0_9_load_197 | 278 | 0.0051524 | 0.0012913 | 0 | 0 |  | 1 | TRUE | wye
197 | LV_6611-1_0_9_load_199 | 280 | 0.00070869 | 0.00017761 | 0 | 0 |  | 1 | TRUE | wye
198 | LV_6611-1_0_9_load_205 | 281 | 0.0029618 | 0.00074229 | 0 | 0 |  | 1 | TRUE | wye
199 | LV_6611-1_0_9_load_201 | 282 | 0.0021135 | 0.00052968 | 0 | 0 |  | 1 | TRUE | wye
200 | LV_6611-1_0_9_load_211 | 283 | 0.002654 | 0.00066515 | 0 | 0 |  | 1 | TRUE | wye
201 | LV_6611-1_0_9_load_206 | 284 | 0.0022671 | 0.00056819 | 0 | 0 |  | 1 | TRUE | wye
202 | LV_6611-1_0_9_load_212 | 286 | 0.0024256 | 0.00060791 | 0 | 0 |  | 1 | TRUE | wye
203 | LV_6611-1_0_9_load_267 | 289 | 0.0024859 | 0.00062304 | 0 | 0 |  | 1 | TRUE | wye
204 | LV_6611-1_0_9_load_273 | 291 | 0.0025218 | 0.00063203 | 0 | 0 |  | 1 | TRUE | wye
205 | LV_6611-1_0_9_load_271 | 292 | 0.0024763 | 0.00062061 | 0 | 0 |  | 1 | TRUE | wye
206 | LV_6611-1_0_9_load_268 | 293 | 0.0011354 | 0.00028456 | 0 | 0 |  | 1 | TRUE | wye
207 | LV_6611-1_0_9_load_269 | 294 | 0.0024555 | 0.00061541 | 0 | 0 |  | 1 | TRUE | wye
208 | LV_6611-1_0_9_load_275 | 295 | 0.0035681 | 0.00089425 | 0 | 0 |  | 1 | TRUE | wye
209 | LV_6611-1_0_9_load_280 | 296 | 0.0029983 | 0.00075143 | 0 | 0 |  | 1 | TRUE | wye
210 | LV_6611-1_0_9_load_299 | 297 | 0.0047449 | 0.0011892 | 0 | 0 |  | 1 | TRUE | wye
211 | LV_6611-1_0_9_load_294 | 299 | 0.0046633 | 0.0011687 | 0 | 0 |  | 1 | TRUE | wye
212 | LV_6611-1_0_9_load_291 | 301 | 0.0046228 | 0.0011586 | 0 | 0 |  | 1 | TRUE | wye
213 | LV_6611-1_0_9_load_300 | 302 | 0.0047797 | 0.0011979 | 0 | 0 |  | 1 | TRUE | wye
214 | LV_6611-1_0_9_load_297 | 303 | 0.0045045 | 0.0011289 | 0 | 0 |  | 1 | TRUE | wye

## ext_grid
| name | bus | vm_pu | va_degree | slack_weight | in_service
0 |  | 148 | 1 | 0 | 1 | TRUE

## line
| name | std_type | from_bus | to_bus | length_km | r_ohm_per_km | x_ohm_per_km | c_nf_per_km | g_us_per_km | max_i_ka | df | parallel | type | in_service
0 | LV_6611-1_0_9_line_0 |  | 0 | 1 | 0.0079624 | 0.125 | 0.08 | 261 | 0 | 0.364 | 1 | 1 | cs | TRUE
1 | LV_6611-1_0_9_line_1 |  | 0 | 2 | 0.024015 | 0.125 | 0.08 | 261 | 0 | 0.364 | 1 | 1 | cs | TRUE
2 | LV_6611-1_0_9_line_2 |  | 1 | 3 | 0.021202 | 0.125 | 0.08 | 261 | 0 | 0.364 | 1 | 1 | cs | TRUE
3 | LV_6611-1_0_9_line_3 |  | 2 | 4 | 0.019362 | 0.125 | 0.08 | 261 | 0 | 0.364 | 1 | 1 | cs | TRUE
4 | LV_6611-1_0_9_line_4 |  | 2 | 5 | 0.042118 | 0.125 | 0.08 | 261 | 0 | 0.364 | 1 | 1 | cs | TRUE
5 | LV_6611-1_0_9_line_5 |  | 3 | 6 | 0.040308 | 0.125 | 0.08 | 261 | 0 | 0.364 | 1 | 1 | cs | TRUE
6 | LV_6611-1_0_9_line_6 |  | 4 | 7 | 0.007603 | 0.125 | 0.08 | 261 | 0 | 0.364 | 1 | 1 | cs | TRUE
7 | LV_6611-1_0_9_line_7 |  | 4 | 8 | 0.024993 | 0.125 | 0.08 | 261 | 0 | 0.364 | 1 | 1 | cs | TRUE
8 | LV_6611-1_0_9_line_8 |  | 5 | 12 | 0.021319 | 0.125 | 0.08 | 261 | 0 | 0.364 | 1 | 1 | cs | TRUE
9 | LV_6611-1_0_9_line_9 |  | 5 | 13 | 0.024186 | 0.125 | 0.08 | 261 | 0 | 0.364 | 1 | 1 | cs | TRUE
10 | LV_6611-1_0_9_line_10 |  | 6 | 15 | 0.045361 | 0.125 | 0.08 | 261 | 0 | 0.364 | 1 | 1 | cs | TRUE
11 | LV_6611-1_0_9_line_11 |  | 6 | 16 | 0.009369 | 0.125 | 0.08 | 261 | 0 | 0.364 | 1 | 1 | cs | TRUE
12 | LV_6611-1_0_9_line_12 |  | 8 | 17 | 0.008988 | 0.125 | 0.08 | 261 | 0 | 0.364 | 1 | 1 | cs | TRUE
13 | LV_6611-1_0_9_line_13 |  | 8 | 18 | 0.023608 | 0.125 | 0.08 | 261 | 0 | 0.364 | 1 | 1 | cs | TRUE
14 | LV_6611-1_0_9_line_14 |  | 9 | 10 | 0.039742 | 0.125 | 0.08 | 261 | 0 | 0.364 | 1 | 1 | cs | TRUE
15 | LV_6611-1_0_9_line_15 |  | 9 | 11 | 0.17434 | 0.125 | 0.08 | 261 | 0 | 0.364 | 1 | 1 | cs | TRUE
16 | LV_6611-1_0_9_line_16 |  | 10 | 19 | 0.0072624 | 0.125 | 0.08 | 261 | 0 | 0.364 | 1 | 1 | cs | TRUE
17 | LV_6611-1_0_9_line_17 |  | 11 | 20 | 0.004914 | 0.125 | 0.08 | 261 | 0 | 0.364 | 1 | 1 | cs | TRUE
18 | LV_6611-1_0_9_line_18 |  | 12 | 14 | 0.017694 | 0.125 | 0.08 | 261 | 0 | 0.364 | 1 | 1 | cs | TRUE
19 | LV_6611-1_0_9_line_19 |  | 13 | 27 | 0.012312 | 0.125 | 0.08 | 261 | 0 | 0.364 | 1 | 1 | cs | TRUE
20 | LV_6611-1_0_9_line_20 |  | 14 | 28 | 0.043028 | 0.125 | 0.08 | 261 | 0 | 0.364 | 1 | 1 | cs | TRUE
21 | LV_6611-1_0_9_line_21 |  | 15 | 29 | 0.0043033 | 0.125 | 0.08 | 261 | 0 | 0.364 | 1 | 1 | cs | TRUE
22 | LV_6611-1_0_9_line_22 |  | 15 | 19 | 0.011718 | 0.125 | 0.08 | 261 | 0 | 0.364 | 1 | 1 | cs | TRUE
23 | LV_6611-1_0_9_line_23 |  | 18 | 52 | 0.010483 | 0.125 | 0.08 | 261 | 0 | 0.364 | 1 | 1 | cs | TRUE
24 | LV_6611-1_0_9_line_24 |  | 18 | 50 | 0.0071515 | 0.125 | 0.08 | 261 | 0 | 0.364 | 1 | 1 | cs | TRUE
25 | LV_6611-1_0_9_line_25 |  | 20 | 21 | 0.023294 | 0.125 | 0.08 | 261 | 0 | 0.364 | 1 | 1 | cs | TRUE
26 | LV_6611-1_0_9_line_26 |  | 21 | 22 | 0.018886 | 0.125 | 0.08 | 261 | 0 | 0.364 | 1 | 1 | cs | TRUE
27 | LV_6611-1_0_9_line_27 |  | 22 | 26 | 0.00019229 | 0.125 | 0.08 | 261 | 0 | 0.364 | 1 | 1 | cs | TRUE
28 | LV_6611-1_0_9_line_28 |  | 23 | 24 | 0.016613 | 0.125 | 0.08 | 261 | 0 | 0.364 | 1 | 1 | cs | TRUE
29 | LV_6611-1_0_9_line_29 |  | 23 | 25 | 0.012213 | 0.125 | 0.08 | 261 | 0 | 0.364 | 1 | 1 | cs | TRUE
30 | LV_6611-1_0_9_line_30 |  | 25 | 26 | 0.012119 | 0.125 | 0.08 | 261 | 0 | 0.364 | 1 | 1 | cs | TRUE
31 | LV_6611-1_0_9_line_31 |  | 27 | 82 | 0.018631 | 0.125 | 0.08 | 261 | 0 | 0.364 | 1 | 1 | cs | TRUE
32 | LV_6611-1_0_9_line_32 |  | 28 | 46 | 0.024733 | 0.125 | 0.08 | 261 | 0 | 0.364 | 1 | 1 | cs | TRUE
33 | LV_6611-1_0_9_line_33 |  | 30 | 31 | 0.010407 | 0.125 | 0.08 | 261 | 0 | 0.364 | 1 | 4 | cs | TRUE
34 | LV_6611-1_0_9_line_34 |  | 30 | 32 | 0.0028844 | 0.125 | 0.08 | 261 | 0 | 0.364 | 1 | 4 | cs | TRUE
35 | LV_6611-1_0_9_line_35 |  | 31 | 33 | 0.015815 | 0.125 | 0.08 | 261 | 0 | 0.364 | 1 | 4 | cs | TRUE
36 | LV_6611-1_0_9_line_36 |  | 32 | 34 | 0.0043758 | 0.125 | 0.08 | 261 | 0 | 0.364 | 1 | 4 | cs | TRUE
37 | LV_6611-1_0_9_line_37 |  | 33 | 35 | 0.018922 | 0.125 | 0.08 | 261 | 0 | 0.364 | 1 | 4 | cs | TRUE
38 | LV_6611-1_0_9_line_38 |  | 33 | 36 | 0.015937 | 0.125 | 0.08 | 261 | 0 | 0.364 | 1 | 2 | cs | TRUE
39 | LV_6611-1_0_9_line_39 |  | 34 | 37 | 0.03562 | 0.125 | 0.08 | 261 | 0 | 0.364 | 1 | 2 | cs | TRUE
40 | LV_6611-1_0_9_line_40 |  | 35 | 38 | 0.0034011 | 0.125 | 0.08 | 261 | 0 | 0.364 | 1 | 4 | cs | TRUE
41 | LV_6611-1_0_9_line_41 |  | 36 | 39 | 0.014823 | 0.125 | 0.08 | 261 | 0 | 0.364 | 1 | 1 | cs | TRUE
42 | LV_6611-1_0_9_line_42 |  | 37 | 40 | 0.031603 | 0.125 | 0.08 | 261 | 0 | 0.364 | 1 | 1 | cs | TRUE
43 | LV_6611-1_0_9_line_43 |  | 38 | 45 | 0.020951 | 0.125 | 0.08 | 261 | 0 | 0.364 | 1 | 4 | cs | TRUE
44 | LV_6611-1_0_9_line_44 |  | 39 | 41 | 0.015972 | 0.125 | 0.08 | 261 | 0 | 0.364 | 1 | 1 | cs | TRUE
45 | LV_6611-1_0_9_line_45 |  | 40 | 46 | 0.0066335 | 0.125 | 0.08 | 261 | 0 | 0.364 | 1 | 1 | cs | TRUE
46 | LV_6611-1_0_9_line_46 |  | 41 | 42 | 0.035466 | 0.125 | 0.08 | 261 | 0 | 0.364 | 1 | 1 | cs | TRUE
47 | LV_6611-1_0_9_line_47 |  | 42 | 43 | 0.015152 | 0.125 | 0.08 | 261 | 0 | 0.364 | 1 | 1 | cs | TRUE
48 | LV_6611-1_0_9_line_48 |  | 42 | 44 | 0.024358 | 0.125 | 0.08 | 261 | 0 | 0.364 | 1 | 1 | cs | TRUE
49 | LV_6611-1_0_9_line_49 |  | 43 | 61 | 0.021896 | 0.125 | 0.08 | 261 | 0 | 0.364 | 1 | 1 | cs | TRUE
50 | LV_6611-1_0_9_line_50 |  | 44 | 88 | 0.0054359 | 0.125 | 0.08 | 261 | 0 | 0.364 | 1 | 1 | cs | TRUE
51 | LV_6611-1_0_9_line_51 |  | 45 | 83 | 0.0089093 | 0.125 | 0.08 | 261 | 0 | 0.364 | 1 | 4 | cs | TRUE
52 | LV_6611-1_0_9_line_52 |  | 47 | 48 | 0.016731 | 0.125 | 0.08 | 261 | 0 | 0.364 | 1 | 1 | cs | TRUE
53 | LV_6611-1_0_9_line_53 |  | 47 | 49 | 0.026703 | 0.125 | 0.08 | 261 | 0 | 0.364 | 1 | 1 | cs | TRUE
54 | LV_6611-1_0_9_line_54 |  | 47 | 50 | 0.017125 | 0.125 | 0.08 | 261 | 0 | 0.364 | 1 | 1 | cs | TRUE
55 | LV_6611-1_0_9_line_55 |  | 49 | 51 | 0.029301 | 0.125 | 0.08 | 261 | 0 | 0.364 | 1 | 1 | cs | TRUE
56 | LV_6611-1_0_9_line_56 |  | 51 | 53 | 0.00067015 | 0.125 | 0.08 | 261 | 0 | 0.364 | 1 | 1 | cs | TRUE
57 | LV_6611-1_0_9_line_57 |  | 54 | 55 | 0.011173 | 0.125 | 0.08 | 261 | 0 | 0.364 | 1 | 1 | cs | TRUE
58 | LV_6611-1_0_9_line_58 |  | 54 | 56 | 0.039983 | 0.125 | 0.08 | 261 | 0 | 0.364 | 1 | 1 | cs | TRUE
59 | LV_6611-1_0_9_line_59 |  | 55 | 57 | 0.027998 | 0.125 | 0.08 | 261 | 0 | 0.364 | 1 | 1 | cs | TRUE
60 | LV_6611-1_0_9_line_60 |  | 55 | 58 | 0.029373 | 0.125 | 0.08 | 261 | 0 | 0.364 | 1 | 1 | cs | TRUE
61 | LV_6611-1_0_9_line_61 |  | 56 | 59 | 0.024289 | 0.125 | 0.08 | 261 | 0 | 0.364 | 1 | 1 | cs | TRUE
62 | LV_6611-1_0_9_line_62 |  | 56 | 60 | 0.018112 | 0.125 | 0.08 | 261 | 0 | 0.364 | 1 | 1 | cs | TRUE
63 | LV_6611-1_0_9_line_63 |  | 58 | 61 | 0.019189 | 0.125 | 0.08 | 261 | 0 | 0.364 | 1 | 1 | cs | TRUE
64 | LV_6611-1_0_9_line_64 |  | 59 | 62 | 0.021958 | 0.125 | 0.08 | 261 | 0 | 0.364 | 1 | 1 | cs | TRUE
65 | LV_6611-1_0_9_line_65 |  | 62 | 63 | 0.023116 | 0.125 | 0.08 | 261 | 0 | 0.364 | 1 | 1 | cs | TRUE
66 | LV_6611-1_0_9_line_66 |  | 62 | 64 | 0.005064 | 0.125 | 0.08 | 261 | 0 | 0.364 | 1 | 1 | cs | TRUE
67 | LV_6611-1_0_9_line_67 |  | 63 | 65 | 0.017707 | 0.125 | 0.08 | 261 | 0 | 0.364 | 1 | 1 | cs | TRUE
68 | LV_6611-1_0_9_line_68 |  | 64 | 92 | 0.034065 | 0.125 | 0.08 | 261 | 0 | 0.364 | 1 | 1 | cs | TRUE
69 | LV_6611-1_0_9_line_69 |  | 64 | 93 | 0.0059863 | 0.125 | 0.08 | 261 | 0 | 0.364 | 1 | 1 | cs | TRUE
70 | LV_6611-1_0_9_line_70 |  | 66 | 67 | 0.0040367 | 0.125 | 0.08 | 261 | 0 | 0.364 | 1 | 4 | cs | TRUE
71 | LV_6611-1_0_9_line_71 |  | 66 | 68 | 0.029068 | 0.125 | 0.08 | 261 | 0 | 0.364 | 1 | 4 | cs | TRUE
72 | LV_6611-1_0_9_line_72 |  | 67 | 69 | 0.010162 | 0.125 | 0.08 | 261 | 0 | 0.364 | 1 | 4 | cs | TRUE
73 | LV_6611-1_0_9_line_73 |  | 67 | 70 | 0.028636 | 0.125 | 0.08 | 261 | 0 | 0.364 | 1 | 1 | cs | TRUE
74 | LV_6611-1_0_9_line_74 |  | 68 | 71 | 0.0028573 | 0.125 | 0.08 | 261 | 0 | 0.364 | 1 | 4 | cs | TRUE
75 | LV_6611-1_0_9_line_75 |  | 68 | 72 | 0.018363 | 0.125 | 0.08 | 261 | 0 | 0.364 | 1 | 1 | cs | TRUE
76 | LV_6611-1_0_9_line_76 |  | 69 | 73 | 0.0067517 | 0.125 | 0.08 | 261 | 0 | 0.364 | 1 | 4 | cs | TRUE
77 | LV_6611-1_0_9_line_77 |  | 71 | 74 | 0.0092633 | 0.125 | 0.08 | 261 | 0 | 0.364 | 1 | 4 | cs | TRUE
78 | LV_6611-1_0_9_line_78 |  | 73 | 75 | 0.0079316 | 0.125 | 0.08 | 261 | 0 | 0.364 | 1 | 4 | cs | TRUE
79 | LV_6611-1_0_9_line_79 |  | 74 | 79 | 0.0079977 | 0.125 | 0.08 | 261 | 0 | 0.364 | 1 | 4 | cs | TRUE
80 | LV_6611-1_0_9_line_80 |  | 75 | 83 | 0.010152 | 0.125 | 0.08 | 261 | 0 | 0.364 | 1 | 4 | cs | TRUE
81 | LV_6611-1_0_9_line_81 |  | 76 | 77 | 0.020225 | 0.125 | 0.08 | 261 | 0 | 0.364 | 1 | 1 | cs | TRUE
82 | LV_6611-1_0_9_line_82 |  | 76 | 78 | 0.00686 | 0.125 | 0.08 | 261 | 0 | 0.364 | 1 | 1 | cs | TRUE
83 | LV_6611-1_0_9_line_83 |  | 77 | 102 | 0.018787 | 0.125 | 0.08 | 261 | 0 | 0.364 | 1 | 1 | cs | TRUE
84 | LV_6611-1_0_9_line_84 |  | 78 | 113 | 0.020442 | 0.125 | 0.08 | 261 | 0 | 0.364 | 1 | 1 | cs | TRUE
85 | LV_6611-1_0_9_line_85 |  | 79 | 81 | 0.002499 | 0.125 | 0.08 | 261 | 0 | 0.364 | 1 | 4 | cs | TRUE
86 | LV_6611-1_0_9_line_86 |  | 80 | 81 | 0.011968 | 0.125 | 0.08 | 261 | 0 | 0.364 | 1 | 1 | cs | TRUE
87 | LV_6611-1_0_9_line_87 |  | 81 | 119 | 0.0092895 | 0.125 | 0.08 | 261 | 0 | 0.364 | 1 | 4 | cs | TRUE
88 | LV_6611-1_0_9_line_88 |  | 84 | 85 | 0.026295 | 0.125 | 0.08 | 261 | 0 | 0.364 | 1 | 1 | cs | TRUE
89 | LV_6611-1_0_9_line_89 |  | 85 | 86 | 0.013455 | 0.125 | 0.08 | 261 | 0 | 0.364 | 1 | 1 | cs | TRUE
90 | LV_6611-1_0_9_line_90 |  | 86 | 89 | 0.033724 | 0.125 | 0.08 | 261 | 0 | 0.364 | 1 | 1 | cs | TRUE
91 | LV_6611-1_0_9_line_91 |  | 87 | 88 | 0.00096517 | 0.125 | 0.08 | 261 | 0 | 0.364 | 1 | 1 | cs | TRUE
92 | LV_6611-1_0_9_line_92 |  | 89 | 90 | 0.00293 | 0.125 | 0.08 | 261 | 0 | 0.364 | 1 | 1 | cs | TRUE
93 | LV_6611-1_0_9_line_93 |  | 89 | 91 | 0.0083458 | 0.125 | 0.08 | 261 | 0 | 0.364 | 1 | 1 | cs | TRUE
94 | LV_6611-1_0_9_line_94 |  | 90 | 249 | 0.018156 | 0.125 | 0.08 | 261 | 0 | 0.364 | 1 | 1 | cs | TRUE
95 | LV_6611-1_0_9_line_95 |  | 90 | 250 | 0.0074355 | 0.125 | 0.08 | 261 | 0 | 0.364 | 1 | 1 | cs | TRUE
96 | LV_6611-1_0_9_line_96 |  | 91 | 247 | 0.0023807 | 0.125 | 0.08 | 261 | 0 | 0.364 | 1 | 1 | cs | TRUE
97 | LV_6611-1_0_9_line_97 |  | 92 | 94 | 0.01173 | 0.125 | 0.08 | 261 | 0 | 0.364 | 1 | 1 | cs | TRUE
98 | LV_6611-1_0_9_line_98 |  | 93 | 95 | 0.0055226 | 0.125 | 0.08 | 261 | 0 | 0.364 | 1 | 1 | cs | TRUE
99 | LV_6611-1_0_9_line_99 |  | 94 | 279 | 0.0055825 | 0.125 | 0.08 | 261 | 0 | 0.364 | 1 | 1 | cs | TRUE
100 | LV_6611-1_0_9_line_100 |  | 96 | 97 | 0.060754 | 0.125 | 0.08 | 261 | 0 | 0.364 | 1 | 1 | cs | TRUE
101 | LV_6611-1_0_9_line_101 |  | 96 | 98 | 0.00151 | 0.125 | 0.08 | 261 | 0 | 0.364 | 1 | 1 | cs | TRUE
102 | LV_6611-1_0_9_line_102 |  | 97 | 99 | 0.030414 | 0.125 | 0.08 | 261 | 0 | 0.364 | 1 | 1 | cs | TRUE
103 | LV_6611-1_0_9_line_103 |  | 98 | 100 | 0.025711 | 0.125 | 0.08 | 261 | 0 | 0.364 | 1 | 1 | cs | TRUE
104 | LV_6611-1_0_9_line_104 |  | 98 | 101 | 0.034209 | 0.125 | 0.08 | 261 | 0 | 0.364 | 1 | 1 | cs | TRUE
105 | LV_6611-1_0_9_line_105 |  | 99 | 102 | 0.003527 | 0.125 | 0.08 | 261 | 0 | 0.364 | 1 | 1 | cs | TRUE
106 | LV_6611-1_0_9_line_106 |  | 99 | 103 | 0.022323 | 0.125 | 0.08 | 261 | 0 | 0.364 | 1 | 1 | cs | TRUE
107 | LV_6611-1_0_9_line_107 |  | 100 | 104 | 0.054197 | 0.125 | 0.08 | 261 | 0 | 0.364 | 1 | 1 | cs | TRUE
108 | LV_6611-1_0_9_line_108 |  | 101 | 105 | 0.017567 | 0.125 | 0.08 | 261 | 0 | 0.364 | 1 | 1 | cs | TRUE
109 | LV_6611-1_0_9_line_109 |  | 102 | 106 | 0.035172 | 0.125 | 0.08 | 261 | 0 | 0.364 | 1 | 1 | cs | TRUE
110 | LV_6611-1_0_9_line_110 |  | 103 | 107 | 0.011057 | 0.125 | 0.08 | 261 | 0 | 0.364 | 1 | 1 | cs | TRUE
111 | LV_6611-1_0_9_line_111 |  | 104 | 108 | 0.022947 | 0.125 | 0.08 | 261 | 0 | 0.364 | 1 | 1 | cs | TRUE
112 | LV_6611-1_0_9_line_112 |  | 106 | 109 | 0.0063328 | 0.125 | 0.08 | 261 | 0 | 0.364 | 1 | 1 | cs | TRUE
113 | LV_6611-1_0_9_line_113 |  | 107 | 110 | 0.028075 | 0.125 | 0.08 | 261 | 0 | 0.364 | 1 | 2 | cs | TRUE
114 | LV_6611-1_0_9_line_114 |  | 107 | 111 | 0.020243 | 0.125 | 0.08 | 261 | 0 | 0.364 | 1 | 1 | cs | TRUE
115 | LV_6611-1_0_9_line_115 |  | 107 | 112 | 0.027587 | 0.125 | 0.08 | 261 | 0 | 0.364 | 1 | 1 | cs | TRUE
116 | LV_6611-1_0_9_line_116 |  | 110 | 297 | 0.027344 | 0.125 | 0.08 | 261 | 0 | 0.364 | 1 | 1 | cs | TRUE
117 | LV_6611-1_0_9_line_117 |  | 110 | 117 | 0.020528 | 0.125 | 0.08 | 261 | 0 | 0.364 | 1 | 4 | cs | TRUE
118 | LV_6611-1_0_9_line_118 |  | 113 | 114 | 0.00014113 | 0.125 | 0.08 | 261 | 0 | 0.364 | 1 | 1 | cs | TRUE
119 | LV_6611-1_0_9_line_119 |  | 114 | 115 | 0.076219 | 0.125 | 0.08 | 261 | 0 | 0.364 | 1 | 1 | cs | TRUE
120 | LV_6611-1_0_9_line_120 |  | 116 | 117 | 0.022529 | 0.125 | 0.08 | 261 | 0 | 0.364 | 1 | 4 | cs | TRUE
121 | LV_6611-1_0_9_line_121 |  | 116 | 118 | 0.027744 | 0.125 | 0.08 | 261 | 0 | 0.364 | 1 | 4 | cs | TRUE
122 | LV_6611-1_0_9_line_122 |  | 118 | 301 | 0.023456 | 0.125 | 0.08 | 261 | 0 | 0.364 | 1 | 4 | cs | TRUE
123 | LV_6611-1_0_9_line_123 |  | 119 | 120 | 0.0087317 | 0.125 | 0.08 | 261 | 0 | 0.364 | 1 | 4 | cs | TRUE
124 | LV_6611-1_0_9_line_124 |  | 120 | 121 | 0.0094154 | 0.125 | 0.08 | 261 | 0 | 0.364 | 1 | 4 | cs | TRUE
125 | LV_6611-1_0_9_line_125 |  | 121 | 122 | 0.011522 | 0.125 | 0.08 | 261 | 0 | 0.364 | 1 | 4 | cs | TRUE
126 | LV_6611-1_0_9_line_126 |  | 121 | 123 | 0.015918 | 0.125 | 0.08 | 261 | 0 | 0.364 | 1 | 4 | cs | TRUE
127 | LV_6611-1_0_9_line_127 |  | 122 | 124 | 0.006705 | 0.125 | 0.08 | 261 | 0 | 0.364 | 1 | 1 | cs | TRUE
128 | LV_6611-1_0_9_line_128 |  | 122 | 125 | 0.0042541 | 0.125 | 0.08 | 261 | 0 | 0.364 | 1 | 1 | cs | TRUE
129 | LV_6611-1_0_9_line_129 |  | 122 | 126 | 0.01899 | 0.125 | 0.08 | 261 | 0 | 0.364 | 1 | 4 | cs | TRUE
130 | LV_6611-1_0_9_line_130 |  | 123 | 127 | 0.010644 | 0.125 | 0.08 | 261 | 0 | 0.364 | 1 | 4 | cs | TRUE
131 | LV_6611-1_0_9_line_131 |  | 125 | 131 | 0.010567 | 0.125 | 0.08 | 261 | 0 | 0.364 | 1 | 1 | cs | TRUE
132 | LV_6611-1_0_9_line_132 |  | 126 | 128 | 0.010525 | 0.125 | 0.08 | 261 | 0 | 0.364 | 1 | 4 | cs | TRUE
133 | LV_6611-1_0_9_line_133 |  | 127 | 135 | 0.020613 | 0.125 | 0.08 | 261 | 0 | 0.364 | 1 | 4 | cs | TRUE
134 | LV_6611-1_0_9_line_134 |  | 128 | 129 | 0.0063485 | 0.125 | 0.08 | 261 | 0 | 0.364 | 1 | 4 | cs | TRUE
135 | LV_6611-1_0_9_line_135 |  | 129 | 130 | 0.005783 | 0.125 | 0.08 | 261 | 0 | 0.364 | 1 | 4 | cs | TRUE
136 | LV_6611-1_0_9_line_136 |  | 130 | 132 | 0.002883 | 0.125 | 0.08 | 261 | 0 | 0.364 | 1 | 2 | cs | TRUE
137 | LV_6611-1_0_9_line_137 |  | 130 | 133 | 0.012903 | 0.125 | 0.08 | 261 | 0 | 0.364 | 1 | 4 | cs | TRUE
138 | LV_6611-1_0_9_line_138 |  | 131 | 134 | 0.00039056 | 0.125 | 0.08 | 261 | 0 | 0.364 | 1 | 1 | cs | TRUE
139 | LV_6611-1_0_9_line_139 |  | 132 | 142 | 0.011177 | 0.125 | 0.08 | 261 | 0 | 0.364 | 1 | 1 | cs | TRUE
140 | LV_6611-1_0_9_line_140 |  | 133 | 139 | 0.0017846 | 0.125 | 0.08 | 261 | 0 | 0.364 | 1 | 4 | cs | TRUE
141 | LV_6611-1_0_9_line_141 |  | 134 | 227 | 0.0073257 | 0.125 | 0.08 | 261 | 0 | 0.364 | 1 | 1 | cs | TRUE
142 | LV_6611-1_0_9_line_142 |  | 135 | 136 | 0.0046282 | 0.125 | 0.08 | 261 | 0 | 0.364 | 1 | 4 | cs | TRUE
143 | LV_6611-1_0_9_line_143 |  | 136 | 137 | 0.013577 | 0.125 | 0.08 | 261 | 0 | 0.364 | 1 | 1 | cs | TRUE
144 | LV_6611-1_0_9_line_144 |  | 136 | 138 | 0.0040782 | 0.125 | 0.08 | 261 | 0 | 0.364 | 1 | 4 | cs | TRUE
145 | LV_6611-1_0_9_line_145 |  | 137 | 157 | 0.068984 | 0.125 | 0.08 | 261 | 0 | 0.364 | 1 | 1 | cs | TRUE
146 | LV_6611-1_0_9_line_146 |  | 138 | 147 | 0.009979 | 0.125 | 0.08 | 261 | 0 | 0.364 | 1 | 4 | cs | TRUE
147 | LV_6611-1_0_9_line_147 |  | 139 | 140 | 0.0042572 | 0.125 | 0.08 | 261 | 0 | 0.364 | 1 | 4 | cs | TRUE
148 | LV_6611-1_0_9_line_148 |  | 140 | 141 | 0.0063199 | 0.125 | 0.08 | 261 | 0 | 0.364 | 1 | 2 | cs | TRUE
149 | LV_6611-1_0_9_line_149 |  | 141 | 143 | 0.0062718 | 0.125 | 0.08 | 261 | 0 | 0.364 | 1 | 1 | cs | TRUE
150 | LV_6611-1_0_9_line_150 |  | 142 | 144 | 0.0072204 | 0.125 | 0.08 | 261 | 0 | 0.364 | 1 | 1 | cs | TRUE
151 | LV_6611-1_0_9_line_151 |  | 143 | 237 | 0.0078551 | 0.125 | 0.08 | 261 | 0 | 0.364 | 1 | 1 | cs | TRUE
152 | LV_6611-1_0_9_line_152 |  | 144 | 246 | 0.0074149 | 0.125 | 0.08 | 261 | 0 | 0.364 | 1 | 1 | cs | TRUE
153 | LV_6611-1_0_9_line_153 |  | 145 | 146 | 0.0028655 | 0.125 | 0.08 | 261 | 0 | 0.364 | 1 | 4 | cs | TRUE
154 | LV_6611-1_0_9_line_154 |  | 145 | 147 | 0.015254 | 0.125 | 0.08 | 261 | 0 | 0.364 | 1 | 4 | cs | TRUE
155 | LV_6611-1_0_9_line_155 |  | 146 | 148 | 0.018361 | 0.125 | 0.08 | 261 | 0 | 0.364 | 1 | 4 | cs | TRUE
156 | LV_6611-1_0_9_line_156 |  | 147 | 149 | 0.027654 | 0.125 | 0.08 | 261 | 0 | 0.364 | 1 | 4 | cs | TRUE
157 | LV_6611-1_0_9_line_157 |  | 148 | 150 | 0.040418 | 0.125 | 0.08 | 261 | 0 | 0.364 | 1 | 1 | cs | TRUE
158 | LV_6611-1_0_9_line_158 |  | 148 | 151 | 0.017061 | 0.125 | 0.08 | 261 | 0 | 0.364 | 1 | 4 | cs | TRUE
159 | LV_6611-1_0_9_line_159 |  | 149 | 152 | 0.017314 | 0.125 | 0.08 | 261 | 0 | 0.364 | 1 | 4 | cs | TRUE
160 | LV_6611-1_0_9_line_160 |  | 150 | 153 | 0.015795 | 0.125 | 0.08 | 261 | 0 | 0.364 | 1 | 1 | cs | TRUE
161 | LV_6611-1_0_9_line_161 |  | 151 | 154 | 0.026977 | 0.125 | 0.08 | 261 | 0 | 0.364 | 1 | 4 | cs | TRUE
162 | LV_6611-1_0_9_line_162 |  | 152 | 155 | 0.07146 | 0.125 | 0.08 | 261 | 0 | 0.364 | 1 | 1 | cs | TRUE
163 | LV_6611-1_0_9_line_163 |  | 152 | 156 | 0.000805 | 0.125 | 0.08 | 261 | 0 | 0.364 | 1 | 4 | cs | TRUE
164 | LV_6611-1_0_9_line_164 |  | 154 | 158 | 0.00012399 | 0.125 | 0.08 | 261 | 0 | 0.364 | 1 | 4 | cs | TRUE
165 | LV_6611-1_0_9_line_165 |  | 156 | 256 | 0.016176 | 0.125 | 0.08 | 261 | 0 | 0.364 | 1 | 4 | cs | TRUE
166 | LV_6611-1_0_9_line_166 |  | 158 | 159 | 0.010299 | 0.125 | 0.08 | 261 | 0 | 0.364 | 1 | 4 | cs | TRUE
167 | LV_6611-1_0_9_line_167 |  | 159 | 160 | 0.018339 | 0.125 | 0.08 | 261 | 0 | 0.364 | 1 | 4 | cs | TRUE
168 | LV_6611-1_0_9_line_168 |  | 160 | 226 | 0.01598 | 0.125 | 0.08 | 261 | 0 | 0.364 | 1 | 4 | cs | TRUE
169 | LV_6611-1_0_9_line_169 |  | 161 | 162 | 0.017368 | 0.125 | 0.08 | 261 | 0 | 0.364 | 1 | 4 | cs | TRUE
170 | LV_6611-1_0_9_line_170 |  | 161 | 163 | 0.010132 | 0.125 | 0.08 | 261 | 0 | 0.364 | 1 | 4 | cs | TRUE
171 | LV_6611-1_0_9_line_171 |  | 161 | 164 | 0.018478 | 0.125 | 0.08 | 261 | 0 | 0.364 | 1 | 1 | cs | TRUE
172 | LV_6611-1_0_9_line_172 |  | 162 | 219 | 0.005601 | 0.125 | 0.08 | 261 | 0 | 0.364 | 1 | 4 | cs | TRUE
173 | LV_6611-1_0_9_line_173 |  | 162 | 220 | 0.0058731 | 0.125 | 0.08 | 261 | 0 | 0.364 | 1 | 1 | cs | TRUE
174 | LV_6611-1_0_9_line_174 |  | 163 | 165 | 0.043473 | 0.125 | 0.08 | 261 | 0 | 0.364 | 1 | 1 | cs | TRUE
175 | LV_6611-1_0_9_line_175 |  | 163 | 166 | 0.019418 | 0.125 | 0.08 | 261 | 0 | 0.364 | 1 | 4 | cs | TRUE
176 | LV_6611-1_0_9_line_176 |  | 165 | 225 | 0.024305 | 0.125 | 0.08 | 261 | 0 | 0.364 | 1 | 1 | cs | TRUE
177 | LV_6611-1_0_9_line_177 |  | 166 | 226 | 0.016638 | 0.125 | 0.08 | 261 | 0 | 0.364 | 1 | 4 | cs | TRUE
178 | LV_6611-1_0_9_line_178 |  | 167 | 168 | 0.00024842 | 0.125 | 0.08 | 261 | 0 | 0.364 | 1 | 1 | cs | TRUE
179 | LV_6611-1_0_9_line_179 |  | 167 | 169 | 0.049656 | 0.125 | 0.08 | 261 | 0 | 0.364 | 1 | 1 | cs | TRUE
180 | LV_6611-1_0_9_line_180 |  | 168 | 170 | 0.0078973 | 0.125 | 0.08 | 261 | 0 | 0.364 | 1 | 1 | cs | TRUE
181 | LV_6611-1_0_9_line_181 |  | 169 | 171 | 0.005532 | 0.125 | 0.08 | 261 | 0 | 0.364 | 1 | 1 | cs | TRUE
182 | LV_6611-1_0_9_line_182 |  | 170 | 172 | 0.013836 | 0.125 | 0.08 | 261 | 0 | 0.364 | 1 | 1 | cs | TRUE
183 | LV_6611-1_0_9_line_183 |  | 171 | 173 | 0.018478 | 0.125 | 0.08 | 261 | 0 | 0.364 | 1 | 4 | cs | TRUE
184 | LV_6611-1_0_9_line_184 |  | 171 | 174 | 0.67949 | 0.125 | 0.08 | 261 | 0 | 0.364 | 1 | 4 | cs | TRUE
185 | LV_6611-1_0_9_line_185 |  | 172 | 175 | 0.010704 | 0.125 | 0.08 | 261 | 0 | 0.364 | 1 | 1 | cs | TRUE
186 | LV_6611-1_0_9_line_186 |  | 173 | 176 | 0.01516 | 0.125 | 0.08 | 261 | 0 | 0.364 | 1 | 4 | cs | TRUE
187 | LV_6611-1_0_9_line_187 |  | 174 | 196 | 0.033394 | 0.125 | 0.08 | 261 | 0 | 0.364 | 1 | 4 | cs | TRUE
188 | LV_6611-1_0_9_line_188 |  | 175 | 229 | 0.0077311 | 0.125 | 0.08 | 261 | 0 | 0.364 | 1 | 1 | cs | TRUE
189 | LV_6611-1_0_9_line_189 |  | 176 | 296 | 0.013321 | 0.125 | 0.08 | 261 | 0 | 0.364 | 1 | 4 | cs | TRUE
190 | LV_6611-1_0_9_line_190 |  | 177 | 178 | 0.02237 | 0.125 | 0.08 | 261 | 0 | 0.364 | 1 | 4 | cs | TRUE
191 | LV_6611-1_0_9_line_191 |  | 177 | 179 | 0.25172 | 0.125 | 0.08 | 261 | 0 | 0.364 | 1 | 1 | cs | TRUE
192 | LV_6611-1_0_9_line_192 |  | 177 | 180 | 0.31261 | 0.125 | 0.08 | 261 | 0 | 0.364 | 1 | 4 | cs | TRUE
193 | LV_6611-1_0_9_line_193 |  | 178 | 181 | 0.048309 | 0.125 | 0.08 | 261 | 0 | 0.364 | 1 | 4 | cs | TRUE
194 | LV_6611-1_0_9_line_194 |  | 179 | 186 | 0.012435 | 0.125 | 0.08 | 261 | 0 | 0.364 | 1 | 1 | cs | TRUE
195 | LV_6611-1_0_9_line_195 |  | 180 | 197 | 0.044176 | 0.125 | 0.08 | 261 | 0 | 0.364 | 1 | 1 | cs | TRUE
196 | LV_6611-1_0_9_line_196 |  | 180 | 194 | 0.13505 | 0.125 | 0.08 | 261 | 0 | 0.364 | 1 | 4 | cs | TRUE
197 | LV_6611-1_0_9_line_197 |  | 181 | 182 | 0.023551 | 0.125 | 0.08 | 261 | 0 | 0.364 | 1 | 1 | cs | TRUE
198 | LV_6611-1_0_9_line_198 |  | 181 | 183 | 0.077209 | 0.125 | 0.08 | 261 | 0 | 0.364 | 1 | 4 | cs | TRUE
199 | LV_6611-1_0_9_line_199 |  | 182 | 187 | 0.0079228 | 0.125 | 0.08 | 261 | 0 | 0.364 | 1 | 1 | cs | TRUE
200 | LV_6611-1_0_9_line_200 |  | 183 | 191 | 0.010308 | 0.125 | 0.08 | 261 | 0 | 0.364 | 1 | 4 | cs | TRUE
201 | LV_6611-1_0_9_line_201 |  | 184 | 185 | 0.0050586 | 0.125 | 0.08 | 261 | 0 | 0.364 | 1 | 1 | cs | TRUE
202 | LV_6611-1_0_9_line_202 |  | 184 | 186 | 0.019473 | 0.125 | 0.08 | 261 | 0 | 0.364 | 1 | 1 | cs | TRUE
203 | LV_6611-1_0_9_line_203 |  | 188 | 189 | 0.0069395 | 0.125 | 0.08 | 261 | 0 | 0.364 | 1 | 4 | cs | TRUE
204 | LV_6611-1_0_9_line_204 |  | 188 | 190 | 0.058561 | 0.125 | 0.08 | 261 | 0 | 0.364 | 1 | 4 | cs | TRUE
205 | LV_6611-1_0_9_line_205 |  | 189 | 191 | 0.07545 | 0.125 | 0.08 | 261 | 0 | 0.364 | 1 | 4 | cs | TRUE
206 | LV_6611-1_0_9_line_206 |  | 190 | 192 | 0.038883 | 0.125 | 0.08 | 261 | 0 | 0.364 | 1 | 4 | cs | TRUE
207 | LV_6611-1_0_9_line_207 |  | 192 | 193 | 0.16979 | 0.125 | 0.08 | 261 | 0 | 0.364 | 1 | 4 | cs | TRUE
208 | LV_6611-1_0_9_line_208 |  | 193 | 214 | 0.01407 | 0.125 | 0.08 | 261 | 0 | 0.364 | 1 | 4 | cs | TRUE
209 | LV_6611-1_0_9_line_209 |  | 194 | 195 | 0.094349 | 0.125 | 0.08 | 261 | 0 | 0.364 | 1 | 1 | cs | TRUE
210 | LV_6611-1_0_9_line_210 |  | 194 | 196 | 0.10848 | 0.125 | 0.08 | 261 | 0 | 0.364 | 1 | 4 | cs | TRUE
211 | LV_6611-1_0_9_line_211 |  | 197 | 198 | 0.051211 | 0.125 | 0.08 | 261 | 0 | 0.364 | 1 | 1 | cs | TRUE
212 | LV_6611-1_0_9_line_212 |  | 199 | 200 | 0.018315 | 0.125 | 0.08 | 261 | 0 | 0.364 | 1 | 1 | cs | TRUE
213 | LV_6611-1_0_9_line_213 |  | 200 | 201 | 0.022397 | 0.125 | 0.08 | 261 | 0 | 0.364 | 1 | 1 | cs | TRUE
214 | LV_6611-1_0_9_line_214 |  | 201 | 202 | 0.017106 | 0.125 | 0.08 | 261 | 0 | 0.364 | 1 | 1 | cs | TRUE
215 | LV_6611-1_0_9_line_215 |  | 201 | 203 | 0.10569 | 0.125 | 0.08 | 261 | 0 | 0.364 | 1 | 1 | cs | TRUE
216 | LV_6611-1_0_9_line_216 |  | 202 | 207 | 0.0076759 | 0.125 | 0.08 | 261 | 0 | 0.364 | 1 | 1 | cs | TRUE
217 | LV_6611-1_0_9_line_217 |  | 204 | 205 | 0.00071184 | 0.125 | 0.08 | 261 | 0 | 0.364 | 1 | 1 | cs | TRUE
218 | LV_6611-1_0_9_line_218 |  | 204 | 206 | 0.038562 | 0.125 | 0.08 | 261 | 0 | 0.364 | 1 | 1 | cs | TRUE
219 | LV_6611-1_0_9_line_219 |  | 205 | 207 | 0.01683 | 0.125 | 0.08 | 261 | 0 | 0.364 | 1 | 1 | cs | TRUE
220 | LV_6611-1_0_9_line_220 |  | 206 | 208 | 0.060591 | 0.125 | 0.08 | 261 | 0 | 0.364 | 1 | 1 | cs | TRUE
221 | LV_6611-1_0_9_line_221 |  | 208 | 209 | 0.08201 | 0.125 | 0.08 | 261 | 0 | 0.364 | 1 | 1 | cs | TRUE
222 | LV_6611-1_0_9_line_222 |  | 209 | 210 | 0.15816 | 0.125 | 0.08 | 261 | 0 | 0.364 | 1 | 2 | cs | TRUE
223 | LV_6611-1_0_9_line_223 |  | 210 | 211 | 0.0016067 | 0.125 | 0.08 | 261 | 0 | 0.364 | 1 | 1 | cs | TRUE
224 | LV_6611-1_0_9_line_224 |  | 210 | 212 | 0.085776 | 0.125 | 0.08 | 261 | 0 | 0.364 | 1 | 3 | cs | TRUE
225 | LV_6611-1_0_9_line_225 |  | 211 | 213 | 0.027778 | 0.125 | 0.08 | 261 | 0 | 0.364 | 1 | 1 | cs | TRUE
226 | LV_6611-1_0_9_line_226 |  | 212 | 218 | 0.0068294 | 0.125 | 0.08 | 261 | 0 | 0.364 | 1 | 4 | cs | TRUE
227 | LV_6611-1_0_9_line_227 |  | 214 | 215 | 0.0044946 | 0.125 | 0.08 | 261 | 0 | 0.364 | 1 | 4 | cs | TRUE
228 | LV_6611-1_0_9_line_228 |  | 215 | 216 | 0.0053371 | 0.125 | 0.08 | 261 | 0 | 0.364 | 1 | 4 | cs | TRUE
229 | LV_6611-1_0_9_line_229 |  | 216 | 217 | 0.016358 | 0.125 | 0.08 | 261 | 0 | 0.364 | 1 | 4 | cs | TRUE
230 | LV_6611-1_0_9_line_230 |  | 217 | 218 | 0.032547 | 0.125 | 0.08 | 261 | 0 | 0.364 | 1 | 4 | cs | TRUE
231 | LV_6611-1_0_9_line_231 |  | 219 | 221 | 0.01873 | 0.125 | 0.08 | 261 | 0 | 0.364 | 1 | 4 | cs | TRUE
232 | LV_6611-1_0_9_line_232 |  | 220 | 224 | 0.0049944 | 0.125 | 0.08 | 261 | 0 | 0.364 | 1 | 1 | cs | TRUE
233 | LV_6611-1_0_9_line_233 |  | 221 | 244 | 0.017752 | 0.125 | 0.08 | 261 | 0 | 0.364 | 1 | 1 | cs | TRUE
234 | LV_6611-1_0_9_line_234 |  | 221 | 222 | 0.005788 | 0.125 | 0.08 | 261 | 0 | 0.364 | 1 | 4 | cs | TRUE
235 | LV_6611-1_0_9_line_235 |  | 222 | 223 | 0.011349 | 0.125 | 0.08 | 261 | 0 | 0.364 | 1 | 4 | cs | TRUE
236 | LV_6611-1_0_9_line_236 |  | 223 | 296 | 0.043445 | 0.125 | 0.08 | 261 | 0 | 0.364 | 1 | 4 | cs | TRUE
237 | LV_6611-1_0_9_line_237 |  | 225 | 245 | 0.032702 | 0.125 | 0.08 | 261 | 0 | 0.364 | 1 | 1 | cs | TRUE
238 | LV_6611-1_0_9_line_238 |  | 227 | 228 | 0.000228 | 0.125 | 0.08 | 261 | 0 | 0.364 | 1 | 1 | cs | TRUE
239 | LV_6611-1_0_9_line_239 |  | 229 | 230 | 0.0043859 | 0.125 | 0.08 | 261 | 0 | 0.364 | 1 | 1 | cs | TRUE
240 | LV_6611-1_0_9_line_240 |  | 230 | 231 | 0.0057689 | 0.125 | 0.08 | 261 | 0 | 0.364 | 1 | 1 | cs | TRUE
241 | LV_6611-1_0_9_line_241 |  | 230 | 232 | 0.006693 | 0.125 | 0.08 | 261 | 0 | 0.364 | 1 | 1 | cs | TRUE
242 | LV_6611-1_0_9_line_242 |  | 231 | 233 | 0.0070938 | 0.125 | 0.08 | 261 | 0 | 0.364 | 1 | 1 | cs | TRUE
243 | LV_6611-1_0_9_line_243 |  | 234 | 235 | 0.002695 | 0.125 | 0.08 | 261 | 0 | 0.364 | 1 | 1 | cs | TRUE
244 | LV_6611-1_0_9_line_244 |  | 234 | 236 | 0.055953 | 0.125 | 0.08 | 261 | 0 | 0.364 | 1 | 1 | cs | TRUE
245 | LV_6611-1_0_9_line_245 |  | 235 | 237 | 0.015515 | 0.125 | 0.08 | 261 | 0 | 0.364 | 1 | 1 | cs | TRUE
246 | LV_6611-1_0_9_line_246 |  | 236 | 238 | 0.040979 | 0.125 | 0.08 | 261 | 0 | 0.364 | 1 | 1 | cs | TRUE
247 | LV_6611-1_0_9_line_247 |  | 238 | 241 | 0.0013604 | 0.125 | 0.08 | 261 | 0 | 0.364 | 1 | 1 | cs | TRUE
248 | LV_6611-1_0_9_line_248 |  | 239 | 240 | 0.041841 | 0.125 | 0.08 | 261 | 0 | 0.364 | 1 | 1 | cs | TRUE
249 | LV_6611-1_0_9_line_249 |  | 240 | 242 | 0.0087417 | 0.125 | 0.08 | 261 | 0 | 0.364 | 1 | 1 | cs | TRUE
250 | LV_6611-1_0_9_line_250 |  | 241 | 243 | 0.043575 | 0.125 | 0.08 | 261 | 0 | 0.364 | 1 | 1 | cs | TRUE
251 | LV_6611-1_0_9_line_251 |  | 242 | 273 | 0.00069895 | 0.125 | 0.08 | 261 | 0 | 0.364 | 1 | 1 | cs | TRUE
252 | LV_6611-1_0_9_line_252 |  | 243 | 272 | 0.022222 | 0.125 | 0.08 | 261 | 0 | 0.364 | 1 | 1 | cs | TRUE
253 | LV_6611-1_0_9_line_253 |  | 245 | 266 | 0.01652 | 0.125 | 0.08 | 261 | 0 | 0.364 | 1 | 1 | cs | TRUE
254 | LV_6611-1_0_9_line_254 |  | 245 | 265 | 0.030434 | 0.125 | 0.08 | 261 | 0 | 0.364 | 1 | 1 | cs | TRUE
255 | LV_6611-1_0_9_line_255 |  | 246 | 247 | 0.019181 | 0.125 | 0.08 | 261 | 0 | 0.364 | 1 | 1 | cs | TRUE
256 | LV_6611-1_0_9_line_256 |  | 247 | 248 | 0.029908 | 0.125 | 0.08 | 261 | 0 | 0.364 | 1 | 1 | cs | TRUE
257 | LV_6611-1_0_9_line_257 |  | 249 | 285 | 0.016063 | 0.125 | 0.08 | 261 | 0 | 0.364 | 1 | 1 | cs | TRUE
258 | LV_6611-1_0_9_line_258 |  | 251 | 252 | 0.020276 | 0.125 | 0.08 | 261 | 0 | 0.364 | 1 | 4 | cs | TRUE
259 | LV_6611-1_0_9_line_259 |  | 251 | 253 | 0.020919 | 0.125 | 0.08 | 261 | 0 | 0.364 | 1 | 4 | cs | TRUE
260 | LV_6611-1_0_9_line_260 |  | 252 | 254 | 0.00718 | 0.125 | 0.08 | 261 | 0 | 0.364 | 1 | 1 | cs | TRUE
261 | LV_6611-1_0_9_line_261 |  | 252 | 255 | 0.027382 | 0.125 | 0.08 | 261 | 0 | 0.364 | 1 | 4 | cs | TRUE
262 | LV_6611-1_0_9_line_262 |  | 253 | 256 | 0.0044265 | 0.125 | 0.08 | 261 | 0 | 0.364 | 1 | 4 | cs | TRUE
263 | LV_6611-1_0_9_line_263 |  | 254 | 257 | 0.027778 | 0.125 | 0.08 | 261 | 0 | 0.364 | 1 | 1 | cs | TRUE
264 | LV_6611-1_0_9_line_264 |  | 254 | 258 | 0.021798 | 0.125 | 0.08 | 261 | 0 | 0.364 | 1 | 1 | cs | TRUE
265 | LV_6611-1_0_9_line_265 |  | 255 | 259 | 0.0086478 | 0.125 | 0.08 | 261 | 0 | 0.364 | 1 | 4 | cs | TRUE
266 | LV_6611-1_0_9_line_266 |  | 255 | 260 | 0.017902 | 0.125 | 0.08 | 261 | 0 | 0.364 | 1 | 1 | cs | TRUE
267 | LV_6611-1_0_9_line_267 |  | 257 | 261 | 0.019008 | 0.125 | 0.08 | 261 | 0 | 0.364 | 1 | 1 | cs | TRUE
268 | LV_6611-1_0_9_line_268 |  | 259 | 262 | 0.025334 | 0.125 | 0.08 | 261 | 0 | 0.364 | 1 | 4 | cs | TRUE
269 | LV_6611-1_0_9_line_269 |  | 262 | 300 | 0.03244 | 0.125 | 0.08 | 261 | 0 | 0.364 | 1 | 4 | cs | TRUE
270 | LV_6611-1_0_9_line_270 |  | 262 | 302 | 0.017922 | 0.125 | 0.08 | 261 | 0 | 0.364 | 1 | 1 | cs | TRUE
271 | LV_6611-1_0_9_line_271 |  | 263 | 264 | 0.01851 | 0.125 | 0.08 | 261 | 0 | 0.364 | 1 | 1 | cs | TRUE
272 | LV_6611-1_0_9_line_272 |  | 263 | 265 | 0.011931 | 0.125 | 0.08 | 261 | 0 | 0.364 | 1 | 1 | cs | TRUE
273 | LV_6611-1_0_9_line_273 |  | 266 | 267 | 0.011772 | 0.125 | 0.08 | 261 | 0 | 0.364 | 1 | 1 | cs | TRUE
274 | LV_6611-1_0_9_line_274 |  | 267 | 268 | 5.4954e-05 | 0.125 | 0.08 | 261 | 0 | 0.364 | 1 | 1 | cs | TRUE
275 | LV_6611-1_0_9_line_275 |  | 268 | 269 | 5.4449e-05 | 0.125 | 0.08 | 261 | 0 | 0.364 | 1 | 1 | cs | TRUE
276 | LV_6611-1_0_9_line_276 |  | 269 | 270 | 0.016653 | 0.125 | 0.08 | 261 | 0 | 0.364 | 1 | 1 | cs | TRUE
277 | LV_6611-1_0_9_line_277 |  | 270 | 271 | 0.011494 | 0.125 | 0.08 | 261 | 0 | 0.364 | 1 | 1 | cs | TRUE
278 | LV_6611-1_0_9_line_278 |  | 271 | 292 | 0.0088263 | 0.125 | 0.08 | 261 | 0 | 0.364 | 1 | 1 | cs | TRUE
279 | LV_6611-1_0_9_line_279 |  | 273 | 274 | 0.016398 | 0.125 | 0.08 | 261 | 0 | 0.364 | 1 | 1 | cs | TRUE
280 | LV_6611-1_0_9_line_280 |  | 274 | 275 | 0.010584 | 0.125 | 0.08 | 261 | 0 | 0.364 | 1 | 1 | cs | TRUE
281 | LV_6611-1_0_9_line_281 |  | 274 | 276 | 0.010876 | 0.125 | 0.08 | 261 | 0 | 0.364 | 1 | 1 | cs | TRUE
282 | LV_6611-1_0_9_line_282 |  | 275 | 286 | 0.0034517 | 0.125 | 0.08 | 261 | 0 | 0.364 | 1 | 1 | cs | TRUE
283 | LV_6611-1_0_9_line_283 |  | 276 | 291 | 0.0062168 | 0.125 | 0.08 | 261 | 0 | 0.364 | 1 | 1 | cs | TRUE
284 | LV_6611-1_0_9_line_284 |  | 277 | 278 | 0.0096694 | 0.125 | 0.08 | 261 | 0 | 0.364 | 1 | 1 | cs | TRUE
285 | LV_6611-1_0_9_line_285 |  | 277 | 279 | 0.011712 | 0.125 | 0.08 | 261 | 0 | 0.364 | 1 | 1 | cs | TRUE
286 | LV_6611-1_0_9_line_286 |  | 278 | 280 | 0.0062521 | 0.125 | 0.08 | 261 | 0 | 0.364 | 1 | 1 | cs | TRUE
287 | LV_6611-1_0_9_line_287 |  | 280 | 281 | 0.020309 | 0.125 | 0.08 | 261 | 0 | 0.364 | 1 | 1 | cs | TRUE
288 | LV_6611-1_0_9_line_288 |  | 281 | 284 | 0.0033682 | 0.125 | 0.08 | 261 | 0 | 0.364 | 1 | 1 | cs | TRUE
289 | LV_6611-1_0_9_line_289 |  | 282 | 283 | 0.0058658 | 0.125 | 0.08 | 261 | 0 | 0.364 | 1 | 1 | cs | TRUE
290 | LV_6611-1_0_9_line_290 |  | 283 | 285 | 0.0082449 | 0.125 | 0.08 | 261 | 0 | 0.364 | 1 | 1 | cs | TRUE
291 | LV_6611-1_0_9_line_291 |  | 286 | 287 | 0.0058028 | 0.125 | 0.08 | 261 | 0 | 0.364 | 1 | 1 | cs | TRUE
292 | LV_6611-1_0_9_line_292 |  | 287 | 288 | 0.011996 | 0.125 | 0.08 | 261 | 0 | 0.364 | 1 | 1 | cs | TRUE
293 | LV_6611-1_0_9_line_293 |  | 288 | 289 | 0.0085323 | 0.125 | 0.08 | 261 | 0 | 0.364 | 1 | 1 | cs | TRUE
294 | LV_6611-1_0_9_line_294 |  | 289 | 293 | 0.0072471 | 0.125 | 0.08 | 261 | 0 | 0.364 | 1 | 1 | cs | TRUE
295 | LV_6611-1_0_9_line_295 |  | 290 | 291 | 0.008685 | 0.125 | 0.08 | 261 | 0 | 0.364 | 1 | 1 | cs | TRUE
296 | LV_6611-1_0_9_line_296 |  | 290 | 292 | 0.0032222 | 0.125 | 0.08 | 261 | 0 | 0.364 | 1 | 1 | cs | TRUE
297 | LV_6611-1_0_9_line_297 |  | 293 | 294 | 0.0055958 | 0.125 | 0.08 | 261 | 0 | 0.364 | 1 | 1 | cs | TRUE
298 | LV_6611-1_0_9_line_298 |  | 294 | 295 | 0.0037154 | 0.125 | 0.08 | 261 | 0 | 0.364 | 1 | 1 | cs | TRUE
299 | LV_6611-1_0_9_line_299 |  | 298 | 299 | 0.02705 | 0.125 | 0.08 | 261 | 0 | 0.364 | 1 | 1 | cs | TRUE
300 | LV_6611-1_0_9_line_300 |  | 298 | 300 | 0.033557 | 0.125 | 0.08 | 261 | 0 | 0.364 | 1 | 4 | cs | TRUE
301 | LV_6611-1_0_9_line_301 |  | 298 | 301 | 0.019808 | 0.125 | 0.08 | 261 | 0 | 0.364 | 1 | 4 | cs | TRUE
302 | LV_6611-1_0_9_line_302 |  | 300 | 303 | 0.0137 | 0.125 | 0.08 | 261 | 0 | 0.364 | 1 | 1 | cs | TRUE

## trafo
| name | std_type | hv_bus | lv_bus | sn_mva | vn_hv_kv | vn_lv_kv | vk_percent | vkr_percent | pfe_kw | i0_percent | shift_degree | tap_side | tap_neutral | tap_min | tap_max | tap_step_percent | tap_step_degree | tap_pos | tap_phase_shifter | parallel | df | in_service
0 | LV_6611-1_0_9_trafo_122 | 0.63 MVA 20/0.4 kV | 304 | 148 | 0.63 | 20 | 0.4 | 6 | 1.206 | 1.65 | 0.2619 | 150 | hv | 0 | -2 | 2 | 2.5 | 0 | 0 | FALSE | 1 | 1 | TRUE

## line_geodata
| x0 | y0 | x1 | y1 | x2 | y2 | x3 | y3 | x4 | y4 | x5 | y5 | x6 | y6 | x7 | y7 | x8 | y8 | x9 | y9 | x10 | y10
0 | 2486445.2417 | 1111719.5897 | 2486444.8471 | 1111723.4994 | 2486444.8019 | 1111727.532
1 | 2486456.3695 | 1111698.7891 | 2486453.6013 | 1111701.9987 | 2486451.9998 | 1111703.9634 | 2486449.1094 | 1111708.0759 | 2486446.6111 | 1111713.7265 | 2486445.3879 | 1111718.1413 | 2486445.2417 | 1111719.5897
2 | 2486444.5596 | 1111748.7328 | 2486444.7023 | 1111735.966 | 2486444.8008 | 1111727.6253 | 2486444.8019 | 1111727.532
3 | 2486468.6674 | 1111713.7686 | 2486456.3695 | 1111698.7891
4 | 2486456.3695 | 1111698.7891 | 2486461.8528 | 1111693.6607 | 2486473.0396 | 1111684.4226 | 2486488.4861 | 1111671.5579
5 | 2486447.9088 | 1111788.6633 | 2486447.922 | 1111786.8952 | 2486447.8841 | 1111785.2837 | 2486447.5756 | 1111782.0207 | 2486447.0869 | 1111776.982 | 2486446.0015 | 1111773.0887 | 2486444.779 | 1111768.8866 | 2486444.3822 | 1111763.8017 | 2486444.5263 | 1111751.7132 | 2486444.5596 | 1111748.7328
6 | 2486468.6674 | 1111713.7686 | 2486474.3134 | 1111708.6594
7 | 2486468.6674 | 1111713.7686 | 2486484.54 | 1111733.1062
8 | 2486491.7649 | 1111692.2769 | 2486490.3619 | 1111689.5792 | 2486488.9467 | 1111684.5801 | 2486488.3032 | 1111679.9335 | 2486488.1828 | 1111675.5773 | 2486488.4861 | 1111671.5579
9 | 2486488.4861 | 1111671.5579 | 2486489.2809 | 1111668.6077 | 2486490.2316 | 1111665.7324 | 2486491.3585 | 1111663.1873 | 2486493.258 | 1111659.3936 | 2486498.7959 | 1111649.8017
10 | 2486409.0445 | 1111767.6002 | 2486413.1782 | 1111767.9785 | 2486416.2445 | 1111768.7104 | 2486418.1233 | 1111769.1755 | 2486419.4491 | 1111770.2291 | 2486421.0033 | 1111771.9233 | 2486426.8162 | 1111778.5965 | 2486436.3334 | 1111782.9432 | 2486447.9088 | 1111788.6633
11 | 2486447.9088 | 1111788.6633 | 2486447.83 | 1111798.0319
12 | 2486491.0619 | 1111726.9021 | 2486484.54 | 1111733.1062
13 | 2486484.54 | 1111733.1062 | 2486499.5345 | 1111751.3707
14 | 2486414.7816 | 1111709.287 | 2486413.2732 | 1111714.9747 | 2486412.3686 | 1111720.7177 | 2486411.161 | 1111730.4913 | 2486410.0176 | 1111748.651
15 | 2486414.7816 | 1111709.287 | 2486286.7252 | 1111590.9775
16 | 2486409.6639 | 1111755.9031 | 2486409.6796 | 1111754.9132 | 2486409.7024 | 1111753.6564 | 2486410.0176 | 1111748.651
17 | 2486286.7252 | 1111590.9775 | 2486284.321 | 1111586.6918
18 | 2486491.7649 | 1111692.2769 | 2486494.4404 | 1111696.0737 | 2486496.2954 | 1111698.5629 | 2486500.8182 | 1111704.4376 | 2486502.5244 | 1111706.3073
19 | 2486498.7959 | 1111649.8017 | 2486503.0183 | 1111642.4883 | 2486504.9072 | 1111639.1143
20 | 2486502.5244 | 1111706.3073 | 2486509.5762 | 1111714.0354 | 2486511.8563 | 1111716.5277 | 2486517.1898 | 1111722.365 | 2486523.9443 | 1111729.3876 | 2486525.6671 | 1111731.0119 | 2486531.152 | 1111736.2682 | 2486532.3318 | 1111737.3081
21 | 2486409.0445 | 1111767.6002 | 2486408.551 | 1111771.8752
22 | 2486409.0445 | 1111767.6002 | 2486409.5945 | 1111760.2628 | 2486409.6639 | 1111755.9031
23 | 2486499.5345 | 1111751.3707 | 2486506.6148 | 1111743.6218
24 | 2486499.5345 | 1111751.3707 | 2486504.0705 | 1111756.8996
25 | 2486272.9243 | 1111566.3758 | 2486284.321 | 1111586.6918
26 | 2486272.9243 | 1111566.3758 | 2486282.7952 | 1111561.1425 | 2486281.0466 | 1111557.3283 | 2486279.39 | 1111554.2248
27 | 2486279.39 | 1111554.2248 | 2486279.2994 | 1111554.0552
28 | 2486262.7668 | 1111548.5435 | 2486259.7866 | 1111543.3515 | 2486254.494 | 1111534.1373
29 | 2486262.7668 | 1111548.5435 | 2486273.7807 | 1111543.2665 | 2486273.7807 | 1111543.2665
30 | 2486279.2994 | 1111554.0552 | 2486277.7384 | 1111551.1307 | 2486273.7807 | 1111543.2665
31 | 2486504.9072 | 1111639.1143 | 2486508.9629 | 1111631.8699 | 2486514.1255 | 1111622.9244
32 | 2486532.3318 | 1111737.3081 | 2486538.884 | 1111743.0835 | 2486539.5918 | 1111743.7373 | 2486551.0351 | 1111753.4904
33 | 2486610.9892 | 1111808.1218 | 2486618.57 | 1111815.2515
34 | 2486608.8882 | 1111806.1456 | 2486609.7945 | 1111806.9982 | 2486610.9892 | 1111808.1218
35 | 2486630.0897 | 1111826.0865 | 2486625.8969 | 1111822.1401 | 2486620.5163 | 1111817.0819 | 2486618.57 | 1111815.2515
36 | 2486605.6929 | 1111803.1561 | 2486606.3411 | 1111803.7495 | 2486608.8882 | 1111806.1456
37 | 2486630.0897 | 1111826.0865 | 2486630.577 | 1111826.5221 | 2486635.8972 | 1111831.2479 | 2486639.1979 | 1111834.1881 | 2486644.1466 | 1111838.7517
38 | 2486630.0897 | 1111826.0865 | 2486617.961 | 1111836.4251
39 | 2486605.6929 | 1111803.1561 | 2486585.9925 | 1111785.1181 | 2486579.4209 | 1111779.1033
40 | 2486644.1466 | 1111838.7517 | 2486646.6469 | 1111841.0574
41 | 2486606.6086 | 1111845.9553 | 2486611.325 | 1111842.0818 | 2486617.961 | 1111836.4251
42 | 2486556.0837 | 1111757.7933 | 2486558.8269 | 1111760.2547 | 2486563.8747 | 1111764.8744 | 2486579.4209 | 1111779.1033
43 | 2486661.9299 | 1111855.3865 | 2486656.7729 | 1111850.3922 | 2486652.5266 | 1111846.4802 | 2486647.8242 | 1111842.1431 | 2486646.6469 | 1111841.0574
44 | 2486594.5199 | 1111856.38 | 2486598.3717 | 1111852.7203 | 2486606.6086 | 1111845.9553
45 | 2486556.0837 | 1111757.7933 | 2486551.0351 | 1111753.4904
46 | 2486568.1749 | 1111880.104 | 2486575.9346 | 1111873.5655 | 2486581.6833 | 1111868.5767 | 2486594.5199 | 1111856.38
47 | 2486556.0987 | 1111889.2919 | 2486563.6903 | 1111883.2679 | 2486568.1749 | 1111880.104
48 | 2486568.1749 | 1111880.104 | 2486576.0697 | 1111886.9607 | 2486583.2329 | 1111898.9012
49 | 2486556.0987 | 1111889.2919 | 2486548.8629 | 1111894.5087 | 2486538.2286 | 1111901.9433
50 | 2486583.2329 | 1111898.9012 | 2486586.028 | 1111903.5636
51 | 2486668.3299 | 1111861.5846 | 2486661.9299 | 1111855.3865
52 | 2486514.9326 | 1111770.1392 | 2486525.7749 | 1111757.3719
53 | 2486514.9326 | 1111770.1392 | 2486517.7179 | 1111773.2001 | 2486515.9374 | 1111777.9811 | 2486524.0523 | 1111789.1476 | 2486525.4066 | 1111792.5468
54 | 2486514.9326 | 1111770.1392 | 2486504.0705 | 1111756.8996
55 | 2486525.4066 | 1111792.5468 | 2486542.6977 | 1111816.2016
56 | 2486543.0932 | 1111816.7427 | 2486542.6977 | 1111816.2016
57 | 2486539.5886 | 1111938.1449 | 2486536.9702 | 1111939.4503 | 2486541.2018 | 1111946.5291
58 | 2486561.7172 | 1111980.8477 | 2486541.2018 | 1111946.5291
59 | 2486539.5886 | 1111938.1449 | 2486549.4005 | 1111954.105 | 2486557.5704 | 1111949.6713
60 | 2486523.3217 | 1111913.8112 | 2486530.2713 | 1111922.1866 | 2486530.7774 | 1111922.7997 | 2486539.5886 | 1111938.1449
61 | 2486561.7172 | 1111980.8477 | 2486555.2843 | 1111984.782 | 2486547.2586 | 1111990.3138 | 2486541.3503 | 1111994.0702
62 | 2486577.3711 | 1111971.6595 | 2486573.5647 | 1111973.899 | 2486561.7172 | 1111980.8477
63 | 2486523.3217 | 1111913.8112 | 2486525.9188 | 1111910.5492 | 2486538.2286 | 1111901.9433
64 | 2486522.4305 | 1112005.1777 | 2486527.8482 | 1112002.3299 | 2486530.7102 | 1112000.8308 | 2486533.7801 | 1111998.8831 | 2486541.3503 | 1111994.0702
65 | 2486522.4305 | 1112005.1777 | 2486514.8779 | 1111986.8959 | 2486513.447 | 1111983.8833
66 | 2486522.4305 | 1112005.1777 | 2486524.1273 | 1112009.9491
67 | 2486513.447 | 1111983.8833 | 2486505.8503 | 1111967.889
68 | 2486524.1273 | 1112009.9491 | 2486526.8831 | 1112016.3907 | 2486529.0012 | 1112021.3765 | 2486533.4852 | 1112031.377 | 2486535.2622 | 1112033.8342 | 2486537.1727 | 1112035.5773 | 2486539.0842 | 1112036.9647 | 2486541.4882 | 1112038.2427
69 | 2486524.1273 | 1112009.9491 | 2486518.6795 | 1112012.4306
70 | 2486691.2777 | 1111887.9827 | 2486693.9552 | 1111891.0036
71 | 2486713.4752 | 1111912.5394 | 2486703.6087 | 1111901.8947 | 2486693.9552 | 1111891.0036
72 | 2486691.2777 | 1111887.9827 | 2486684.8885 | 1111880.081
73 | 2486691.2777 | 1111887.9827 | 2486706.1579 | 1111867.1683 | 2486707.9323 | 1111864.6884
74 | 2486713.4752 | 1111912.5394 | 2486715.3874 | 1111914.6625
75 | 2486713.4752 | 1111912.5394 | 2486699.779 | 1111924.7705
76 | 2486680.4799 | 1111874.9692 | 2486683.6437 | 1111878.5415 | 2486684.8885 | 1111880.081
77 | 2486715.3874 | 1111914.6625 | 2486721.5867 | 1111921.5457
78 | 2486680.4799 | 1111874.9692 | 2486675.2213 | 1111869.0314
79 | 2486726.939 | 1111927.4884 | 2486721.5867 | 1111921.5457
80 | 2486668.3299 | 1111861.5846 | 2486670.4123 | 1111863.6013 | 2486675.2213 | 1111869.0314
81 | 2486732.0632 | 1111836.3076 | 2486745.9792 | 1111821.6307
82 | 2486732.0632 | 1111836.3076 | 2486736.7551 | 1111841.3232
83 | 2486758.9052 | 1111807.9979 | 2486745.9792 | 1111821.6307
84 | 2486736.7551 | 1111841.3232 | 2486734.6892 | 1111843.252 | 2486736.8385 | 1111845.7802 | 2486746.6377 | 1111856.1916
85 | 2486728.6114 | 1111929.3453 | 2486726.939 | 1111927.4884
86 | 2486728.6114 | 1111929.3453 | 2486719.6485 | 1111937.2769
87 | 2486728.6114 | 1111929.3453 | 2486734.9094 | 1111936.1738
88 | 2486611.6394 | 1111945.2346 | 2486625.8424 | 1111967.3635
89 | 2486633.1103 | 1111978.6873 | 2486625.8424 | 1111967.3635
90 | 2486650.0622 | 1112007.8561 | 2486645.6367 | 1112000.1449 | 2486641.9012 | 1111993.377 | 2486633.1103 | 1111978.6873
91 | 2486586.028 | 1111903.5636 | 2486586.5242 | 1111904.3914
92 | 2486650.0622 | 1112007.8561 | 2486647.299 | 1112008.8529
93 | 2486650.0622 | 1112007.8561 | 2486657.9474 | 1112005.1218
94 | 2486647.299 | 1112008.8529 | 2486637.9537 | 1112003.7578 | 2486636.0446 | 1112004.5607 | 2486630.9571 | 1112006.4907
95 | 2486647.299 | 1112008.8529 | 2486640.3055 | 1112011.3784
96 | 2486660.1967 | 1112004.3419 | 2486657.9474 | 1112005.1218
97 | 2486541.4882 | 1112038.2427 | 2486544.8602 | 1112039.2135 | 2486547.8444 | 1112039.7024 | 2486550.8805 | 1112039.6566 | 2486553.0385 | 1112039.5426
98 | 2486520.4314 | 1112017.6679 | 2486518.6795 | 1112012.4306
99 | 2486558.5518 | 1112038.7234 | 2486554.4702 | 1112039.467 | 2486553.0385 | 1112039.5426
100 | 2486833.1351 | 1111751.5225 | 2486828.5272 | 1111752.7487 | 2486824.8984 | 1111754.1619 | 2486820.6026 | 1111755.8655 | 2486810.9938 | 1111760.6594 | 2486806.5018 | 1111763.0227 | 2486803.1387 | 1111765.4205 | 2486790.3661 | 1111775.8328 | 2486782.6444 | 1111783.7329
101 | 2486834.5943 | 1111751.1343 | 2486833.1351 | 1111751.5225
102 | 2486761.3852 | 1111805.4832 | 2486782.6444 | 1111783.7329
103 | 2486834.5943 | 1111751.1343 | 2486832.7842 | 1111745.253 | 2486830.4314 | 1111737.6253 | 2486828.0377 | 1111732.3554 | 2486824.6854 | 1111727.6387
104 | 2486834.5943 | 1111751.1343 | 2486839.837 | 1111750.0689 | 2486844.067 | 1111748.9781 | 2486847.1849 | 1111747.9302 | 2486851.3055 | 1111745.9519 | 2486860.7682 | 1111740.7828 | 2486865.4085 | 1111737.224
105 | 2486758.9052 | 1111807.9979 | 2486761.3852 | 1111805.4832
106 | 2486761.3852 | 1111805.4832 | 2486776.8186 | 1111821.6121
107 | 2486787.4696 | 1111688.3175 | 2486810.4059 | 1111711.4487 | 2486816.6771 | 1111717.858 | 2486821.3817 | 1111723.1403 | 2486823.5535 | 1111726.0461 | 2486824.6854 | 1111727.6387
108 | 2486865.4085 | 1111737.224 | 2486873.6513 | 1111730.9023 | 2486876.1451 | 1111728.7098 | 2486879.0401 | 1111726.1585
109 | 2486734.1102 | 1111782.9894 | 2486736.5912 | 1111785.4891 | 2486753.4783 | 1111802.518 | 2486758.9052 | 1111807.9979
110 | 2486784.4632 | 1111829.6012 | 2486776.8186 | 1111821.6121
111 | 2486787.4696 | 1111688.3175 | 2486771.2307 | 1111704.5307
112 | 2486734.1102 | 1111782.9894 | 2486738.6226 | 1111778.5461
113 | 2486803.8161 | 1111849.9864 | 2486784.4632 | 1111829.6012
114 | 2486784.4632 | 1111829.6012 | 2486769.6908 | 1111843.441
115 | 2486784.4632 | 1111829.6012 | 2486791.2375 | 1111823.2481 | 2486804.5932 | 1111810.7375
116 | 2486803.8161 | 1111849.9864 | 2486823.7703 | 1111831.2905
117 | 2486803.8161 | 1111849.9864 | 2486788.8367 | 1111864.0224
118 | 2486746.7345 | 1111856.2943 | 2486746.6377 | 1111856.1916
119 | 2486746.7345 | 1111856.2943 | 2486798.9731 | 1111911.7962
120 | 2486772.3973 | 1111879.4266 | 2486788.8367 | 1111864.0224
121 | 2486772.3973 | 1111879.4266 | 2486791.3771 | 1111899.7076
122 | 2486791.3771 | 1111899.7076 | 2486808.5407 | 1111883.7196
123 | 2486740.8294 | 1111942.5923 | 2486734.9094 | 1111936.1738
124 | 2486744.8056 | 1111951.0792 | 2486742.8856 | 1111945.9339 | 2486740.8294 | 1111942.5923 | 2486740.8294 | 1111942.5923
125 | 2486744.8056 | 1111951.0792 | 2486737.5163 | 1111955.9187 | 2486735.339 | 1111957.6717
126 | 2486744.8056 | 1111951.0792 | 2486748.1372 | 1111952.3733 | 2486751.1177 | 1111953.8963 | 2486753.6782 | 1111955.6941 | 2486758.0276 | 1111959.6328
127 | 2486730.5718 | 1111956.4712 | 2486732.5326 | 1111954.7111 | 2486735.339 | 1111957.6717
128 | 2486735.339 | 1111957.6717 | 2486738.0626 | 1111960.745 | 2486737.9493 | 1111960.8398
129 | 2486735.339 | 1111957.6717 | 2486728.4683 | 1111962.9926 | 2486727.4941 | 1111963.7892 | 2486722.2275 | 1111968.1128 | 2486721.1848 | 1111968.9662 | 2486720.5315 | 1111969.5555
130 | 2486758.0276 | 1111959.6328 | 2486762.6159 | 1111963.7879 | 2486765.9399 | 1111966.752
131 | 2486729.4961 | 1111967.1594 | 2486730.9144 | 1111966.1045 | 2486734.5703 | 1111963.6679 | 2486737.9493 | 1111960.8398
132 | 2486712.702 | 1111976.5899 | 2486713.6234 | 1111975.7788 | 2486716.2377 | 1111973.4283 | 2486720.5315 | 1111969.5555
133 | 2486765.9399 | 1111966.752 | 2486772.1171 | 1111972.2604 | 2486777.469 | 1111977.0413 | 2486781.2619 | 1111980.5399
134 | 2486707.9368 | 1111980.7846 | 2486712.702 | 1111976.5899
135 | 2486703.596 | 1111984.6056 | 2486707.9368 | 1111980.7846
136 | 2486703.596 | 1111984.6056 | 2486701.3102 | 1111986.3625
137 | 2486703.596 | 1111984.6056 | 2486706.8005 | 1111988.6039 | 2486707.4215 | 1111990.4046 | 2486707.9322 | 1111992.5075 | 2486708.8095 | 1111996.1123
138 | 2486729.1827 | 1111967.3925 | 2486729.4961 | 1111967.1594
139 | 2486691.5382 | 1111991.7599 | 2486692.9602 | 1111991.0644 | 2486700.5564 | 1111986.9418 | 2486701.3102 | 1111986.3625
140 | 2486708.8095 | 1111996.1123 | 2486709.2315 | 1111997.8463
141 | 2486723.1079 | 1111971.4657 | 2486725.8232 | 1111969.8911 | 2486729.1827 | 1111967.3925
142 | 2486784.6638 | 1111983.6779 | 2486781.2619 | 1111980.5399
143 | 2486784.6638 | 1111983.6779 | 2486788.259 | 1111980.8866 | 2486792.0686 | 1111978.814 | 2486788.7782 | 1111975.4732
144 | 2486784.6638 | 1111983.6779 | 2486787.603 | 1111986.5051
145 | 2486788.7782 | 1111975.4732 | 2486778.4883 | 1111965.0254 | 2486778.0757 | 1111963.621 | 2486799.3472 | 1111943.6545 | 2486801.8308 | 1111943.8193 | 2486814.2033 | 1111957.0747 | 2486815.5243 | 1111957.05 | 2486816.8046 | 1111955.8729
146 | 2486794.0545 | 1111994.0982 | 2486789.2673 | 1111988.1059 | 2486787.603 | 1111986.5051
147 | 2486710.2382 | 1112001.9827 | 2486709.2315 | 1111997.8463
148 | 2486710.2382 | 1112001.9827 | 2486710.8036 | 1112004.3061 | 2486711.3872 | 1112008.1912
149 | 2486711.3872 | 1112008.1912 | 2486712.3189 | 1112014.3934
150 | 2486685.0519 | 1111994.9321 | 2486691.5382 | 1111991.7599
151 | 2486713.4377 | 1112022.1683 | 2486712.7722 | 1112017.4114 | 2486712.3189 | 1112014.3934
152 | 2486685.0519 | 1111994.9321 | 2486684.5446 | 1111995.1802 | 2486678.2303 | 1111997.8363
153 | 2486803.0837 | 1112006.3837 | 2486804.9951 | 1112008.5185
154 | 2486794.0545 | 1111994.0982 | 2486800.2508 | 1112002.7103 | 2486802.0837 | 1112005.2667 | 2486803.0837 | 1112006.3837
155 | 2486817.5866 | 1112021.8769 | 2486814.221 | 1112018.3485 | 2486809.2894 | 1112013.3151 | 2486804.9951 | 1112008.5185
156 | 2486794.0545 | 1111994.0982 | 2486798.7947 | 1111990.9631 | 2486801.0339 | 1111990.0428 | 2486802.5789 | 1111989.6025 | 2486805.92 | 1111989.3399 | 2486820.4727 | 1111988.2662
157 | 2486817.5866 | 1112021.8769 | 2486827.0355 | 1112031.6957 | 2486830.889 | 1112035.6931 | 2486835.0894 | 1112040.0619 | 2486845.7695 | 1112050.8473
158 | 2486817.5866 | 1112021.8769 | 2486814.7783 | 1112024.5978 | 2486823.8022 | 1112034.1647
159 | 2486837.629 | 1111986.1897 | 2486834.3367 | 1111986.9962 | 2486830.6184 | 1111987.3326 | 2486826.5087 | 1111987.8208 | 2486820.4727 | 1111988.2662
160 | 2486857.0215 | 1112039.7297 | 2486845.7695 | 1112050.8473
161 | 2486839.9846 | 1112054.6175 | 2486838.6836 | 1112053.337 | 2486838.8313 | 1112050.0765 | 2486832.1381 | 1112042.9857 | 2486827.9285 | 1112038.5392 | 2486823.8022 | 1112034.1647
162 | 2486888.7171 | 1112036.2909 | 2486884.2616 | 1112031.9157 | 2486853.0187 | 1112001.29 | 2486837.629 | 1111986.1897
163 | 2486838.3727 | 1111985.8756 | 2486837.629 | 1111986.1897
164 | 2486839.9846 | 1112054.6175 | 2486840.073 | 1112054.7045
165 | 2486838.3727 | 1111985.8756 | 2486843.6319 | 1111983.6314 | 2486853.2523 | 1111979.5299
166 | 2486840.073 | 1112054.7045 | 2486847.4127 | 1112061.9289
167 | 2486860.4828 | 1112074.7939 | 2486847.4127 | 1112061.9289
168 | 2486860.4828 | 1112074.7939 | 2486871.8716 | 1112086.0038
169 | 2486917.9321 | 1112121.3465 | 2486904.9804 | 1112109.7361
170 | 2486897.9696 | 1112110.8678 | 2486901.4689 | 1112106.6663 | 2486904.9804 | 1112109.7361
171 | 2486904.9804 | 1112109.7361 | 2486917.1522 | 1112095.8342
172 | 2486917.9321 | 1112121.3465 | 2486914.185 | 1112125.5192
173 | 2486917.9321 | 1112121.3465 | 2486921.3459 | 1112117.5357 | 2486921.9205 | 1112118.0283
174 | 2486897.9696 | 1112110.8678 | 2486896.337 | 1112112.8218 | 2486889.0003 | 1112123.3881 | 2486880.2878 | 1112136.0037 | 2486879.7387 | 1112136.8034 | 2486873.0787 | 1112146.4975
175 | 2486897.9696 | 1112110.8678 | 2486889.2551 | 1112103.1143 | 2486883.729 | 1112097.675
176 | 2486873.0787 | 1112146.4975 | 2486872.1633 | 1112147.83 | 2486860.8547 | 1112167.4993
177 | 2486883.729 | 1112097.675 | 2486871.8716 | 1112086.0038
178 | 2486969.017 | 1112226.7065 | 2486969.1847 | 1112226.8897
179 | 2487002.7574 | 1112207.5428 | 2486993.4868 | 1112219.2458 | 2486977.0371 | 1112235.4636 | 2486969.1847 | 1112226.8897
180 | 2486963.6105 | 1112220.9514 | 2486965.694 | 1112223.0781 | 2486969.017 | 1112226.7065
181 | 2487006.2314 | 1112203.2307 | 2487002.7574 | 1112207.5428
182 | 2486963.6105 | 1112220.9514 | 2486953.9277 | 1112211.0676
183 | 2487006.2314 | 1112203.2307 | 2487000.9589 | 1112196.0576 | 2486994.0084 | 1112189.4717
184 | 2487006.2314 | 1112203.2307 | 2487677.6229 | 1112307.8552
185 | 2486946.437 | 1112203.4215 | 2486953.9277 | 1112211.0676
186 | 2486994.0084 | 1112189.4717 | 2486983.004 | 1112179.0446
187 | 2487697.2935 | 1112281.0615 | 2487695.7188 | 1112284.4819 | 2487694.3593 | 1112287.0088 | 2487691.2827 | 1112291.5244 | 2487686.8666 | 1112297.1434 | 2487677.6229 | 1112307.8552
188 | 2486946.437 | 1112203.4215 | 2486941.0268 | 1112197.8989
189 | 2486973.3344 | 1112169.8821 | 2486983.004 | 1112179.0446
190 | 2488154.9718 | 1112464.488 | 2488155.9038 | 1112462.4279 | 2488161.4081 | 1112451.7081 | 2488164.8873 | 1112444.4395
191 | 2488154.9718 | 1112464.488 | 2488127.3999 | 1112714.6913
192 | 2488154.9718 | 1112464.488 | 2487862.2769 | 1112354.7063
193 | 2488164.8873 | 1112444.4395 | 2488165.6339 | 1112442.8797 | 2488170.7041 | 1112433.7578 | 2488176.1779 | 1112424.3061 | 2488176.5366 | 1112418.629 | 2488178.9352 | 1112412.1138 | 2488179.281 | 1112411.1734 | 2488183.2758 | 1112400.2956
194 | 2488115.1763 | 1112716.9542 | 2488119.9603 | 1112716.2265 | 2488127.3999 | 1112714.6913
195 | 2487838.4847 | 1112391.6183 | 2487841.6287 | 1112384.0661 | 2487845.7581 | 1112376.7292 | 2487853.0847 | 1112365.9642 | 2487858.1208 | 1112359.1887 | 2487862.2769 | 1112354.7063
196 | 2487796.3544 | 1112236.8444 | 2487862.2769 | 1112354.7063
197 | 2488191.8495 | 1112378.374 | 2488188.9626 | 1112384.8105 | 2488183.2758 | 1112400.2956
198 | 2488183.2758 | 1112400.2956 | 2488256.5002 | 1112424.7793
199 | 2488191.8495 | 1112378.374 | 2488195.0919 | 1112371.1451
200 | 2488256.5002 | 1112424.7793 | 2488255.6395 | 1112426.7076 | 2488253.8873 | 1112431.4097 | 2488253.5563 | 1112434.4067 | 2488253.5831 | 1112434.5672
201 | 2488095.8388 | 1112719.1964 | 2488090.7861 | 1112719.4415
202 | 2488095.8388 | 1112719.1964 | 2488105.5795 | 1112718.2269 | 2488109.1426 | 1112717.8719 | 2488115.1763 | 1112716.9542
203 | 2488295.2511 | 1112505.2725 | 2488292.2381 | 1112499.7585 | 2488291.9238 | 1112499.1828
204 | 2488328.218 | 1112553.5638 | 2488321.6916 | 1112545.7568 | 2488309.8246 | 1112528.2418 | 2488299.3474 | 1112512.7693 | 2488295.2511 | 1112505.2725
205 | 2488253.5831 | 1112434.5672 | 2488254.1385 | 1112437.8982 | 2488255.2577 | 1112440.3459 | 2488256.2562 | 1112442.5289 | 2488260.9424 | 1112449.4248 | 2488263.5652 | 1112452.9565 | 2488287.9836 | 1112491.9651 | 2488291.9238 | 1112499.1828
206 | 2488328.218 | 1112553.5638 | 2488332.7635 | 1112557.8717 | 2488341.9631 | 1112563.5725 | 2488360.4874 | 1112575.0608
207 | 2488476.13 | 1112699.3745 | 2488360.4874 | 1112575.0608
208 | 2488476.13 | 1112699.3745 | 2488485.0087 | 1112710.2891
209 | 2487796.3544 | 1112236.8444 | 2487788.4302 | 1112142.8283
210 | 2487796.3544 | 1112236.8444 | 2487697.2935 | 1112281.0615
211 | 2487838.4847 | 1112391.6183 | 2487831.5551 | 1112388.7781 | 2487821.4216 | 1112383.1732 | 2487819.0855 | 1112382.2047 | 2487817.2265 | 1112381.9612 | 2487815.4406 | 1112381.9053 | 2487812.335 | 1112382.7745 | 2487809.1097 | 1112384.6911 | 2487794.0232 | 1112396.1995
212 | 2488697.4664 | 1113005.3633 | 2488693.6107 | 1112998.575 | 2488688.4193 | 1112989.4391
213 | 2488677.3539 | 1112969.9661 | 2488688.4193 | 1112989.4391
214 | 2488677.3539 | 1112969.9661 | 2488681.1243 | 1112967.0281 | 2488689.7149 | 1112958.1533
215 | 2488677.3539 | 1112969.9661 | 2488576.2252 | 1113000.6642
216 | 2488689.7149 | 1112958.1533 | 2488694.9407 | 1112952.531
217 | 2488706.8834 | 1112939.6823 | 2488706.3988 | 1112940.2037
218 | 2488735.4282 | 1112913.8839 | 2488729.797 | 1112917.7344 | 2488724.2294 | 1112923.3626 | 2488708.6935 | 1112937.7354 | 2488707.6101 | 1112938.9005 | 2488706.8834 | 1112939.6823
219 | 2488694.9407 | 1112952.531 | 2488706.3988 | 1112940.2037
220 | 2488703.6361 | 1112862.7122 | 2488711.5931 | 1112871.8942 | 2488715.2922 | 1112876.4181 | 2488718.7548 | 1112881.5245 | 2488721.9391 | 1112887.0474 | 2488725.4329 | 1112893.4319 | 2488730.7227 | 1112905.8873 | 2488735.4282 | 1112913.8839
221 | 2488703.6361 | 1112862.7122 | 2488624.9294 | 1112885.752
222 | 2488475.8168 | 1112833.0225 | 2488624.9294 | 1112885.752
223 | 2488475.8168 | 1112833.0225 | 2488474.2145 | 1112833.1414
224 | 2488523.9023 | 1112761.9917 | 2488475.8168 | 1112833.0225
225 | 2488446.4586 | 1112833.8809 | 2488454.8533 | 1112833.6706 | 2488467.1382 | 1112833.6665 | 2488474.2145 | 1112833.1414
226 | 2488520.013 | 1112756.3836 | 2488522.2421 | 1112759.8142 | 2488523.9023 | 1112761.9917
227 | 2488485.0087 | 1112710.2891 | 2488487.845 | 1112713.7757
228 | 2488490.1197 | 1112718.5339 | 2488488.8495 | 1112715.0105 | 2488487.845 | 1112713.7757
229 | 2488502.279 | 1112729.0926 | 2488500.6526 | 1112726.5897 | 2488499.9049 | 1112725.8474 | 2488497.4728 | 1112723.4239 | 2488494.7953 | 1112721.105 | 2488492.3334 | 1112719.5827 | 2488490.1197 | 1112718.5339 | 2488490.1197 | 1112718.5339
230 | 2488502.279 | 1112729.0926 | 2488520.013 | 1112756.3836
231 | 2486914.185 | 1112125.5192 | 2486920.6186 | 1112131.5475 | 2486928.3695 | 1112137.7736
232 | 2486925.7123 | 1112121.2789 | 2486921.9205 | 1112118.0283
233 | 2486916.2015 | 1112150.7317 | 2486928.3695 | 1112137.7736
234 | 2486932.3398 | 1112133.5523 | 2486928.3695 | 1112137.7736
235 | 2486932.3398 | 1112133.5523 | 2486938.9916 | 1112138.8538 | 2486941.0967 | 1112140.7642
236 | 2486941.0967 | 1112140.7642 | 2486945.3902 | 1112144.6605 | 2486953.1882 | 1112151.753 | 2486956.356 | 1112154.6291 | 2486961.3444 | 1112158.9944 | 2486968.4624 | 1112165.2658 | 2486973.3344 | 1112169.8821
237 | 2486845.4294 | 1112196.3284 | 2486856.5966 | 1112174.9055 | 2486860.8547 | 1112167.4993
238 | 2486722.9106 | 1111971.5801 | 2486723.1079 | 1111971.4657
239 | 2486937.9575 | 1112194.7659 | 2486941.0268 | 1112197.8989
240 | 2486937.9575 | 1112194.7659 | 2486933.9023 | 1112190.6629
241 | 2486942.8482 | 1112190.1827 | 2486937.9575 | 1112194.7659
242 | 2486928.9157 | 1112185.6175 | 2486933.9023 | 1112190.6629
243 | 2486717.0453 | 1112040.007 | 2486716.4629 | 1112037.3757
244 | 2486684.531 | 1112073.6994 | 2486686.6434 | 1112073.8489 | 2486689.0836 | 1112073.3474 | 2486692.0124 | 1112072.114 | 2486708.0354 | 1112062.8303 | 2486716.6409 | 1112056.8987 | 2486720.2519 | 1112054.5407 | 2486717.5075 | 1112042.0948 | 2486717.0453 | 1112040.007
245 | 2486716.4629 | 1112037.3757 | 2486715.3972 | 1112032.5613 | 2486714.8401 | 1112030.0478 | 2486714.0124 | 1112026.283 | 2486713.7356 | 1112024.2979 | 2486713.4377 | 1112022.1683
246 | 2486684.531 | 1112073.6994 | 2486681.4026 | 1112072.9352 | 2486678.3501 | 1112072.1029 | 2486669.4321 | 1112077.0286 | 2486661.9376 | 1112082.4503 | 2486656.9702 | 1112086.2346 | 2486653.6027 | 1112088.7994 | 2486649.8792 | 1112091.6334
247 | 2486648.7967 | 1112092.4573 | 2486649.8792 | 1112091.6334
248 | 2486753.4832 | 1112144.986 | 2486746.092 | 1112145.3624 | 2486743.5759 | 1112146.7659 | 2486742.0237 | 1112147.64 | 2486729.0349 | 1112155.1212 | 2486721.2011 | 1112142.5775
249 | 2486762.2135 | 1112144.5403 | 2486759.5556 | 1112144.6768 | 2486753.4832 | 1112144.986
250 | 2486628.5127 | 1112127.2168 | 2486628.5127 | 1112127.2168 | 2486629.3116 | 1112125.3117 | 2486629.0738 | 1112114.2644 | 2486630.0648 | 1112110.2431 | 2486630.8025 | 1112107.9611 | 2486632.9226 | 1112104.8082 | 2486635.6598 | 1112102.4221 | 2486639.6306 | 1112099.4791 | 2486647.0429 | 1112093.7921 | 2486648.7967 | 1112092.4573
251 | 2486762.9116 | 1112144.5045 | 2486762.2135 | 1112144.5403
252 | 2486628.5127 | 1112127.2168 | 2486625.8012 | 1112130.9701 | 2486624.5212 | 1112131.9391 | 2486611.7058 | 1112141.4962
253 | 2486845.4294 | 1112196.3284 | 2486830.6952 | 1112188.858
254 | 2486845.4294 | 1112196.3284 | 2486842.2958 | 1112202.3131 | 2486834.8427 | 1112216.5619 | 2486831.3226 | 1112223.2953
255 | 2486660.1967 | 1112004.3419 | 2486666.5341 | 1112001.9106 | 2486675.5817 | 1111998.9504 | 2486678.2303 | 1111997.8363
256 | 2486644.3894 | 1111978.9319 | 2486660.1967 | 1112004.3419
257 | 2486622.5685 | 1112017.7996 | 2486624.2371 | 1112009.107 | 2486625.8702 | 1112008.4204 | 2486630.9571 | 1112006.4907
258 | 2486896.3928 | 1111965.7006 | 2486890.3903 | 1111966.213 | 2486886.5374 | 1111966.7965 | 2486884.2047 | 1111967.2626 | 2486879.318 | 1111968.766 | 2486876.6213 | 1111969.728
259 | 2486857.3242 | 1111977.7939 | 2486873.2012 | 1111971.015 | 2486874.1211 | 1111970.6198 | 2486876.6213 | 1111969.728
260 | 2486903.59 | 1111965.8552 | 2486900.1947 | 1111965.6963 | 2486896.3928 | 1111965.7006
261 | 2486883.352 | 1111943.1402 | 2486895.1244 | 1111955.3062 | 2486896.3928 | 1111965.7006
262 | 2486857.3242 | 1111977.7939 | 2486853.2523 | 1111979.5299
263 | 2486903.59 | 1111965.8552 | 2486908.3833 | 1111966.3882 | 2486931.2875 | 1111968.8511
264 | 2486903.59 | 1111965.8552 | 2486919.551 | 1111951.0097
265 | 2486883.352 | 1111943.1402 | 2486877.3381 | 1111936.9259
266 | 2486883.352 | 1111943.1402 | 2486895.9808 | 1111930.4521
267 | 2486931.2875 | 1111968.8511 | 2486937.3348 | 1111986.8725
268 | 2486859.7205 | 1111918.7209 | 2486877.3381 | 1111936.9259
269 | 2486837.6379 | 1111894.9065 | 2486858.436 | 1111917.3885 | 2486859.7205 | 1111918.7209
270 | 2486859.7205 | 1111918.7209 | 2486872.7636 | 1111906.43
271 | 2486825.795 | 1112233.8687 | 2486818.1837 | 1112248.4278 | 2486817.2136 | 1112250.2693
272 | 2486831.3226 | 1112223.2953 | 2486825.795 | 1112233.8687
273 | 2486830.6952 | 1112188.858 | 2486820.1954 | 1112183.5345
274 | 2486820.1464 | 1112183.5097 | 2486820.1954 | 1112183.5345
275 | 2486820.0978 | 1112183.4851 | 2486820.1464 | 1112183.5097
276 | 2486805.2451 | 1112175.9546 | 2486820.0978 | 1112183.4851
277 | 2486805.2451 | 1112175.9546 | 2486799.5953 | 1112181.6752 | 2486798.5662 | 1112182.0168 | 2486797.3435 | 1112181.9174 | 2486796.2698 | 1112181.5261
278 | 2486791.4172 | 1112174.1888 | 2486795.0473 | 1112180.2036 | 2486796.2698 | 1112181.5261
279 | 2486775.9304 | 1112149.6629 | 2486772.8416 | 1112143.9946 | 2486762.9116 | 1112144.5045
280 | 2486786.5178 | 1112148.8866 | 2486775.9304 | 1112149.6629
281 | 2486781.7664 | 1112158.8488 | 2486776.4081 | 1112150.41 | 2486775.9304 | 1112149.6629
282 | 2486786.5178 | 1112148.8866 | 2486789.96 | 1112148.6315
283 | 2486781.7664 | 1112158.8488 | 2486785.0977 | 1112164.0977
284 | 2486566.519 | 1112058.5207 | 2486566.519 | 1112058.5207 | 2486562.5657 | 1112050.4449 | 2486562.3461 | 1112049.8035
285 | 2486558.5518 | 1112038.7234 | 2486562.3461 | 1112049.8035
286 | 2486566.519 | 1112058.5207 | 2486567.0234 | 1112064.7524
287 | 2486569.4544 | 1112084.8914 | 2486568.0072 | 1112076.9051 | 2486567.0234 | 1112064.7524
288 | 2486569.4544 | 1112084.8914 | 2486570.055 | 1112088.2056
289 | 2486609.291 | 1112022.5768 | 2486614.7166 | 1112020.6485 | 2486614.8179 | 1112020.6117
290 | 2486622.5685 | 1112017.7996 | 2486614.8179 | 1112020.6117
291 | 2486795.7469 | 1112148.2026 | 2486789.96 | 1112148.6315
292 | 2486795.7469 | 1112148.2026 | 2486807.7465 | 1112147.3221
293 | 2486807.7465 | 1112147.3221 | 2486811.6459 | 1112139.7331
294 | 2486811.6459 | 1112139.7331 | 2486811.6459 | 1112139.7331 | 2486817.6788 | 1112135.7175
295 | 2486789.7523 | 1112171.4301 | 2486787.7777 | 1112168.3205 | 2486785.0977 | 1112164.0977
296 | 2486789.7523 | 1112171.4301 | 2486791.4172 | 1112174.1888
297 | 2486817.6788 | 1112135.7175 | 2486822.337 | 1112132.617
298 | 2486825.43 | 1112130.5583 | 2486822.337 | 1112132.617
299 | 2486823.0346 | 1111870.2185 | 2486829.7262 | 1111863.9893 | 2486842.8288 | 1111851.7823
300 | 2486837.6379 | 1111894.9065 | 2486841.2463 | 1111891.5813 | 2486841.378 | 1111889.533 | 2486823.0346 | 1111870.2185
301 | 2486823.0346 | 1111870.2185 | 2486808.5407 | 1111883.7196
302 | 2486837.6379 | 1111894.9065 | 2486827.5514 | 1111904.1774

## bus_geodata
| x | y | coords
0 | 2486445.2417 | 1111719.5897
1 | 2486444.8019 | 1111727.532
2 | 2486456.3695 | 1111698.7891
3 | 2486444.5596 | 1111748.7328
4 | 2486468.6674 | 1111713.7686
5 | 2486488.4861 | 1111671.5579
6 | 2486447.9088 | 1111788.6633
7 | 2486474.3134 | 1111708.6594
8 | 2486484.54 | 1111733.1062
9 | 2486414.7816 | 1111709.287
10 | 2486410.0176 | 1111748.651
11 | 2486286.7252 | 1111590.9775
12 | 2486491.7649 | 1111692.2769
13 | 2486498.7959 | 1111649.8017
14 | 2486502.5244 | 1111706.3073
15 | 2486409.0445 | 1111767.6002
16 | 2486447.83 | 1111798.0319
17 | 2486491.0619 | 1111726.9021
18 | 2486499.5345 | 1111751.3707
19 | 2486409.6639 | 1111755.9031
20 | 2486284.321 | 1111586.6918
21 | 2486272.9243 | 1111566.3758
22 | 2486279.39 | 1111554.2248
23 | 2486262.7668 | 1111548.5435
24 | 2486254.494 | 1111534.1373
25 | 2486273.7807 | 1111543.2665
26 | 2486279.2994 | 1111554.0552
27 | 2486504.9072 | 1111639.1143
28 | 2486532.3318 | 1111737.3081
29 | 2486408.551 | 1111771.8752
30 | 2486610.9892 | 1111808.1218
31 | 2486618.57 | 1111815.2515
32 | 2486608.8882 | 1111806.1456
33 | 2486630.0897 | 1111826.0865
34 | 2486605.6929 | 1111803.1561
35 | 2486644.1466 | 1111838.7517
36 | 2486617.961 | 1111836.4251
37 | 2486579.4209 | 1111779.1033
38 | 2486646.6469 | 1111841.0574
39 | 2486606.6086 | 1111845.9553
40 | 2486556.0837 | 1111757.7933
41 | 2486594.5199 | 1111856.38
42 | 2486568.1749 | 1111880.104
43 | 2486556.0987 | 1111889.2919
44 | 2486583.2329 | 1111898.9012
45 | 2486661.9299 | 1111855.3865
46 | 2486551.0351 | 1111753.4904
47 | 2486514.9326 | 1111770.1392
48 | 2486525.7749 | 1111757.3719
49 | 2486525.4066 | 1111792.5468
50 | 2486504.0705 | 1111756.8996
51 | 2486542.6977 | 1111816.2016
52 | 2486506.6148 | 1111743.6218
53 | 2486543.0931 | 1111816.7427
54 | 2486541.2018 | 1111946.5291
55 | 2486539.5886 | 1111938.1449
56 | 2486561.7172 | 1111980.8477
57 | 2486557.5704 | 1111949.6713
58 | 2486523.3217 | 1111913.8112
59 | 2486541.3503 | 1111994.0702
60 | 2486577.3711 | 1111971.6595
61 | 2486538.2286 | 1111901.9433
62 | 2486522.4305 | 1112005.1777
63 | 2486513.447 | 1111983.8833
64 | 2486524.1273 | 1112009.9491
65 | 2486505.8503 | 1111967.889
66 | 2486693.9552 | 1111891.0036
67 | 2486691.2777 | 1111887.9827
68 | 2486713.4752 | 1111912.5394
69 | 2486684.8885 | 1111880.081
70 | 2486707.9323 | 1111864.6884
71 | 2486715.3874 | 1111914.6625
72 | 2486699.779 | 1111924.7705
73 | 2486680.4799 | 1111874.9692
74 | 2486721.5867 | 1111921.5457
75 | 2486675.2213 | 1111869.0314
76 | 2486732.0632 | 1111836.3076
77 | 2486745.9792 | 1111821.6307
78 | 2486736.7551 | 1111841.3232
79 | 2486726.939 | 1111927.4884
80 | 2486719.6485 | 1111937.2769
81 | 2486728.6114 | 1111929.3453
82 | 2486514.1255 | 1111622.9244
83 | 2486668.3299 | 1111861.5846
84 | 2486611.6394 | 1111945.2346
85 | 2486625.8424 | 1111967.3635
86 | 2486633.1103 | 1111978.6873
87 | 2486586.5242 | 1111904.3914
88 | 2486586.028 | 1111903.5636
89 | 2486650.0622 | 1112007.8561
90 | 2486647.299 | 1112008.8529
91 | 2486657.9474 | 1112005.1218
92 | 2486541.4882 | 1112038.2427
93 | 2486518.6795 | 1112012.4306
94 | 2486553.0385 | 1112039.5426
95 | 2486520.4314 | 1112017.6679
96 | 2486833.1351 | 1111751.5225
97 | 2486782.6444 | 1111783.7329
98 | 2486834.5943 | 1111751.1343
99 | 2486761.3852 | 1111805.4832
100 | 2486824.6854 | 1111727.6387
101 | 2486865.4085 | 1111737.224
102 | 2486758.9052 | 1111807.9979
103 | 2486776.8186 | 1111821.6121
104 | 2486787.4696 | 1111688.3175
105 | 2486879.0401 | 1111726.1585
106 | 2486734.1102 | 1111782.9894
107 | 2486784.4632 | 1111829.6012
108 | 2486771.2307 | 1111704.5307
109 | 2486738.6226 | 1111778.5461
110 | 2486803.8161 | 1111849.9864
111 | 2486769.6908 | 1111843.441
112 | 2486804.5932 | 1111810.7375
113 | 2486746.6377 | 1111856.1916
114 | 2486746.7345 | 1111856.2943
115 | 2486798.9731 | 1111911.7962
116 | 2486772.3973 | 1111879.4266
117 | 2486788.8367 | 1111864.0224
118 | 2486791.3771 | 1111899.7076
119 | 2486734.9094 | 1111936.1738
120 | 2486740.8294 | 1111942.5923
121 | 2486744.8056 | 1111951.0792
122 | 2486735.339 | 1111957.6717
123 | 2486758.0276 | 1111959.6328
124 | 2486730.5718 | 1111956.4712
125 | 2486737.9493 | 1111960.8398
126 | 2486720.5315 | 1111969.5555
127 | 2486765.9399 | 1111966.752
128 | 2486712.702 | 1111976.5899
129 | 2486707.9368 | 1111980.7846
130 | 2486703.596 | 1111984.6056
131 | 2486729.4961 | 1111967.1594
132 | 2486701.3102 | 1111986.3625
133 | 2486708.8095 | 1111996.1123
134 | 2486729.1827 | 1111967.3925
135 | 2486781.2619 | 1111980.5399
136 | 2486784.6638 | 1111983.6779
137 | 2486788.7782 | 1111975.4732
138 | 2486787.603 | 1111986.5051
139 | 2486709.2315 | 1111997.8463
140 | 2486710.2382 | 1112001.9827
141 | 2486711.3872 | 1112008.1912
142 | 2486691.5382 | 1111991.7599
143 | 2486712.3189 | 1112014.3934
144 | 2486685.0519 | 1111994.9321
145 | 2486803.0837 | 1112006.3837
146 | 2486804.9951 | 1112008.5185
147 | 2486794.0545 | 1111994.0982
148 | 2486817.5866 | 1112021.8769
149 | 2486820.4727 | 1111988.2662
150 | 2486845.7695 | 1112050.8473
151 | 2486823.8022 | 1112034.1647
152 | 2486837.629 | 1111986.1897
153 | 2486857.0215 | 1112039.7297
154 | 2486839.9846 | 1112054.6175
155 | 2486888.7171 | 1112036.2909
156 | 2486838.3727 | 1111985.8756
157 | 2486816.8046 | 1111955.8729
158 | 2486840.073 | 1112054.7045
159 | 2486847.4127 | 1112061.9289
160 | 2486860.4828 | 1112074.7939
161 | 2486904.9804 | 1112109.7361
162 | 2486917.9321 | 1112121.3465
163 | 2486897.9696 | 1112110.8678
164 | 2486917.1522 | 1112095.8342
165 | 2486873.0787 | 1112146.4975
166 | 2486883.729 | 1112097.675
167 | 2486969.1847 | 1112226.8897
168 | 2486969.017 | 1112226.7065
169 | 2487002.7574 | 1112207.5428
170 | 2486963.6105 | 1112220.9514
171 | 2487006.2314 | 1112203.2307
172 | 2486953.9277 | 1112211.0676
173 | 2486994.0084 | 1112189.4717
174 | 2487677.6229 | 1112307.8552
175 | 2486946.437 | 1112203.4215
176 | 2486983.004 | 1112179.0446
177 | 2488154.9718 | 1112464.488
178 | 2488164.8873 | 1112444.4395
179 | 2488127.3999 | 1112714.6913
180 | 2487862.2769 | 1112354.7063
181 | 2488183.2758 | 1112400.2956
182 | 2488191.8495 | 1112378.374
183 | 2488256.5002 | 1112424.7793
184 | 2488095.8388 | 1112719.1964
185 | 2488090.7861 | 1112719.4415
186 | 2488115.1763 | 1112716.9542
187 | 2488195.0919 | 1112371.1451
188 | 2488295.2511 | 1112505.2725
189 | 2488291.9238 | 1112499.1828
190 | 2488328.218 | 1112553.5638
191 | 2488253.5831 | 1112434.5672
192 | 2488360.4874 | 1112575.0608
193 | 2488476.13 | 1112699.3745
194 | 2487796.3544 | 1112236.8444
195 | 2487788.4302 | 1112142.8283
196 | 2487697.2935 | 1112281.0615
197 | 2487838.4847 | 1112391.6183
198 | 2487794.0232 | 1112396.1995
199 | 2488697.4664 | 1113005.3633
200 | 2488688.4193 | 1112989.4391
201 | 2488677.3539 | 1112969.9661
202 | 2488689.7149 | 1112958.1533
203 | 2488576.2252 | 1113000.6642
204 | 2488706.8834 | 1112939.6823
205 | 2488706.3988 | 1112940.2037
206 | 2488735.4282 | 1112913.8839
207 | 2488694.9407 | 1112952.531
208 | 2488703.6361 | 1112862.7122
209 | 2488624.9294 | 1112885.752
210 | 2488475.8168 | 1112833.0225
211 | 2488474.2145 | 1112833.1414
212 | 2488523.9023 | 1112761.9917
213 | 2488446.4586 | 1112833.8809
214 | 2488485.0087 | 1112710.2891
215 | 2488487.845 | 1112713.7757
216 | 2488490.1197 | 1112718.5339
217 | 2488502.279 | 1112729.0926
218 | 2488520.013 | 1112756.3836
219 | 2486914.185 | 1112125.5192
220 | 2486921.9205 | 1112118.0283
221 | 2486928.3695 | 1112137.7736
222 | 2486932.3398 | 1112133.5523
223 | 2486941.0967 | 1112140.7642
224 | 2486925.7123 | 1112121.2789
225 | 2486860.8547 | 1112167.4993
226 | 2486871.8716 | 1112086.0038
227 | 2486723.1079 | 1111971.4657
228 | 2486722.9106 | 1111971.5801
229 | 2486941.0268 | 1112197.8989
230 | 2486937.9575 | 1112194.7659
231 | 2486933.9023 | 1112190.6629
232 | 2486942.8482 | 1112190.1827
233 | 2486928.9157 | 1112185.6175
234 | 2486717.0453 | 1112040.007
235 | 2486716.4629 | 1112037.3757
236 | 2486684.531 | 1112073.6994
237 | 2486713.4377 | 1112022.1683
238 | 2486649.8792 | 1112091.6334
239 | 2486721.2011 | 1112142.5775
240 | 2486753.4832 | 1112144.986
241 | 2486648.7967 | 1112092.4573
242 | 2486762.2135 | 1112144.5403
243 | 2486628.5127 | 1112127.2168
244 | 2486916.2015 | 1112150.7317
245 | 2486845.4294 | 1112196.3284
246 | 2486678.2303 | 1111997.8363
247 | 2486660.1967 | 1112004.3419
248 | 2486644.3894 | 1111978.9319
249 | 2486630.9571 | 1112006.4907
250 | 2486640.3055 | 1112011.3784
251 | 2486876.6213 | 1111969.728
252 | 2486896.3928 | 1111965.7006
253 | 2486857.3242 | 1111977.7939
254 | 2486903.59 | 1111965.8552
255 | 2486883.352 | 1111943.1402
256 | 2486853.2523 | 1111979.5299
257 | 2486931.2875 | 1111968.8511
258 | 2486919.551 | 1111951.0097
259 | 2486877.3381 | 1111936.9259
260 | 2486895.9808 | 1111930.4521
261 | 2486937.3348 | 1111986.8725
262 | 2486859.7205 | 1111918.7209
263 | 2486825.795 | 1112233.8687
264 | 2486817.2136 | 1112250.2693
265 | 2486831.3226 | 1112223.2953
266 | 2486830.6952 | 1112188.858
267 | 2486820.1954 | 1112183.5345
268 | 2486820.1464 | 1112183.5097
269 | 2486820.0978 | 1112183.4851
270 | 2486805.2451 | 1112175.9546
271 | 2486796.2698 | 1112181.5261
272 | 2486611.7058 | 1112141.4962
273 | 2486762.9116 | 1112144.5045
274 | 2486775.9304 | 1112149.6629
275 | 2486786.5178 | 1112148.8866
276 | 2486781.7664 | 1112158.8488
277 | 2486562.3461 | 1112049.8035
278 | 2486566.519 | 1112058.5207
279 | 2486558.5518 | 1112038.7234
280 | 2486567.0234 | 1112064.7524
281 | 2486569.4544 | 1112084.8914
282 | 2486609.291 | 1112022.5768
283 | 2486614.8179 | 1112020.6117
284 | 2486570.055 | 1112088.2056
285 | 2486622.5685 | 1112017.7996
286 | 2486789.96 | 1112148.6315
287 | 2486795.7469 | 1112148.2026
288 | 2486807.7465 | 1112147.3221
289 | 2486811.6459 | 1112139.7331
290 | 2486789.7523 | 1112171.4301
291 | 2486785.0977 | 1112164.0977
292 | 2486791.4172 | 1112174.1888
293 | 2486817.6788 | 1112135.7175
294 | 2486822.337 | 1112132.617
295 | 2486825.43 | 1112130.5583
296 | 2486973.3344 | 1112169.8821
297 | 2486823.7703 | 1111831.2905
298 | 2486823.0346 | 1111870.2185
299 | 2486842.8288 | 1111851.7823
300 | 2486837.6379 | 1111894.9065
301 | 2486808.5407 | 1111883.7196
302 | 2486872.7636 | 1111906.43
303 | 2486827.5514 | 1111904.1774
304 | 2486827.0355 | 1112031.6957

## line_std_types
| c_nf_per_km | r_ohm_per_km | x_ohm_per_km | max_i_ka | type | q_mm2 | alpha | voltage_rating
NAYY 4x50 SE | 210 | 0.642 | 0.083 | 0.142 | cs | 50 | 0.00403 | LV
NAYY 4x120 SE | 264 | 0.225 | 0.08 | 0.242 | cs | 120 | 0.00403 | LV
NAYY 4x150 SE | 261 | 0.208 | 0.08 | 0.27 | cs | 150 | 0.00403 | LV
NA2XS2Y 1x95 RM/25 12/20 kV | 216 | 0.313 | 0.132 | 0.252 | cs | 95 | 0.00403 | MV
NA2XS2Y 1x185 RM/25 12/20 kV | 273 | 0.161 | 0.117 | 0.362 | cs | 185 | 0.00403 | MV
NA2XS2Y 1x240 RM/25 12/20 kV | 304 | 0.122 | 0.112 | 0.421 | cs | 240 | 0.00403 | MV
NA2XS2Y 1x95 RM/25 6/10 kV | 315 | 0.313 | 0.123 | 0.249 | cs | 95 | 0.00403 | MV
NA2XS2Y 1x185 RM/25 6/10 kV | 406 | 0.161 | 0.11 | 0.358 | cs | 185 | 0.00403 | MV
NA2XS2Y 1x240 RM/25 6/10 kV | 456 | 0.122 | 0.105 | 0.416 | cs | 240 | 0.00403 | MV
NA2XS2Y 1x150 RM/25 12/20 kV | 250 | 0.206 | 0.116 | 0.319 | cs | 150 | 0.00403 | MV
NA2XS2Y 1x120 RM/25 12/20 kV | 230 | 0.253 | 0.119 | 0.283 | cs | 120 | 0.00403 | MV
NA2XS2Y 1x70 RM/25 12/20 kV | 190 | 0.443 | 0.132 | 0.22 | cs | 70 | 0.00403 | MV
NA2XS2Y 1x150 RM/25 6/10 kV | 360 | 0.206 | 0.11 | 0.315 | cs | 150 | 0.00403 | MV
NA2XS2Y 1x120 RM/25 6/10 kV | 340 | 0.253 | 0.113 | 0.28 | cs | 120 | 0.00403 | MV
NA2XS2Y 1x70 RM/25 6/10 kV | 280 | 0.443 | 0.123 | 0.217 | cs | 70 | 0.00403 | MV
N2XS(FL)2Y 1x120 RM/35 64/110 kV | 112 | 0.153 | 0.166 | 0.366 | cs | 120 | 0.00393 | HV
N2XS(FL)2Y 1x185 RM/35 64/110 kV | 125 | 0.099 | 0.156 | 0.457 | cs | 185 | 0.00393 | HV
N2XS(FL)2Y 1x240 RM/35 64/110 kV | 135 | 0.075 | 0.149 | 0.526 | cs | 240 | 0.00393 | HV
N2XS(FL)2Y 1x300 RM/35 64/110 kV | 144 | 0.06 | 0.144 | 0.588 | cs | 300 | 0.00393 | HV
15-AL1/3-ST1A 0.4 | 11 | 1.8769 | 0.35 | 0.105 | ol | 16 | 0.00403 | LV
24-AL1/4-ST1A 0.4 | 11.25 | 1.2012 | 0.335 | 0.14 | ol | 24 | 0.00403 | LV
48-AL1/8-ST1A 0.4 | 12.2 | 0.5939 | 0.3 | 0.21 | ol | 48 | 0.00403 | LV
94-AL1/15-ST1A 0.4 | 13.2 | 0.306 | 0.29 | 0.35 | ol | 94 | 0.00403 | LV
34-AL1/6-ST1A 10.0 | 9.7 | 0.8342 | 0.36 | 0.17 | ol | 34 | 0.00403 | MV
48-AL1/8-ST1A 10.0 | 10.1 | 0.5939 | 0.35 | 0.21 | ol | 48 | 0.00403 | MV
70-AL1/11-ST1A 10.0 | 10.4 | 0.4132 | 0.339 | 0.29 | ol | 70 | 0.00403 | MV
94-AL1/15-ST1A 10.0 | 10.75 | 0.306 | 0.33 | 0.35 | ol | 94 | 0.00403 | MV
122-AL1/20-ST1A 10.0 | 11.1 | 0.2376 | 0.323 | 0.41 | ol | 122 | 0.00403 | MV
149-AL1/24-ST1A 10.0 | 11.25 | 0.194 | 0.315 | 0.47 | ol | 149 | 0.00403 | MV
34-AL1/6-ST1A 20.0 | 9.15 | 0.8342 | 0.382 | 0.17 | ol | 34 | 0.00403 | MV
48-AL1/8-ST1A 20.0 | 9.5 | 0.5939 | 0.372 | 0.21 | ol | 48 | 0.00403 | MV
70-AL1/11-ST1A 20.0 | 9.7 | 0.4132 | 0.36 | 0.29 | ol | 70 | 0.00403 | MV
94-AL1/15-ST1A 20.0 | 10 | 0.306 | 0.35 | 0.35 | ol | 94 | 0.00403 | MV
122-AL1/20-ST1A 20.0 | 10.3 | 0.2376 | 0.344 | 0.41 | ol | 122 | 0.00403 | MV
149-AL1/24-ST1A 20.0 | 10.5 | 0.194 | 0.337 | 0.47 | ol | 149 | 0.00403 | MV
184-AL1/30-ST1A 20.0 | 10.75 | 0.1571 | 0.33 | 0.535 | ol | 184 | 0.00403 | MV
243-AL1/39-ST1A 20.0 | 11 | 0.1188 | 0.32 | 0.645 | ol | 243 | 0.00403 | MV
48-AL1/8-ST1A 110.0 | 8 | 0.5939 | 0.46 | 0.21 | ol | 48 | 0.00403 | HV
70-AL1/11-ST1A 110.0 | 8.4 | 0.4132 | 0.45 | 0.29 | ol | 70 | 0.00403 | HV
94-AL1/15-ST1A 110.0 | 8.65 | 0.306 | 0.44 | 0.35 | ol | 94 | 0.00403 | HV
122-AL1/20-ST1A 110.0 | 8.5 | 0.2376 | 0.43 | 0.41 | ol | 122 | 0.00403 | HV
149-AL1/24-ST1A 110.0 | 8.75 | 0.194 | 0.41 | 0.47 | ol | 149 | 0.00403 | HV
184-AL1/30-ST1A 110.0 | 8.8 | 0.1571 | 0.4 | 0.535 | ol | 184 | 0.00403 | HV
243-AL1/39-ST1A 110.0 | 9 | 0.1188 | 0.39 | 0.645 | ol | 243 | 0.00403 | HV
305-AL1/39-ST1A 110.0 | 9.2 | 0.0949 | 0.38 | 0.74 | ol | 305 | 0.00403 | HV
490-AL1/64-ST1A 110.0 | 9.75 | 0.059 | 0.37 | 0.96 | ol | 490 | 0.00403 | HV
679-AL1/86-ST1A 110.0 | 9.95 | 0.042 | 0.36 | 1.15 | ol | 679 | 0.00403 | HV
490-AL1/64-ST1A 220.0 | 10 | 0.059 | 0.285 | 0.96 | ol | 490 | 0.00403 | HV
679-AL1/86-ST1A 220.0 | 11.7 | 0.042 | 0.275 | 1.15 | ol | 679 | 0.00403 | HV
490-AL1/64-ST1A 380.0 | 11 | 0.059 | 0.253 | 0.96 | ol | 490 | 0.00403 | HV
679-AL1/86-ST1A 380.0 | 14.6 | 0.042 | 0.25 | 1.15 | ol | 679 | 0.00403 | HV

## trafo_std_types
| i0_percent | pfe_kw | vkr_percent | sn_mva | vn_lv_kv | vn_hv_kv | vk_percent | shift_degree | vector_group | tap_side | tap_neutral | tap_min | tap_max | tap_step_degree | tap_step_percent | tap_phase_shifter
160 MVA 380/110 kV | 0.06 | 60 | 0.25 | 160 | 110 | 380 | 12.2 | 0 | Yy0 | hv | 0 | -9 | 9 | 0 | 1.5 | FALSE
100 MVA 220/110 kV | 0.06 | 55 | 0.26 | 100 | 110 | 220 | 12 | 0 | Yy0 | hv | 0 | -9 | 9 | 0 | 1.5 | FALSE
63 MVA 110/20 kV | 0.04 | 22 | 0.32 | 63 | 20 | 110 | 18 | 150 | YNd5 | hv | 0 | -9 | 9 | 0 | 1.5 | FALSE
40 MVA 110/20 kV | 0.05 | 18 | 0.34 | 40 | 20 | 110 | 16.2 | 150 | YNd5 | hv | 0 | -9 | 9 | 0 | 1.5 | FALSE
25 MVA 110/20 kV | 0.07 | 14 | 0.41 | 25 | 20 | 110 | 12 | 150 | YNd5 | hv | 0 | -9 | 9 | 0 | 1.5 | FALSE
63 MVA 110/10 kV | 0.04 | 22 | 0.32 | 63 | 10 | 110 | 18 | 150 | YNd5 | hv | 0 | -9 | 9 | 0 | 1.5 | FALSE
40 MVA 110/10 kV | 0.05 | 18 | 0.34 | 40 | 10 | 110 | 16.2 | 150 | YNd5 | hv | 0 | -9 | 9 | 0 | 1.5 | FALSE
25 MVA 110/10 kV | 0.07 | 14 | 0.41 | 25 | 10 | 110 | 12 | 150 | YNd5 | hv | 0 | -9 | 9 | 0 | 1.5 | FALSE
0.25 MVA 20/0.4 kV | 0.32 | 0.8 | 1.44 | 0.25 | 0.4 | 20 | 6 | 150 | Yzn5 | hv | 0 | -2 | 2 | 0 | 2.5 | FALSE
0.4 MVA 20/0.4 kV | 0.3375 | 1.35 | 1.425 | 0.4 | 0.4 | 20 | 6 | 150 | Dyn5 | hv | 0 | -2 | 2 | 0 | 2.5 | FALSE
0.63 MVA 20/0.4 kV | 0.2619 | 1.65 | 1.206 | 0.63 | 0.4 | 20 | 6 | 150 | Dyn5 | hv | 0 | -2 | 2 | 0 | 2.5 | FALSE
0.25 MVA 10/0.4 kV | 0.24 | 0.6 | 1.2 | 0.25 | 0.4 | 10 | 4 | 150 | Dyn5 | hv | 0 | -2 | 2 | 0 | 2.5 | FALSE
0.4 MVA 10/0.4 kV | 0.2375 | 0.95 | 1.325 | 0.4 | 0.4 | 10 | 4 | 150 | Dyn5 | hv | 0 | -2 | 2 | 0 | 2.5 | FALSE
0.63 MVA 10/0.4 kV | 0.1873 | 1.18 | 1.0794 | 0.63 | 0.4 | 10 | 4 | 150 | Dyn5 | hv | 0 | -2 | 2 | 0 | 2.5 | FALSE

## trafo3w_std_types
| sn_hv_mva | sn_mv_mva | sn_lv_mva | vn_hv_kv | vn_mv_kv | vn_lv_kv | vk_hv_percent | vk_mv_percent | vk_lv_percent | vkr_hv_percent | vkr_mv_percent | vkr_lv_percent | pfe_kw | i0_percent | shift_mv_degree | shift_lv_degree | vector_group | tap_side | tap_neutral | tap_min | tap_max | tap_step_percent
63/25/38 MVA 110/20/10 kV | 63 | 25 | 38 | 110 | 20 | 10 | 10.4 | 10.4 | 10.4 | 0.28 | 0.32 | 0.35 | 35 | 0.89 | 0 | 0 | YN0yn0yn0 | hv | 0 | -10 | 10 | 1.2
63/25/38 MVA 110/10/10 kV | 63 | 25 | 38 | 110 | 10 | 10 | 10.4 | 10.4 | 10.4 | 0.28 | 0.32 | 0.35 | 35 | 0.89 | 0 | 0 | YN0yn0yn0 | hv | 0 | -10 | 10 | 1.2

## fuse_std_types
| fuse_type | i_rated_a | t_avg | t_min | t_total | x_avg | x_min | x_total
HV 100A | HV 100A | 100 | 0 | [10.0, 3.64, 0.854, 0.281, 0.1, 0.0531, 0.022, 0.01] | [10.0, 4.267, 1.21, 0.403, 0.1, 0.058, 0.022, 0.01] | 0 | [300.0, 350.0, 450.0, 550.0, 700.0, 850.0, 1200.0, 1752.0] | [600.0, 700.0, 900.0, 1150.0, 1665.0, 2000.0, 3000.0, 4313.0]
HV 10A | HV 10A | 10 | 0 | [10.0, 1675.0, 0.344, 0.156, 0.1, 0.0417, 0.0171, 0.01] | [10.0, 1.3, 0.3, 0.155, 0.1, 0.0555, 0.023, 0.01] | 0 | [30.0, 32.0, 35.0, 37.0, 39.0, 50.0, 70.0, 88.0] | [60.0, 70.0, 80.0, 87.0, 94.0, 110.0, 150.0, 216.0]
HV 125A | HV 125A | 125 | 0 | [10.0, 1.82, 0.344, 0.1, 0.0467, 0.0269, 0.01] | [10.0, 2.478, 0.426, 0.1, 0.0427, 0.0211, 0.01] | 0 | [375.0, 500.0, 700.0, 925.0, 1200.0, 1500.0, 2341.0] | [750.0, 1000.0, 1500.0, 2200.0, 3000.0, 4000.0, 5765.0]
HV 160A | HV 160A | 160 | 0 | [10.0, 4.15, 1.03, 0.198, 0.1, 0.051, 0.0172, 0.01] | [10.0, 2.3, 0.734, 0.274, 0.1, 0.046, 0.0177, 0.01] | 0 | [480.0, 550.0, 700.0, 1000.0, 1260.0, 1600.0, 2500.0, 3227.0] | [960.0, 1300.0, 1700.0, 2200.0, 2996.0, 4000.0, 6000.0, 7946.0]
HV 16A | HV 16A | 16 | 0 | [10.0, 0.352, 0.164, 0.1, 0.0649, 0.0342, 0.01] | [10.0, 2.34, 0.722, 0.181, 0.1, 0.055, 0.0296, 0.01] | 0 | [48.0, 60.0, 65.0, 71.0, 80.0, 100.0, 162.0] | [96.0, 110.0, 125.0, 150.0, 168.0, 200.0, 250.0, 398.0]
HV 200A | HV 200A | 200 | 0 | [10.0, 4.267, 1.21, 0.403, 0.1, 0.058, 0.022, 0.01] | [10.0, 3.73, 1.654, 0.328, 0.1, 0.0531, 0.019, 0.01] | 0 | [600.0, 700.0, 900.0, 1150.0, 1665.0, 2000.0, 3000.0, 4313.0] | [1200.0, 1500.0, 1800.0, 2700.0, 3960.0, 5000.0, 7500.0, 10620.0]
HV 20A | HV 20A | 20 | 0 | [10.0, 1.3, 0.3, 0.155, 0.1, 0.0555, 0.023, 0.01] | [10.0, 1.3, 0.161, 0.1, 0.0611, 0.0399, 0.0141, 0.01] | 0 | [60.0, 70.0, 80.0, 87.0, 94.0, 110.0, 150.0, 216.0] | [120.0, 150.0, 200.0, 223.0, 260.0, 300.0, 450.0, 532.0]
HV 25A | HV 25A | 25 | 0 | [10.0, 2.512, 0.833, 0.299, 0.1, 0.0372, 0.0223, 0.01] | [10.0, 3.125, 0.597, 0.198, 0.1, 0.0378, 0.022, 0.01] | 0 | [75.0, 82.0, 90.0, 100.0, 124.0, 170.0, 200.0, 289.0] | [150.0, 170.0, 210.0, 250.0, 294.0, 400.0, 500.0, 711.0]
HV 31.5A | HV 31.5A | 31.5 | 0 | [10.0, 2.34, 0.722, 0.181, 0.1, 0.055, 0.0296, 0.01] | [10.0, 2.84, 0.368, 0.164, 0.1, 0.0621, 0.0378, 0.0195, 0.01] | 0 | [95.0, 110.0, 125.0, 150.0, 165.0, 200.0, 250.0, 390.0] | [189.0, 220.0, 300.0, 350.0, 393.0, 450.0, 530.0, 700.0, 960.0]
HV 40A | HV 40A | 40 | 0 | [10.0, 1.3, 0.161, 0.1, 0.0611, 0.0399, 0.0141, 0.01] | [10.0, 2.05, 0.369, 0.198, 0.1, 0.051, 0.0298, 0.01] | 0 | [120.0, 150.0, 200.0, 223.0, 260.0, 300.0, 450.0, 532.0] | [240.0, 300.0, 400.0, 450.0, 530.0, 650.0, 800.0, 1311.0]
HV 50A | HV 50A | 50 | 0 | [10.0, 3.215, 0.597, 0.198, 0.1, 0.0378, 0.022, 0.01] | [10.0, 3.64, 0.854, 0.281, 0.1, 0.0531, 0.022, 0.01] | 0 | [150.0, 170.0, 210.0, 250.0, 294.0, 400.0, 500.0, 711.0] | [300.0, 350.0, 450.0, 550.0, 700.0, 850.0, 1200.0, 1752.0]
HV 6.3A | HV 6.3A | 6.3 | 0 | [10.0, 1.39, 0.344, 0.168, 0.1, 0.056, 0.0263, 0.01] | [10.0, 1.711, 0.516, 0.198, 0.1, 0.0634, 0.0303, 0.01] | 0 | [19.0, 19.5, 20.4, 20.8, 22.0, 25.0, 32.0, 48.0] | [38.0, 40.0, 43.0, 48.0, 53.0, 60.0, 75.0, 118.0]
HV 63A | HV 63A | 63 | 0 | [10.0, 2.84, 0.368, 0.164, 0.1, 0.0621, 0.0378, 0.0195, 0.01] | [10.0, 1.82, 0.344, 0.1, 0.0467, 0.0269, 0.01] | 0 | [189.0, 220.0, 300.0, 350.0, 393.0, 450.0, 530.0, 700.0, 961.0] | [378.0, 500.0, 700.0, 934.0, 1200.0, 1500.0, 2366.0]
HV 80A | HV 80A | 80 | 0 | [10.0, 2.05, 0.369, 0.198, 0.1, 0.051, 0.0298, 0.01] | [10.0, 4.15, 1.03, 0.198, 0.1, 0.051, 0.0172, 0.01] | 0 | [240.0, 300.0, 400.0, 450.0, 530.0, 650.0, 800.0, 1311.0] | [480.0, 550.0, 700.0, 1000.0, 1260.0, 1600.0, 2500.0, 3227.0]
Siemens NH-1-100 | Siemens NH-1-100 | 100 | [5400.0, 2000.0, 400.0, 20.0, 1.0, 0.2, 0.012, 0.004] | 0 | 0 | [150.0, 190.0, 250.0, 430.0, 900.0, 1250.0, 2700.0, 3600.0] | 0 | 0
Siemens NH-1-125 | Siemens NH-1-125 | 125 | [4800.0, 120.0, 7.0, 0.1, 0.004] | 0 | 0 | [180.0, 400.0, 740.0, 2000.0, 4250.0] | 0 | 0
Siemens NH-1-16 | Siemens NH-1-16 | 16 | [4000.0, 400.0, 2.0, 0.1, 0.04, 0.01] | 0 | 0 | [26.0, 35.0, 75.0, 150.0, 200.0, 300.0] | 0 | 0
Siemens NH-1-160 | Siemens NH-1-160 | 160 | [4800.0, 120.0, 7.0, 0.1, 0.004] | 0 | 0 | [210.0, 500.0, 900.0, 2300.0, 5000.0] | 0 | 0
Siemens NH-1-25 | Siemens NH-1-25 | 25 | [4000.0, 1000.0, 10.0, 0.2, 0.02, 0.01] | 0 | 0 | [40.0, 50.0, 100.0, 210.0, 400.0, 500.0] | 0 | 0
Siemens NH-1-50 | Siemens NH-1-50 | 50 | [4000.0, 40.0, 4.0, 1.0, 0.02, 0.01] | 0 | 0 | [86.0, 200.0, 300.0, 400.0, 1000.0, 1280.0] | 0 | 0
Siemens NH-1-63 | Siemens NH-1-63 | 63 | [4000.0, 100.0, 10.0, 2.0, 0.04, 0.01] | 0 | 0 | [100.0, 200.0, 300.0, 400.0, 1000.0, 1500.0] | 0 | 0
Siemens NH-1-80 | Siemens NH-1-80 | 80 | [4800.0, 120.0, 7.0, 0.1, 0.01] | 0 | 0 | [150.58, 250.0, 450.0, 1150.0, 2470.0] | 0 | 0
Siemens NH-2-1000 | Siemens NH-2-1000 | 1000 | [4800.0, 120.0, 7.0, 0.1, 0.004] | 0 | 0 | [1900.0, 3500.0, 8400.0, 24000.0, 52000.0] | 0 | 0
Siemens NH-2-200 | Siemens NH-2-200 | 200 | [4800.0, 120.0, 7.0, 0.1, 0.004] | 0 | 0 | [280.0, 650.0, 1200.0, 3000.0, 7000.0] | 0 | 0
Siemens NH-2-224 | Siemens NH-2-224 | 224 | [4800.0, 120.0, 7.0, 0.2, 0.04, 0.004] | 0 | 0 | [400.0, 750.0, 1453.0, 3025.0, 4315.0, 7600.0] | 0 | 0
Siemens NH-2-250 | Siemens NH-2-250 | 250 | [4800.0, 120.0, 7.0, 0.1, 0.004] | 0 | 0 | [450.0, 800.0, 1650.0, 4000.0, 8500.0] | 0 | 0
Siemens NH-2-315 | Siemens NH-2-315 | 315 | [4800.0, 120.0, 7.0, 0.1, 0.004] | 0 | 0 | [550.0, 920.0, 1900.0, 5000.0, 11000.0] | 0 | 0
Siemens NH-2-355 | Siemens NH-2-355 | 355 | [4800.0, 120.0, 6.0, 0.1, 0.004] | 0 | 0 | [650.0, 1116.27, 2350.0, 5840.0, 12790.0] | 0 | 0
Siemens NH-2-400 | Siemens NH-2-400 | 400 | [4800.0, 120.0, 7.0, 0.1, 0.004] | 0 | 0 | [720.0, 1350.0, 2800.0, 6500.0, 15000.0] | 0 | 0
Siemens NH-2-425 | Siemens NH-2-425 | 425 | [4800.0, 120.0, 7.0, 0.1, 0.004] | 0 | 0 | [850.0, 1500.0, 3050.0, 7500.0, 16500.0] | 0 | 0
Siemens NH-2-630 | Siemens NH-2-630 | 630 | [4800.0, 120.0, 7.0, 0.1, 0.004] | 0 | 0 | [1200.0, 2000.0, 4800.0, 12000.0, 26000.0] | 0 | 0

## dtypes
| element | column | dtype
0 | bus | name | object
1 | bus | vn_kv | float64
2 | bus | type | object
3 | bus | zone | object
4 | bus | in_service | bool
5 | load | name | object
6 | load | bus | uint32
7 | load | p_mw | float64
8 | load | q_mvar | float64
9 | load | const_z_percent | float64
10 | load | const_i_percent | float64
11 | load | sn_mva | float64
12 | load | scaling | float64
13 | load | in_service | bool
14 | load | type | object
15 | ext_grid | name | object
16 | ext_grid | bus | uint32
17 | ext_grid | vm_pu | float64
18 | ext_grid | va_degree | float64
19 | ext_grid | slack_weight | float64
20 | ext_grid | in_service | bool
21 | line | name | object
22 | line | std_type | object
23 | line | from_bus | uint32
24 | line | to_bus | uint32
25 | line | length_km | float64
26 | line | r_ohm_per_km | float64
27 | line | x_ohm_per_km | float64
28 | line | c_nf_per_km | float64
29 | line | g_us_per_km | float64
30 | line | max_i_ka | float64
31 | line | df | float64
32 | line | parallel | uint32
33 | line | type | object
34 | line | in_service | bool
35 | trafo | name | object
36 | trafo | std_type | object
37 | trafo | hv_bus | uint32
38 | trafo | lv_bus | uint32
39 | trafo | sn_mva | float64
40 | trafo | vn_hv_kv | float64
41 | trafo | vn_lv_kv | float64
42 | trafo | vk_percent | float64
43 | trafo | vkr_percent | float64
44 | trafo | pfe_kw | float64
45 | trafo | i0_percent | float64
46 | trafo | shift_degree | float64
47 | trafo | tap_side | object
48 | trafo | tap_neutral | int32
49 | trafo | tap_min | int32
50 | trafo | tap_max | int32
51 | trafo | tap_step_percent | float64
52 | trafo | tap_step_degree | float64
53 | trafo | tap_pos | int32
54 | trafo | tap_phase_shifter | bool
55 | trafo | parallel | uint32
56 | trafo | df | float64
57 | trafo | in_service | bool
58 | line_geodata | coords | object
59 | bus_geodata | x | float64
60 | bus_geodata | y | float64
61 | bus_geodata | coords | object

## parameters
| version | format_version | converged | OPF_converged | name | f_hz | sn_mva
0 | 2.14.6 | 2.14.0 | FALSE | FALSE |  | 50 | 1