## bus
| name | vn_kv | type | zone | in_service
0 | bus_LV_6622-3_1_4_node_40 | 0.4 | n |  | TRUE
1 | bus_LV_6622-3_1_4_node_41 | 0.4 | n |  | TRUE
2 | bus_LV_6622-3_1_4_node_42 | 0.4 | n |  | TRUE
3 | bus_LV_6622-3_1_4_node_43 | 0.4 | n |  | TRUE
4 | bus_LV_6622-3_1_4_node_44 | 0.4 | n |  | TRUE
5 | bus_LV_6622-3_1_4_node_45 | 0.4 | n |  | TRUE
6 | bus_LV_6622-3_1_4_node_371 | 0.4 | n |  | TRUE
7 | bus_LV_6622-3_1_4_node_369 | 0.4 | n |  | TRUE
8 | bus_LV_6622-3_1_4_node_48 | 0.4 | n |  | TRUE
9 | bus_LV_6622-3_1_4_node_49 | 0.4 | n |  | TRUE
10 | bus_LV_6622-3_1_4_node_50 | 0.4 | n |  | TRUE
11 | bus_LV_6622-3_1_4_node_51 | 0.4 | n |  | TRUE
12 | bus_LV_6622-3_1_4_node_52 | 0.4 | n |  | TRUE
13 | bus_LV_6622-3_1_4_node_53 | 0.4 | n |  | TRUE
14 | bus_LV_6622-3_1_4_node_54 | 0.4 | n |  | TRUE
15 | bus_LV_6622-3_1_4_node_55 | 0.4 | n |  | TRUE
16 | bus_LV_6622-3_1_4_node_56 | 0.4 | n |  | TRUE
17 | bus_LV_6622-3_1_4_node_132 | 0.4 | n |  | TRUE
18 | bus_LV_6622-3_1_4_node_133 | 0.4 | n |  | TRUE
19 | bus_LV_6622-3_1_4_node_140 | 0.4 | n |  | TRUE
20 | bus_LV_6622-3_1_4_node_131 | 0.4 | n |  | TRUE
21 | bus_LV_6622-3_1_4_node_134 | 0.4 | n |  | TRUE
22 | bus_LV_6622-3_1_4_node_57 | 0.4 | n |  | TRUE
23 | bus_LV_6622-3_1_4_node_58 | 0.4 | n |  | TRUE
24 | bus_LV_6622-3_1_4_node_59 | 0.4 | n |  | TRUE
25 | bus_LV_6622-3_1_4_node_60 | 0.4 | n |  | TRUE
26 | bus_LV_6622-3_1_4_node_61 | 0.4 | n |  | TRUE
27 | bus_LV_6622-3_1_4_node_62 | 0.4 | n |  | TRUE
28 | bus_LV_6622-3_1_4_node_63 | 0.4 | n |  | TRUE
29 | bus_LV_6622-3_1_4_node_64 | 0.4 | n |  | TRUE
30 | bus_LV_6622-3_1_4_node_65 | 0.4 | n |  | TRUE
31 | bus_LV_6622-3_1_4_node_66 | 0.4 | n |  | TRUE
32 | bus_LV_6622-3_1_4_node_67 | 0.4 | n |  | TRUE
33 | bus_LV_6622-3_1_4_node_68 | 0.4 | n |  | TRUE
34 | bus_LV_6622-3_1_4_node_78 | 0.4 | n |  | TRUE
35 | bus_LV_6622-3_1_4_node_86 | 0.4 | n |  | TRUE
36 | bus_LV_6622-3_1_4_node_91 | 0.4 | n |  | TRUE
37 | bus_LV_6622-3_1_4_node_111 | 0.4 | n |  | TRUE
38 | bus_LV_6622-3_1_4_node_120 | 0.4 | n |  | TRUE
39 | bus_LV_6622-3_1_4_node_122 | 0.4 | n |  | TRUE
40 | bus_LV_6622-3_1_4_node_123 | 0.4 | n |  | TRUE
41 | bus_LV_6622-3_1_4_node_77 | 0.4 | n |  | TRUE
42 | bus_LV_6622-3_1_4_node_88 | 0.4 | n |  | TRUE
43 | bus_LV_6622-3_1_4_node_85 | 0.4 | n |  | TRUE
44 | bus_LV_6622-3_1_4_node_92 | 0.4 | n |  | TRUE
45 | bus_LV_6622-3_1_4_node_84 | 0.4 | n |  | TRUE
46 | bus_LV_6622-3_1_4_node_118 | 0.4 | n |  | TRUE
47 | bus_LV_6622-3_1_4_node_244 | 0.4 | n |  | TRUE
48 | bus_LV_6622-3_1_4_node_243 | 0.4 | n |  | TRUE
49 | bus_LV_6622-3_1_4_node_69 | 0.4 | n |  | TRUE
50 | bus_LV_6622-3_1_4_node_70 | 0.4 | n |  | TRUE
51 | bus_LV_6622-3_1_4_node_71 | 0.4 | n |  | TRUE
52 | bus_LV_6622-3_1_4_node_72 | 0.4 | n |  | TRUE
53 | bus_LV_6622-3_1_4_node_73 | 0.4 | n |  | TRUE
54 | bus_LV_6622-3_1_4_node_97 | 0.4 | n |  | TRUE
55 | bus_LV_6622-3_1_4_node_104 | 0.4 | n |  | TRUE
56 | bus_LV_6622-3_1_4_node_116 | 0.4 | n |  | TRUE
57 | bus_LV_6622-3_1_4_node_96 | 0.4 | n |  | TRUE
58 | bus_LV_6622-3_1_4_node_106 | 0.4 | n |  | TRUE
59 | bus_LV_6622-3_1_4_node_89 | 0.4 | n |  | TRUE
60 | bus_LV_6622-3_1_4_node_102 | 0.4 | n |  | TRUE
61 | bus_LV_6622-3_1_4_node_74 | 0.4 | n |  | TRUE
62 | bus_LV_6622-3_1_4_node_75 | 0.4 | n |  | TRUE
63 | bus_LV_6622-3_1_4_node_76 | 0.4 | n |  | TRUE
64 | bus_LV_6622-3_1_4_node_79 | 0.4 | n |  | TRUE
65 | bus_LV_6622-3_1_4_node_99 | 0.4 | n |  | TRUE
66 | bus_LV_6622-3_1_4_node_100 | 0.4 | n |  | TRUE
67 | bus_LV_6622-3_1_4_node_80 | 0.4 | n |  | TRUE
68 | bus_LV_6622-3_1_4_node_81 | 0.4 | n |  | TRUE
69 | bus_LV_6622-3_1_4_node_82 | 0.4 | n |  | TRUE
70 | bus_LV_6622-3_1_4_node_83 | 0.4 | n |  | TRUE
71 | bus_LV_6622-3_1_4_node_112 | 0.4 | n |  | TRUE
72 | bus_LV_6622-3_1_4_node_113 | 0.4 | n |  | TRUE
73 | bus_LV_6622-3_1_4_node_87 | 0.4 | n |  | TRUE
74 | bus_LV_6622-3_1_4_node_90 | 0.4 | n |  | TRUE
75 | bus_LV_6622-3_1_4_node_416 | 0.4 | n |  | TRUE
76 | bus_LV_6622-3_1_4_node_93 | 0.4 | n |  | TRUE
77 | bus_LV_6622-3_1_4_node_94 | 0.4 | n |  | TRUE
78 | bus_LV_6622-3_1_4_node_95 | 0.4 | n |  | TRUE
79 | bus_LV_6622-3_1_4_node_98 | 0.4 | n |  | TRUE
80 | bus_LV_6622-3_1_4_node_273 | 0.4 | n |  | TRUE
81 | bus_LV_6622-3_1_4_node_124 | 0.4 | n |  | TRUE
82 | bus_LV_6622-3_1_4_node_139 | 0.4 | n |  | TRUE
83 | bus_LV_6622-3_1_4_node_101 | 0.4 | n |  | TRUE
84 | bus_LV_6622-3_1_4_node_103 | 0.4 | n |  | TRUE
85 | bus_LV_6622-3_1_4_node_105 | 0.4 | n |  | TRUE
86 | bus_LV_6622-3_1_4_node_107 | 0.4 | n |  | TRUE
87 | bus_LV_6622-3_1_4_node_108 | 0.4 | n |  | TRUE
88 | bus_LV_6622-3_1_4_node_109 | 0.4 | n |  | TRUE
89 | bus_LV_6622-3_1_4_node_110 | 0.4 | n |  | TRUE
90 | bus_LV_6622-3_1_4_node_114 | 0.4 | n |  | TRUE
91 | bus_LV_6622-3_1_4_node_274 | 0.4 | n |  | TRUE
92 | bus_LV_6622-3_1_4_node_272 | 0.4 | n |  | TRUE
93 | bus_LV_6622-3_1_4_node_115 | 0.4 | n |  | TRUE
94 | bus_LV_6622-3_1_4_node_144 | 0.4 | n |  | TRUE
95 | bus_LV_6622-3_1_4_node_275 | 0.4 | n |  | TRUE
96 | bus_LV_6622-3_1_4_node_271 | 0.4 | n |  | TRUE
97 | bus_LV_6622-3_1_4_node_125 | 0.4 | n |  | TRUE
98 | bus_LV_6622-3_1_4_node_126 | 0.4 | n |  | TRUE
99 | bus_LV_6622-3_1_4_node_128 | 0.4 | n |  | TRUE
100 | bus_LV_6622-3_1_4_node_129 | 0.4 | n |  | TRUE
101 | bus_LV_6622-3_1_4_node_145 | 0.4 | n |  | TRUE
102 | bus_LV_6622-3_1_4_node_146 | 0.4 | n |  | TRUE
103 | bus_LV_6622-3_1_4_node_147 | 0.4 | n |  | TRUE
104 | bus_LV_6622-3_1_4_node_259 | 0.4 | n |  | TRUE
105 | bus_LV_6622-3_1_4_node_256 | 0.4 | n |  | TRUE
106 | bus_LV_6622-3_1_4_node_257 | 0.4 | n |  | TRUE
107 | bus_LV_6622-3_1_4_node_148 | 0.4 | n |  | TRUE
108 | bus_LV_6622-3_1_4_node_149 | 0.4 | n |  | TRUE
109 | bus_LV_6622-3_1_4_node_150 | 0.4 | n |  | TRUE
110 | bus_LV_6622-3_1_4_node_151 | 0.4 | n |  | TRUE
111 | bus_LV_6622-3_1_4_node_152 | 0.4 | n |  | TRUE
112 | bus_LV_6622-3_1_4_node_153 | 0.4 | n |  | TRUE
113 | bus_LV_6622-3_1_4_node_154 | 0.4 | n |  | TRUE
114 | bus_LV_6622-3_1_4_node_155 | 0.4 | n |  | TRUE
115 | bus_LV_6622-3_1_4_node_156 | 0.4 | n |  | TRUE
116 | bus_LV_6622-3_1_4_node_167 | 0.4 | n |  | TRUE
117 | bus_LV_6622-3_1_4_node_246 | 0.4 | n |  | TRUE
118 | bus_LV_6622-3_1_4_node_166 | 0.4 | n |  | TRUE
119 | bus_LV_6622-3_1_4_node_164 | 0.4 | n |  | TRUE
120 | bus_LV_6622-3_1_4_node_168 | 0.4 | n |  | TRUE
121 | bus_LV_6622-3_1_4_node_245 | 0.4 | n |  | TRUE
122 | bus_LV_6622-3_1_4_node_242 | 0.4 | n |  | TRUE
123 | bus_LV_6622-3_1_4_node_163 | 0.4 | n |  | TRUE
124 | bus_LV_6622-3_1_4_node_157 | 0.4 | n |  | TRUE
125 | bus_LV_6622-3_1_4_node_158 | 0.4 | n |  | TRUE
126 | bus_LV_6622-3_1_4_node_159 | 0.4 | n |  | TRUE
127 | bus_LV_6622-3_1_4_node_160 | 0.4 | n |  | TRUE
128 | bus_LV_6622-3_1_4_node_161 | 0.4 | n |  | TRUE
129 | bus_LV_6622-3_1_4_node_162 | 0.4 | n |  | TRUE
130 | bus_LV_6622-3_1_4_node_400 | 0.4 | n |  | TRUE
131 | bus_LV_6622-3_1_4_node_170 | 0.4 | n |  | TRUE
132 | bus_LV_6622-3_1_4_node_171 | 0.4 | n |  | TRUE
133 | bus_LV_6622-3_1_4_node_165 | 0.4 | n |  | TRUE
134 | bus_LV_6622-3_1_4_node_318 | 0.4 | n |  | TRUE
135 | bus_LV_6622-3_1_4_node_169 | 0.4 | n |  | TRUE
136 | bus_LV_6622-3_1_4_node_223 | 0.4 | n |  | TRUE
137 | bus_LV_6622-3_1_4_node_224 | 0.4 | n |  | TRUE
138 | bus_LV_6622-3_1_4_node_172 | 0.4 | n |  | TRUE
139 | bus_LV_6622-3_1_4_node_173 | 0.4 | n |  | TRUE
140 | bus_LV_6622-3_1_4_node_174 | 0.4 | n |  | TRUE
141 | bus_LV_6622-3_1_4_node_187 | 0.4 | n |  | TRUE
142 | bus_LV_6622-3_1_4_node_197 | 0.4 | n |  | TRUE
143 | bus_LV_6622-3_1_4_node_185 | 0.4 | n |  | TRUE
144 | bus_LV_6622-3_1_4_node_181 | 0.4 | n |  | TRUE
145 | bus_LV_6622-3_1_4_node_182 | 0.4 | n |  | TRUE
146 | bus_LV_6622-3_1_4_node_183 | 0.4 | n |  | TRUE
147 | bus_LV_6622-3_1_4_node_184 | 0.4 | n |  | TRUE
148 | bus_LV_6622-3_1_4_node_217 | 0.4 | n |  | TRUE
149 | bus_LV_6622-3_1_4_node_219 | 0.4 | n |  | TRUE
150 | bus_LV_6622-3_1_4_node_215 | 0.4 | n |  | TRUE
151 | bus_LV_6622-3_1_4_node_221 | 0.4 | n |  | TRUE
152 | bus_LV_6622-3_1_4_node_186 | 0.4 | n |  | TRUE
153 | bus_LV_6622-3_1_4_node_214 | 0.4 | n |  | TRUE
154 | bus_LV_6622-3_1_4_node_216 | 0.4 | n |  | TRUE
155 | bus_LV_6622-3_1_4_node_231 | 0.4 | n |  | TRUE
156 | bus_LV_6622-3_1_4_node_228 | 0.4 | n |  | TRUE
157 | bus_LV_6622-3_1_4_node_218 | 0.4 | n |  | TRUE
158 | bus_LV_6622-3_1_4_node_233 | 0.4 | n |  | TRUE
159 | bus_LV_6622-3_1_4_node_227 | 0.4 | n |  | TRUE
160 | bus_LV_6622-3_1_4_node_200 | 0.4 | n |  | TRUE
161 | bus_LV_6622-3_1_4_node_202 | 0.4 | n |  | TRUE
162 | bus_LV_6622-3_1_4_node_220 | 0.4 | n |  | TRUE
163 | bus_LV_6622-3_1_4_node_222 | 0.4 | n |  | TRUE
164 | bus_LV_6622-3_1_4_node_252 | 0.4 | n |  | TRUE
165 | bus_LV_6622-3_1_4_node_229 | 0.4 | n |  | TRUE
166 | bus_LV_6622-3_1_4_node_253 | 0.4 | n |  | TRUE
167 | bus_LV_6622-3_1_4_node_230 | 0.4 | n |  | TRUE
168 | bus_LV_6622-3_1_4_node_254 | 0.4 | n |  | TRUE
169 | bus_LV_6622-3_1_4_node_225 | 0.4 | n |  | TRUE
170 | bus_LV_6622-3_1_4_node_232 | 0.4 | n |  | TRUE
171 | bus_LV_6622-3_1_4_node_415 | 0.4 | n |  | TRUE
172 | bus_LV_6622-3_1_4_node_235 | 0.4 | n |  | TRUE
173 | bus_LV_6622-3_1_4_node_413 | 0.4 | n |  | TRUE
174 | bus_LV_6622-3_1_4_node_236 | 0.4 | n |  | TRUE
175 | bus_LV_6622-3_1_4_node_237 | 0.4 | n |  | TRUE
176 | bus_LV_6622-3_1_4_node_238 | 0.4 | n |  | TRUE
177 | bus_LV_6622-3_1_4_node_281 | 0.4 | n |  | TRUE
178 | bus_LV_6622-3_1_4_node_335 | 0.4 | n |  | TRUE
179 | bus_LV_6622-3_1_4_node_280 | 0.4 | n |  | TRUE
180 | bus_LV_6622-3_1_4_node_247 | 0.4 | n |  | TRUE
181 | bus_LV_6622-3_1_4_node_258 | 0.4 | n |  | TRUE
182 | bus_LV_6622-3_1_4_node_265 | 0.4 | n |  | TRUE
183 | bus_LV_6622-3_1_4_node_261 | 0.4 | n |  | TRUE
184 | bus_LV_6622-3_1_4_node_270 | 0.4 | n |  | TRUE
185 | bus_LV_6622-3_1_4_node_260 | 0.4 | n |  | TRUE
186 | bus_LV_6622-3_1_4_node_262 | 0.4 | n |  | TRUE
187 | bus_LV_6622-3_1_4_node_263 | 0.4 | n |  | TRUE
188 | bus_LV_6622-3_1_4_node_264 | 0.4 | n |  | TRUE
189 | bus_LV_6622-3_1_4_node_266 | 0.4 | n |  | TRUE
190 | bus_LV_6622-3_1_4_node_269 | 0.4 | n |  | TRUE
191 | bus_LV_6622-3_1_4_node_334 | 0.4 | n |  | TRUE
192 | bus_LV_6622-3_1_4_node_267 | 0.4 | n |  | TRUE
193 | bus_LV_6622-3_1_4_node_330 | 0.4 | n |  | TRUE
194 | bus_LV_6622-3_1_4_node_268 | 0.4 | n |  | TRUE
195 | bus_LV_6622-3_1_4_node_403 | 0.4 | n |  | TRUE
196 | bus_LV_6622-3_1_4_node_328 | 0.4 | n |  | TRUE
197 | bus_LV_6622-3_1_4_node_302 | 0.4 | n |  | TRUE
198 | bus_LV_6622-3_1_4_node_394 | 0.4 | n |  | TRUE
199 | bus_LV_6622-3_1_4_node_329 | 0.4 | n |  | TRUE
200 | bus_LV_6622-3_1_4_node_406 | 0.4 | n |  | TRUE
201 | bus_LV_6622-3_1_4_node_410 | 0.4 | n |  | TRUE
202 | bus_LV_6622-3_1_4_node_326 | 0.4 | n |  | TRUE
203 | bus_LV_6622-3_1_4_node_301 | 0.4 | n |  | TRUE
204 | bus_LV_6622-3_1_4_node_277 | 0.4 | n |  | TRUE
205 | bus_LV_6622-3_1_4_node_276 | 0.4 | n |  | TRUE
206 | bus_LV_6622-3_1_4_node_278 | 0.4 | n |  | TRUE
207 | bus_LV_6622-3_1_4_node_279 | 0.4 | n |  | TRUE
208 | bus_LV_6622-3_1_4_node_389 | 0.4 | n |  | TRUE
209 | bus_LV_6622-3_1_4_node_282 | 0.4 | n |  | TRUE
210 | bus_LV_6622-3_1_4_node_283 | 0.4 | n |  | TRUE
211 | bus_LV_6622-3_1_4_node_284 | 0.4 | n |  | TRUE
212 | bus_LV_6622-3_1_4_node_285 | 0.4 | n |  | TRUE
213 | bus_LV_6622-3_1_4_node_287 | 0.4 | n |  | TRUE
214 | bus_LV_6622-3_1_4_node_288 | 0.4 | n |  | TRUE
215 | bus_LV_6622-3_1_4_node_286 | 0.4 | n |  | TRUE
216 | bus_LV_6622-3_1_4_node_290 | 0.4 | n |  | TRUE
217 | bus_LV_6622-3_1_4_node_291 | 0.4 | n |  | TRUE
218 | bus_LV_6622-3_1_4_node_292 | 0.4 | n |  | TRUE
219 | bus_LV_6622-3_1_4_node_378 | 0.4 | n |  | TRUE
220 | bus_LV_6622-3_1_4_node_332 | 0.4 | n |  | TRUE
221 | bus_LV_6622-3_1_4_node_331 | 0.4 | n |  | TRUE
222 | bus_LV_6622-3_1_4_node_388 | 0.4 | n |  | TRUE
223 | bus_LV_6622-3_1_4_node_386 | 0.4 | n |  | TRUE
224 | bus_LV_6622-3_1_4_node_376 | 0.4 | n |  | TRUE
225 | bus_LV_6622-3_1_4_node_315 | 0.4 | n |  | TRUE
226 | bus_LV_6622-3_1_4_node_293 | 0.4 | n |  | TRUE
227 | bus_LV_6622-3_1_4_node_295 | 0.4 | n |  | TRUE
228 | bus_LV_6622-3_1_4_node_294 | 0.4 | n |  | TRUE
229 | bus_LV_6622-3_1_4_node_296 | 0.4 | n |  | TRUE
230 | bus_LV_6622-3_1_4_node_297 | 0.4 | n |  | TRUE
231 | bus_LV_6622-3_1_4_node_298 | 0.4 | n |  | TRUE
232 | bus_LV_6622-3_1_4_node_299 | 0.4 | n |  | TRUE
233 | bus_LV_6622-3_1_4_node_300 | 0.4 | n |  | TRUE
234 | bus_LV_6622-3_1_4_node_333 | 0.4 | n |  | TRUE
235 | bus_LV_6622-3_1_4_node_309 | 0.4 | n |  | TRUE
236 | bus_LV_6622-3_1_4_node_306 | 0.4 | n |  | TRUE
237 | bus_LV_6622-3_1_4_node_343 | 0.4 | n |  | TRUE
238 | bus_LV_6622-3_1_4_node_365 | 0.4 | n |  | TRUE
239 | bus_LV_6622-3_1_4_node_307 | 0.4 | n |  | TRUE
240 | bus_LV_6622-3_1_4_node_303 | 0.4 | n |  | TRUE
241 | bus_LV_6622-3_1_4_node_304 | 0.4 | n |  | TRUE
242 | bus_LV_6622-3_1_4_node_305 | 0.4 | n |  | TRUE
243 | bus_LV_6622-3_1_4_node_387 | 0.4 | n |  | TRUE
244 | bus_LV_6622-3_1_4_node_385 | 0.4 | n |  | TRUE
245 | bus_LV_6622-3_1_4_node_308 | 0.4 | n |  | TRUE
246 | bus_LV_6622-3_1_4_node_363 | 0.4 | n |  | TRUE
247 | bus_LV_6622-3_1_4_node_310 | 0.4 | n |  | TRUE
248 | bus_LV_6622-3_1_4_node_311 | 0.4 | n |  | TRUE
249 | bus_LV_6622-3_1_4_node_312 | 0.4 | n |  | TRUE
250 | bus_LV_6622-3_1_4_node_313 | 0.4 | n |  | TRUE
251 | bus_LV_6622-3_1_4_node_314 | 0.4 | n |  | TRUE
252 | bus_LV_6622-3_1_4_node_316 | 0.4 | n |  | TRUE
253 | bus_LV_6622-3_1_4_node_317 | 0.4 | n |  | TRUE
254 | bus_LV_6622-3_1_4_node_336 | 0.4 | n |  | TRUE
255 | bus_LV_6622-3_1_4_node_402 | 0.4 | n |  | TRUE
256 | bus_LV_6622-3_1_4_node_337 | 0.4 | n |  | TRUE
257 | bus_LV_6622-3_1_4_node_319 | 0.4 | n |  | TRUE
258 | bus_LV_6622-3_1_4_node_320 | 0.4 | n |  | TRUE
259 | bus_LV_6622-3_1_4_node_321 | 0.4 | n |  | TRUE
260 | bus_LV_6622-3_1_4_node_322 | 0.4 | n |  | TRUE
261 | bus_LV_6622-3_1_4_node_323 | 0.4 | n |  | TRUE
262 | bus_LV_6622-3_1_4_node_324 | 0.4 | n |  | TRUE
263 | bus_LV_6622-3_1_4_node_377 | 0.4 | n |  | TRUE
264 | bus_LV_6622-3_1_4_node_381 | 0.4 | n |  | TRUE
265 | bus_LV_6622-3_1_4_node_344 | 0.4 | n |  | TRUE
266 | bus_LV_6622-3_1_4_node_325 | 0.4 | n |  | TRUE
267 | bus_LV_6622-3_1_4_node_327 | 0.4 | n |  | TRUE
268 | bus_LV_6622-3_1_4_node_358 | 0.4 | n |  | TRUE
269 | bus_LV_6622-3_1_4_node_345 | 0.4 | n |  | TRUE
270 | bus_LV_6622-3_1_4_node_341 | 0.4 | n |  | TRUE
271 | bus_LV_6622-3_1_4_node_395 | 0.4 | n |  | TRUE
272 | bus_LV_6622-3_1_4_node_390 | 0.4 | n |  | TRUE
273 | bus_LV_6622-3_1_4_node_338 | 0.4 | n |  | TRUE
274 | bus_LV_6622-3_1_4_node_404 | 0.4 | n |  | TRUE
275 | bus_LV_6622-3_1_4_node_405 | 0.4 | n |  | TRUE
276 | bus_LV_6622-3_1_4_node_339 | 0.4 | n |  | TRUE
277 | bus_LV_6622-3_1_4_node_340 | 0.4 | n |  | TRUE
278 | bus_LV_6622-3_1_4_node_342 | 0.4 | n |  | TRUE
279 | bus_LV_6622-3_1_4_node_374 | 0.4 | n |  | TRUE
280 | bus_LV_6622-3_1_4_node_375 | 0.4 | n |  | TRUE
281 | bus_LV_6622-3_1_4_node_346 | 0.4 | n |  | TRUE
282 | bus_LV_6622-3_1_4_node_347 | 0.4 | n |  | TRUE
283 | bus_LV_6622-3_1_4_node_348 | 0.4 | n |  | TRUE
284 | bus_LV_6622-3_1_4_node_349 | 0.4 | n |  | TRUE
285 | bus_LV_6622-3_1_4_node_350 | 0.4 | n |  | TRUE
286 | bus_LV_6622-3_1_4_node_351 | 0.4 | n |  | TRUE
287 | bus_LV_6622-3_1_4_node_352 | 0.4 | n |  | TRUE
288 | bus_LV_6622-3_1_4_node_366 | 0.4 | n |  | TRUE
289 | bus_LV_6622-3_1_4_node_373 | 0.4 | n |  | TRUE
290 | bus_LV_6622-3_1_4_node_364 | 0.4 | n |  | TRUE
291 | bus_LV_6622-3_1_4_node_372 | 0.4 | n |  | TRUE
292 | bus_LV_6622-3_1_4_node_353 | 0.4 | n |  | TRUE
293 | bus_LV_6622-3_1_4_node_354 | 0.4 | n |  | TRUE
294 | bus_LV_6622-3_1_4_node_355 | 0.4 | n |  | TRUE
295 | bus_LV_6622-3_1_4_node_356 | 0.4 | n |  | TRUE
296 | bus_LV_6622-3_1_4_node_357 | 0.4 | n |  | TRUE
297 | bus_LV_6622-3_1_4_node_359 | 0.4 | n |  | TRUE
298 | bus_LV_6622-3_1_4_node_360 | 0.4 | n |  | TRUE
299 | bus_LV_6622-3_1_4_node_361 | 0.4 | n |  | TRUE
300 | bus_LV_6622-3_1_4_node_362 | 0.4 | n |  | TRUE
301 | bus_LV_6622-3_1_4_node_367 | 0.4 | n |  | TRUE
302 | bus_LV_6622-3_1_4_node_368 | 0.4 | n |  | TRUE
303 | bus_LV_6622-3_1_4_node_370 | 0.4 | n |  | TRUE
304 | bus_LV_6622-3_1_4_node_379 | 0.4 | n |  | TRUE
305 | bus_LV_6622-3_1_4_node_380 | 0.4 | n |  | TRUE
306 | bus_LV_6622-3_1_4_node_382 | 0.4 | n |  | TRUE
307 | bus_LV_6622-3_1_4_node_383 | 0.4 | n |  | TRUE
308 | bus_LV_6622-3_1_4_node_384 | 0.4 | n |  | TRUE
309 | bus_LV_6622-3_1_4_node_397 | 0.4 | n |  | TRUE
310 | bus_LV_6622-3_1_4_node_396 | 0.4 | n |  | TRUE
311 | bus_LV_6622-3_1_4_node_391 | 0.4 | n |  | TRUE
312 | bus_LV_6622-3_1_4_node_392 | 0.4 | n |  | TRUE
313 | bus_LV_6622-3_1_4_node_393 | 0.4 | n |  | TRUE
314 | bus_LV_6622-3_1_4_node_398 | 0.4 | n |  | TRUE
315 | bus_LV_6622-3_1_4_node_399 | 0.4 | n |  | TRUE
316 | bus_LV_6622-3_1_4_node_401 | 0.4 | n |  | TRUE
317 | bus_LV_6622-3_1_4_node_408 | 0.4 | n |  | TRUE
318 | bus_LV_6622-3_1_4_node_407 | 0.4 | n |  | TRUE
319 | bus_LV_6622-3_1_4_node_409 | 0.4 | n |  | TRUE
320 | bus_LV_6622-3_1_4_node_411 | 0.4 | n |  | TRUE
321 | bus_LV_6622-3_1_4_node_412 | 0.4 | n |  | TRUE
322 | bus_LV_6622-3_1_4_node_414 | 0.4 | n |  | TRUE
323 | bus_MV_461_0_node_138 | 20 | n |  | TRUE

## load
| name | bus | p_mw | q_mvar | const_z_percent | const_i_percent | sn_mva | scaling | in_service | type
0 | LV_6622-3_1_4_load_40 | 0 | 0.00072303 | 0.00018121 | 0 | 0 |  | 1 | TRUE | wye
1 | LV_6622-3_1_4_load_41 | 1 | 0.0017734 | 0.00044445 | 0 | 0 |  | 1 | TRUE | wye
2 | LV_6622-3_1_4_load_43 | 3 | 0.0035632 | 0.00089303 | 0 | 0 |  | 1 | TRUE | wye
3 | LV_6622-3_1_4_load_44 | 4 | 0.00034058 | 8.5358e-05 | 0 | 0 |  | 1 | TRUE | wye
4 | LV_6622-3_1_4_load_45 | 5 | 0.0011885 | 0.00029786 | 0 | 0 |  | 1 | TRUE | wye
5 | LV_6622-3_1_4_load_371 | 6 | 0.00088174 | 0.00022098 | 0 | 0 |  | 1 | TRUE | wye
6 | LV_6622-3_1_4_load_369 | 7 | 0.00091539 | 0.00022942 | 0 | 0 |  | 1 | TRUE | wye
7 | LV_6622-3_1_4_load_48 | 8 | 0.00064298 | 0.00016115 | 0 | 0 |  | 1 | TRUE | wye
8 | LV_6622-3_1_4_load_49 | 9 | 0.00054318 | 0.00013613 | 0 | 0 |  | 1 | TRUE | wye
9 | LV_6622-3_1_4_load_51 | 11 | 0.0013163 | 0.00032991 | 0 | 0 |  | 1 | TRUE | wye
10 | LV_6622-3_1_4_load_52 | 12 | 0.0034845 | 0.00087331 | 0 | 0 |  | 1 | TRUE | wye
11 | LV_6622-3_1_4_load_53 | 13 | 0.0019637 | 0.00049215 | 0 | 0 |  | 1 | TRUE | wye
12 | LV_6622-3_1_4_load_54 | 14 | 0.00051908 | 0.00013009 | 0 | 0 |  | 1 | TRUE | wye
13 | LV_6622-3_1_4_load_55 | 15 | 0.0036024 | 0.00090284 | 0 | 0 |  | 1 | TRUE | wye
14 | LV_6622-3_1_4_load_56 | 16 | 0.0017084 | 0.00042817 | 0 | 0 |  | 1 | TRUE | wye
15 | LV_6622-3_1_4_load_132 | 17 | 0.00053678 | 0.00013453 | 0 | 0 |  | 1 | TRUE | wye
16 | LV_6622-3_1_4_load_133 | 18 | 0.0015746 | 0.00039464 | 0 | 0 |  | 1 | TRUE | wye
17 | LV_6622-3_1_4_load_140 | 19 | 0.0047827 | 0.0011987 | 0 | 0 |  | 1 | TRUE | wye
18 | LV_6622-3_1_4_load_131 | 20 | 0.0020901 | 0.00052382 | 0 | 0 |  | 1 | TRUE | wye
19 | LV_6622-3_1_4_load_57 | 22 | 0.00094306 | 0.00023635 | 0 | 0 |  | 1 | TRUE | wye
20 | LV_6622-3_1_4_load_58 | 23 | 0.00093375 | 0.00023402 | 0 | 0 |  | 1 | TRUE | wye
21 | LV_6622-3_1_4_load_60 | 25 | 0.0023234 | 0.0005823 | 0 | 0 |  | 1 | TRUE | wye
22 | LV_6622-3_1_4_load_62 | 27 | 0.0028711 | 0.00071957 | 0 | 0 |  | 1 | TRUE | wye
23 | LV_6622-3_1_4_load_65 | 30 | 0.0011247 | 0.00028187 | 0 | 0 |  | 1 | TRUE | wye
24 | LV_6622-3_1_4_load_66 | 31 | 0.0028769 | 0.00072102 | 0 | 0 |  | 1 | TRUE | wye
25 | LV_6622-3_1_4_load_67 | 32 | 0.00094003 | 0.00023559 | 0 | 0 |  | 1 | TRUE | wye
26 | LV_6622-3_1_4_load_68 | 33 | 0.00093815 | 0.00023512 | 0 | 0 |  | 1 | TRUE | wye
27 | LV_6622-3_1_4_load_78 | 34 | 0.0028604 | 0.00071688 | 0 | 0 |  | 1 | TRUE | wye
28 | LV_6622-3_1_4_load_91 | 36 | 0.0011116 | 0.0002786 | 0 | 0 |  | 1 | TRUE | wye
29 | LV_6622-3_1_4_load_111 | 37 | 0.0028689 | 0.00071902 | 0 | 0 |  | 1 | TRUE | wye
30 | LV_6622-3_1_4_load_120 | 38 | 0.0018181 | 0.00045566 | 0 | 0 |  | 1 | TRUE | wye
31 | LV_6622-3_1_4_load_122 | 39 | 0.00076158 | 0.00019087 | 0 | 0 |  | 1 | TRUE | wye
32 | LV_6622-3_1_4_load_123 | 40 | 0.00076161 | 0.00019088 | 0 | 0 |  | 1 | TRUE | wye
33 | LV_6622-3_1_4_load_85 | 43 | 0.0011182 | 0.00028024 | 0 | 0 |  | 1 | TRUE | wye
34 | LV_6622-3_1_4_load_92 | 44 | 0.0011164 | 0.0002798 | 0 | 0 |  | 1 | TRUE | wye
35 | LV_6622-3_1_4_load_118 | 46 | 0.0016313 | 0.00040885 | 0 | 0 |  | 1 | TRUE | wye
36 | LV_6622-3_1_4_load_244 | 47 | 0.00076159 | 0.00019087 | 0 | 0 |  | 1 | TRUE | wye
37 | LV_6622-3_1_4_load_243 | 48 | 0.00076154 | 0.00019086 | 0 | 0 |  | 1 | TRUE | wye
38 | LV_6622-3_1_4_load_69 | 49 | 0.00081672 | 0.00020469 | 0 | 0 |  | 1 | TRUE | wye
39 | LV_6622-3_1_4_load_70 | 50 | 0.00081221 | 0.00020356 | 0 | 0 |  | 1 | TRUE | wye
40 | LV_6622-3_1_4_load_71 | 51 | 0.002503 | 0.00062731 | 0 | 0 |  | 1 | TRUE | wye
41 | LV_6622-3_1_4_load_72 | 52 | 0.0011193 | 0.00028054 | 0 | 0 |  | 1 | TRUE | wye
42 | LV_6622-3_1_4_load_116 | 56 | 0.0017618 | 0.00044155 | 0 | 0 |  | 1 | TRUE | wye
43 | LV_6622-3_1_4_load_89 | 59 | 0.0011167 | 0.00027988 | 0 | 0 |  | 1 | TRUE | wye
44 | LV_6622-3_1_4_load_102 | 60 | 0.0011162 | 0.00027973 | 0 | 0 |  | 1 | TRUE | wye
45 | LV_6622-3_1_4_load_74 | 61 | 0.0028759 | 0.00072078 | 0 | 0 |  | 1 | TRUE | wye
46 | LV_6622-3_1_4_load_75 | 62 | 0.0028501 | 0.00071429 | 0 | 0 |  | 1 | TRUE | wye
47 | LV_6622-3_1_4_load_76 | 63 | 0.0016181 | 0.00040554 | 0 | 0 |  | 1 | TRUE | wye
48 | LV_6622-3_1_4_load_79 | 64 | 0.0028906 | 0.00072444 | 0 | 0 |  | 1 | TRUE | wye
49 | LV_6622-3_1_4_load_99 | 65 | 0.0028713 | 0.00071962 | 0 | 0 |  | 1 | TRUE | wye
50 | LV_6622-3_1_4_load_100 | 66 | 0.0028787 | 0.00072148 | 0 | 0 |  | 1 | TRUE | wye
51 | LV_6622-3_1_4_load_80 | 67 | 0.00073714 | 0.00018475 | 0 | 0 |  | 1 | TRUE | wye
52 | LV_6622-3_1_4_load_81 | 68 | 0.00073211 | 0.00018348 | 0 | 0 |  | 1 | TRUE | wye
53 | LV_6622-3_1_4_load_82 | 69 | 0.0012313 | 0.00030859 | 0 | 0 |  | 1 | TRUE | wye
54 | LV_6622-3_1_4_load_83 | 70 | 0.0020879 | 0.00052328 | 0 | 0 |  | 1 | TRUE | wye
55 | LV_6622-3_1_4_load_112 | 71 | 0.0028676 | 0.00071868 | 0 | 0 |  | 1 | TRUE | wye
56 | LV_6622-3_1_4_load_113 | 72 | 0.002882 | 0.00072229 | 0 | 0 |  | 1 | TRUE | wye
57 | LV_6622-3_1_4_load_87 | 73 | 0.0011172 | 0.00027999 | 0 | 0 |  | 1 | TRUE | wye
58 | LV_6622-3_1_4_load_90 | 74 | 0.0011196 | 0.0002806 | 0 | 0 |  | 1 | TRUE | wye
59 | LV_6622-3_1_4_load_416 | 75 | 0.0028696 | 0.00071919 | 0 | 0 |  | 1 | TRUE | wye
60 | LV_6622-3_1_4_load_93 | 76 | 0.0017679 | 0.00044307 | 0 | 0 |  | 1 | TRUE | wye
61 | LV_6622-3_1_4_load_94 | 77 | 0.0017843 | 0.0004472 | 0 | 0 |  | 1 | TRUE | wye
62 | LV_6622-3_1_4_load_95 | 78 | 0.0017962 | 0.00045018 | 0 | 0 |  | 1 | TRUE | wye
63 | LV_6622-3_1_4_load_98 | 79 | 0.001605 | 0.00040226 | 0 | 0 |  | 1 | TRUE | wye
64 | LV_6622-3_1_4_load_273 | 80 | 0.0017811 | 0.00044638 | 0 | 0 |  | 1 | TRUE | wye
65 | LV_6622-3_1_4_load_124 | 81 | 0.0018026 | 0.00045178 | 0 | 0 |  | 1 | TRUE | wye
66 | LV_6622-3_1_4_load_139 | 82 | 0.0026137 | 0.00065505 | 0 | 0 |  | 1 | TRUE | wye
67 | LV_6622-3_1_4_load_101 | 83 | 0.0046754 | 0.0011718 | 0 | 0 |  | 1 | TRUE | wye
68 | LV_6622-3_1_4_load_103 | 84 | 0.0011197 | 0.00028063 | 0 | 0 |  | 1 | TRUE | wye
69 | LV_6622-3_1_4_load_107 | 86 | 0.001119 | 0.00028045 | 0 | 0 |  | 1 | TRUE | wye
70 | LV_6622-3_1_4_load_109 | 88 | 0.0017888 | 0.00044832 | 0 | 0 |  | 1 | TRUE | wye
71 | LV_6622-3_1_4_load_110 | 89 | 0.0010017 | 0.00025106 | 0 | 0 |  | 1 | TRUE | wye
72 | LV_6622-3_1_4_load_114 | 90 | 0.0011165 | 0.00027981 | 0 | 0 |  | 1 | TRUE | wye
73 | LV_6622-3_1_4_load_274 | 91 | 0.00054323 | 0.00013615 | 0 | 0 |  | 1 | TRUE | wye
74 | LV_6622-3_1_4_load_272 | 92 | 0.00072522 | 0.00018176 | 0 | 0 |  | 1 | TRUE | wye
75 | LV_6622-3_1_4_load_115 | 93 | 0.0017772 | 0.00044541 | 0 | 0 |  | 1 | TRUE | wye
76 | LV_6622-3_1_4_load_144 | 94 | 0.0015774 | 0.00039534 | 0 | 0 |  | 1 | TRUE | wye
77 | LV_6622-3_1_4_load_275 | 95 | 0.00078012 | 0.00019552 | 0 | 0 |  | 1 | TRUE | wye
78 | LV_6622-3_1_4_load_271 | 96 | 0.0013628 | 0.00034155 | 0 | 0 |  | 1 | TRUE | wye
79 | LV_6622-3_1_4_load_125 | 97 | 0.0032049 | 0.00080324 | 0 | 0 |  | 1 | TRUE | wye
80 | LV_6622-3_1_4_load_126 | 98 | 0.0023678 | 0.00059343 | 0 | 0 |  | 1 | TRUE | wye
81 | LV_6622-3_1_4_load_128 | 99 | 0.0023321 | 0.00058449 | 0 | 0 |  | 1 | TRUE | wye
82 | LV_6622-3_1_4_load_129 | 100 | 0.0023216 | 0.00058184 | 0 | 0 |  | 1 | TRUE | wye
83 | LV_6622-3_1_4_load_146 | 102 | 0.0017493 | 0.00043841 | 0 | 0 |  | 1 | TRUE | wye
84 | LV_6622-3_1_4_load_147 | 103 | 0.00093079 | 0.00023328 | 0 | 0 |  | 1 | TRUE | wye
85 | LV_6622-3_1_4_load_259 | 104 | 0.0013207 | 0.00033101 | 0 | 0 |  | 1 | TRUE | wye
86 | LV_6622-3_1_4_load_256 | 105 | 0.00036393 | 9.121e-05 | 0 | 0 |  | 1 | TRUE | wye
87 | LV_6622-3_1_4_load_257 | 106 | 0.00056334 | 0.00014119 | 0 | 0 |  | 1 | TRUE | wye
88 | LV_6622-3_1_4_load_148 | 107 | 0.0011311 | 0.00028347 | 0 | 0 |  | 1 | TRUE | wye
89 | LV_6622-3_1_4_load_149 | 108 | 0.0016282 | 0.00040807 | 0 | 0 |  | 1 | TRUE | wye
90 | LV_6622-3_1_4_load_151 | 110 | 0.0010933 | 0.000274 | 0 | 0 |  | 1 | TRUE | wye
91 | LV_6622-3_1_4_load_152 | 111 | 0.00072394 | 0.00018144 | 0 | 0 |  | 1 | TRUE | wye
92 | LV_6622-3_1_4_load_153 | 112 | 0.00087278 | 0.00021874 | 0 | 0 |  | 1 | TRUE | wye
93 | LV_6622-3_1_4_load_154 | 113 | 0.0011504 | 0.00028832 | 0 | 0 |  | 1 | TRUE | wye
94 | LV_6622-3_1_4_load_155 | 114 | 0.0011307 | 0.00028339 | 0 | 0 |  | 1 | TRUE | wye
95 | LV_6622-3_1_4_load_167 | 116 | 0.00055478 | 0.00013904 | 0 | 0 |  | 1 | TRUE | wye
96 | LV_6622-3_1_4_load_246 | 117 | 0.00072416 | 0.00018149 | 0 | 0 |  | 1 | TRUE | wye
97 | LV_6622-3_1_4_load_166 | 118 | 0.0013983 | 0.00035045 | 0 | 0 |  | 1 | TRUE | wye
98 | LV_6622-3_1_4_load_164 | 119 | 0.0014085 | 0.000353 | 0 | 0 |  | 1 | TRUE | wye
99 | LV_6622-3_1_4_load_168 | 120 | 0.00035617 | 8.9265e-05 | 0 | 0 |  | 1 | TRUE | wye
100 | LV_6622-3_1_4_load_245 | 121 | 0.00072433 | 0.00018153 | 0 | 0 |  | 1 | TRUE | wye
101 | LV_6622-3_1_4_load_242 | 122 | 0.001768 | 0.00044311 | 0 | 0 |  | 1 | TRUE | wye
102 | LV_6622-3_1_4_load_163 | 123 | 0.0019241 | 0.00048223 | 0 | 0 |  | 1 | TRUE | wye
103 | LV_6622-3_1_4_load_157 | 124 | 0.00096383 | 0.00024156 | 0 | 0 |  | 1 | TRUE | wye
104 | LV_6622-3_1_4_load_158 | 125 | 0.0018285 | 0.00045826 | 0 | 0 |  | 1 | TRUE | wye
105 | LV_6622-3_1_4_load_159 | 126 | 0.00087721 | 0.00021985 | 0 | 0 |  | 1 | TRUE | wye
106 | LV_6622-3_1_4_load_160 | 127 | 0.00086074 | 0.00021572 | 0 | 0 |  | 1 | TRUE | wye
107 | LV_6622-3_1_4_load_161 | 128 | 0.00070041 | 0.00017554 | 0 | 0 |  | 1 | TRUE | wye
108 | LV_6622-3_1_4_load_162 | 129 | 0.0012688 | 0.00031799 | 0 | 0 |  | 1 | TRUE | wye
109 | LV_6622-3_1_4_load_400 | 130 | 0.0021318 | 0.00053429 | 0 | 0 |  | 1 | TRUE | wye
110 | LV_6622-3_1_4_load_170 | 131 | 0.00062513 | 0.00015667 | 0 | 0 |  | 1 | TRUE | wye
111 | LV_6622-3_1_4_load_171 | 132 | 0.00058647 | 0.00014698 | 0 | 0 |  | 1 | TRUE | wye
112 | LV_6622-3_1_4_load_165 | 133 | 0.0018432 | 0.00046194 | 0 | 0 |  | 1 | TRUE | wye
113 | LV_6622-3_1_4_load_318 | 134 | 0.0017743 | 0.00044467 | 0 | 0 |  | 1 | TRUE | wye
114 | LV_6622-3_1_4_load_169 | 135 | 0.00036036 | 9.0314e-05 | 0 | 0 |  | 1 | TRUE | wye
115 | LV_6622-3_1_4_load_223 | 136 | 0.0010115 | 0.0002535 | 0 | 0 |  | 1 | TRUE | wye
116 | LV_6622-3_1_4_load_224 | 137 | 0.00050841 | 0.00012742 | 0 | 0 |  | 1 | TRUE | wye
117 | LV_6622-3_1_4_load_172 | 138 | 0.0021098 | 0.00052875 | 0 | 0 |  | 1 | TRUE | wye
118 | LV_6622-3_1_4_load_173 | 139 | 0.00048672 | 0.00012198 | 0 | 0 |  | 1 | TRUE | wye
119 | LV_6622-3_1_4_load_174 | 140 | 0.0010403 | 0.00026072 | 0 | 0 |  | 1 | TRUE | wye
120 | LV_6622-3_1_4_load_197 | 142 | 0.00070946 | 0.00017781 | 0 | 0 |  | 1 | TRUE | wye
121 | LV_6622-3_1_4_load_185 | 143 | 0.00069289 | 0.00017365 | 0 | 0 |  | 1 | TRUE | wye
122 | LV_6622-3_1_4_load_181 | 144 | 0.0017626 | 0.00044175 | 0 | 0 |  | 1 | TRUE | wye
123 | LV_6622-3_1_4_load_182 | 145 | 0.00085713 | 0.00021482 | 0 | 0 |  | 1 | TRUE | wye
124 | LV_6622-3_1_4_load_183 | 146 | 0.001583 | 0.00039674 | 0 | 0 |  | 1 | TRUE | wye
125 | LV_6622-3_1_4_load_184 | 147 | 0.0010057 | 0.00025206 | 0 | 0 |  | 1 | TRUE | wye
126 | LV_6622-3_1_4_load_217 | 148 | 0.00078526 | 0.0001968 | 0 | 0 |  | 1 | TRUE | wye
127 | LV_6622-3_1_4_load_219 | 149 | 0.00076323 | 0.00019128 | 0 | 0 |  | 1 | TRUE | wye
128 | LV_6622-3_1_4_load_215 | 150 | 0.0010023 | 0.0002512 | 0 | 0 |  | 1 | TRUE | wye
129 | LV_6622-3_1_4_load_221 | 151 | 0.00077196 | 0.00019347 | 0 | 0 |  | 1 | TRUE | wye
130 | LV_6622-3_1_4_load_214 | 153 | 0.002882 | 0.00072229 | 0 | 0 |  | 1 | TRUE | wye
131 | LV_6622-3_1_4_load_216 | 154 | 0.0010134 | 0.00025399 | 0 | 0 |  | 1 | TRUE | wye
132 | LV_6622-3_1_4_load_231 | 155 | 0.00063983 | 0.00016036 | 0 | 0 |  | 1 | TRUE | wye
133 | LV_6622-3_1_4_load_228 | 156 | 0.00074742 | 0.00018732 | 0 | 0 |  | 1 | TRUE | wye
134 | LV_6622-3_1_4_load_218 | 157 | 0.00079048 | 0.00019811 | 0 | 0 |  | 1 | TRUE | wye
135 | LV_6622-3_1_4_load_233 | 158 | 0.0009942 | 0.00024917 | 0 | 0 |  | 1 | TRUE | wye
136 | LV_6622-3_1_4_load_227 | 159 | 0.00071435 | 0.00017903 | 0 | 0 |  | 1 | TRUE | wye
137 | LV_6622-3_1_4_load_200 | 160 | 0.00051958 | 0.00013022 | 0 | 0 |  | 1 | TRUE | wye
138 | LV_6622-3_1_4_load_202 | 161 | 0.0010906 | 0.00027334 | 0 | 0 |  | 1 | TRUE | wye
139 | LV_6622-3_1_4_load_220 | 162 | 0.0020413 | 0.0005116 | 0 | 0 |  | 1 | TRUE | wye
140 | LV_6622-3_1_4_load_222 | 163 | 0.0007488 | 0.00018767 | 0 | 0 |  | 1 | TRUE | wye
141 | LV_6622-3_1_4_load_252 | 164 | 0.00079391 | 0.00019897 | 0 | 0 |  | 1 | TRUE | wye
142 | LV_6622-3_1_4_load_229 | 165 | 0.00088978 | 0.000223 | 0 | 0 |  | 1 | TRUE | wye
143 | LV_6622-3_1_4_load_253 | 166 | 0.00074485 | 0.00018668 | 0 | 0 |  | 1 | TRUE | wye
144 | LV_6622-3_1_4_load_230 | 167 | 0.0007446 | 0.00018661 | 0 | 0 |  | 1 | TRUE | wye
145 | LV_6622-3_1_4_load_254 | 168 | 0.0015221 | 0.00038147 | 0 | 0 |  | 1 | TRUE | wye
146 | LV_6622-3_1_4_load_225 | 169 | 0.00069888 | 0.00017516 | 0 | 0 |  | 1 | TRUE | wye
147 | LV_6622-3_1_4_load_232 | 170 | 0.00097537 | 0.00024445 | 0 | 0 |  | 1 | TRUE | wye
148 | LV_6622-3_1_4_load_415 | 171 | 0.00103 | 0.00025814 | 0 | 0 |  | 1 | TRUE | wye
149 | LV_6622-3_1_4_load_235 | 172 | 0.0011137 | 0.00027913 | 0 | 0 |  | 1 | TRUE | wye
150 | LV_6622-3_1_4_load_413 | 173 | 0.00085554 | 0.00021442 | 0 | 0 |  | 1 | TRUE | wye
151 | LV_6622-3_1_4_load_236 | 174 | 0.0012772 | 0.00032009 | 0 | 0 |  | 1 | TRUE | wye
152 | LV_6622-3_1_4_load_237 | 175 | 0.00084686 | 0.00021224 | 0 | 0 |  | 1 | TRUE | wye
153 | LV_6622-3_1_4_load_238 | 176 | 0.00082533 | 0.00020685 | 0 | 0 |  | 1 | TRUE | wye
154 | LV_6622-3_1_4_load_281 | 177 | 0.00060169 | 0.0001508 | 0 | 0 |  | 1 | TRUE | wye
155 | LV_6622-3_1_4_load_335 | 178 | 0.00081216 | 0.00020355 | 0 | 0 |  | 1 | TRUE | wye
156 | LV_6622-3_1_4_load_280 | 179 | 0.0013992 | 0.00035066 | 0 | 0 |  | 1 | TRUE | wye
157 | LV_6622-3_1_4_load_247 | 180 | 0.0012335 | 0.00030914 | 0 | 0 |  | 1 | TRUE | wye
158 | LV_6622-3_1_4_load_265 | 182 | 0.00099741 | 0.00024997 | 0 | 0 |  | 1 | TRUE | wye
159 | LV_6622-3_1_4_load_261 | 183 | 0.00079193 | 0.00019848 | 0 | 0 |  | 1 | TRUE | wye
160 | LV_6622-3_1_4_load_270 | 184 | 0.0012959 | 0.00032478 | 0 | 0 |  | 1 | TRUE | wye
161 | LV_6622-3_1_4_load_260 | 185 | 0.0012729 | 0.00031901 | 0 | 0 |  | 1 | TRUE | wye
162 | LV_6622-3_1_4_load_263 | 187 | 0.00034109 | 8.5485e-05 | 0 | 0 |  | 1 | TRUE | wye
163 | LV_6622-3_1_4_load_266 | 189 | 0.0010654 | 0.00026701 | 0 | 0 |  | 1 | TRUE | wye
164 | LV_6622-3_1_4_load_269 | 190 | 0.00068023 | 0.00017048 | 0 | 0 |  | 1 | TRUE | wye
165 | LV_6622-3_1_4_load_330 | 193 | 0.0017928 | 0.00044932 | 0 | 0 |  | 1 | TRUE | wye
166 | LV_6622-3_1_4_load_328 | 196 | 0.0023141 | 0.00057997 | 0 | 0 |  | 1 | TRUE | wye
167 | LV_6622-3_1_4_load_302 | 197 | 0.00053087 | 0.00013305 | 0 | 0 |  | 1 | TRUE | wye
168 | LV_6622-3_1_4_load_394 | 198 | 0.001401 | 0.00035111 | 0 | 0 |  | 1 | TRUE | wye
169 | LV_6622-3_1_4_load_329 | 199 | 0.0018281 | 0.00045818 | 0 | 0 |  | 1 | TRUE | wye
170 | LV_6622-3_1_4_load_406 | 200 | 0.0020665 | 0.00051791 | 0 | 0 |  | 1 | TRUE | wye
171 | LV_6622-3_1_4_load_410 | 201 | 0.00087109 | 0.00021832 | 0 | 0 |  | 1 | TRUE | wye
172 | LV_6622-3_1_4_load_326 | 202 | 0.002105 | 0.00052756 | 0 | 0 |  | 1 | TRUE | wye
173 | LV_6622-3_1_4_load_301 | 203 | 0.0012831 | 0.00032156 | 0 | 0 |  | 1 | TRUE | wye
174 | LV_6622-3_1_4_load_277 | 204 | 0.00068112 | 0.0001707 | 0 | 0 |  | 1 | TRUE | wye
175 | LV_6622-3_1_4_load_276 | 205 | 0.00058183 | 0.00014582 | 0 | 0 |  | 1 | TRUE | wye
176 | LV_6622-3_1_4_load_278 | 206 | 0.0011195 | 0.00028057 | 0 | 0 |  | 1 | TRUE | wye
177 | LV_6622-3_1_4_load_279 | 207 | 0.0025231 | 0.00063234 | 0 | 0 |  | 1 | TRUE | wye
178 | LV_6622-3_1_4_load_389 | 208 | 0.00087459 | 0.00021919 | 0 | 0 |  | 1 | TRUE | wye
179 | LV_6622-3_1_4_load_282 | 209 | 0.00081272 | 0.00020369 | 0 | 0 |  | 1 | TRUE | wye
180 | LV_6622-3_1_4_load_283 | 210 | 0.0012589 | 0.00031552 | 0 | 0 |  | 1 | TRUE | wye
181 | LV_6622-3_1_4_load_287 | 213 | 0.00060708 | 0.00015215 | 0 | 0 |  | 1 | TRUE | wye
182 | LV_6622-3_1_4_load_288 | 214 | 0.00083447 | 0.00020914 | 0 | 0 |  | 1 | TRUE | wye
183 | LV_6622-3_1_4_load_291 | 217 | 0.0021525 | 0.00053946 | 0 | 0 |  | 1 | TRUE | wye
184 | LV_6622-3_1_4_load_292 | 218 | 0.0010511 | 0.00026342 | 0 | 0 |  | 1 | TRUE | wye
185 | LV_6622-3_1_4_load_378 | 219 | 0.0008278 | 0.00020747 | 0 | 0 |  | 1 | TRUE | wye
186 | LV_6622-3_1_4_load_332 | 220 | 0.00034774 | 8.7153e-05 | 0 | 0 |  | 1 | TRUE | wye
187 | LV_6622-3_1_4_load_331 | 221 | 0.0014937 | 0.00037435 | 0 | 0 |  | 1 | TRUE | wye
188 | LV_6622-3_1_4_load_388 | 222 | 0.0011034 | 0.00027655 | 0 | 0 |  | 1 | TRUE | wye
189 | LV_6622-3_1_4_load_386 | 223 | 0.0018457 | 0.00046258 | 0 | 0 |  | 1 | TRUE | wye
190 | LV_6622-3_1_4_load_376 | 224 | 0.0010841 | 0.00027171 | 0 | 0 |  | 1 | TRUE | wye
191 | LV_6622-3_1_4_load_315 | 225 | 0.002111 | 0.00052907 | 0 | 0 |  | 1 | TRUE | wye
192 | LV_6622-3_1_4_load_293 | 226 | 0.0014447 | 0.00036207 | 0 | 0 |  | 1 | TRUE | wye
193 | LV_6622-3_1_4_load_295 | 227 | 0.00079614 | 0.00019953 | 0 | 0 |  | 1 | TRUE | wye
194 | LV_6622-3_1_4_load_294 | 228 | 0.0017194 | 0.00043091 | 0 | 0 |  | 1 | TRUE | wye
195 | LV_6622-3_1_4_load_296 | 229 | 0.0013907 | 0.00034855 | 0 | 0 |  | 1 | TRUE | wye
196 | LV_6622-3_1_4_load_298 | 231 | 0.0009363 | 0.00023466 | 0 | 0 |  | 1 | TRUE | wye
197 | LV_6622-3_1_4_load_299 | 232 | 0.0010326 | 0.0002588 | 0 | 0 |  | 1 | TRUE | wye
198 | LV_6622-3_1_4_load_300 | 233 | 0.0015967 | 0.00040018 | 0 | 0 |  | 1 | TRUE | wye
199 | LV_6622-3_1_4_load_333 | 234 | 0.00043449 | 0.00010889 | 0 | 0 |  | 1 | TRUE | wye
200 | LV_6622-3_1_4_load_309 | 235 | 0.00042019 | 0.00010531 | 0 | 0 |  | 1 | TRUE | wye
201 | LV_6622-3_1_4_load_306 | 236 | 0.0012492 | 0.00031307 | 0 | 0 |  | 1 | TRUE | wye
202 | LV_6622-3_1_4_load_365 | 238 | 0.0010473 | 0.00026248 | 0 | 0 |  | 1 | TRUE | wye
203 | LV_6622-3_1_4_load_307 | 239 | 0.0012365 | 0.00030989 | 0 | 0 |  | 1 | TRUE | wye
204 | LV_6622-3_1_4_load_303 | 240 | 0.00098978 | 0.00024806 | 0 | 0 |  | 1 | TRUE | wye
205 | LV_6622-3_1_4_load_304 | 241 | 0.00034306 | 8.598e-05 | 0 | 0 |  | 1 | TRUE | wye
206 | LV_6622-3_1_4_load_305 | 242 | 0.0010104 | 0.00025323 | 0 | 0 |  | 1 | TRUE | wye
207 | LV_6622-3_1_4_load_387 | 243 | 0.0010126 | 0.00025378 | 0 | 0 |  | 1 | TRUE | wye
208 | LV_6622-3_1_4_load_385 | 244 | 0.00061465 | 0.00015405 | 0 | 0 |  | 1 | TRUE | wye
209 | LV_6622-3_1_4_load_308 | 245 | 0.0013303 | 0.00033341 | 0 | 0 |  | 1 | TRUE | wye
210 | LV_6622-3_1_4_load_363 | 246 | 0.0011445 | 0.00028684 | 0 | 0 |  | 1 | TRUE | wye
211 | LV_6622-3_1_4_load_310 | 247 | 0.0018026 | 0.00045178 | 0 | 0 |  | 1 | TRUE | wye
212 | LV_6622-3_1_4_load_312 | 249 | 0.0026806 | 0.00067181 | 0 | 0 |  | 1 | TRUE | wye
213 | LV_6622-3_1_4_load_314 | 251 | 0.0005442 | 0.00013639 | 0 | 0 |  | 1 | TRUE | wye
214 | LV_6622-3_1_4_load_316 | 252 | 0.0016042 | 0.00040205 | 0 | 0 |  | 1 | TRUE | wye
215 | LV_6622-3_1_4_load_317 | 253 | 0.00085412 | 0.00021406 | 0 | 0 |  | 1 | TRUE | wye
216 | LV_6622-3_1_4_load_336 | 254 | 0.0014996 | 0.00037585 | 0 | 0 |  | 1 | TRUE | wye
217 | LV_6622-3_1_4_load_402 | 255 | 0.0034962 | 0.00087623 | 0 | 0 |  | 1 | TRUE | wye
218 | LV_6622-3_1_4_load_337 | 256 | 0.0018373 | 0.00046047 | 0 | 0 |  | 1 | TRUE | wye
219 | LV_6622-3_1_4_load_319 | 257 | 0.0010689 | 0.0002679 | 0 | 0 |  | 1 | TRUE | wye
220 | LV_6622-3_1_4_load_320 | 258 | 0.0010725 | 0.0002688 | 0 | 0 |  | 1 | TRUE | wye
221 | LV_6622-3_1_4_load_321 | 259 | 0.0025843 | 0.00064768 | 0 | 0 |  | 1 | TRUE | wye
222 | LV_6622-3_1_4_load_322 | 260 | 0.0021059 | 0.00052779 | 0 | 0 |  | 1 | TRUE | wye
223 | LV_6622-3_1_4_load_323 | 261 | 0.0025134 | 0.00062993 | 0 | 0 |  | 1 | TRUE | wye
224 | LV_6622-3_1_4_load_324 | 262 | 0.0020702 | 0.00051883 | 0 | 0 |  | 1 | TRUE | wye
225 | LV_6622-3_1_4_load_344 | 265 | 0.00064505 | 0.00016167 | 0 | 0 |  | 1 | TRUE | wye
226 | LV_6622-3_1_4_load_325 | 266 | 0.0017916 | 0.00044902 | 0 | 0 |  | 1 | TRUE | wye
227 | LV_6622-3_1_4_load_327 | 267 | 0.0018281 | 0.00045817 | 0 | 0 |  | 1 | TRUE | wye
228 | LV_6622-3_1_4_load_358 | 268 | 0.00039373 | 9.8678e-05 | 0 | 0 |  | 1 | TRUE | wye
229 | LV_6622-3_1_4_load_345 | 269 | 0.0010372 | 0.00025994 | 0 | 0 |  | 1 | TRUE | wye
230 | LV_6622-3_1_4_load_341 | 270 | 0.0019881 | 0.00049828 | 0 | 0 |  | 1 | TRUE | wye
231 | LV_6622-3_1_4_load_390 | 272 | 0.00077453 | 0.00019412 | 0 | 0 |  | 1 | TRUE | wye
232 | LV_6622-3_1_4_load_338 | 273 | 0.0017421 | 0.00043661 | 0 | 0 |  | 1 | TRUE | wye
233 | LV_6622-3_1_4_load_404 | 274 | 0.0011515 | 0.00028858 | 0 | 0 |  | 1 | TRUE | wye
234 | LV_6622-3_1_4_load_405 | 275 | 0.001791 | 0.00044887 | 0 | 0 |  | 1 | TRUE | wye
235 | LV_6622-3_1_4_load_339 | 276 | 0.0011592 | 0.00029052 | 0 | 0 |  | 1 | TRUE | wye
236 | LV_6622-3_1_4_load_340 | 277 | 0.00084907 | 0.0002128 | 0 | 0 |  | 1 | TRUE | wye
237 | LV_6622-3_1_4_load_342 | 278 | 0.00075416 | 0.00018901 | 0 | 0 |  | 1 | TRUE | wye
238 | LV_6622-3_1_4_load_374 | 279 | 0.0012275 | 0.00030764 | 0 | 0 |  | 1 | TRUE | wye
239 | LV_6622-3_1_4_load_375 | 280 | 0.0024391 | 0.00061129 | 0 | 0 |  | 1 | TRUE | wye
240 | LV_6622-3_1_4_load_346 | 281 | 0.0014011 | 0.00035116 | 0 | 0 |  | 1 | TRUE | wye
241 | LV_6622-3_1_4_load_347 | 282 | 0.0017594 | 0.00044095 | 0 | 0 |  | 1 | TRUE | wye
242 | LV_6622-3_1_4_load_348 | 283 | 0.0014423 | 0.00036148 | 0 | 0 |  | 1 | TRUE | wye
243 | LV_6622-3_1_4_load_349 | 284 | 0.0013989 | 0.0003506 | 0 | 0 |  | 1 | TRUE | wye
244 | LV_6622-3_1_4_load_350 | 285 | 0.0015392 | 0.00038576 | 0 | 0 |  | 1 | TRUE | wye
245 | LV_6622-3_1_4_load_351 | 286 | 0.0016561 | 0.00041505 | 0 | 0 |  | 1 | TRUE | wye
246 | LV_6622-3_1_4_load_352 | 287 | 0.0024067 | 0.00060318 | 0 | 0 |  | 1 | TRUE | wye
247 | LV_6622-3_1_4_load_366 | 288 | 0.0014734 | 0.00036927 | 0 | 0 |  | 1 | TRUE | wye
248 | LV_6622-3_1_4_load_373 | 289 | 0.0022943 | 0.00057501 | 0 | 0 |  | 1 | TRUE | wye
249 | LV_6622-3_1_4_load_364 | 290 | 0.0015916 | 0.0003989 | 0 | 0 |  | 1 | TRUE | wye
250 | LV_6622-3_1_4_load_372 | 291 | 0.0011334 | 0.00028406 | 0 | 0 |  | 1 | TRUE | wye
251 | LV_6622-3_1_4_load_353 | 292 | 0.0030403 | 0.00076196 | 0 | 0 |  | 1 | TRUE | wye
252 | LV_6622-3_1_4_load_354 | 293 | 0.00089819 | 0.00022511 | 0 | 0 |  | 1 | TRUE | wye
253 | LV_6622-3_1_4_load_355 | 294 | 0.0024726 | 0.00061969 | 0 | 0 |  | 1 | TRUE | wye
254 | LV_6622-3_1_4_load_356 | 295 | 0.00036051 | 9.0354e-05 | 0 | 0 |  | 1 | TRUE | wye
255 | LV_6622-3_1_4_load_357 | 296 | 0.0012248 | 0.00030697 | 0 | 0 |  | 1 | TRUE | wye
256 | LV_6622-3_1_4_load_359 | 297 | 0.0033843 | 0.0008482 | 0 | 0 |  | 1 | TRUE | wye
257 | LV_6622-3_1_4_load_360 | 298 | 0.0015337 | 0.00038438 | 0 | 0 |  | 1 | TRUE | wye
258 | LV_6622-3_1_4_load_361 | 299 | 0.0010444 | 0.00026176 | 0 | 0 |  | 1 | TRUE | wye
259 | LV_6622-3_1_4_load_362 | 300 | 0.001288 | 0.00032282 | 0 | 0 |  | 1 | TRUE | wye
260 | LV_6622-3_1_4_load_367 | 301 | 0.0011678 | 0.00029269 | 0 | 0 |  | 1 | TRUE | wye
261 | LV_6622-3_1_4_load_368 | 302 | 0.0022152 | 0.00055518 | 0 | 0 |  | 1 | TRUE | wye
262 | LV_6622-3_1_4_load_370 | 303 | 0.0023411 | 0.00058674 | 0 | 0 |  | 1 | TRUE | wye
263 | LV_6622-3_1_4_load_379 | 304 | 0.00082858 | 0.00020766 | 0 | 0 |  | 1 | TRUE | wye
264 | LV_6622-3_1_4_load_380 | 305 | 0.00093284 | 0.00023379 | 0 | 0 |  | 1 | TRUE | wye
265 | LV_6622-3_1_4_load_382 | 306 | 0.002127 | 0.00053307 | 0 | 0 |  | 1 | TRUE | wye
266 | LV_6622-3_1_4_load_383 | 307 | 0.0015528 | 0.00038917 | 0 | 0 |  | 1 | TRUE | wye
267 | LV_6622-3_1_4_load_397 | 309 | 0.0009895 | 0.00024799 | 0 | 0 |  | 1 | TRUE | wye
268 | LV_6622-3_1_4_load_391 | 311 | 0.0017006 | 0.00042621 | 0 | 0 |  | 1 | TRUE | wye
269 | LV_6622-3_1_4_load_392 | 312 | 0.00047043 | 0.0001179 | 0 | 0 |  | 1 | TRUE | wye
270 | LV_6622-3_1_4_load_393 | 313 | 0.0021389 | 0.00053606 | 0 | 0 |  | 1 | TRUE | wye
271 | LV_6622-3_1_4_load_398 | 314 | 0.0014925 | 0.00037406 | 0 | 0 |  | 1 | TRUE | wye
272 | LV_6622-3_1_4_load_399 | 315 | 0.00077287 | 0.0001937 | 0 | 0 |  | 1 | TRUE | wye
273 | LV_6622-3_1_4_load_401 | 316 | 0.00053769 | 0.00013476 | 0 | 0 |  | 1 | TRUE | wye
274 | LV_6622-3_1_4_load_407 | 318 | 0.0017273 | 0.00043289 | 0 | 0 |  | 1 | TRUE | wye
275 | LV_6622-3_1_4_load_409 | 319 | 0.0015566 | 0.00039012 | 0 | 0 |  | 1 | TRUE | wye
276 | LV_6622-3_1_4_load_411 | 320 | 0.0011852 | 0.00029703 | 0 | 0 |  | 1 | TRUE | wye
277 | LV_6622-3_1_4_load_412 | 321 | 0.00080735 | 0.00020234 | 0 | 0 |  | 1 | TRUE | wye
278 | LV_6622-3_1_4_load_414 | 322 | 0.0016211 | 0.00040629 | 0 | 0 |  | 1 | TRUE | wye

## ext_grid
| name | bus | vm_pu | va_degree | slack_weight | in_service
0 |  | 316 | 1 | 0 | 1 | TRUE

## line
| name | std_type | from_bus | to_bus | length_km | r_ohm_per_km | x_ohm_per_km | c_nf_per_km | g_us_per_km | max_i_ka | df | parallel | type | in_service
0 | LV_6622-3_1_4_line_0 |  | 0 | 1 | 0.072594 | 0.125 | 0.08 | 261 | 0 | 0.364 | 1 | 1 | cs | TRUE
1 | LV_6622-3_1_4_line_1 |  | 0 | 2 | 0.043916 | 0.125 | 0.08 | 261 | 0 | 0.364 | 1 | 1 | cs | TRUE
2 | LV_6622-3_1_4_line_2 |  | 1 | 3 | 0.048841 | 0.125 | 0.08 | 261 | 0 | 0.364 | 1 | 1 | cs | TRUE
3 | LV_6622-3_1_4_line_3 |  | 2 | 4 | 0.017395 | 0.125 | 0.08 | 261 | 0 | 0.364 | 1 | 1 | cs | TRUE
4 | LV_6622-3_1_4_line_4 |  | 4 | 5 | 0.0043538 | 0.125 | 0.08 | 261 | 0 | 0.364 | 1 | 1 | cs | TRUE
5 | LV_6622-3_1_4_line_5 |  | 5 | 6 | 0.022869 | 0.125 | 0.08 | 261 | 0 | 0.364 | 1 | 1 | cs | TRUE
6 | LV_6622-3_1_4_line_6 |  | 6 | 7 | 0.0042574 | 0.125 | 0.08 | 261 | 0 | 0.364 | 1 | 1 | cs | TRUE
7 | LV_6622-3_1_4_line_7 |  | 7 | 301 | 0.011423 | 0.125 | 0.08 | 261 | 0 | 0.364 | 1 | 1 | cs | TRUE
8 | LV_6622-3_1_4_line_8 |  | 8 | 9 | 0.0034216 | 0.125 | 0.08 | 261 | 0 | 0.364 | 1 | 1 | cs | TRUE
9 | LV_6622-3_1_4_line_9 |  | 8 | 10 | 0.03225 | 0.125 | 0.08 | 261 | 0 | 0.364 | 1 | 1 | cs | TRUE
10 | LV_6622-3_1_4_line_10 |  | 9 | 11 | 0.0062048 | 0.125 | 0.08 | 261 | 0 | 0.364 | 1 | 1 | cs | TRUE
11 | LV_6622-3_1_4_line_11 |  | 10 | 12 | 0.043445 | 0.125 | 0.08 | 261 | 0 | 0.364 | 1 | 1 | cs | TRUE
12 | LV_6622-3_1_4_line_12 |  | 10 | 13 | 0.019174 | 0.125 | 0.08 | 261 | 0 | 0.364 | 1 | 1 | cs | TRUE
13 | LV_6622-3_1_4_line_13 |  | 11 | 14 | 0.016712 | 0.125 | 0.08 | 261 | 0 | 0.364 | 1 | 1 | cs | TRUE
14 | LV_6622-3_1_4_line_14 |  | 12 | 15 | 0.022351 | 0.125 | 0.08 | 261 | 0 | 0.364 | 1 | 1 | cs | TRUE
15 | LV_6622-3_1_4_line_15 |  | 13 | 16 | 0.0018508 | 0.125 | 0.08 | 261 | 0 | 0.364 | 1 | 1 | cs | TRUE
16 | LV_6622-3_1_4_line_16 |  | 14 | 17 | 0.0031321 | 0.125 | 0.08 | 261 | 0 | 0.364 | 1 | 1 | cs | TRUE
17 | LV_6622-3_1_4_line_17 |  | 15 | 18 | 0.0074165 | 0.125 | 0.08 | 261 | 0 | 0.364 | 1 | 1 | cs | TRUE
18 | LV_6622-3_1_4_line_18 |  | 16 | 19 | 0.018724 | 0.125 | 0.08 | 261 | 0 | 0.364 | 1 | 1 | cs | TRUE
19 | LV_6622-3_1_4_line_19 |  | 17 | 20 | 0.009835 | 0.125 | 0.08 | 261 | 0 | 0.364 | 1 | 1 | cs | TRUE
20 | LV_6622-3_1_4_line_20 |  | 18 | 21 | 0.023576 | 0.125 | 0.08 | 261 | 0 | 0.364 | 1 | 1 | cs | TRUE
21 | LV_6622-3_1_4_line_21 |  | 20 | 100 | 0.033897 | 0.125 | 0.08 | 261 | 0 | 0.364 | 1 | 1 | cs | TRUE
22 | LV_6622-3_1_4_line_22 |  | 21 | 82 | 0.062879 | 0.125 | 0.08 | 261 | 0 | 0.364 | 1 | 1 | cs | TRUE
23 | LV_6622-3_1_4_line_23 |  | 22 | 23 | 0.012708 | 0.125 | 0.08 | 261 | 0 | 0.364 | 1 | 1 | cs | TRUE
24 | LV_6622-3_1_4_line_24 |  | 22 | 24 | 0.014665 | 0.125 | 0.08 | 261 | 0 | 0.364 | 1 | 1 | cs | TRUE
25 | LV_6622-3_1_4_line_25 |  | 23 | 25 | 0.0012769 | 0.125 | 0.08 | 261 | 0 | 0.364 | 1 | 1 | cs | TRUE
26 | LV_6622-3_1_4_line_26 |  | 24 | 26 | 0.03317 | 0.125 | 0.08 | 261 | 0 | 0.364 | 1 | 1 | cs | TRUE
27 | LV_6622-3_1_4_line_27 |  | 24 | 27 | 0.015938 | 0.125 | 0.08 | 261 | 0 | 0.364 | 1 | 1 | cs | TRUE
28 | LV_6622-3_1_4_line_28 |  | 24 | 28 | 0.032996 | 0.125 | 0.08 | 261 | 0 | 0.364 | 1 | 1 | cs | TRUE
29 | LV_6622-3_1_4_line_29 |  | 26 | 29 | 0.003379 | 0.125 | 0.08 | 261 | 0 | 0.364 | 1 | 1 | cs | TRUE
30 | LV_6622-3_1_4_line_30 |  | 26 | 30 | 0.01457 | 0.125 | 0.08 | 261 | 0 | 0.364 | 1 | 1 | cs | TRUE
31 | LV_6622-3_1_4_line_31 |  | 27 | 31 | 0.012708 | 0.125 | 0.08 | 261 | 0 | 0.364 | 1 | 1 | cs | TRUE
32 | LV_6622-3_1_4_line_32 |  | 28 | 32 | 0.014077 | 0.125 | 0.08 | 261 | 0 | 0.364 | 1 | 1 | cs | TRUE
33 | LV_6622-3_1_4_line_33 |  | 28 | 33 | 0.045451 | 0.125 | 0.08 | 261 | 0 | 0.364 | 1 | 1 | cs | TRUE
34 | LV_6622-3_1_4_line_34 |  | 29 | 34 | 0.014959 | 0.125 | 0.08 | 261 | 0 | 0.364 | 1 | 1 | cs | TRUE
35 | LV_6622-3_1_4_line_35 |  | 29 | 35 | 0.029658 | 0.125 | 0.08 | 261 | 0 | 0.364 | 1 | 1 | cs | TRUE
36 | LV_6622-3_1_4_line_36 |  | 30 | 36 | 0.01271 | 0.125 | 0.08 | 261 | 0 | 0.364 | 1 | 1 | cs | TRUE
37 | LV_6622-3_1_4_line_37 |  | 32 | 37 | 0.012707 | 0.125 | 0.08 | 261 | 0 | 0.364 | 1 | 1 | cs | TRUE
38 | LV_6622-3_1_4_line_38 |  | 33 | 38 | 0.032325 | 0.125 | 0.08 | 261 | 0 | 0.364 | 1 | 1 | cs | TRUE
39 | LV_6622-3_1_4_line_39 |  | 33 | 39 | 0.0047448 | 0.125 | 0.08 | 261 | 0 | 0.364 | 1 | 1 | cs | TRUE
40 | LV_6622-3_1_4_line_40 |  | 33 | 40 | 0.026309 | 0.125 | 0.08 | 261 | 0 | 0.364 | 1 | 1 | cs | TRUE
41 | LV_6622-3_1_4_line_41 |  | 34 | 41 | 0.023492 | 0.125 | 0.08 | 261 | 0 | 0.364 | 1 | 1 | cs | TRUE
42 | LV_6622-3_1_4_line_42 |  | 35 | 42 | 0.002255 | 0.125 | 0.08 | 261 | 0 | 0.364 | 1 | 1 | cs | TRUE
43 | LV_6622-3_1_4_line_43 |  | 35 | 43 | 0.014541 | 0.125 | 0.08 | 261 | 0 | 0.364 | 1 | 1 | cs | TRUE
44 | LV_6622-3_1_4_line_44 |  | 36 | 44 | 0.0022119 | 0.125 | 0.08 | 261 | 0 | 0.364 | 1 | 1 | cs | TRUE
45 | LV_6622-3_1_4_line_45 |  | 37 | 45 | 0.012619 | 0.125 | 0.08 | 261 | 0 | 0.364 | 1 | 1 | cs | TRUE
46 | LV_6622-3_1_4_line_46 |  | 38 | 46 | 0.00073592 | 0.125 | 0.08 | 261 | 0 | 0.364 | 1 | 1 | cs | TRUE
47 | LV_6622-3_1_4_line_47 |  | 40 | 47 | 0.0099244 | 0.125 | 0.08 | 261 | 0 | 0.364 | 1 | 1 | cs | TRUE
48 | LV_6622-3_1_4_line_48 |  | 41 | 64 | 0.012015 | 0.125 | 0.08 | 261 | 0 | 0.364 | 1 | 1 | cs | TRUE
49 | LV_6622-3_1_4_line_49 |  | 41 | 62 | 0.023372 | 0.125 | 0.08 | 261 | 0 | 0.364 | 1 | 1 | cs | TRUE
50 | LV_6622-3_1_4_line_50 |  | 42 | 59 | 0.022745 | 0.125 | 0.08 | 261 | 0 | 0.364 | 1 | 1 | cs | TRUE
51 | LV_6622-3_1_4_line_51 |  | 42 | 74 | 0.013792 | 0.125 | 0.08 | 261 | 0 | 0.364 | 1 | 1 | cs | TRUE
52 | LV_6622-3_1_4_line_52 |  | 43 | 73 | 0.012325 | 0.125 | 0.08 | 261 | 0 | 0.364 | 1 | 1 | cs | TRUE
53 | LV_6622-3_1_4_line_53 |  | 45 | 71 | 0.019561 | 0.125 | 0.08 | 261 | 0 | 0.364 | 1 | 1 | cs | TRUE
54 | LV_6622-3_1_4_line_54 |  | 45 | 70 | 0.019515 | 0.125 | 0.08 | 261 | 0 | 0.364 | 1 | 1 | cs | TRUE
55 | LV_6622-3_1_4_line_55 |  | 47 | 48 | 0.0098068 | 0.125 | 0.08 | 261 | 0 | 0.364 | 1 | 1 | cs | TRUE
56 | LV_6622-3_1_4_line_56 |  | 49 | 50 | 0.012711 | 0.125 | 0.08 | 261 | 0 | 0.364 | 1 | 1 | cs | TRUE
57 | LV_6622-3_1_4_line_57 |  | 49 | 51 | 0.0024271 | 0.125 | 0.08 | 261 | 0 | 0.364 | 1 | 1 | cs | TRUE
58 | LV_6622-3_1_4_line_58 |  | 50 | 52 | 0.015113 | 0.125 | 0.08 | 261 | 0 | 0.364 | 1 | 1 | cs | TRUE
59 | LV_6622-3_1_4_line_59 |  | 52 | 53 | 0.013128 | 0.125 | 0.08 | 261 | 0 | 0.364 | 1 | 1 | cs | TRUE
60 | LV_6622-3_1_4_line_60 |  | 53 | 54 | 0.012881 | 0.125 | 0.08 | 261 | 0 | 0.364 | 1 | 1 | cs | TRUE
61 | LV_6622-3_1_4_line_61 |  | 53 | 55 | 0.035022 | 0.125 | 0.08 | 261 | 0 | 0.364 | 1 | 2 | cs | TRUE
62 | LV_6622-3_1_4_line_62 |  | 54 | 56 | 0.011764 | 0.125 | 0.08 | 261 | 0 | 0.364 | 1 | 1 | cs | TRUE
63 | LV_6622-3_1_4_line_63 |  | 54 | 57 | 0.032119 | 0.125 | 0.08 | 261 | 0 | 0.364 | 1 | 1 | cs | TRUE
64 | LV_6622-3_1_4_line_64 |  | 55 | 58 | 0.031505 | 0.125 | 0.08 | 261 | 0 | 0.364 | 1 | 1 | cs | TRUE
65 | LV_6622-3_1_4_line_65 |  | 55 | 59 | 0.01414 | 0.125 | 0.08 | 261 | 0 | 0.364 | 1 | 1 | cs | TRUE
66 | LV_6622-3_1_4_line_66 |  | 55 | 60 | 0.019389 | 0.125 | 0.08 | 261 | 0 | 0.364 | 1 | 4 | cs | TRUE
67 | LV_6622-3_1_4_line_67 |  | 56 | 81 | 0.012706 | 0.125 | 0.08 | 261 | 0 | 0.364 | 1 | 1 | cs | TRUE
68 | LV_6622-3_1_4_line_68 |  | 57 | 79 | 0.0097268 | 0.125 | 0.08 | 261 | 0 | 0.364 | 1 | 1 | cs | TRUE
69 | LV_6622-3_1_4_line_69 |  | 57 | 78 | 0.011027 | 0.125 | 0.08 | 261 | 0 | 0.364 | 1 | 1 | cs | TRUE
70 | LV_6622-3_1_4_line_70 |  | 58 | 88 | 0.010265 | 0.125 | 0.08 | 261 | 0 | 0.364 | 1 | 1 | cs | TRUE
71 | LV_6622-3_1_4_line_71 |  | 58 | 89 | 0.0046927 | 0.125 | 0.08 | 261 | 0 | 0.364 | 1 | 1 | cs | TRUE
72 | LV_6622-3_1_4_line_72 |  | 60 | 84 | 0.012399 | 0.125 | 0.08 | 261 | 0 | 0.364 | 1 | 4 | cs | TRUE
73 | LV_6622-3_1_4_line_73 |  | 61 | 62 | 0.012681 | 0.125 | 0.08 | 261 | 0 | 0.364 | 1 | 1 | cs | TRUE
74 | LV_6622-3_1_4_line_74 |  | 61 | 63 | 0.0023032 | 0.125 | 0.08 | 261 | 0 | 0.364 | 1 | 1 | cs | TRUE
75 | LV_6622-3_1_4_line_75 |  | 64 | 65 | 0.013265 | 0.125 | 0.08 | 261 | 0 | 0.364 | 1 | 1 | cs | TRUE
76 | LV_6622-3_1_4_line_76 |  | 65 | 66 | 0.012709 | 0.125 | 0.08 | 261 | 0 | 0.364 | 1 | 1 | cs | TRUE
77 | LV_6622-3_1_4_line_77 |  | 66 | 83 | 0.0012817 | 0.125 | 0.08 | 261 | 0 | 0.364 | 1 | 1 | cs | TRUE
78 | LV_6622-3_1_4_line_78 |  | 67 | 68 | 0.013035 | 0.125 | 0.08 | 261 | 0 | 0.364 | 1 | 1 | cs | TRUE
79 | LV_6622-3_1_4_line_79 |  | 67 | 69 | 0.0026256 | 0.125 | 0.08 | 261 | 0 | 0.364 | 1 | 1 | cs | TRUE
80 | LV_6622-3_1_4_line_80 |  | 68 | 70 | 0.0067826 | 0.125 | 0.08 | 261 | 0 | 0.364 | 1 | 1 | cs | TRUE
81 | LV_6622-3_1_4_line_81 |  | 71 | 72 | 0.0096221 | 0.125 | 0.08 | 261 | 0 | 0.364 | 1 | 1 | cs | TRUE
82 | LV_6622-3_1_4_line_82 |  | 74 | 75 | 0.011544 | 0.125 | 0.08 | 261 | 0 | 0.364 | 1 | 1 | cs | TRUE
83 | LV_6622-3_1_4_line_83 |  | 76 | 77 | 0.0018647 | 0.125 | 0.08 | 261 | 0 | 0.364 | 1 | 1 | cs | TRUE
84 | LV_6622-3_1_4_line_84 |  | 77 | 78 | 0.010842 | 0.125 | 0.08 | 261 | 0 | 0.364 | 1 | 1 | cs | TRUE
85 | LV_6622-3_1_4_line_85 |  | 79 | 80 | 0.0092263 | 0.125 | 0.08 | 261 | 0 | 0.364 | 1 | 1 | cs | TRUE
86 | LV_6622-3_1_4_line_86 |  | 80 | 82 | 0.05316 | 0.125 | 0.08 | 261 | 0 | 0.364 | 1 | 1 | cs | TRUE
87 | LV_6622-3_1_4_line_87 |  | 81 | 97 | 3.1842e-05 | 0.125 | 0.08 | 261 | 0 | 0.364 | 1 | 1 | cs | TRUE
88 | LV_6622-3_1_4_line_88 |  | 84 | 85 | 0.042172 | 0.125 | 0.08 | 261 | 0 | 0.364 | 1 | 4 | cs | TRUE
89 | LV_6622-3_1_4_line_89 |  | 85 | 86 | 0.0025947 | 0.125 | 0.08 | 261 | 0 | 0.364 | 1 | 1 | cs | TRUE
90 | LV_6622-3_1_4_line_90 |  | 85 | 87 | 0.016268 | 0.125 | 0.08 | 261 | 0 | 0.364 | 1 | 4 | cs | TRUE
91 | LV_6622-3_1_4_line_91 |  | 86 | 90 | 0.010171 | 0.125 | 0.08 | 261 | 0 | 0.364 | 1 | 1 | cs | TRUE
92 | LV_6622-3_1_4_line_92 |  | 87 | 91 | 0.013226 | 0.125 | 0.08 | 261 | 0 | 0.364 | 1 | 1 | cs | TRUE
93 | LV_6622-3_1_4_line_93 |  | 87 | 92 | 0.00917 | 0.125 | 0.08 | 261 | 0 | 0.364 | 1 | 4 | cs | TRUE
94 | LV_6622-3_1_4_line_94 |  | 88 | 93 | 0.012706 | 0.125 | 0.08 | 261 | 0 | 0.364 | 1 | 1 | cs | TRUE
95 | LV_6622-3_1_4_line_95 |  | 89 | 94 | 0.016959 | 0.125 | 0.08 | 261 | 0 | 0.364 | 1 | 1 | cs | TRUE
96 | LV_6622-3_1_4_line_96 |  | 91 | 95 | 0.0024318 | 0.125 | 0.08 | 261 | 0 | 0.364 | 1 | 1 | cs | TRUE
97 | LV_6622-3_1_4_line_97 |  | 92 | 96 | 0.012435 | 0.125 | 0.08 | 261 | 0 | 0.364 | 1 | 4 | cs | TRUE
98 | LV_6622-3_1_4_line_98 |  | 95 | 204 | 0.00045585 | 0.125 | 0.08 | 261 | 0 | 0.364 | 1 | 1 | cs | TRUE
99 | LV_6622-3_1_4_line_99 |  | 96 | 104 | 0.019346 | 0.125 | 0.08 | 261 | 0 | 0.364 | 1 | 4 | cs | TRUE
100 | LV_6622-3_1_4_line_100 |  | 98 | 99 | 0.0027797 | 0.125 | 0.08 | 261 | 0 | 0.364 | 1 | 1 | cs | TRUE
101 | LV_6622-3_1_4_line_101 |  | 99 | 100 | 0.0004577 | 0.125 | 0.08 | 261 | 0 | 0.364 | 1 | 1 | cs | TRUE
102 | LV_6622-3_1_4_line_102 |  | 101 | 102 | 0.015776 | 0.125 | 0.08 | 261 | 0 | 0.364 | 1 | 4 | cs | TRUE
103 | LV_6622-3_1_4_line_103 |  | 101 | 103 | 0.044588 | 0.125 | 0.08 | 261 | 0 | 0.364 | 1 | 4 | cs | TRUE
104 | LV_6622-3_1_4_line_104 |  | 102 | 104 | 0.011882 | 0.125 | 0.08 | 261 | 0 | 0.364 | 1 | 4 | cs | TRUE
105 | LV_6622-3_1_4_line_105 |  | 103 | 105 | 0.015674 | 0.125 | 0.08 | 261 | 0 | 0.364 | 1 | 4 | cs | TRUE
106 | LV_6622-3_1_4_line_106 |  | 105 | 106 | 0.016456 | 0.125 | 0.08 | 261 | 0 | 0.364 | 1 | 4 | cs | TRUE
107 | LV_6622-3_1_4_line_107 |  | 106 | 181 | 0.025273 | 0.125 | 0.08 | 261 | 0 | 0.364 | 1 | 4 | cs | TRUE
108 | LV_6622-3_1_4_line_108 |  | 107 | 108 | 0.01607 | 0.125 | 0.08 | 261 | 0 | 0.364 | 1 | 1 | cs | TRUE
109 | LV_6622-3_1_4_line_109 |  | 107 | 109 | 0.018148 | 0.125 | 0.08 | 261 | 0 | 0.364 | 1 | 1 | cs | TRUE
110 | LV_6622-3_1_4_line_110 |  | 108 | 110 | 0.0072277 | 0.125 | 0.08 | 261 | 0 | 0.364 | 1 | 1 | cs | TRUE
111 | LV_6622-3_1_4_line_111 |  | 109 | 111 | 0.01723 | 0.125 | 0.08 | 261 | 0 | 0.364 | 1 | 1 | cs | TRUE
112 | LV_6622-3_1_4_line_112 |  | 109 | 112 | 0.012041 | 0.125 | 0.08 | 261 | 0 | 0.364 | 1 | 1 | cs | TRUE
113 | LV_6622-3_1_4_line_113 |  | 110 | 113 | 0.020763 | 0.125 | 0.08 | 261 | 0 | 0.364 | 1 | 1 | cs | TRUE
114 | LV_6622-3_1_4_line_114 |  | 111 | 114 | 0.010656 | 0.125 | 0.08 | 261 | 0 | 0.364 | 1 | 1 | cs | TRUE
115 | LV_6622-3_1_4_line_115 |  | 112 | 115 | 0.030447 | 0.125 | 0.08 | 261 | 0 | 0.364 | 1 | 1 | cs | TRUE
116 | LV_6622-3_1_4_line_116 |  | 113 | 116 | 0.0089369 | 0.125 | 0.08 | 261 | 0 | 0.364 | 1 | 1 | cs | TRUE
117 | LV_6622-3_1_4_line_117 |  | 114 | 117 | 0.004674 | 0.125 | 0.08 | 261 | 0 | 0.364 | 1 | 1 | cs | TRUE
118 | LV_6622-3_1_4_line_118 |  | 115 | 118 | 0.028688 | 0.125 | 0.08 | 261 | 0 | 0.364 | 1 | 1 | cs | TRUE
119 | LV_6622-3_1_4_line_119 |  | 115 | 119 | 0.015964 | 0.125 | 0.08 | 261 | 0 | 0.364 | 1 | 1 | cs | TRUE
120 | LV_6622-3_1_4_line_120 |  | 116 | 120 | 0.003332 | 0.125 | 0.08 | 261 | 0 | 0.364 | 1 | 1 | cs | TRUE
121 | LV_6622-3_1_4_line_121 |  | 117 | 121 | 0.0087008 | 0.125 | 0.08 | 261 | 0 | 0.364 | 1 | 1 | cs | TRUE
122 | LV_6622-3_1_4_line_122 |  | 118 | 122 | 0.020555 | 0.125 | 0.08 | 261 | 0 | 0.364 | 1 | 1 | cs | TRUE
123 | LV_6622-3_1_4_line_123 |  | 119 | 123 | 0.021249 | 0.125 | 0.08 | 261 | 0 | 0.364 | 1 | 1 | cs | TRUE
124 | LV_6622-3_1_4_line_124 |  | 120 | 135 | 8.6487e-05 | 0.125 | 0.08 | 261 | 0 | 0.364 | 1 | 1 | cs | TRUE
125 | LV_6622-3_1_4_line_125 |  | 121 | 180 | 0.0030327 | 0.125 | 0.08 | 261 | 0 | 0.364 | 1 | 1 | cs | TRUE
126 | LV_6622-3_1_4_line_126 |  | 122 | 134 | 0.00053922 | 0.125 | 0.08 | 261 | 0 | 0.364 | 1 | 1 | cs | TRUE
127 | LV_6622-3_1_4_line_127 |  | 123 | 133 | 0.0023275 | 0.125 | 0.08 | 261 | 0 | 0.364 | 1 | 1 | cs | TRUE
128 | LV_6622-3_1_4_line_128 |  | 124 | 125 | 0.0088333 | 0.125 | 0.08 | 261 | 0 | 0.364 | 1 | 4 | cs | TRUE
129 | LV_6622-3_1_4_line_129 |  | 124 | 126 | 0.014211 | 0.125 | 0.08 | 261 | 0 | 0.364 | 1 | 4 | cs | TRUE
130 | LV_6622-3_1_4_line_130 |  | 125 | 127 | 0.008528 | 0.125 | 0.08 | 261 | 0 | 0.364 | 1 | 4 | cs | TRUE
131 | LV_6622-3_1_4_line_131 |  | 126 | 128 | 0.00052935 | 0.125 | 0.08 | 261 | 0 | 0.364 | 1 | 4 | cs | TRUE
132 | LV_6622-3_1_4_line_132 |  | 127 | 129 | 0.0093914 | 0.125 | 0.08 | 261 | 0 | 0.364 | 1 | 4 | cs | TRUE
133 | LV_6622-3_1_4_line_133 |  | 128 | 130 | 0.043207 | 0.125 | 0.08 | 261 | 0 | 0.364 | 1 | 4 | cs | TRUE
134 | LV_6622-3_1_4_line_134 |  | 129 | 131 | 0.0049399 | 0.125 | 0.08 | 261 | 0 | 0.364 | 1 | 4 | cs | TRUE
135 | LV_6622-3_1_4_line_135 |  | 130 | 315 | 0.025421 | 0.125 | 0.08 | 261 | 0 | 0.364 | 1 | 4 | cs | TRUE
136 | LV_6622-3_1_4_line_136 |  | 131 | 132 | 0.043328 | 0.125 | 0.08 | 261 | 0 | 0.364 | 1 | 4 | cs | TRUE
137 | LV_6622-3_1_4_line_137 |  | 132 | 138 | 0.015043 | 0.125 | 0.08 | 261 | 0 | 0.364 | 1 | 4 | cs | TRUE
138 | LV_6622-3_1_4_line_138 |  | 134 | 179 | 0.0091109 | 0.125 | 0.08 | 261 | 0 | 0.364 | 1 | 1 | cs | TRUE
139 | LV_6622-3_1_4_line_139 |  | 135 | 136 | 0.013874 | 0.125 | 0.08 | 261 | 0 | 0.364 | 1 | 1 | cs | TRUE
140 | LV_6622-3_1_4_line_140 |  | 136 | 137 | 0.012286 | 0.125 | 0.08 | 261 | 0 | 0.364 | 1 | 1 | cs | TRUE
141 | LV_6622-3_1_4_line_141 |  | 137 | 169 | 0.0040395 | 0.125 | 0.08 | 261 | 0 | 0.364 | 1 | 1 | cs | TRUE
142 | LV_6622-3_1_4_line_142 |  | 138 | 139 | 0.012137 | 0.125 | 0.08 | 261 | 0 | 0.364 | 1 | 2 | cs | TRUE
143 | LV_6622-3_1_4_line_143 |  | 139 | 140 | 0.00051861 | 0.125 | 0.08 | 261 | 0 | 0.364 | 1 | 1 | cs | TRUE
144 | LV_6622-3_1_4_line_144 |  | 140 | 141 | 0.043073 | 0.125 | 0.08 | 261 | 0 | 0.364 | 1 | 1 | cs | TRUE
145 | LV_6622-3_1_4_line_145 |  | 141 | 142 | 0.020713 | 0.125 | 0.08 | 261 | 0 | 0.364 | 1 | 1 | cs | TRUE
146 | LV_6622-3_1_4_line_146 |  | 141 | 143 | 0.014315 | 0.125 | 0.08 | 261 | 0 | 0.364 | 1 | 1 | cs | TRUE
147 | LV_6622-3_1_4_line_147 |  | 142 | 160 | 0.010976 | 0.125 | 0.08 | 261 | 0 | 0.364 | 1 | 1 | cs | TRUE
148 | LV_6622-3_1_4_line_148 |  | 143 | 146 | 0.0089682 | 0.125 | 0.08 | 261 | 0 | 0.364 | 1 | 1 | cs | TRUE
149 | LV_6622-3_1_4_line_149 |  | 144 | 145 | 0.028334 | 0.125 | 0.08 | 261 | 0 | 0.364 | 1 | 1 | cs | TRUE
150 | LV_6622-3_1_4_line_150 |  | 144 | 146 | 0.037069 | 0.125 | 0.08 | 261 | 0 | 0.364 | 1 | 1 | cs | TRUE
151 | LV_6622-3_1_4_line_151 |  | 145 | 147 | 0.024392 | 0.125 | 0.08 | 261 | 0 | 0.364 | 1 | 1 | cs | TRUE
152 | LV_6622-3_1_4_line_152 |  | 147 | 152 | 0.012992 | 0.125 | 0.08 | 261 | 0 | 0.364 | 1 | 1 | cs | TRUE
153 | LV_6622-3_1_4_line_153 |  | 148 | 149 | 0.0029586 | 0.125 | 0.08 | 261 | 0 | 0.364 | 1 | 1 | cs | TRUE
154 | LV_6622-3_1_4_line_154 |  | 148 | 150 | 0.01449 | 0.125 | 0.08 | 261 | 0 | 0.364 | 1 | 1 | cs | TRUE
155 | LV_6622-3_1_4_line_155 |  | 149 | 151 | 0.012331 | 0.125 | 0.08 | 261 | 0 | 0.364 | 1 | 1 | cs | TRUE
156 | LV_6622-3_1_4_line_156 |  | 150 | 153 | 0.0057042 | 0.125 | 0.08 | 261 | 0 | 0.364 | 1 | 1 | cs | TRUE
157 | LV_6622-3_1_4_line_157 |  | 152 | 155 | 0.01553 | 0.125 | 0.08 | 261 | 0 | 0.364 | 1 | 1 | cs | TRUE
158 | LV_6622-3_1_4_line_158 |  | 152 | 156 | 0.0092991 | 0.125 | 0.08 | 261 | 0 | 0.364 | 1 | 1 | cs | TRUE
159 | LV_6622-3_1_4_line_159 |  | 153 | 154 | 0.017149 | 0.125 | 0.08 | 261 | 0 | 0.364 | 1 | 1 | cs | TRUE
160 | LV_6622-3_1_4_line_160 |  | 154 | 157 | 0.021576 | 0.125 | 0.08 | 261 | 0 | 0.364 | 1 | 1 | cs | TRUE
161 | LV_6622-3_1_4_line_161 |  | 155 | 158 | 0.011329 | 0.125 | 0.08 | 261 | 0 | 0.364 | 1 | 1 | cs | TRUE
162 | LV_6622-3_1_4_line_162 |  | 156 | 159 | 0.0081288 | 0.125 | 0.08 | 261 | 0 | 0.364 | 1 | 1 | cs | TRUE
163 | LV_6622-3_1_4_line_163 |  | 157 | 162 | 0.013663 | 0.125 | 0.08 | 261 | 0 | 0.364 | 1 | 1 | cs | TRUE
164 | LV_6622-3_1_4_line_164 |  | 158 | 172 | 0.0062835 | 0.125 | 0.08 | 261 | 0 | 0.364 | 1 | 1 | cs | TRUE
165 | LV_6622-3_1_4_line_165 |  | 159 | 165 | 0.02427 | 0.125 | 0.08 | 261 | 0 | 0.364 | 1 | 1 | cs | TRUE
166 | LV_6622-3_1_4_line_166 |  | 160 | 161 | 0.010005 | 0.125 | 0.08 | 261 | 0 | 0.364 | 1 | 1 | cs | TRUE
167 | LV_6622-3_1_4_line_167 |  | 162 | 163 | 0.027897 | 0.125 | 0.08 | 261 | 0 | 0.364 | 1 | 1 | cs | TRUE
168 | LV_6622-3_1_4_line_168 |  | 163 | 164 | 0.00089851 | 0.125 | 0.08 | 261 | 0 | 0.364 | 1 | 1 | cs | TRUE
169 | LV_6622-3_1_4_line_169 |  | 164 | 166 | 3.0642e-05 | 0.125 | 0.08 | 261 | 0 | 0.364 | 1 | 1 | cs | TRUE
170 | LV_6622-3_1_4_line_170 |  | 165 | 167 | 0.0057373 | 0.125 | 0.08 | 261 | 0 | 0.364 | 1 | 1 | cs | TRUE
171 | LV_6622-3_1_4_line_171 |  | 165 | 168 | 0.052271 | 0.125 | 0.08 | 261 | 0 | 0.364 | 1 | 1 | cs | TRUE
172 | LV_6622-3_1_4_line_172 |  | 166 | 168 | 0.0037648 | 0.125 | 0.08 | 261 | 0 | 0.364 | 1 | 1 | cs | TRUE
173 | LV_6622-3_1_4_line_173 |  | 167 | 170 | 0.0137 | 0.125 | 0.08 | 261 | 0 | 0.364 | 1 | 1 | cs | TRUE
174 | LV_6622-3_1_4_line_174 |  | 170 | 171 | 0.00057585 | 0.125 | 0.08 | 261 | 0 | 0.364 | 1 | 1 | cs | TRUE
175 | LV_6622-3_1_4_line_175 |  | 171 | 173 | 0.010926 | 0.125 | 0.08 | 261 | 0 | 0.364 | 1 | 1 | cs | TRUE
176 | LV_6622-3_1_4_line_176 |  | 172 | 174 | 0.023585 | 0.125 | 0.08 | 261 | 0 | 0.364 | 1 | 1 | cs | TRUE
177 | LV_6622-3_1_4_line_177 |  | 173 | 284 | 0.050672 | 0.125 | 0.08 | 261 | 0 | 0.364 | 1 | 1 | cs | TRUE
178 | LV_6622-3_1_4_line_178 |  | 173 | 321 | 0.00049889 | 0.125 | 0.08 | 261 | 0 | 0.364 | 1 | 1 | cs | TRUE
179 | LV_6622-3_1_4_line_179 |  | 174 | 175 | 0.007639 | 0.125 | 0.08 | 261 | 0 | 0.364 | 1 | 1 | cs | TRUE
180 | LV_6622-3_1_4_line_180 |  | 175 | 176 | 0.0042299 | 0.125 | 0.08 | 261 | 0 | 0.364 | 1 | 1 | cs | TRUE
181 | LV_6622-3_1_4_line_181 |  | 176 | 177 | 0.001801 | 0.125 | 0.08 | 261 | 0 | 0.364 | 1 | 1 | cs | TRUE
182 | LV_6622-3_1_4_line_182 |  | 177 | 178 | 0.017992 | 0.125 | 0.08 | 261 | 0 | 0.364 | 1 | 1 | cs | TRUE
183 | LV_6622-3_1_4_line_183 |  | 178 | 208 | 2.3963e-05 | 0.125 | 0.08 | 261 | 0 | 0.364 | 1 | 1 | cs | TRUE
184 | LV_6622-3_1_4_line_184 |  | 179 | 207 | 0.017804 | 0.125 | 0.08 | 261 | 0 | 0.364 | 1 | 1 | cs | TRUE
185 | LV_6622-3_1_4_line_185 |  | 181 | 182 | 0.021654 | 0.125 | 0.08 | 261 | 0 | 0.364 | 1 | 1 | cs | TRUE
186 | LV_6622-3_1_4_line_186 |  | 181 | 183 | 0.039201 | 0.125 | 0.08 | 261 | 0 | 0.364 | 1 | 4 | cs | TRUE
187 | LV_6622-3_1_4_line_187 |  | 182 | 184 | 0.017684 | 0.125 | 0.08 | 261 | 0 | 0.364 | 1 | 1 | cs | TRUE
188 | LV_6622-3_1_4_line_188 |  | 183 | 185 | 0.033261 | 0.125 | 0.08 | 261 | 0 | 0.364 | 1 | 4 | cs | TRUE
189 | LV_6622-3_1_4_line_189 |  | 184 | 197 | 0.017619 | 0.125 | 0.08 | 261 | 0 | 0.364 | 1 | 1 | cs | TRUE
190 | LV_6622-3_1_4_line_190 |  | 185 | 186 | 0.019521 | 0.125 | 0.08 | 261 | 0 | 0.364 | 1 | 4 | cs | TRUE
191 | LV_6622-3_1_4_line_191 |  | 186 | 187 | 0.01416 | 0.125 | 0.08 | 261 | 0 | 0.364 | 1 | 4 | cs | TRUE
192 | LV_6622-3_1_4_line_192 |  | 186 | 188 | 0.013312 | 0.125 | 0.08 | 261 | 0 | 0.364 | 1 | 1 | cs | TRUE
193 | LV_6622-3_1_4_line_193 |  | 187 | 189 | 0.0085124 | 0.125 | 0.08 | 261 | 0 | 0.364 | 1 | 4 | cs | TRUE
194 | LV_6622-3_1_4_line_194 |  | 188 | 190 | 0.027209 | 0.125 | 0.08 | 261 | 0 | 0.364 | 1 | 1 | cs | TRUE
195 | LV_6622-3_1_4_line_195 |  | 189 | 191 | 0.020866 | 0.125 | 0.08 | 261 | 0 | 0.364 | 1 | 4 | cs | TRUE
196 | LV_6622-3_1_4_line_196 |  | 191 | 198 | 0.020413 | 0.125 | 0.08 | 261 | 0 | 0.364 | 1 | 4 | cs | TRUE
197 | LV_6622-3_1_4_line_197 |  | 191 | 192 | 0.013839 | 0.125 | 0.08 | 261 | 0 | 0.364 | 1 | 2 | cs | TRUE
198 | LV_6622-3_1_4_line_198 |  | 192 | 193 | 0.0033504 | 0.125 | 0.08 | 261 | 0 | 0.364 | 1 | 1 | cs | TRUE
199 | LV_6622-3_1_4_line_199 |  | 193 | 199 | 0.011648 | 0.125 | 0.08 | 261 | 0 | 0.364 | 1 | 1 | cs | TRUE
200 | LV_6622-3_1_4_line_200 |  | 194 | 195 | 0.008875 | 0.125 | 0.08 | 261 | 0 | 0.364 | 1 | 1 | cs | TRUE
201 | LV_6622-3_1_4_line_201 |  | 194 | 196 | 0.021706 | 0.125 | 0.08 | 261 | 0 | 0.364 | 1 | 1 | cs | TRUE
202 | LV_6622-3_1_4_line_202 |  | 195 | 200 | 0.0066035 | 0.125 | 0.08 | 261 | 0 | 0.364 | 1 | 1 | cs | TRUE
203 | LV_6622-3_1_4_line_203 |  | 195 | 201 | 0.024238 | 0.125 | 0.08 | 261 | 0 | 0.364 | 1 | 1 | cs | TRUE
204 | LV_6622-3_1_4_line_204 |  | 196 | 202 | 0.012179 | 0.125 | 0.08 | 261 | 0 | 0.364 | 1 | 1 | cs | TRUE
205 | LV_6622-3_1_4_line_205 |  | 197 | 203 | 0.018232 | 0.125 | 0.08 | 261 | 0 | 0.364 | 1 | 1 | cs | TRUE
206 | LV_6622-3_1_4_line_206 |  | 198 | 271 | 0.025454 | 0.125 | 0.08 | 261 | 0 | 0.364 | 1 | 4 | cs | TRUE
207 | LV_6622-3_1_4_line_207 |  | 199 | 267 | 0.025297 | 0.125 | 0.08 | 261 | 0 | 0.364 | 1 | 1 | cs | TRUE
208 | LV_6622-3_1_4_line_208 |  | 200 | 275 | 0.01203 | 0.125 | 0.08 | 261 | 0 | 0.364 | 1 | 1 | cs | TRUE
209 | LV_6622-3_1_4_line_209 |  | 201 | 317 | 0.014705 | 0.125 | 0.08 | 261 | 0 | 0.364 | 1 | 1 | cs | TRUE
210 | LV_6622-3_1_4_line_210 |  | 202 | 266 | 0.012812 | 0.125 | 0.08 | 261 | 0 | 0.364 | 1 | 1 | cs | TRUE
211 | LV_6622-3_1_4_line_211 |  | 203 | 240 | 0.016715 | 0.125 | 0.08 | 261 | 0 | 0.364 | 1 | 1 | cs | TRUE
212 | LV_6622-3_1_4_line_212 |  | 204 | 205 | 0.0063737 | 0.125 | 0.08 | 261 | 0 | 0.364 | 1 | 1 | cs | TRUE
213 | LV_6622-3_1_4_line_213 |  | 205 | 206 | 0.015609 | 0.125 | 0.08 | 261 | 0 | 0.364 | 1 | 1 | cs | TRUE
214 | LV_6622-3_1_4_line_214 |  | 206 | 207 | 0.011902 | 0.125 | 0.08 | 261 | 0 | 0.364 | 1 | 1 | cs | TRUE
215 | LV_6622-3_1_4_line_215 |  | 208 | 272 | 1.9238e-06 | 0.125 | 0.08 | 261 | 0 | 0.364 | 1 | 1 | cs | TRUE
216 | LV_6622-3_1_4_line_216 |  | 209 | 210 | 0.019297 | 0.125 | 0.08 | 261 | 0 | 0.364 | 1 | 1 | cs | TRUE
217 | LV_6622-3_1_4_line_217 |  | 209 | 211 | 0.012594 | 0.125 | 0.08 | 261 | 0 | 0.364 | 1 | 1 | cs | TRUE
218 | LV_6622-3_1_4_line_218 |  | 210 | 212 | 0.014162 | 0.125 | 0.08 | 261 | 0 | 0.364 | 1 | 1 | cs | TRUE
219 | LV_6622-3_1_4_line_219 |  | 211 | 213 | 0.019459 | 0.125 | 0.08 | 261 | 0 | 0.364 | 1 | 1 | cs | TRUE
220 | LV_6622-3_1_4_line_220 |  | 212 | 214 | 0.029104 | 0.125 | 0.08 | 261 | 0 | 0.364 | 1 | 1 | cs | TRUE
221 | LV_6622-3_1_4_line_221 |  | 213 | 218 | 0.0021726 | 0.125 | 0.08 | 261 | 0 | 0.364 | 1 | 1 | cs | TRUE
222 | LV_6622-3_1_4_line_222 |  | 214 | 219 | 0.015329 | 0.125 | 0.08 | 261 | 0 | 0.364 | 1 | 1 | cs | TRUE
223 | LV_6622-3_1_4_line_223 |  | 215 | 216 | 0.012587 | 0.125 | 0.08 | 261 | 0 | 0.364 | 1 | 1 | cs | TRUE
224 | LV_6622-3_1_4_line_224 |  | 215 | 217 | 0.020056 | 0.125 | 0.08 | 261 | 0 | 0.364 | 1 | 1 | cs | TRUE
225 | LV_6622-3_1_4_line_225 |  | 216 | 218 | 0.022207 | 0.125 | 0.08 | 261 | 0 | 0.364 | 1 | 1 | cs | TRUE
226 | LV_6622-3_1_4_line_226 |  | 216 | 220 | 0.0048698 | 0.125 | 0.08 | 261 | 0 | 0.364 | 1 | 1 | cs | TRUE
227 | LV_6622-3_1_4_line_227 |  | 217 | 221 | 0.0035399 | 0.125 | 0.08 | 261 | 0 | 0.364 | 1 | 1 | cs | TRUE
228 | LV_6622-3_1_4_line_228 |  | 220 | 224 | 0.0022382 | 0.125 | 0.08 | 261 | 0 | 0.364 | 1 | 1 | cs | TRUE
229 | LV_6622-3_1_4_line_229 |  | 221 | 225 | 0.0085112 | 0.125 | 0.08 | 261 | 0 | 0.364 | 1 | 1 | cs | TRUE
230 | LV_6622-3_1_4_line_230 |  | 222 | 223 | 0.03537 | 0.125 | 0.08 | 261 | 0 | 0.364 | 1 | 1 | cs | TRUE
231 | LV_6622-3_1_4_line_231 |  | 223 | 244 | 0.015639 | 0.125 | 0.08 | 261 | 0 | 0.364 | 1 | 1 | cs | TRUE
232 | LV_6622-3_1_4_line_232 |  | 224 | 268 | 0.005205 | 0.125 | 0.08 | 261 | 0 | 0.364 | 1 | 1 | cs | TRUE
233 | LV_6622-3_1_4_line_233 |  | 225 | 250 | 0.024372 | 0.125 | 0.08 | 261 | 0 | 0.364 | 1 | 1 | cs | TRUE
234 | LV_6622-3_1_4_line_234 |  | 226 | 227 | 0.0056587 | 0.125 | 0.08 | 261 | 0 | 0.364 | 1 | 1 | cs | TRUE
235 | LV_6622-3_1_4_line_235 |  | 227 | 230 | 0.0077004 | 0.125 | 0.08 | 261 | 0 | 0.364 | 1 | 1 | cs | TRUE
236 | LV_6622-3_1_4_line_236 |  | 228 | 229 | 0.015676 | 0.125 | 0.08 | 261 | 0 | 0.364 | 1 | 1 | cs | TRUE
237 | LV_6622-3_1_4_line_237 |  | 229 | 231 | 0.0086689 | 0.125 | 0.08 | 261 | 0 | 0.364 | 1 | 1 | cs | TRUE
238 | LV_6622-3_1_4_line_238 |  | 230 | 232 | 0.012312 | 0.125 | 0.08 | 261 | 0 | 0.364 | 1 | 1 | cs | TRUE
239 | LV_6622-3_1_4_line_239 |  | 230 | 233 | 0.008711 | 0.125 | 0.08 | 261 | 0 | 0.364 | 1 | 1 | cs | TRUE
240 | LV_6622-3_1_4_line_240 |  | 231 | 234 | 0.029466 | 0.125 | 0.08 | 261 | 0 | 0.364 | 1 | 1 | cs | TRUE
241 | LV_6622-3_1_4_line_241 |  | 232 | 235 | 0.010852 | 0.125 | 0.08 | 261 | 0 | 0.364 | 1 | 1 | cs | TRUE
242 | LV_6622-3_1_4_line_242 |  | 233 | 236 | 0.015399 | 0.125 | 0.08 | 261 | 0 | 0.364 | 1 | 1 | cs | TRUE
243 | LV_6622-3_1_4_line_243 |  | 234 | 237 | 0.0026796 | 0.125 | 0.08 | 261 | 0 | 0.364 | 1 | 1 | cs | TRUE
244 | LV_6622-3_1_4_line_244 |  | 235 | 238 | 0.001364 | 0.125 | 0.08 | 261 | 0 | 0.364 | 1 | 1 | cs | TRUE
245 | LV_6622-3_1_4_line_245 |  | 236 | 239 | 0.013016 | 0.125 | 0.08 | 261 | 0 | 0.364 | 1 | 1 | cs | TRUE
246 | LV_6622-3_1_4_line_246 |  | 237 | 269 | 0.00078227 | 0.125 | 0.08 | 261 | 0 | 0.364 | 1 | 1 | cs | TRUE
247 | LV_6622-3_1_4_line_247 |  | 237 | 270 | 0.018834 | 0.125 | 0.08 | 261 | 0 | 0.364 | 1 | 1 | cs | TRUE
248 | LV_6622-3_1_4_line_248 |  | 238 | 246 | 0.015004 | 0.125 | 0.08 | 261 | 0 | 0.364 | 1 | 1 | cs | TRUE
249 | LV_6622-3_1_4_line_249 |  | 239 | 245 | 0.014099 | 0.125 | 0.08 | 261 | 0 | 0.364 | 1 | 1 | cs | TRUE
250 | LV_6622-3_1_4_line_250 |  | 240 | 241 | 0.014883 | 0.125 | 0.08 | 261 | 0 | 0.364 | 1 | 1 | cs | TRUE
251 | LV_6622-3_1_4_line_251 |  | 241 | 242 | 0.018026 | 0.125 | 0.08 | 261 | 0 | 0.364 | 1 | 1 | cs | TRUE
252 | LV_6622-3_1_4_line_252 |  | 242 | 243 | 0.01661 | 0.125 | 0.08 | 261 | 0 | 0.364 | 1 | 1 | cs | TRUE
253 | LV_6622-3_1_4_line_253 |  | 243 | 244 | 0.014964 | 0.125 | 0.08 | 261 | 0 | 0.364 | 1 | 1 | cs | TRUE
254 | LV_6622-3_1_4_line_254 |  | 246 | 299 | 0.0061276 | 0.125 | 0.08 | 261 | 0 | 0.364 | 1 | 1 | cs | TRUE
255 | LV_6622-3_1_4_line_255 |  | 247 | 248 | 0.015808 | 0.125 | 0.08 | 261 | 0 | 0.364 | 1 | 1 | cs | TRUE
256 | LV_6622-3_1_4_line_256 |  | 247 | 249 | 0.014336 | 0.125 | 0.08 | 261 | 0 | 0.364 | 1 | 1 | cs | TRUE
257 | LV_6622-3_1_4_line_257 |  | 248 | 250 | 0.040309 | 0.125 | 0.08 | 261 | 0 | 0.364 | 1 | 1 | cs | TRUE
258 | LV_6622-3_1_4_line_258 |  | 248 | 251 | 0.0085492 | 0.125 | 0.08 | 261 | 0 | 0.364 | 1 | 1 | cs | TRUE
259 | LV_6622-3_1_4_line_259 |  | 250 | 252 | 0.0006997 | 0.125 | 0.08 | 261 | 0 | 0.364 | 1 | 1 | cs | TRUE
260 | LV_6622-3_1_4_line_260 |  | 251 | 253 | 0.0082705 | 0.125 | 0.08 | 261 | 0 | 0.364 | 1 | 1 | cs | TRUE
261 | LV_6622-3_1_4_line_261 |  | 252 | 254 | 0.011819 | 0.125 | 0.08 | 261 | 0 | 0.364 | 1 | 1 | cs | TRUE
262 | LV_6622-3_1_4_line_262 |  | 253 | 255 | 0.0045479 | 0.125 | 0.08 | 261 | 0 | 0.364 | 1 | 1 | cs | TRUE
263 | LV_6622-3_1_4_line_263 |  | 254 | 256 | 0.024525 | 0.125 | 0.08 | 261 | 0 | 0.364 | 1 | 1 | cs | TRUE
264 | LV_6622-3_1_4_line_264 |  | 256 | 273 | 0.012155 | 0.125 | 0.08 | 261 | 0 | 0.364 | 1 | 1 | cs | TRUE
265 | LV_6622-3_1_4_line_265 |  | 257 | 258 | 0.01182 | 0.125 | 0.08 | 261 | 0 | 0.364 | 1 | 1 | cs | TRUE
266 | LV_6622-3_1_4_line_266 |  | 257 | 259 | 0.025128 | 0.125 | 0.08 | 261 | 0 | 0.364 | 1 | 1 | cs | TRUE
267 | LV_6622-3_1_4_line_267 |  | 258 | 260 | 0.030052 | 0.125 | 0.08 | 261 | 0 | 0.364 | 1 | 1 | cs | TRUE
268 | LV_6622-3_1_4_line_268 |  | 259 | 261 | 0.01245 | 0.125 | 0.08 | 261 | 0 | 0.364 | 1 | 1 | cs | TRUE
269 | LV_6622-3_1_4_line_269 |  | 260 | 262 | 0.012251 | 0.125 | 0.08 | 261 | 0 | 0.364 | 1 | 1 | cs | TRUE
270 | LV_6622-3_1_4_line_270 |  | 262 | 263 | 0.020009 | 0.125 | 0.08 | 261 | 0 | 0.364 | 1 | 1 | cs | TRUE
271 | LV_6622-3_1_4_line_271 |  | 263 | 264 | 0.010655 | 0.125 | 0.08 | 261 | 0 | 0.364 | 1 | 1 | cs | TRUE
272 | LV_6622-3_1_4_line_272 |  | 263 | 265 | 0.037317 | 0.125 | 0.08 | 261 | 0 | 0.364 | 1 | 1 | cs | TRUE
273 | LV_6622-3_1_4_line_273 |  | 264 | 304 | 0.015153 | 0.125 | 0.08 | 261 | 0 | 0.364 | 1 | 1 | cs | TRUE
274 | LV_6622-3_1_4_line_274 |  | 265 | 278 | 0.010362 | 0.125 | 0.08 | 261 | 0 | 0.364 | 1 | 1 | cs | TRUE
275 | LV_6622-3_1_4_line_275 |  | 266 | 267 | 0.0096806 | 0.125 | 0.08 | 261 | 0 | 0.364 | 1 | 1 | cs | TRUE
276 | LV_6622-3_1_4_line_276 |  | 268 | 295 | 0.0071627 | 0.125 | 0.08 | 261 | 0 | 0.364 | 1 | 1 | cs | TRUE
277 | LV_6622-3_1_4_line_277 |  | 269 | 279 | 0.001452 | 0.125 | 0.08 | 261 | 0 | 0.364 | 1 | 1 | cs | TRUE
278 | LV_6622-3_1_4_line_278 |  | 270 | 276 | 0.013491 | 0.125 | 0.08 | 261 | 0 | 0.364 | 1 | 1 | cs | TRUE
279 | LV_6622-3_1_4_line_279 |  | 271 | 310 | 0.005579 | 0.125 | 0.08 | 261 | 0 | 0.364 | 1 | 4 | cs | TRUE
280 | LV_6622-3_1_4_line_280 |  | 271 | 308 | 0.030925 | 0.125 | 0.08 | 261 | 0 | 0.364 | 1 | 1 | cs | TRUE
281 | LV_6622-3_1_4_line_281 |  | 272 | 311 | 0.015875 | 0.125 | 0.08 | 261 | 0 | 0.364 | 1 | 1 | cs | TRUE
282 | LV_6622-3_1_4_line_282 |  | 273 | 274 | 0.0034731 | 0.125 | 0.08 | 261 | 0 | 0.364 | 1 | 1 | cs | TRUE
283 | LV_6622-3_1_4_line_283 |  | 274 | 275 | 0.022989 | 0.125 | 0.08 | 261 | 0 | 0.364 | 1 | 1 | cs | TRUE
284 | LV_6622-3_1_4_line_284 |  | 276 | 277 | 0.026402 | 0.125 | 0.08 | 261 | 0 | 0.364 | 1 | 1 | cs | TRUE
285 | LV_6622-3_1_4_line_285 |  | 277 | 278 | 0.0049139 | 0.125 | 0.08 | 261 | 0 | 0.364 | 1 | 1 | cs | TRUE
286 | LV_6622-3_1_4_line_286 |  | 279 | 280 | 0.020846 | 0.125 | 0.08 | 261 | 0 | 0.364 | 1 | 1 | cs | TRUE
287 | LV_6622-3_1_4_line_287 |  | 280 | 297 | 0.0091742 | 0.125 | 0.08 | 261 | 0 | 0.364 | 1 | 1 | cs | TRUE
288 | LV_6622-3_1_4_line_288 |  | 281 | 282 | 0.0048855 | 0.125 | 0.08 | 261 | 0 | 0.364 | 1 | 1 | cs | TRUE
289 | LV_6622-3_1_4_line_289 |  | 281 | 283 | 0.0060409 | 0.125 | 0.08 | 261 | 0 | 0.364 | 1 | 1 | cs | TRUE
290 | LV_6622-3_1_4_line_290 |  | 282 | 284 | 0.0019396 | 0.125 | 0.08 | 261 | 0 | 0.364 | 1 | 1 | cs | TRUE
291 | LV_6622-3_1_4_line_291 |  | 283 | 285 | 0.028176 | 0.125 | 0.08 | 261 | 0 | 0.364 | 1 | 1 | cs | TRUE
292 | LV_6622-3_1_4_line_292 |  | 284 | 286 | 0.0092327 | 0.125 | 0.08 | 261 | 0 | 0.364 | 1 | 1 | cs | TRUE
293 | LV_6622-3_1_4_line_293 |  | 285 | 287 | 0.0015794 | 0.125 | 0.08 | 261 | 0 | 0.364 | 1 | 1 | cs | TRUE
294 | LV_6622-3_1_4_line_294 |  | 286 | 288 | 0.01874 | 0.125 | 0.08 | 261 | 0 | 0.364 | 1 | 1 | cs | TRUE
295 | LV_6622-3_1_4_line_295 |  | 287 | 289 | 0.0068258 | 0.125 | 0.08 | 261 | 0 | 0.364 | 1 | 1 | cs | TRUE
296 | LV_6622-3_1_4_line_296 |  | 288 | 290 | 0.0013285 | 0.125 | 0.08 | 261 | 0 | 0.364 | 1 | 1 | cs | TRUE
297 | LV_6622-3_1_4_line_297 |  | 289 | 291 | 0.0029822 | 0.125 | 0.08 | 261 | 0 | 0.364 | 1 | 1 | cs | TRUE
298 | LV_6622-3_1_4_line_298 |  | 290 | 300 | 0.0071858 | 0.125 | 0.08 | 261 | 0 | 0.364 | 1 | 1 | cs | TRUE
299 | LV_6622-3_1_4_line_299 |  | 291 | 303 | 0.004808 | 0.125 | 0.08 | 261 | 0 | 0.364 | 1 | 1 | cs | TRUE
300 | LV_6622-3_1_4_line_300 |  | 292 | 293 | 0.0008057 | 0.125 | 0.08 | 261 | 0 | 0.364 | 1 | 1 | cs | TRUE
301 | LV_6622-3_1_4_line_301 |  | 292 | 294 | 0.029222 | 0.125 | 0.08 | 261 | 0 | 0.364 | 1 | 1 | cs | TRUE
302 | LV_6622-3_1_4_line_302 |  | 293 | 295 | 0.021513 | 0.125 | 0.08 | 261 | 0 | 0.364 | 1 | 1 | cs | TRUE
303 | LV_6622-3_1_4_line_303 |  | 294 | 296 | 0.0030861 | 0.125 | 0.08 | 261 | 0 | 0.364 | 1 | 1 | cs | TRUE
304 | LV_6622-3_1_4_line_304 |  | 296 | 297 | 0.0010248 | 0.125 | 0.08 | 261 | 0 | 0.364 | 1 | 1 | cs | TRUE
305 | LV_6622-3_1_4_line_305 |  | 298 | 299 | 0.0048835 | 0.125 | 0.08 | 261 | 0 | 0.364 | 1 | 1 | cs | TRUE
306 | LV_6622-3_1_4_line_306 |  | 298 | 300 | 0.002867 | 0.125 | 0.08 | 261 | 0 | 0.364 | 1 | 1 | cs | TRUE
307 | LV_6622-3_1_4_line_307 |  | 301 | 302 | 0.012268 | 0.125 | 0.08 | 261 | 0 | 0.364 | 1 | 1 | cs | TRUE
308 | LV_6622-3_1_4_line_308 |  | 302 | 303 | 0.0066446 | 0.125 | 0.08 | 261 | 0 | 0.364 | 1 | 1 | cs | TRUE
309 | LV_6622-3_1_4_line_309 |  | 304 | 305 | 0.0011629 | 0.125 | 0.08 | 261 | 0 | 0.364 | 1 | 1 | cs | TRUE
310 | LV_6622-3_1_4_line_310 |  | 305 | 306 | 0.02058 | 0.125 | 0.08 | 261 | 0 | 0.364 | 1 | 1 | cs | TRUE
311 | LV_6622-3_1_4_line_311 |  | 307 | 308 | 0.019027 | 0.125 | 0.08 | 261 | 0 | 0.364 | 1 | 1 | cs | TRUE
312 | LV_6622-3_1_4_line_312 |  | 308 | 309 | 0.037834 | 0.125 | 0.08 | 261 | 0 | 0.364 | 1 | 1 | cs | TRUE
313 | LV_6622-3_1_4_line_313 |  | 310 | 314 | 0.014702 | 0.125 | 0.08 | 261 | 0 | 0.364 | 1 | 4 | cs | TRUE
314 | LV_6622-3_1_4_line_314 |  | 310 | 315 | 0.013683 | 0.125 | 0.08 | 261 | 0 | 0.364 | 1 | 4 | cs | TRUE
315 | LV_6622-3_1_4_line_315 |  | 311 | 312 | 0.0068699 | 0.125 | 0.08 | 261 | 0 | 0.364 | 1 | 1 | cs | TRUE
316 | LV_6622-3_1_4_line_316 |  | 312 | 313 | 0.0039033 | 0.125 | 0.08 | 261 | 0 | 0.364 | 1 | 1 | cs | TRUE
317 | LV_6622-3_1_4_line_317 |  | 314 | 316 | 0.0038623 | 0.125 | 0.08 | 261 | 0 | 0.364 | 1 | 4 | cs | TRUE
318 | LV_6622-3_1_4_line_318 |  | 317 | 320 | 0.009948 | 0.125 | 0.08 | 261 | 0 | 0.364 | 1 | 1 | cs | TRUE
319 | LV_6622-3_1_4_line_319 |  | 317 | 318 | 0.015658 | 0.125 | 0.08 | 261 | 0 | 0.364 | 1 | 1 | cs | TRUE
320 | LV_6622-3_1_4_line_320 |  | 318 | 319 | 0.020711 | 0.125 | 0.08 | 261 | 0 | 0.364 | 1 | 1 | cs | TRUE
321 | LV_6622-3_1_4_line_321 |  | 321 | 322 | 0.010508 | 0.125 | 0.08 | 261 | 0 | 0.364 | 1 | 1 | cs | TRUE

## trafo
| name | std_type | hv_bus | lv_bus | sn_mva | vn_hv_kv | vn_lv_kv | vk_percent | vkr_percent | pfe_kw | i0_percent | shift_degree | tap_side | tap_neutral | tap_min | tap_max | tap_step_percent | tap_step_degree | tap_pos | tap_phase_shifter | parallel | df | in_service
0 | LV_6622-3_1_4_trafo_401 | 0.63 MVA 20/0.4 kV | 323 | 316 | 0.63 | 20 | 0.4 | 6 | 1.206 | 1.65 | 0.2619 | 150 | hv | 0 | -2 | 2 | 2.5 | 0 | 0 | FALSE | 1 | 1 | TRUE

## line_geodata
| x0 | y0 | x1 | y1 | x2 | y2 | x3 | y3 | x4 | y4 | x5 | y5 | x6 | y6 | x7 | y7 | x8 | y8
0 | 2500128.6012 | 1124678.1679 | 2500124.3256 | 1124688.1658 | 2500123.3872 | 1124690.1715 | 2500101.4394 | 1124737.0746 | 2500098.0646 | 1124744.0194
1 | 2500145.8692 | 1124637.7896 | 2500128.6012 | 1124678.1679
2 | 2500077.2492 | 1124788.197 | 2500085.7204 | 1124769.4213 | 2500098.0646 | 1124744.0194
3 | 2500145.8692 | 1124637.7896 | 2500149.1237 | 1124641.0823 | 2500153.9085 | 1124647.396 | 2500156.4402 | 1124651.5249
4 | 2500156.4402 | 1124651.5249 | 2500158.7161 | 1124655.2365
5 | 2500158.7161 | 1124655.2365 | 2500164.9631 | 1124665.4246 | 2500167.285 | 1124669.2109 | 2500170.6717 | 1124674.7312
6 | 2500170.6717 | 1124674.7312 | 2500172.8557 | 1124678.2911 | 2500172.8981 | 1124678.3601
7 | 2500178.873 | 1124688.0964 | 2500172.8981 | 1124678.3601
8 | 2500776.5363 | 1124630.1241 | 2500774.2629 | 1124627.567
9 | 2500797.9644 | 1124654.2266 | 2500776.5363 | 1124630.1241
10 | 2500774.2629 | 1124627.567 | 2500770.1403 | 1124622.9299
11 | 2500797.9644 | 1124654.2266 | 2500802.4659 | 1124659.2892 | 2500826.6539 | 1124686.8517
12 | 2500797.9644 | 1124654.2266 | 2500812.3665 | 1124641.5694
13 | 2500770.1403 | 1124622.9299 | 2500767.9782 | 1124620.4979 | 2500759.038 | 1124610.439
14 | 2500826.6539 | 1124686.8517 | 2500841.3966 | 1124703.6513
15 | 2500813.7567 | 1124640.3476 | 2500812.3665 | 1124641.5694
16 | 2500756.9573 | 1124608.098 | 2500759.038 | 1124610.439
17 | 2500841.3966 | 1124703.6513 | 2500846.2885 | 1124709.2257
18 | 2500827.8215 | 1124627.9869 | 2500813.7567 | 1124640.3476
19 | 2500756.9573 | 1124608.098 | 2500750.4237 | 1124600.7469
20 | 2500861.839 | 1124726.9457 | 2500846.2885 | 1124709.2257
21 | 2500730.7692 | 1124573.6617 | 2500734.1971 | 1124582.4958 | 2500737.913 | 1124586.6707 | 2500750.4237 | 1124600.7469
22 | 2500861.839 | 1124726.9457 | 2500838.9724 | 1124742.6418 | 2500813.8641 | 1124757.9856 | 2500808.8882 | 1124760.8029
23 | 2500601.6019 | 1124683.3867 | 2500592.4579 | 1124692.2117
24 | 2500612.154 | 1124673.2026 | 2500601.6019 | 1124683.3867
25 | 2500591.5391 | 1124693.0985 | 2500592.4579 | 1124692.2117
26 | 2500612.154 | 1124673.2026 | 2500636.1954 | 1124696.1215
27 | 2500612.154 | 1124673.2026 | 2500623.2859 | 1124661.7957
28 | 2500590.4309 | 1124648.7225 | 2500594.8101 | 1124656.6553 | 2500612.154 | 1124673.2026
29 | 2500636.1954 | 1124696.1215 | 2500638.6397 | 1124698.4605
30 | 2500636.1954 | 1124696.1215 | 2500625.9979 | 1124706.5273
31 | 2500632.1613 | 1124652.7011 | 2500623.2859 | 1124661.7957
32 | 2500590.4309 | 1124648.7225 | 2500602.2329 | 1124641.0487
33 | 2500590.4309 | 1124648.7225 | 2500581.0526 | 1124631.744 | 2500574.212 | 1124615.2796 | 2500571.0528 | 1124607.6847
34 | 2500638.6397 | 1124698.4605 | 2500649.235 | 1124687.9012
35 | 2500638.6397 | 1124698.4605 | 2500660.135 | 1124718.9532
36 | 2500625.9979 | 1124706.5273 | 2500617.1016 | 1124715.6054
37 | 2500612.8857 | 1124634.1223 | 2500602.2329 | 1124641.0487
38 | 2500571.0528 | 1124607.6847 | 2500569.3386 | 1124603.5636 | 2500566.6735 | 1124583.595 | 2500565.653 | 1124575.9467
39 | 2500571.0528 | 1124607.6847 | 2500568.6475 | 1124611.7746
40 | 2500571.0528 | 1124607.6847 | 2500556.2222 | 1124629.4149
41 | 2500665.8747 | 1124671.3181 | 2500649.235 | 1124687.9012
42 | 2500660.135 | 1124718.9532 | 2500661.7645 | 1124720.5163
43 | 2500660.135 | 1124718.9532 | 2500649.8795 | 1124729.2615
44 | 2500615.5535 | 1124717.1851 | 2500617.1016 | 1124715.6054
45 | 2500623.4651 | 1124627.2435 | 2500612.8857 | 1124634.1223
46 | 2500565.5557 | 1124575.2173 | 2500565.653 | 1124575.9467
47 | 2500547.1498 | 1124633.4376 | 2500556.2222 | 1124629.4149
48 | 2500665.8747 | 1124671.3181 | 2500658.2579 | 1124662.0264
49 | 2500665.8747 | 1124671.3181 | 2500674.9101 | 1124678.7187 | 2500678.0675 | 1124678.9447 | 2500681.4497 | 1124676.8989 | 2500684.6496 | 1124673.6294
50 | 2500661.7645 | 1124720.5163 | 2500678.2783 | 1124736.1572
51 | 2500661.7645 | 1124720.5163 | 2500671.4929 | 1124710.7392
52 | 2500641.187 | 1124737.9988 | 2500649.8795 | 1124729.2615
53 | 2500623.4651 | 1124627.2435 | 2500631.1218 | 1124632.8545 | 2500634.4675 | 1124632.8105 | 2500640.2169 | 1124629.3276
54 | 2500623.4651 | 1124627.2435 | 2500617.2574 | 1124616.9059 | 2500616.516 | 1124612.1484 | 2500617.7445 | 1124609.8093
55 | 2500538.1847 | 1124637.4128 | 2500547.1498 | 1124633.4376
56 | 2500716.7845 | 1124688.678 | 2500707.906 | 1124697.7738
57 | 2500718.4798 | 1124686.9411 | 2500716.7845 | 1124688.678
58 | 2500704.3779 | 1124710.3697 | 2500702.8602 | 1124708.6557 | 2500702.4611 | 1124705.4825 | 2500703.8219 | 1124701.958 | 2500707.906 | 1124697.7738
59 | 2500712.7317 | 1124720.4897 | 2500707.8963 | 1124714.3432 | 2500704.3779 | 1124710.3697
60 | 2500712.7317 | 1124720.4897 | 2500721.8265 | 1124729.6349
61 | 2500712.7317 | 1124720.4897 | 2500688.5445 | 1124745.8808
62 | 2500721.8265 | 1124729.6349 | 2500730.0854 | 1124721.2569
63 | 2500721.8265 | 1124729.6349 | 2500740.839 | 1124748.7456 | 2500743.8464 | 1124752.9877
64 | 2500688.5445 | 1124745.8808 | 2500711.2879 | 1124767.7428
65 | 2500688.5445 | 1124745.8808 | 2500678.2783 | 1124736.1572
66 | 2500688.5445 | 1124745.8808 | 2500672.232 | 1124756.3614
67 | 2500730.0854 | 1124721.2569 | 2500739.0051 | 1124712.2086
68 | 2500743.8464 | 1124752.9877 | 2500746.2303 | 1124756.3506 | 2500749.9743 | 1124760.5213
69 | 2500743.8464 | 1124752.9877 | 2500751.5361 | 1124745.0839
70 | 2500711.2879 | 1124767.7428 | 2500718.5895 | 1124760.5272
71 | 2500711.2879 | 1124767.7428 | 2500714.6313 | 1124771.0358
72 | 2500672.232 | 1124756.3614 | 2500661.8005 | 1124763.0635
73 | 2500693.5191 | 1124664.567 | 2500684.6496 | 1124673.6294
74 | 2500695.13 | 1124662.921 | 2500693.5191 | 1124664.567
75 | 2500658.2579 | 1124662.0264 | 2500657.479 | 1124658.2703 | 2500658.558 | 1124654.9616 | 2500662.7819 | 1124650.7722
76 | 2500671.8054 | 1124641.8227 | 2500662.7819 | 1124650.7722
77 | 2500672.7154 | 1124640.9201 | 2500671.8054 | 1124641.8227
78 | 2500635.6632 | 1124602.0613 | 2500623.3169 | 1124606.2415
79 | 2500638.1502 | 1124601.2192 | 2500635.6632 | 1124602.0613
80 | 2500617.7445 | 1124609.8093 | 2500618.1534 | 1124609.0307 | 2500621.6867 | 1124606.7934 | 2500623.3169 | 1124606.2415
81 | 2500648.4467 | 1124624.3421 | 2500640.2169 | 1124629.3276
82 | 2500679.6355 | 1124702.5558 | 2500671.4929 | 1124710.7392
83 | 2500760.397 | 1124735.9763 | 2500759.0967 | 1124737.3129
84 | 2500759.0967 | 1124737.3129 | 2500751.5361 | 1124745.0839
85 | 2500749.9743 | 1124760.5213 | 2500756.1376 | 1124767.3871
86 | 2500756.1376 | 1124767.3871 | 2500808.8882 | 1124760.8029
87 | 2500739.0275 | 1124712.1859 | 2500739.0051 | 1124712.2086
88 | 2500629.567 | 1124776.4248 | 2500632.1019 | 1124775.8383 | 2500647.547 | 1124763.2321 | 2500653.6564 | 1124769.48 | 2500658.5917 | 1124766.6971 | 2500658.94 | 1124764.9014 | 2500661.8005 | 1124763.0635
89 | 2500629.567 | 1124776.4248 | 2500629.3702 | 1124773.8376 | 2500629.3702 | 1124773.8376
90 | 2500629.567 | 1124776.4248 | 2500617.6441 | 1124787.5278
91 | 2500636.8103 | 1124766.9021 | 2500629.3702 | 1124773.8376
92 | 2500617.6441 | 1124787.5278 | 2500607.9822 | 1124778.4965
93 | 2500617.6441 | 1124787.5278 | 2500624.2748 | 1124793.862
94 | 2500727.627 | 1124751.5961 | 2500718.5895 | 1124760.5272
95 | 2500714.6313 | 1124771.0358 | 2500726.7135 | 1124782.9362
96 | 2500607.9822 | 1124778.4965 | 2500606.2056 | 1124776.836
97 | 2500624.2748 | 1124793.862 | 2500633.2667 | 1124802.4516
98 | 2500605.8726 | 1124776.5247 | 2500606.2056 | 1124776.836
99 | 2500647.2555 | 1124815.8147 | 2500633.2667 | 1124802.4516
100 | 2500730.6036 | 1124573.235 | 2500729.5981 | 1124570.6436
101 | 2500730.6036 | 1124573.235 | 2500730.7692 | 1124573.6617
102 | 2500667.2548 | 1124834.9193 | 2500655.8474 | 1124824.0222
103 | 2500667.2548 | 1124834.9193 | 2500653.3786 | 1124842.5856 | 2500637.4031 | 1124851.0646 | 2500628.4694 | 1124856.8596
104 | 2500655.8474 | 1124824.0222 | 2500647.2555 | 1124815.8147
105 | 2500628.4694 | 1124856.8596 | 2500623.7235 | 1124860.8401 | 2500616.8861 | 1124867.4066
106 | 2500605.5321 | 1124879.2991 | 2500611.3206 | 1124872.7515 | 2500616.8861 | 1124867.4066
107 | 2500591.6506 | 1124900.3588 | 2500598.6101 | 1124888.4592 | 2500604.3187 | 1124880.6716 | 2500605.5321 | 1124879.2991
108 | 2500488.6786 | 1124635.2675 | 2500489.4664 | 1124640.3345 | 2500490.8423 | 1124647.5608 | 2500492.2084 | 1124650.8768
109 | 2500498.9465 | 1124667.6954 | 2500495.9349 | 1124661.3411 | 2500493.8222 | 1124654.794 | 2500492.2084 | 1124650.8768
110 | 2500488.6786 | 1124635.2675 | 2500487.5682 | 1124628.1256
111 | 2500498.9465 | 1124667.6954 | 2500483.9155 | 1124676.1187
112 | 2500498.9465 | 1124667.6954 | 2500503.6004 | 1124674.9789 | 2500505.5231 | 1124677.7797
113 | 2500487.5682 | 1124628.1256 | 2500484.3785 | 1124607.6096
114 | 2500483.9155 | 1124676.1187 | 2500474.6194 | 1124681.3281
115 | 2500525.1783 | 1124700.9176 | 2500513.4367 | 1124688.8589 | 2500508.4908 | 1124682.1028 | 2500505.5231 | 1124677.7797
116 | 2500483.0055 | 1124598.7788 | 2500484.3785 | 1124607.6096
117 | 2500470.542 | 1124683.613 | 2500474.6194 | 1124681.3281
118 | 2500525.1783 | 1124700.9176 | 2500531.2897 | 1124706.8095 | 2500546.0458 | 1124720.6025
119 | 2500525.1783 | 1124700.9176 | 2500513.0456 | 1124711.2935
120 | 2500482.4936 | 1124595.4864 | 2500483.0055 | 1124598.7788
121 | 2500463.5692 | 1124688.5566 | 2500464.8101 | 1124686.8251 | 2500470.542 | 1124683.613
122 | 2500561.0621 | 1124734.6388 | 2500546.0458 | 1124720.6025
123 | 2500513.0456 | 1124711.2935 | 2500496.8966 | 1124725.1043
124 | 2500482.4936 | 1124595.4864 | 2500482.4803 | 1124595.4009
125 | 2500461.8027 | 1124691.0217 | 2500463.5692 | 1124688.5566
126 | 2500561.0621 | 1124734.6388 | 2500561.456 | 1124735.007
127 | 2500495.1278 | 1124726.617 | 2500496.8966 | 1124725.1043
128 | 2500383.6912 | 1124720.2567 | 2500378.0886 | 1124714.4824 | 2500378.6433 | 1124713.9232
129 | 2500393.5871 | 1124730.4559 | 2500383.6912 | 1124720.2567
130 | 2500384.6492 | 1124707.8688 | 2500378.6433 | 1124713.9232
131 | 2500393.9557 | 1124730.8358 | 2500393.5871 | 1124730.4559
132 | 2500384.6492 | 1124707.8688 | 2500391.2631 | 1124701.2014 | 2500391.2631 | 1124701.2014
133 | 2500435.5997 | 1124742.3519 | 2500393.9557 | 1124730.8358
134 | 2500387.9494 | 1124697.5377 | 2500391.2631 | 1124701.2014
135 | 2500435.5997 | 1124742.3519 | 2500453.822 | 1124760.0775
136 | 2500384.6344 | 1124666.7927 | 2500371.0705 | 1124678.8759 | 2500387.9494 | 1124697.5377
137 | 2500395.8664 | 1124656.7868 | 2500395.8664 | 1124656.7868 | 2500384.6344 | 1124666.7927
138 | 2500561.456 | 1124735.007 | 2500568.1119 | 1124741.2285
139 | 2500482.4803 | 1124595.4009 | 2500482.2215 | 1124593.7359 | 2500481.0529 | 1124581.6034
140 | 2500481.0715 | 1124569.3397 | 2500480.7459 | 1124573.9146 | 2500480.854 | 1124579.5385 | 2500481.0529 | 1124581.6034
141 | 2500481.0715 | 1124569.3397 | 2500481.0715 | 1124569.3397 | 2500481.8598 | 1124565.3779
142 | 2500395.8664 | 1124656.7868 | 2500394.1642 | 1124644.7695
143 | 2500394.1642 | 1124644.7695 | 2500394.0915 | 1124644.256
144 | 2500387.6706 | 1124601.6653 | 2500392.1836 | 1124630.7869 | 2500394.0915 | 1124644.256
145 | 2500387.6706 | 1124601.6653 | 2500398.8199 | 1124584.2092
146 | 2500387.6706 | 1124601.6653 | 2500381.6393 | 1124606.2565 | 2500376.4635 | 1124610.5661
147 | 2500398.8199 | 1124584.2092 | 2500409.0435 | 1124588.2036
148 | 2500369.5778 | 1124616.3119 | 2500369.9103 | 1124616.0226 | 2500376.4635 | 1124610.5661
149 | 2500341.6122 | 1124640.6442 | 2500338.4545 | 1124643.3917 | 2500327.0046 | 1124652.7752 | 2500319.5821 | 1124658.4521
150 | 2500369.5778 | 1124616.3119 | 2500341.6122 | 1124640.6442
151 | 2500299.7045 | 1124672.5795 | 2500314.2272 | 1124662.5476 | 2500319.5821 | 1124658.4521
152 | 2500289.0152 | 1124679.9633 | 2500299.7045 | 1124672.5795
153 | 2500289.3109 | 1124585.3217 | 2500288.6311 | 1124582.4423 | 2500288.6311 | 1124582.4423
154 | 2500289.3109 | 1124585.3217 | 2500289.3109 | 1124585.3217 | 2500288.9198 | 1124587.7853 | 2500287.5379 | 1124590.0206 | 2500279.7866 | 1124595.2817
155 | 2500281.7496 | 1124572.2102 | 2500288.6311 | 1124582.4423
156 | 2500275.0669 | 1124598.4851 | 2500279.7866 | 1124595.2817
157 | 2500289.0152 | 1124679.9633 | 2500296.6834 | 1124693.4683
158 | 2500289.0152 | 1124679.9633 | 2500281.0901 | 1124684.8282
159 | 2500275.0669 | 1124598.4851 | 2500260.8774 | 1124608.116
160 | 2500243.0249 | 1124620.2332 | 2500260.8774 | 1124608.116
161 | 2500296.6834 | 1124693.4683 | 2500302.2773 | 1124703.3201
162 | 2500281.0901 | 1124684.8282 | 2500274.1624 | 1124689.0808
163 | 2500243.0249 | 1124620.2332 | 2500231.7204 | 1124627.906
164 | 2500302.2773 | 1124703.3201 | 2500305.3798 | 1124708.7842
165 | 2500253.4784 | 1124701.7778 | 2500274.1624 | 1124689.0808
166 | 2500404.1788 | 1124596.9459 | 2500409.0435 | 1124588.2036
167 | 2500231.7204 | 1124627.906 | 2500223.4543 | 1124633.5165 | 2500232.8215 | 1124648.7773
168 | 2500232.8215 | 1124648.7773 | 2500233.2915 | 1124649.5431
169 | 2500233.2915 | 1124649.5431 | 2500233.3076 | 1124649.5692
170 | 2500248.5889 | 1124704.7793 | 2500253.4784 | 1124701.7778
171 | 2500253.4784 | 1124701.7778 | 2500235.277 | 1124652.7778
172 | 2500235.277 | 1124652.7778 | 2500233.3076 | 1124649.5692
173 | 2500255.8929 | 1124716.3697 | 2500248.5889 | 1124704.7793 | 2500248.5889 | 1124704.7793
174 | 2500255.8929 | 1124716.3697 | 2500256.1999 | 1124716.8569
175 | 2500256.1999 | 1124716.8569 | 2500262.025 | 1124726.1006
176 | 2500317.025 | 1124729.2932 | 2500305.3798 | 1124708.7842
177 | 2500218.9762 | 1124752.8299 | 2500262.025 | 1124726.1006
178 | 2500262.025 | 1124726.1006 | 2500262.291 | 1124726.5226
179 | 2500317.025 | 1124729.2932 | 2500320.7969 | 1124735.936
180 | 2500320.7969 | 1124735.936 | 2500322.8854 | 1124739.6143
181 | 2500322.8854 | 1124739.6143 | 2500323.7747 | 1124741.1805
182 | 2500332.6582 | 1124756.8259 | 2500323.7747 | 1124741.1805
183 | 2500332.6701 | 1124756.8467 | 2500332.6582 | 1124756.8259
184 | 2500581.1187 | 1124753.3864 | 2500568.1119 | 1124741.2285
185 | 2500591.6506 | 1124900.3588 | 2500586.8722 | 1124911.2553 | 2500583.5483 | 1124920.427
186 | 2500591.6506 | 1124900.3588 | 2500583.4854 | 1124894.2783 | 2500575.9008 | 1124887.8769 | 2500562.3158 | 1124874.4574
187 | 2500583.5483 | 1124920.427 | 2500582.4174 | 1124923.5474 | 2500577.5274 | 1124937.0545
188 | 2500538.6531 | 1124851.083 | 2500562.3158 | 1124874.4574
189 | 2500570.7917 | 1124953.3293 | 2500576.0601 | 1124941.1073 | 2500577.5274 | 1124937.0545
190 | 2500524.7656 | 1124837.3648 | 2500538.6531 | 1124851.083
191 | 2500524.7656 | 1124837.3648 | 2500514.7947 | 1124827.3104
192 | 2500517.3921 | 1124848.4597 | 2500524.7656 | 1124837.3648
193 | 2500514.7947 | 1124827.3104 | 2500508.8007 | 1124821.2661
194 | 2500517.3921 | 1124848.4597 | 2500536.7412 | 1124867.5896
195 | 2500494.108 | 1124806.4503 | 2500508.8007 | 1124821.2661
196 | 2500494.108 | 1124806.4503 | 2500479.4206 | 1124792.2738
197 | 2500485.6608 | 1124817.4296 | 2500494.108 | 1124806.4503
198 | 2500485.6608 | 1124817.4296 | 2500483.6183 | 1124820.0854
199 | 2500476.517 | 1124829.3189 | 2500483.6183 | 1124820.0854
200 | 2500482.0125 | 1124897.8397 | 2500487.4483 | 1124890.8124
201 | 2500487.4483 | 1124890.8124 | 2500472.4558 | 1124875.1166
202 | 2500482.0125 | 1124897.8397 | 2500477.9721 | 1124903.0627
203 | 2500482.0125 | 1124897.8397 | 2500501.3013 | 1124912.517
204 | 2500464.0434 | 1124866.3096 | 2500472.4558 | 1124875.1166
205 | 2500562.089 | 1124969.3278 | 2500563.2791 | 1124967.5007 | 2500569.6211 | 1124956.0448 | 2500570.7917 | 1124953.3293
206 | 2500461.106 | 1124774.5962 | 2500479.4206 | 1124792.2738
207 | 2500476.517 | 1124829.3189 | 2500461.0955 | 1124849.3713
208 | 2500477.9721 | 1124903.0627 | 2500470.6113 | 1124912.5778
209 | 2500513.0039 | 1124921.4218 | 2500501.3013 | 1124912.517
210 | 2500455.1939 | 1124857.0449 | 2500455.1939 | 1124857.0449 | 2500464.0434 | 1124866.3096
211 | 2500562.089 | 1124969.3278 | 2500553.6306 | 1124982.3132 | 2500552.9256 | 1124983.3061
212 | 2500601.2163 | 1124772.1723 | 2500605.8726 | 1124776.5247
213 | 2500601.2163 | 1124772.1723 | 2500589.8135 | 1124761.5137
214 | 2500581.1187 | 1124753.3864 | 2500589.8135 | 1124761.5137
215 | 2500332.671 | 1124756.8484 | 2500332.6701 | 1124756.8467
216 | 2500400.3402 | 1125056.7583 | 2500412.1418 | 1125072.0256
217 | 2500392.6377 | 1125046.7938 | 2500400.3402 | 1125056.7583
218 | 2500420.8028 | 1125083.23 | 2500412.1418 | 1125072.0256
219 | 2500392.6377 | 1125046.7938 | 2500380.7403 | 1125031.395
220 | 2500420.8028 | 1125083.23 | 2500417.6249 | 1125085.4949 | 2500418.4401 | 1125086.7712 | 2500419.0454 | 1125089.3406 | 2500419.2631 | 1125092.261 | 2500418.9146 | 1125094.9685 | 2500418.1046 | 1125097.2832 | 2500416.8403 | 1125099.1608 | 2500408.6727 | 1125106.0317
221 | 2500380.7403 | 1125031.395 | 2500379.412 | 1125029.6758
222 | 2500408.6727 | 1125106.0317 | 2500407.7678 | 1125106.7929 | 2500396.677 | 1125115.5754
223 | 2500375.2418 | 1125003.7093 | 2500365.8349 | 1125012.103
224 | 2500375.2418 | 1125003.7093 | 2500390.4893 | 1124990.6803
225 | 2500365.8349 | 1125012.103 | 2500379.412 | 1125029.6758
226 | 2500365.8349 | 1125012.103 | 2500362.8195 | 1125008.2792
227 | 2500390.4893 | 1124990.6803 | 2500393.1805 | 1124988.3807
228 | 2500362.8195 | 1125008.2792 | 2500361.4335 | 1125006.5217
229 | 2500393.1805 | 1124988.3807 | 2500394.9569 | 1124986.8627 | 2500399.5982 | 1124982.7903
230 | 2500469.7289 | 1125062.5981 | 2500497.1465 | 1125040.2525
231 | 2500509.2309 | 1125030.3261 | 2500504.4088 | 1125034.3335 | 2500497.1465 | 1125040.2525
232 | 2500361.4335 | 1125006.5217 | 2500358.2105 | 1125002.4346
233 | 2500417.9177 | 1124966.7162 | 2500399.5982 | 1124982.7903
234 | 2500267.7925 | 1124837.1012 | 2500270.7577 | 1124832.2817
235 | 2500265.576 | 1124829.4654 | 2500267.8672 | 1124828.1379 | 2500270.7577 | 1124832.2817
236 | 2500268.2095 | 1124880.5663 | 2500273.126 | 1124887.4436 | 2500277.3243 | 1124893.3198
237 | 2500277.3243 | 1124893.3198 | 2500282.3637 | 1124900.3734
238 | 2500265.576 | 1124829.4654 | 2500264.5673 | 1124825.3462 | 2500260.2715 | 1124818.5134
239 | 2500265.576 | 1124829.4654 | 2500261.0106 | 1124836.8843
240 | 2500299.4932 | 1124924.349 | 2500282.3637 | 1124900.3734
241 | 2500254.4952 | 1124809.3258 | 2500260.2715 | 1124818.5134
242 | 2500261.0106 | 1124836.8843 | 2500252.9403 | 1124849.9988
243 | 2500301.051 | 1124926.5293 | 2500299.4932 | 1124924.349
244 | 2500253.7693 | 1124808.1711 | 2500254.4952 | 1124809.3258
245 | 2500252.9403 | 1124849.9988 | 2500246.1188 | 1124861.084
246 | 2500301.4924 | 1124927.1751 | 2500301.051 | 1124926.5293
247 | 2500301.051 | 1124926.5293 | 2500316.0995 | 1124915.2036
248 | 2500253.7693 | 1124808.1711 | 2500245.7831 | 1124795.4685
249 | 2500238.7298 | 1124873.0914 | 2500246.1188 | 1124861.084
250 | 2500544.31 | 1124995.442 | 2500552.9256 | 1124983.3061
251 | 2500544.31 | 1124995.442 | 2500543.3521 | 1124996.7913 | 2500533.4625 | 1125008.1945 | 2500532.559 | 1125009.0974
252 | 2500532.559 | 1125009.0974 | 2500521.6064 | 1125020.0415 | 2500520.7396 | 1125020.7619
253 | 2500509.2309 | 1125030.3261 | 2500520.7396 | 1125020.7619
254 | 2500242.5217 | 1124790.281 | 2500245.7831 | 1124795.4685
255 | 2500444.5404 | 1124997.0408 | 2500433.2028 | 1125008.0567
256 | 2500442.3823 | 1125019.0679 | 2500433.2028 | 1125008.0567
257 | 2500444.5404 | 1124997.0408 | 2500417.9177 | 1124966.7162
258 | 2500444.5404 | 1124997.0408 | 2500450.8276 | 1124991.2477
259 | 2500418.4187 | 1124966.2277 | 2500417.9177 | 1124966.7162
260 | 2500456.9099 | 1124985.6436 | 2500450.8276 | 1124991.2477
261 | 2500418.4187 | 1124966.2277 | 2500426.8809 | 1124957.9766
262 | 2500460.2545 | 1124982.5619 | 2500456.9099 | 1124985.6436
263 | 2500444.4404 | 1124940.8553 | 2500426.8809 | 1124957.9766
264 | 2500453.1434 | 1124932.3694 | 2500444.4404 | 1124940.8553
265 | 2500398.4386 | 1124908.5994 | 2500407.0958 | 1124900.5522
266 | 2500398.4386 | 1124908.5994 | 2500380.0336 | 1124925.7073
267 | 2500408.2495 | 1124879.2172 | 2500418.2365 | 1124890.1967 | 2500407.0958 | 1124900.5522
268 | 2500370.9149 | 1124934.1834 | 2500380.0336 | 1124925.7073
269 | 2500408.2495 | 1124879.2172 | 2500400.0062 | 1124870.1548
270 | 2500386.5423 | 1124855.3529 | 2500400.0062 | 1124870.1548
271 | 2500394.1134 | 1124847.8346 | 2500386.5423 | 1124855.3529
272 | 2500386.5423 | 1124855.3529 | 2500358.8567 | 1124880.375
273 | 2500394.1134 | 1124847.8346 | 2500383.1923 | 1124837.3299
274 | 2500358.8567 | 1124880.375 | 2500351.633 | 1124886.9037 | 2500351.1475 | 1124887.2978
275 | 2500455.1939 | 1124857.0449 | 2500461.0955 | 1124849.3713
276 | 2500353.7752 | 1124996.8104 | 2500358.2105 | 1125002.4346
277 | 2500301.4924 | 1124927.1751 | 2500302.312 | 1124928.3738
278 | 2500326.8348 | 1124907.0354 | 2500325.3379 | 1124908.2506 | 2500316.0995 | 1124915.2036
279 | 2500463.6301 | 1124769.6182 | 2500461.106 | 1124774.5962
280 | 2500441.1713 | 1124798.2838 | 2500461.106 | 1124774.5962
281 | 2500340.5096 | 1124770.6535 | 2500332.671 | 1124756.8484
282 | 2500455.6301 | 1124929.9448 | 2500453.1434 | 1124932.3694
283 | 2500455.6301 | 1124929.9448 | 2500461.923 | 1124923.8089 | 2500470.6113 | 1124912.5778
284 | 2500326.8348 | 1124907.0354 | 2500347.3325 | 1124890.3949
285 | 2500347.3325 | 1124890.3949 | 2500351.1475 | 1124887.2978
286 | 2500314.0772 | 1124945.5827 | 2500302.312 | 1124928.3738
287 | 2500319.3149 | 1124953.1122 | 2500318.639 | 1124952.2552 | 2500314.0772 | 1124945.5827
288 | 2500215.3435 | 1124747.052 | 2500217.9438 | 1124751.1879
289 | 2500215.3435 | 1124747.052 | 2500212.1283 | 1124741.9379
290 | 2500217.9438 | 1124751.1879 | 2500218.9762 | 1124752.8299
291 | 2500197.2255 | 1124718.0256 | 2500199.5209 | 1124721.7667 | 2500202.3737 | 1124726.4225 | 2500212.1283 | 1124741.9379
292 | 2500223.8903 | 1124760.6463 | 2500218.9762 | 1124752.8299
293 | 2500197.2255 | 1124718.0256 | 2500196.3995 | 1124716.6794
294 | 2500223.8903 | 1124760.6463 | 2500233.8647 | 1124776.5114
295 | 2500192.8302 | 1124710.8613 | 2500195.1785 | 1124714.6895 | 2500196.3995 | 1124716.6794
296 | 2500234.5718 | 1124777.636 | 2500233.8647 | 1124776.5114
297 | 2500192.8302 | 1124710.8613 | 2500191.2708 | 1124708.3192
298 | 2500234.5718 | 1124777.636 | 2500238.3965 | 1124783.7195
299 | 2500188.7569 | 1124704.2209 | 2500191.2708 | 1124708.3192
300 | 2500340.4539 | 1124979.918 | 2500339.955 | 1124979.2854
301 | 2500339.955 | 1124979.2854 | 2500321.8604 | 1124956.3401
302 | 2500340.4539 | 1124979.918 | 2500353.7752 | 1124996.8104
303 | 2500319.9494 | 1124953.9169 | 2500321.8604 | 1124956.3401
304 | 2500319.3149 | 1124953.1122 | 2500319.9494 | 1124953.9169
305 | 2500239.9225 | 1124786.1467 | 2500242.5217 | 1124790.281
306 | 2500239.9225 | 1124786.1467 | 2500238.3965 | 1124783.7195
307 | 2500178.873 | 1124688.0964 | 2500182.967 | 1124694.7677 | 2500185.2883 | 1124698.5534
308 | 2500185.2883 | 1124698.5534 | 2500185.4236 | 1124698.7741 | 2500187.286 | 1124701.823 | 2500188.7569 | 1124704.2209
309 | 2500383.1923 | 1124837.3299 | 2500382.3542 | 1124836.5237
310 | 2500367.5218 | 1124822.257 | 2500382.3542 | 1124836.5237
311 | 2500441.1713 | 1124798.2838 | 2500436.0361 | 1124804.3722 | 2500428.4797 | 1124812.4512
312 | 2500414.1018 | 1124771.78 | 2500441.1713 | 1124798.2838
313 | 2500463.6301 | 1124769.6182 | 2500473.725 | 1124758.93
314 | 2500463.6301 | 1124769.6182 | 2500453.822 | 1124760.0775
315 | 2500343.9017 | 1124776.6275 | 2500340.5096 | 1124770.6535
316 | 2500345.829 | 1124780.0218 | 2500343.9017 | 1124776.6275
317 | 2500476.377 | 1124756.1221 | 2500473.725 | 1124758.93
318 | 2500519.0028 | 1124913.4737 | 2500513.0039 | 1124921.4218
319 | 2500513.0039 | 1124921.4218 | 2500503.7476 | 1124934.0512
320 | 2500511.2759 | 1124948.0446 | 2500499.9883 | 1124939.1805 | 2500503.7476 | 1124934.0512
321 | 2500267.8935 | 1124735.4131 | 2500262.291 | 1124726.5226

## bus_geodata
| x | y | coords
0 | 2500128.6012 | 1124678.1679
1 | 2500098.0646 | 1124744.0194
2 | 2500145.8692 | 1124637.7896
3 | 2500077.2492 | 1124788.197
4 | 2500156.4402 | 1124651.5249
5 | 2500158.7161 | 1124655.2365
6 | 2500170.6717 | 1124674.7312
7 | 2500172.8981 | 1124678.3601
8 | 2500776.5363 | 1124630.1241
9 | 2500774.2629 | 1124627.567
10 | 2500797.9644 | 1124654.2266
11 | 2500770.1403 | 1124622.9299
12 | 2500826.6539 | 1124686.8517
13 | 2500812.3665 | 1124641.5694
14 | 2500759.038 | 1124610.439
15 | 2500841.3966 | 1124703.6513
16 | 2500813.7567 | 1124640.3476
17 | 2500756.9573 | 1124608.098
18 | 2500846.2885 | 1124709.2257
19 | 2500827.8215 | 1124627.9869
20 | 2500750.4237 | 1124600.7469
21 | 2500861.839 | 1124726.9457
22 | 2500601.6019 | 1124683.3867
23 | 2500592.4579 | 1124692.2117
24 | 2500612.154 | 1124673.2026
25 | 2500591.5391 | 1124693.0985
26 | 2500636.1954 | 1124696.1215
27 | 2500623.2859 | 1124661.7957
28 | 2500590.4309 | 1124648.7225
29 | 2500638.6397 | 1124698.4605
30 | 2500625.9979 | 1124706.5273
31 | 2500632.1613 | 1124652.7011
32 | 2500602.2329 | 1124641.0487
33 | 2500571.0528 | 1124607.6847
34 | 2500649.235 | 1124687.9012
35 | 2500660.135 | 1124718.9532
36 | 2500617.1016 | 1124715.6054
37 | 2500612.8857 | 1124634.1223
38 | 2500565.653 | 1124575.9467
39 | 2500568.6475 | 1124611.7746
40 | 2500556.2222 | 1124629.4148
41 | 2500665.8747 | 1124671.3181
42 | 2500661.7645 | 1124720.5163
43 | 2500649.8795 | 1124729.2615
44 | 2500615.5535 | 1124717.1851
45 | 2500623.4651 | 1124627.2435
46 | 2500565.5557 | 1124575.2173
47 | 2500547.1498 | 1124633.4376
48 | 2500538.1847 | 1124637.4128
49 | 2500716.7845 | 1124688.678
50 | 2500707.906 | 1124697.7738
51 | 2500718.4798 | 1124686.9411
52 | 2500704.3779 | 1124710.3697
53 | 2500712.7317 | 1124720.4897
54 | 2500721.8265 | 1124729.6349
55 | 2500688.5445 | 1124745.8808
56 | 2500730.0854 | 1124721.2569
57 | 2500743.8464 | 1124752.9877
58 | 2500711.2879 | 1124767.7428
59 | 2500678.2783 | 1124736.1572
60 | 2500672.232 | 1124756.3614
61 | 2500693.5191 | 1124664.567
62 | 2500684.6496 | 1124673.6294
63 | 2500695.13 | 1124662.921
64 | 2500658.2579 | 1124662.0264
65 | 2500662.7819 | 1124650.7722
66 | 2500671.8054 | 1124641.8227
67 | 2500635.6632 | 1124602.0613
68 | 2500623.3169 | 1124606.2415
69 | 2500638.1502 | 1124601.2192
70 | 2500617.7445 | 1124609.8093
71 | 2500640.2169 | 1124629.3276
72 | 2500648.4467 | 1124624.3421
73 | 2500641.187 | 1124737.9988
74 | 2500671.4929 | 1124710.7392
75 | 2500679.6355 | 1124702.5558
76 | 2500760.397 | 1124735.9763
77 | 2500759.0967 | 1124737.3129
78 | 2500751.5361 | 1124745.0839
79 | 2500749.9743 | 1124760.5213
80 | 2500756.1376 | 1124767.3871
81 | 2500739.0051 | 1124712.2086
82 | 2500808.8882 | 1124760.8029
83 | 2500672.7154 | 1124640.9201
84 | 2500661.8005 | 1124763.0635
85 | 2500629.567 | 1124776.4248
86 | 2500629.3702 | 1124773.8376
87 | 2500617.6441 | 1124787.5278
88 | 2500718.5895 | 1124760.5272
89 | 2500714.6313 | 1124771.0358
90 | 2500636.8103 | 1124766.9021
91 | 2500607.9822 | 1124778.4965
92 | 2500624.2748 | 1124793.862
93 | 2500727.627 | 1124751.5961
94 | 2500726.7135 | 1124782.9362
95 | 2500606.2056 | 1124776.836
96 | 2500633.2667 | 1124802.4516
97 | 2500739.0275 | 1124712.1859
98 | 2500729.5981 | 1124570.6436
99 | 2500730.6036 | 1124573.235
100 | 2500730.7692 | 1124573.6617
101 | 2500667.2548 | 1124834.9193
102 | 2500655.8474 | 1124824.0222
103 | 2500628.4694 | 1124856.8596
104 | 2500647.2555 | 1124815.8147
105 | 2500616.8861 | 1124867.4066
106 | 2500605.5321 | 1124879.2991
107 | 2500492.2084 | 1124650.8768
108 | 2500488.6786 | 1124635.2675
109 | 2500498.9465 | 1124667.6954
110 | 2500487.5682 | 1124628.1256
111 | 2500483.9155 | 1124676.1187
112 | 2500505.5231 | 1124677.7797
113 | 2500484.3785 | 1124607.6096
114 | 2500474.6194 | 1124681.3281
115 | 2500525.1783 | 1124700.9176
116 | 2500483.0055 | 1124598.7788
117 | 2500470.542 | 1124683.613
118 | 2500546.0458 | 1124720.6025
119 | 2500513.0456 | 1124711.2935
120 | 2500482.4936 | 1124595.4864
121 | 2500463.5692 | 1124688.5566
122 | 2500561.0621 | 1124734.6388
123 | 2500496.8966 | 1124725.1043
124 | 2500383.6912 | 1124720.2567
125 | 2500378.6433 | 1124713.9232
126 | 2500393.5871 | 1124730.4559
127 | 2500384.6492 | 1124707.8688
128 | 2500393.9557 | 1124730.8358
129 | 2500391.2631 | 1124701.2014
130 | 2500435.5997 | 1124742.3519
131 | 2500387.9494 | 1124697.5377
132 | 2500384.6344 | 1124666.7927
133 | 2500495.1278 | 1124726.617
134 | 2500561.456 | 1124735.007
135 | 2500482.4803 | 1124595.4009
136 | 2500481.0529 | 1124581.6034
137 | 2500481.0715 | 1124569.3397
138 | 2500395.8664 | 1124656.7868
139 | 2500394.1642 | 1124644.7695
140 | 2500394.0915 | 1124644.256
141 | 2500387.6706 | 1124601.6653
142 | 2500398.8199 | 1124584.2092
143 | 2500376.4635 | 1124610.5661
144 | 2500341.6122 | 1124640.6442
145 | 2500319.5821 | 1124658.4521
146 | 2500369.5778 | 1124616.3119
147 | 2500299.7045 | 1124672.5795
148 | 2500289.3109 | 1124585.3217
149 | 2500288.6311 | 1124582.4423
150 | 2500279.7866 | 1124595.2817
151 | 2500281.7496 | 1124572.2102
152 | 2500289.0152 | 1124679.9633
153 | 2500275.0669 | 1124598.4851
154 | 2500260.8774 | 1124608.116
155 | 2500296.6834 | 1124693.4683
156 | 2500281.0901 | 1124684.8282
157 | 2500243.0249 | 1124620.2332
158 | 2500302.2773 | 1124703.3201
159 | 2500274.1624 | 1124689.0808
160 | 2500409.0435 | 1124588.2036
161 | 2500404.1788 | 1124596.9459
162 | 2500231.7204 | 1124627.906
163 | 2500232.8215 | 1124648.7773
164 | 2500233.2915 | 1124649.5431
165 | 2500253.4784 | 1124701.7778
166 | 2500233.3076 | 1124649.5692
167 | 2500248.5889 | 1124704.7793
168 | 2500235.277 | 1124652.7778
169 | 2500481.8598 | 1124565.3779
170 | 2500255.8929 | 1124716.3697
171 | 2500256.1999 | 1124716.8569
172 | 2500305.3798 | 1124708.7842
173 | 2500262.025 | 1124726.1006
174 | 2500317.025 | 1124729.2932
175 | 2500320.7968 | 1124735.936
176 | 2500322.8854 | 1124739.6143
177 | 2500323.7747 | 1124741.1805
178 | 2500332.6582 | 1124756.8259
179 | 2500568.1119 | 1124741.2285
180 | 2500461.8027 | 1124691.0217
181 | 2500591.6506 | 1124900.3588
182 | 2500583.5483 | 1124920.427
183 | 2500562.3158 | 1124874.4574
184 | 2500577.5274 | 1124937.0545
185 | 2500538.6531 | 1124851.083
186 | 2500524.7656 | 1124837.3648
187 | 2500514.7947 | 1124827.3104
188 | 2500517.3921 | 1124848.4597
189 | 2500508.8007 | 1124821.2661
190 | 2500536.7412 | 1124867.5896
191 | 2500494.108 | 1124806.4503
192 | 2500485.6608 | 1124817.4296
193 | 2500483.6183 | 1124820.0854
194 | 2500487.4483 | 1124890.8124
195 | 2500482.0125 | 1124897.8397
196 | 2500472.4558 | 1124875.1166
197 | 2500570.7917 | 1124953.3293
198 | 2500479.4206 | 1124792.2738
199 | 2500476.517 | 1124829.3189
200 | 2500477.9721 | 1124903.0627
201 | 2500501.3013 | 1124912.517
202 | 2500464.0434 | 1124866.3096
203 | 2500562.089 | 1124969.3278
204 | 2500605.8726 | 1124776.5247
205 | 2500601.2163 | 1124772.1723
206 | 2500589.8135 | 1124761.5137
207 | 2500581.1187 | 1124753.3864
208 | 2500332.6701 | 1124756.8467
209 | 2500400.3402 | 1125056.7583
210 | 2500412.1418 | 1125072.0256
211 | 2500392.6377 | 1125046.7938
212 | 2500420.8028 | 1125083.23
213 | 2500380.7403 | 1125031.395
214 | 2500408.6727 | 1125106.0317
215 | 2500375.2418 | 1125003.7093
216 | 2500365.8349 | 1125012.103
217 | 2500390.4893 | 1124990.6803
218 | 2500379.412 | 1125029.6758
219 | 2500396.677 | 1125115.5754
220 | 2500362.8195 | 1125008.2792
221 | 2500393.1805 | 1124988.3807
222 | 2500469.7289 | 1125062.5981
223 | 2500497.1465 | 1125040.2525
224 | 2500361.4335 | 1125006.5217
225 | 2500399.5982 | 1124982.7903
226 | 2500267.7925 | 1124837.1012
227 | 2500270.7577 | 1124832.2817
228 | 2500268.2095 | 1124880.5663
229 | 2500277.3243 | 1124893.3198
230 | 2500265.576 | 1124829.4654
231 | 2500282.3637 | 1124900.3734
232 | 2500260.2715 | 1124818.5134
233 | 2500261.0106 | 1124836.8843
234 | 2500299.4932 | 1124924.349
235 | 2500254.4952 | 1124809.3258
236 | 2500252.9403 | 1124849.9988
237 | 2500301.051 | 1124926.5293
238 | 2500253.7693 | 1124808.1711
239 | 2500246.1188 | 1124861.084
240 | 2500552.9256 | 1124983.3061
241 | 2500544.31 | 1124995.442
242 | 2500532.559 | 1125009.0974
243 | 2500520.7396 | 1125020.7619
244 | 2500509.2309 | 1125030.3261
245 | 2500238.7298 | 1124873.0914
246 | 2500245.7831 | 1124795.4685
247 | 2500433.2028 | 1125008.0567
248 | 2500444.5404 | 1124997.0408
249 | 2500442.3823 | 1125019.0679
250 | 2500417.9177 | 1124966.7162
251 | 2500450.8276 | 1124991.2477
252 | 2500418.4187 | 1124966.2277
253 | 2500456.9099 | 1124985.6436
254 | 2500426.8809 | 1124957.9766
255 | 2500460.2545 | 1124982.5619
256 | 2500444.4404 | 1124940.8553
257 | 2500398.4386 | 1124908.5994
258 | 2500407.0958 | 1124900.5522
259 | 2500380.0336 | 1124925.7073
260 | 2500408.2495 | 1124879.2172
261 | 2500370.9149 | 1124934.1834
262 | 2500400.0062 | 1124870.1548
263 | 2500386.5423 | 1124855.3529
264 | 2500394.1134 | 1124847.8346
265 | 2500358.8567 | 1124880.375
266 | 2500455.1939 | 1124857.0449
267 | 2500461.0955 | 1124849.3713
268 | 2500358.2105 | 1125002.4346
269 | 2500301.4924 | 1124927.1751
270 | 2500316.0995 | 1124915.2036
271 | 2500461.106 | 1124774.5962
272 | 2500332.671 | 1124756.8484
273 | 2500453.1434 | 1124932.3694
274 | 2500455.6301 | 1124929.9448
275 | 2500470.6113 | 1124912.5778
276 | 2500326.8348 | 1124907.0354
277 | 2500347.3325 | 1124890.3949
278 | 2500351.1475 | 1124887.2978
279 | 2500302.312 | 1124928.3738
280 | 2500314.0772 | 1124945.5827
281 | 2500215.3435 | 1124747.052
282 | 2500217.9438 | 1124751.1879
283 | 2500212.1283 | 1124741.9379
284 | 2500218.9762 | 1124752.8299
285 | 2500197.2255 | 1124718.0256
286 | 2500223.8903 | 1124760.6463
287 | 2500196.3995 | 1124716.6794
288 | 2500233.8647 | 1124776.5114
289 | 2500192.8302 | 1124710.8613
290 | 2500234.5718 | 1124777.636
291 | 2500191.2708 | 1124708.3192
292 | 2500339.955 | 1124979.2854
293 | 2500340.4539 | 1124979.918
294 | 2500321.8604 | 1124956.3401
295 | 2500353.7752 | 1124996.8104
296 | 2500319.9494 | 1124953.9169
297 | 2500319.3149 | 1124953.1122
298 | 2500239.9225 | 1124786.1467
299 | 2500242.5217 | 1124790.281
300 | 2500238.3965 | 1124783.7195
301 | 2500178.873 | 1124688.0964
302 | 2500185.2883 | 1124698.5534
303 | 2500188.7568 | 1124704.2209
304 | 2500383.1923 | 1124837.3299
305 | 2500382.3542 | 1124836.5237
306 | 2500367.5218 | 1124822.257
307 | 2500428.4797 | 1124812.4512
308 | 2500441.1713 | 1124798.2838
309 | 2500414.1018 | 1124771.78
310 | 2500463.6301 | 1124769.6182
311 | 2500340.5096 | 1124770.6535
312 | 2500343.9017 | 1124776.6275
313 | 2500345.829 | 1124780.0218
314 | 2500473.725 | 1124758.93
315 | 2500453.822 | 1124760.0775
316 | 2500476.377 | 1124756.1221
317 | 2500513.0039 | 1124921.4218
318 | 2500503.7476 | 1124934.0512
319 | 2500511.2759 | 1124948.0446
320 | 2500519.0028 | 1124913.4737
321 | 2500262.291 | 1124726.5226
322 | 2500267.8935 | 1124735.4131
323 | 2500463.6301 | 1124769.6182

## line_std_types
| c_nf_per_km | r_ohm_per_km | x_ohm_per_km | max_i_ka | type | q_mm2 | alpha | voltage_rating
NAYY 4x50 SE | 210 | 0.642 | 0.083 | 0.142 | cs | 50 | 0.00403 | LV
NAYY 4x120 SE | 264 | 0.225 | 0.08 | 0.242 | cs | 120 | 0.00403 | LV
NAYY 4x150 SE | 261 | 0.208 | 0.08 | 0.27 | cs | 150 | 0.00403 | LV
NA2XS2Y 1x95 RM/25 12/20 kV | 216 | 0.313 | 0.132 | 0.252 | cs | 95 | 0.00403 | MV
NA2XS2Y 1x185 RM/25 12/20 kV | 273 | 0.161 | 0.117 | 0.362 | cs | 185 | 0.00403 | MV
NA2XS2Y 1x240 RM/25 12/20 kV | 304 | 0.122 | 0.112 | 0.421 | cs | 240 | 0.00403 | MV
NA2XS2Y 1x95 RM/25 6/10 kV | 315 | 0.313 | 0.123 | 0.249 | cs | 95 | 0.00403 | MV
NA2XS2Y 1x185 RM/25 6/10 kV | 406 | 0.161 | 0.11 | 0.358 | cs | 185 | 0.00403 | MV
NA2XS2Y 1x240 RM/25 6/10 kV | 456 | 0.122 | 0.105 | 0.416 | cs | 240 | 0.00403 | MV
NA2XS2Y 1x150 RM/25 12/20 kV | 250 | 0.206 | 0.116 | 0.319 | cs | 150 | 0.00403 | MV
NA2XS2Y 1x120 RM/25 12/20 kV | 230 | 0.253 | 0.119 | 0.283 | cs | 120 | 0.00403 | MV
NA2XS2Y 1x70 RM/25 12/20 kV | 190 | 0.443 | 0.132 | 0.22 | cs | 70 | 0.00403 | MV
NA2XS2Y 1x150 RM/25 6/10 kV | 360 | 0.206 | 0.11 | 0.315 | cs | 150 | 0.00403 | MV
NA2XS2Y 1x120 RM/25 6/10 kV | 340 | 0.253 | 0.113 | 0.28 | cs | 120 | 0.00403 | MV
NA2XS2Y 1x70 RM/25 6/10 kV | 280 | 0.443 | 0.123 | 0.217 | cs | 70 | 0.00403 | MV
N2XS(FL)2Y 1x120 RM/35 64/110 kV | 112 | 0.153 | 0.166 | 0.366 | cs | 120 | 0.00393 | HV
N2XS(FL)2Y 1x185 RM/35 64/110 kV | 125 | 0.099 | 0.156 | 0.457 | cs | 185 | 0.00393 | HV
N2XS(FL)2Y 1x240 RM/35 64/110 kV | 135 | 0.075 | 0.149 | 0.526 | cs | 240 | 0.00393 | HV
N2XS(FL)2Y 1x300 RM/35 64/110 kV | 144 | 0.06 | 0.144 | 0.588 | cs | 300 | 0.00393 | HV
15-AL1/3-ST1A 0.4 | 11 | 1.8769 | 0.35 | 0.105 | ol | 16 | 0.00403 | LV
24-AL1/4-ST1A 0.4 | 11.25 | 1.2012 | 0.335 | 0.14 | ol | 24 | 0.00403 | LV
48-AL1/8-ST1A 0.4 | 12.2 | 0.5939 | 0.3 | 0.21 | ol | 48 | 0.00403 | LV
94-AL1/15-ST1A 0.4 | 13.2 | 0.306 | 0.29 | 0.35 | ol | 94 | 0.00403 | LV
34-AL1/6-ST1A 10.0 | 9.7 | 0.8342 | 0.36 | 0.17 | ol | 34 | 0.00403 | MV
48-AL1/8-ST1A 10.0 | 10.1 | 0.5939 | 0.35 | 0.21 | ol | 48 | 0.00403 | MV
70-AL1/11-ST1A 10.0 | 10.4 | 0.4132 | 0.339 | 0.29 | ol | 70 | 0.00403 | MV
94-AL1/15-ST1A 10.0 | 10.75 | 0.306 | 0.33 | 0.35 | ol | 94 | 0.00403 | MV
122-AL1/20-ST1A 10.0 | 11.1 | 0.2376 | 0.323 | 0.41 | ol | 122 | 0.00403 | MV
149-AL1/24-ST1A 10.0 | 11.25 | 0.194 | 0.315 | 0.47 | ol | 149 | 0.00403 | MV
34-AL1/6-ST1A 20.0 | 9.15 | 0.8342 | 0.382 | 0.17 | ol | 34 | 0.00403 | MV
48-AL1/8-ST1A 20.0 | 9.5 | 0.5939 | 0.372 | 0.21 | ol | 48 | 0.00403 | MV
70-AL1/11-ST1A 20.0 | 9.7 | 0.4132 | 0.36 | 0.29 | ol | 70 | 0.00403 | MV
94-AL1/15-ST1A 20.0 | 10 | 0.306 | 0.35 | 0.35 | ol | 94 | 0.00403 | MV
122-AL1/20-ST1A 20.0 | 10.3 | 0.2376 | 0.344 | 0.41 | ol | 122 | 0.00403 | MV
149-AL1/24-ST1A 20.0 | 10.5 | 0.194 | 0.337 | 0.47 | ol | 149 | 0.00403 | MV
184-AL1/30-ST1A 20.0 | 10.75 | 0.1571 | 0.33 | 0.535 | ol | 184 | 0.00403 | MV
243-AL1/39-ST1A 20.0 | 11 | 0.1188 | 0.32 | 0.645 | ol | 243 | 0.00403 | MV
48-AL1/8-ST1A 110.0 | 8 | 0.5939 | 0.46 | 0.21 | ol | 48 | 0.00403 | HV
70-AL1/11-ST1A 110.0 | 8.4 | 0.4132 | 0.45 | 0.29 | ol | 70 | 0.00403 | HV
94-AL1/15-ST1A 110.0 | 8.65 | 0.306 | 0.44 | 0.35 | ol | 94 | 0.00403 | HV
122-AL1/20-ST1A 110.0 | 8.5 | 0.2376 | 0.43 | 0.41 | ol | 122 | 0.00403 | HV
149-AL1/24-ST1A 110.0 | 8.75 | 0.194 | 0.41 | 0.47 | ol | 149 | 0.00403 | HV
184-AL1/30-ST1A 110.0 | 8.8 | 0.1571 | 0.4 | 0.535 | ol | 184 | 0.00403 | HV
243-AL1/39-ST1A 110.0 | 9 | 0.1188 | 0.39 | 0.645 | ol | 243 | 0.00403 | HV
305-AL1/39-ST1A 110.0 | 9.2 | 0.0949 | 0.38 | 0.74 | ol | 305 | 0.00403 | HV
490-AL1/64-ST1A 110.0 | 9.75 | 0.059 | 0.37 | 0.96 | ol | 490 | 0.00403 | HV
679-AL1/86-ST1A 110.0 | 9.95 | 0.042 | 0.36 | 1.15 | ol | 679 | 0.00403 | HV
490-AL1/64-ST1A 220.0 | 10 | 0.059 | 0.285 | 0.96 | ol | 490 | 0.00403 | HV
679-AL1/86-ST1A 220.0 | 11.7 | 0.042 | 0.275 | 1.15 | ol | 679 | 0.00403 | HV
490-AL1/64-ST1A 380.0 | 11 | 0.059 | 0.253 | 0.96 | ol | 490 | 0.00403 | HV
679-AL1/86-ST1A 380.0 | 14.6 | 0.042 | 0.25 | 1.15 | ol | 679 | 0.00403 | HV

## trafo_std_types
| i0_percent | pfe_kw | vkr_percent | sn_mva | vn_lv_kv | vn_hv_kv | vk_percent | shift_degree | vector_group | tap_side | tap_neutral | tap_min | tap_max | tap_step_degree | tap_step_percent | tap_phase_shifter
160 MVA 380/110 kV | 0.06 | 60 | 0.25 | 160 | 110 | 380 | 12.2 | 0 | Yy0 | hv | 0 | -9 | 9 | 0 | 1.5 | FALSE
100 MVA 220/110 kV | 0.06 | 55 | 0.26 | 100 | 110 | 220 | 12 | 0 | Yy0 | hv | 0 | -9 | 9 | 0 | 1.5 | FALSE
63 MVA 110/20 kV | 0.04 | 22 | 0.32 | 63 | 20 | 110 | 18 | 150 | YNd5 | hv | 0 | -9 | 9 | 0 | 1.5 | FALSE
40 MVA 110/20 kV | 0.05 | 18 | 0.34 | 40 | 20 | 110 | 16.2 | 150 | YNd5 | hv | 0 | -9 | 9 | 0 | 1.5 | FALSE
25 MVA 110/20 kV | 0.07 | 14 | 0.41 | 25 | 20 | 110 | 12 | 150 | YNd5 | hv | 0 | -9 | 9 | 0 | 1.5 | FALSE
63 MVA 110/10 kV | 0.04 | 22 | 0.32 | 63 | 10 | 110 | 18 | 150 | YNd5 | hv | 0 | -9 | 9 | 0 | 1.5 | FALSE
40 MVA 110/10 kV | 0.05 | 18 | 0.34 | 40 | 10 | 110 | 16.2 | 150 | YNd5 | hv | 0 | -9 | 9 | 0 | 1.5 | FALSE
25 MVA 110/10 kV | 0.07 | 14 | 0.41 | 25 | 10 | 110 | 12 | 150 | YNd5 | hv | 0 | -9 | 9 | 0 | 1.5 | FALSE
0.25 MVA 20/0.4 kV | 0.32 | 0.8 | 1.44 | 0.25 | 0.4 | 20 | 6 | 150 | Yzn5 | hv | 0 | -2 | 2 | 0 | 2.5 | FALSE
0.4 MVA 20/0.4 kV | 0.3375 | 1.35 | 1.425 | 0.4 | 0.4 | 20 | 6 | 150 | Dyn5 | hv | 0 | -2 | 2 | 0 | 2.5 | FALSE
0.63 MVA 20/0.4 kV | 0.2619 | 1.65 | 1.206 | 0.63 | 0.4 | 20 | 6 | 150 | Dyn5 | hv | 0 | -2 | 2 | 0 | 2.5 | FALSE
0.25 MVA 10/0.4 kV | 0.24 | 0.6 | 1.2 | 0.25 | 0.4 | 10 | 4 | 150 | Dyn5 | hv | 0 | -2 | 2 | 0 | 2.5 | FALSE
0.4 MVA 10/0.4 kV | 0.2375 | 0.95 | 1.325 | 0.4 | 0.4 | 10 | 4 | 150 | Dyn5 | hv | 0 | -2 | 2 | 0 | 2.5 | FALSE
0.63 MVA 10/0.4 kV | 0.1873 | 1.18 | 1.0794 | 0.63 | 0.4 | 10 | 4 | 150 | Dyn5 | hv | 0 | -2 | 2 | 0 | 2.5 | FALSE

## trafo3w_std_types
| sn_hv_mva | sn_mv_mva | sn_lv_mva | vn_hv_kv | vn_mv_kv | vn_lv_kv | vk_hv_percent | vk_mv_percent | vk_lv_percent | vkr_hv_percent | vkr_mv_percent | vkr_lv_percent | pfe_kw | i0_percent | shift_mv_degree | shift_lv_degree | vector_group | tap_side | tap_neutral | tap_min | tap_max | tap_step_percent
63/25/38 MVA 110/20/10 kV | 63 | 25 | 38 | 110 | 20 | 10 | 10.4 | 10.4 | 10.4 | 0.28 | 0.32 | 0.35 | 35 | 0.89 | 0 | 0 | YN0yn0yn0 | hv | 0 | -10 | 10 | 1.2
63/25/38 MVA 110/10/10 kV | 63 | 25 | 38 | 110 | 10 | 10 | 10.4 | 10.4 | 10.4 | 0.28 | 0.32 | 0.35 | 35 | 0.89 | 0 | 0 | YN0yn0yn0 | hv | 0 | -10 | 10 | 1.2

## fuse_std_types
| fuse_type | i_rated_a | t_avg | t_min | t_total | x_avg | x_min | x_total
HV 100A | HV 100A | 100 | 0 | [10.0, 3.64, 0.854, 0.281, 0.1, 0.0531, 0.022, 0.01] | [10.0, 4.267, 1.21, 0.403, 0.1, 0.058, 0.022, 0.01] | 0 | [300.0, 350.0, 450.0, 550.0, 700.0, 850.0, 1200.0, 1752.0] | [600.0, 700.0, 900.0, 1150.0, 1665.0, 2000.0, 3000.0, 4313.0]
HV 10A | HV 10A | 10 | 0 | [10.0, 1675.0, 0.344, 0.156, 0.1, 0.0417, 0.0171, 0.01] | [10.0, 1.3, 0.3, 0.155, 0.1, 0.0555, 0.023, 0.01] | 0 | [30.0, 32.0, 35.0, 37.0, 39.0, 50.0, 70.0, 88.0] | [60.0, 70.0, 80.0, 87.0, 94.0, 110.0, 150.0, 216.0]
HV 125A | HV 125A | 125 | 0 | [10.0, 1.82, 0.344, 0.1, 0.0467, 0.0269, 0.01] | [10.0, 2.478, 0.426, 0.1, 0.0427, 0.0211, 0.01] | 0 | [375.0, 500.0, 700.0, 925.0, 1200.0, 1500.0, 2341.0] | [750.0, 1000.0, 1500.0, 2200.0, 3000.0, 4000.0, 5765.0]
HV 160A | HV 160A | 160 | 0 | [10.0, 4.15, 1.03, 0.198, 0.1, 0.051, 0.0172, 0.01] | [10.0, 2.3, 0.734, 0.274, 0.1, 0.046, 0.0177, 0.01] | 0 | [480.0, 550.0, 700.0, 1000.0, 1260.0, 1600.0, 2500.0, 3227.0] | [960.0, 1300.0, 1700.0, 2200.0, 2996.0, 4000.0, 6000.0, 7946.0]
HV 16A | HV 16A | 16 | 0 | [10.0, 0.352, 0.164, 0.1, 0.0649, 0.0342, 0.01] | [10.0, 2.34, 0.722, 0.181, 0.1, 0.055, 0.0296, 0.01] | 0 | [48.0, 60.0, 65.0, 71.0, 80.0, 100.0, 162.0] | [96.0, 110.0, 125.0, 150.0, 168.0, 200.0, 250.0, 398.0]
HV 200A | HV 200A | 200 | 0 | [10.0, 4.267, 1.21, 0.403, 0.1, 0.058, 0.022, 0.01] | [10.0, 3.73, 1.654, 0.328, 0.1, 0.0531, 0.019, 0.01] | 0 | [600.0, 700.0, 900.0, 1150.0, 1665.0, 2000.0, 3000.0, 4313.0] | [1200.0, 1500.0, 1800.0, 2700.0, 3960.0, 5000.0, 7500.0, 10620.0]
HV 20A | HV 20A | 20 | 0 | [10.0, 1.3, 0.3, 0.155, 0.1, 0.0555, 0.023, 0.01] | [10.0, 1.3, 0.161, 0.1, 0.0611, 0.0399, 0.0141, 0.01] | 0 | [60.0, 70.0, 80.0, 87.0, 94.0, 110.0, 150.0, 216.0] | [120.0, 150.0, 200.0, 223.0, 260.0, 300.0, 450.0, 532.0]
HV 25A | HV 25A | 25 | 0 | [10.0, 2.512, 0.833, 0.299, 0.1, 0.0372, 0.0223, 0.01] | [10.0, 3.125, 0.597, 0.198, 0.1, 0.0378, 0.022, 0.01] | 0 | [75.0, 82.0, 90.0, 100.0, 124.0, 170.0, 200.0, 289.0] | [150.0, 170.0, 210.0, 250.0, 294.0, 400.0, 500.0, 711.0]
HV 31.5A | HV 31.5A | 31.5 | 0 | [10.0, 2.34, 0.722, 0.181, 0.1, 0.055, 0.0296, 0.01] | [10.0, 2.84, 0.368, 0.164, 0.1, 0.0621, 0.0378, 0.0195, 0.01] | 0 | [95.0, 110.0, 125.0, 150.0, 165.0, 200.0, 250.0, 390.0] | [189.0, 220.0, 300.0, 350.0, 393.0, 450.0, 530.0, 700.0, 960.0]
HV 40A | HV 40A | 40 | 0 | [10.0, 1.3, 0.161, 0.1, 0.0611, 0.0399, 0.0141, 0.01] | [10.0, 2.05, 0.369, 0.198, 0.1, 0.051, 0.0298, 0.01] | 0 | [120.0, 150.0, 200.0, 223.0, 260.0, 300.0, 450.0, 532.0] | [240.0, 300.0, 400.0, 450.0, 530.0, 650.0, 800.0, 1311.0]
HV 50A | HV 50A | 50 | 0 | [10.0, 3.215, 0.597, 0.198, 0.1, 0.0378, 0.022, 0.01] | [10.0, 3.64, 0.854, 0.281, 0.1, 0.0531, 0.022, 0.01] | 0 | [150.0, 170.0, 210.0, 250.0, 294.0, 400.0, 500.0, 711.0] | [300.0, 350.0, 450.0, 550.0, 700.0, 850.0, 1200.0, 1752.0]
HV 6.3A | HV 6.3A | 6.3 | 0 | [10.0, 1.39, 0.344, 0.168, 0.1, 0.056, 0.0263, 0.01] | [10.0, 1.711, 0.516, 0.198, 0.1, 0.0634, 0.0303, 0.01] | 0 | [19.0, 19.5, 20.4, 20.8, 22.0, 25.0, 32.0, 48.0] | [38.0, 40.0, 43.0, 48.0, 53.0, 60.0, 75.0, 118.0]
HV 63A | HV 63A | 63 | 0 | [10.0, 2.84, 0.368, 0.164, 0.1, 0.0621, 0.0378, 0.0195, 0.01] | [10.0, 1.82, 0.344, 0.1, 0.0467, 0.0269, 0.01] | 0 | [189.0, 220.0, 300.0, 350.0, 393.0, 450.0, 530.0, 700.0, 961.0] | [378.0, 500.0, 700.0, 934.0, 1200.0, 1500.0, 2366.0]
HV 80A | HV 80A | 80 | 0 | [10.0, 2.05, 0.369, 0.198, 0.1, 0.051, 0.0298, 0.01] | [10.0, 4.15, 1.03, 0.198, 0.1, 0.051, 0.0172, 0.01] | 0 | [240.0, 300.0, 400.0, 450.0, 530.0, 650.0, 800.0, 1311.0] | [480.0, 550.0, 700.0, 1000.0, 1260.0, 1600.0, 2500.0, 3227.0]
Siemens NH-1-100 | Siemens NH-1-100 | 100 | [5400.0, 2000.0, 400.0, 20.0, 1.0, 0.2, 0.012, 0.004] | 0 | 0 | [150.0, 190.0, 250.0, 430.0, 900.0, 1250.0, 2700.0, 3600.0] | 0 | 0
Siemens NH-1-125 | Siemens NH-1-125 | 125 | [4800.0, 120.0, 7.0, 0.1, 0.004] | 0 | 0 | [180.0, 400.0, 740.0, 2000.0, 4250.0] | 0 | 0
Siemens NH-1-16 | Siemens NH-1-16 | 16 | [4000.0, 400.0, 2.0, 0.1, 0.04, 0.01] | 0 | 0 | [26.0, 35.0, 75.0, 150.0, 200.0, 300.0] | 0 | 0
Siemens NH-1-160 | Siemens NH-1-160 | 160 | [4800.0, 120.0, 7.0, 0.1, 0.004] | 0 | 0 | [210.0, 500.0, 900.0, 2300.0, 5000.0] | 0 | 0
Siemens NH-1-25 | Siemens NH-1-25 | 25 | [4000.0, 1000.0, 10.0, 0.2, 0.02, 0.01] | 0 | 0 | [40.0, 50.0, 100.0, 210.0, 400.0, 500.0] | 0 | 0
Siemens NH-1-50 | Siemens NH-1-50 | 50 | [4000.0, 40.0, 4.0, 1.0, 0.02, 0.01] | 0 | 0 | [86.0, 200.0, 300.0, 400.0, 1000.0, 1280.0] | 0 | 0
Siemens NH-1-63 | Siemens NH-1-63 | 63 | [4000.0, 100.0, 10.0, 2.0, 0.04, 0.01] | 0 | 0 | [100.0, 200.0, 300.0, 400.0, 1000.0, 1500.0] | 0 | 0
Siemens NH-1-80 | Siemens NH-1-80 | 80 | [4800.0, 120.0, 7.0, 0.1, 0.01] | 0 | 0 | [150.58, 250.0, 450.0, 1150.0, 2470.0] | 0 | 0
Siemens NH-2-1000 | Siemens NH-2-1000 | 1000 | [4800.0, 120.0, 7.0, 0.1, 0.004] | 0 | 0 | [1900.0, 3500.0, 8400.0, 24000.0, 52000.0] | 0 | 0
Siemens NH-2-200 | Siemens NH-2-200 | 200 | [4800.0, 120.0, 7.0, 0.1, 0.004] | 0 | 0 | [280.0, 650.0, 1200.0, 3000.0, 7000.0] | 0 | 0
Siemens NH-2-224 | Siemens NH-2-224 | 224 | [4800.0, 120.0, 7.0, 0.2, 0.04, 0.004] | 0 | 0 | [400.0, 750.0, 1453.0, 3025.0, 4315.0, 7600.0] | 0 | 0
Siemens NH-2-250 | Siemens NH-2-250 | 250 | [4800.0, 120.0, 7.0, 0.1, 0.004] | 0 | 0 | [450.0, 800.0, 1650.0, 4000.0, 8500.0] | 0 | 0
Siemens NH-2-315 | Siemens NH-2-315 | 315 | [4800.0, 120.0, 7.0, 0.1, 0.004] | 0 | 0 | [550.0, 920.0, 1900.0, 5000.0, 11000.0] | 0 | 0
Siemens NH-2-355 | Siemens NH-2-355 | 355 | [4800.0, 120.0, 6.0, 0.1, 0.004] | 0 | 0 | [650.0, 1116.27, 2350.0, 5840.0, 12790.0] | 0 | 0
Siemens NH-2-400 | Siemens NH-2-400 | 400 | [4800.0, 120.0, 7.0, 0.1, 0.004] | 0 | 0 | [720.0, 1350.0, 2800.0, 6500.0, 15000.0] | 0 | 0
Siemens NH-2-425 | Siemens NH-2-425 | 425 | [4800.0, 120.0, 7.0, 0.1, 0.004] | 0 | 0 | [850.0, 1500.0, 3050.0, 7500.0, 16500.0] | 0 | 0
Siemens NH-2-630 | Siemens NH-2-630 | 630 | [4800.0, 120.0, 7.0, 0.1, 0.004] | 0 | 0 | [1200.0, 2000.0, 4800.0, 12000.0, 26000.0] | 0 | 0

## dtypes
| element | column | dtype
0 | bus | name | object
1 | bus | vn_kv | float64
2 | bus | type | object
3 | bus | zone | object
4 | bus | in_service | bool
5 | load | name | object
6 | load | bus | uint32
7 | load | p_mw | float64
8 | load | q_mvar | float64
9 | load | const_z_percent | float64
10 | load | const_i_percent | float64
11 | load | sn_mva | float64
12 | load | scaling | float64
13 | load | in_service | bool
14 | load | type | object
15 | ext_grid | name | object
16 | ext_grid | bus | uint32
17 | ext_grid | vm_pu | float64
18 | ext_grid | va_degree | float64
19 | ext_grid | slack_weight | float64
20 | ext_grid | in_service | bool
21 | line | name | object
22 | line | std_type | object
23 | line | from_bus | uint32
24 | line | to_bus | uint32
25 | line | length_km | float64
26 | line | r_ohm_per_km | float64
27 | line | x_ohm_per_km | float64
28 | line | c_nf_per_km | float64
29 | line | g_us_per_km | float64
30 | line | max_i_ka | float64
31 | line | df | float64
32 | line | parallel | uint32
33 | line | type | object
34 | line | in_service | bool
35 | trafo | name | object
36 | trafo | std_type | object
37 | trafo | hv_bus | uint32
38 | trafo | lv_bus | uint32
39 | trafo | sn_mva | float64
40 | trafo | vn_hv_kv | float64
41 | trafo | vn_lv_kv | float64
42 | trafo | vk_percent | float64
43 | trafo | vkr_percent | float64
44 | trafo | pfe_kw | float64
45 | trafo | i0_percent | float64
46 | trafo | shift_degree | float64
47 | trafo | tap_side | object
48 | trafo | tap_neutral | int32
49 | trafo | tap_min | int32
50 | trafo | tap_max | int32
51 | trafo | tap_step_percent | float64
52 | trafo | tap_step_degree | float64
53 | trafo | tap_pos | int32
54 | trafo | tap_phase_shifter | bool
55 | trafo | parallel | uint32
56 | trafo | df | float64
57 | trafo | in_service | bool
58 | line_geodata | coords | object
59 | bus_geodata | x | float64
60 | bus_geodata | y | float64
61 | bus_geodata | coords | object

## parameters
| version | format_version | converged | OPF_converged | name | f_hz | sn_mva
0 | 2.14.6 | 2.14.0 | FALSE | FALSE |  | 50 | 1