## bus
| name | vn_kv | type | zone | in_service
0 | bus_LV_6625-2_0_3_node_0 | 0.4 | n |  | TRUE
1 | bus_LV_6625-2_0_3_node_1 | 0.4 | n |  | TRUE
2 | bus_LV_6625-2_0_3_node_2 | 0.4 | n |  | TRUE
3 | bus_LV_6625-2_0_3_node_3 | 0.4 | n |  | TRUE
4 | bus_LV_6625-2_0_3_node_4 | 0.4 | n |  | TRUE
5 | bus_LV_6625-2_0_3_node_5 | 0.4 | n |  | TRUE
6 | bus_LV_6625-2_0_3_node_6 | 0.4 | n |  | TRUE
7 | bus_LV_6625-2_0_3_node_7 | 0.4 | n |  | TRUE
8 | bus_LV_6625-2_0_3_node_8 | 0.4 | n |  | TRUE
9 | bus_LV_6625-2_0_3_node_20 | 0.4 | n |  | TRUE
10 | bus_LV_6625-2_0_3_node_21 | 0.4 | n |  | TRUE
11 | bus_LV_6625-2_0_3_node_22 | 0.4 | n |  | TRUE
12 | bus_LV_6625-2_0_3_node_19 | 0.4 | n |  | TRUE
13 | bus_LV_6625-2_0_3_node_9 | 0.4 | n |  | TRUE
14 | bus_LV_6625-2_0_3_node_31 | 0.4 | n |  | TRUE
15 | bus_LV_6625-2_0_3_node_23 | 0.4 | n |  | TRUE
16 | bus_LV_6625-2_0_3_node_29 | 0.4 | n |  | TRUE
17 | bus_LV_6625-2_0_3_node_10 | 0.4 | n |  | TRUE
18 | bus_LV_6625-2_0_3_node_11 | 0.4 | n |  | TRUE
19 | bus_LV_6625-2_0_3_node_42 | 0.4 | n |  | TRUE
20 | bus_LV_6625-2_0_3_node_43 | 0.4 | n |  | TRUE
21 | bus_LV_6625-2_0_3_node_41 | 0.4 | n |  | TRUE
22 | bus_LV_6625-2_0_3_node_12 | 0.4 | n |  | TRUE
23 | bus_LV_6625-2_0_3_node_13 | 0.4 | n |  | TRUE
24 | bus_LV_6625-2_0_3_node_14 | 0.4 | n |  | TRUE
25 | bus_LV_6625-2_0_3_node_15 | 0.4 | n |  | TRUE
26 | bus_LV_6625-2_0_3_node_16 | 0.4 | n |  | TRUE
27 | bus_LV_6625-2_0_3_node_17 | 0.4 | n |  | TRUE
28 | bus_LV_6625-2_0_3_node_18 | 0.4 | n |  | TRUE
29 | bus_LV_6625-2_0_3_node_44 | 0.4 | n |  | TRUE
30 | bus_LV_6625-2_0_3_node_39 | 0.4 | n |  | TRUE
31 | bus_LV_6625-2_0_3_node_46 | 0.4 | n |  | TRUE
32 | bus_LV_6625-2_0_3_node_37 | 0.4 | n |  | TRUE
33 | bus_LV_6625-2_0_3_node_30 | 0.4 | n |  | TRUE
34 | bus_LV_6625-2_0_3_node_32 | 0.4 | n |  | TRUE
35 | bus_LV_6625-2_0_3_node_113 | 0.4 | n |  | TRUE
36 | bus_LV_6625-2_0_3_node_114 | 0.4 | n |  | TRUE
37 | bus_LV_6625-2_0_3_node_24 | 0.4 | n |  | TRUE
38 | bus_LV_6625-2_0_3_node_25 | 0.4 | n |  | TRUE
39 | bus_LV_6625-2_0_3_node_26 | 0.4 | n |  | TRUE
40 | bus_LV_6625-2_0_3_node_27 | 0.4 | n |  | TRUE
41 | bus_LV_6625-2_0_3_node_28 | 0.4 | n |  | TRUE
42 | bus_LV_6625-2_0_3_node_45 | 0.4 | n |  | TRUE
43 | bus_LV_6625-2_0_3_node_33 | 0.4 | n |  | TRUE
44 | bus_LV_6625-2_0_3_node_133 | 0.4 | n |  | TRUE
45 | bus_LV_6625-2_0_3_node_112 | 0.4 | n |  | TRUE
46 | bus_LV_6625-2_0_3_node_34 | 0.4 | n |  | TRUE
47 | bus_LV_6625-2_0_3_node_35 | 0.4 | n |  | TRUE
48 | bus_LV_6625-2_0_3_node_36 | 0.4 | n |  | TRUE
49 | bus_LV_6625-2_0_3_node_38 | 0.4 | n |  | TRUE
50 | bus_LV_6625-2_0_3_node_40 | 0.4 | n |  | TRUE
51 | bus_LV_6625-2_0_3_node_111 | 0.4 | n |  | TRUE
52 | bus_LV_6625-2_0_3_node_107 | 0.4 | n |  | TRUE
53 | bus_LV_6625-2_0_3_node_108 | 0.4 | n |  | TRUE
54 | bus_LV_6625-2_0_3_node_47 | 0.4 | n |  | TRUE
55 | bus_LV_6625-2_0_3_node_48 | 0.4 | n |  | TRUE
56 | bus_LV_6625-2_0_3_node_49 | 0.4 | n |  | TRUE
57 | bus_LV_6625-2_0_3_node_83 | 0.4 | n |  | TRUE
58 | bus_LV_6625-2_0_3_node_98 | 0.4 | n |  | TRUE
59 | bus_LV_6625-2_0_3_node_50 | 0.4 | n |  | TRUE
60 | bus_LV_6625-2_0_3_node_81 | 0.4 | n |  | TRUE
61 | bus_LV_6625-2_0_3_node_82 | 0.4 | n |  | TRUE
62 | bus_LV_6625-2_0_3_node_51 | 0.4 | n |  | TRUE
63 | bus_LV_6625-2_0_3_node_52 | 0.4 | n |  | TRUE
64 | bus_LV_6625-2_0_3_node_53 | 0.4 | n |  | TRUE
65 | bus_LV_6625-2_0_3_node_54 | 0.4 | n |  | TRUE
66 | bus_LV_6625-2_0_3_node_55 | 0.4 | n |  | TRUE
67 | bus_LV_6625-2_0_3_node_56 | 0.4 | n |  | TRUE
68 | bus_LV_6625-2_0_3_node_75 | 0.4 | n |  | TRUE
69 | bus_LV_6625-2_0_3_node_73 | 0.4 | n |  | TRUE
70 | bus_LV_6625-2_0_3_node_57 | 0.4 | n |  | TRUE
71 | bus_LV_6625-2_0_3_node_58 | 0.4 | n |  | TRUE
72 | bus_LV_6625-2_0_3_node_59 | 0.4 | n |  | TRUE
73 | bus_LV_6625-2_0_3_node_60 | 0.4 | n |  | TRUE
74 | bus_LV_6625-2_0_3_node_61 | 0.4 | n |  | TRUE
75 | bus_LV_6625-2_0_3_node_62 | 0.4 | n |  | TRUE
76 | bus_LV_6625-2_0_3_node_84 | 0.4 | n |  | TRUE
77 | bus_LV_6625-2_0_3_node_86 | 0.4 | n |  | TRUE
78 | bus_LV_6625-2_0_3_node_63 | 0.4 | n |  | TRUE
79 | bus_LV_6625-2_0_3_node_64 | 0.4 | n |  | TRUE
80 | bus_LV_6625-2_0_3_node_99 | 0.4 | n |  | TRUE
81 | bus_LV_6625-2_0_3_node_97 | 0.4 | n |  | TRUE
82 | bus_LV_6625-2_0_3_node_79 | 0.4 | n |  | TRUE
83 | bus_LV_6625-2_0_3_node_93 | 0.4 | n |  | TRUE
84 | bus_LV_6625-2_0_3_node_71 | 0.4 | n |  | TRUE
85 | bus_LV_6625-2_0_3_node_80 | 0.4 | n |  | TRUE
86 | bus_LV_6625-2_0_3_node_65 | 0.4 | n |  | TRUE
87 | bus_LV_6625-2_0_3_node_66 | 0.4 | n |  | TRUE
88 | bus_LV_6625-2_0_3_node_67 | 0.4 | n |  | TRUE
89 | bus_LV_6625-2_0_3_node_68 | 0.4 | n |  | TRUE
90 | bus_LV_6625-2_0_3_node_126 | 0.4 | n |  | TRUE
91 | bus_LV_6625-2_0_3_node_88 | 0.4 | n |  | TRUE
92 | bus_LV_6625-2_0_3_node_120 | 0.4 | n |  | TRUE
93 | bus_LV_6625-2_0_3_node_69 | 0.4 | n |  | TRUE
94 | bus_LV_6625-2_0_3_node_70 | 0.4 | n |  | TRUE
95 | bus_LV_6625-2_0_3_node_72 | 0.4 | n |  | TRUE
96 | bus_LV_6625-2_0_3_node_74 | 0.4 | n |  | TRUE
97 | bus_LV_6625-2_0_3_node_76 | 0.4 | n |  | TRUE
98 | bus_LV_6625-2_0_3_node_77 | 0.4 | n |  | TRUE
99 | bus_LV_6625-2_0_3_node_78 | 0.4 | n |  | TRUE
100 | bus_LV_6625-2_0_3_node_95 | 0.4 | n |  | TRUE
101 | bus_LV_6625-2_0_3_node_96 | 0.4 | n |  | TRUE
102 | bus_LV_6625-2_0_3_node_94 | 0.4 | n |  | TRUE
103 | bus_LV_6625-2_0_3_node_89 | 0.4 | n |  | TRUE
104 | bus_LV_6625-2_0_3_node_87 | 0.4 | n |  | TRUE
105 | bus_LV_6625-2_0_3_node_90 | 0.4 | n |  | TRUE
106 | bus_LV_6625-2_0_3_node_123 | 0.4 | n |  | TRUE
107 | bus_LV_6625-2_0_3_node_127 | 0.4 | n |  | TRUE
108 | bus_LV_6625-2_0_3_node_110 | 0.4 | n |  | TRUE
109 | bus_LV_6625-2_0_3_node_121 | 0.4 | n |  | TRUE
110 | bus_LV_6625-2_0_3_node_128 | 0.4 | n |  | TRUE
111 | bus_LV_6625-2_0_3_node_109 | 0.4 | n |  | TRUE
112 | bus_LV_6625-2_0_3_node_91 | 0.4 | n |  | TRUE
113 | bus_LV_6625-2_0_3_node_92 | 0.4 | n |  | TRUE
114 | bus_LV_6625-2_0_3_node_100 | 0.4 | n |  | TRUE
115 | bus_LV_6625-2_0_3_node_101 | 0.4 | n |  | TRUE
116 | bus_LV_6625-2_0_3_node_102 | 0.4 | n |  | TRUE
117 | bus_LV_6625-2_0_3_node_103 | 0.4 | n |  | TRUE
118 | bus_LV_6625-2_0_3_node_104 | 0.4 | n |  | TRUE
119 | bus_LV_6625-2_0_3_node_105 | 0.4 | n |  | TRUE
120 | bus_LV_6625-2_0_3_node_106 | 0.4 | n |  | TRUE
121 | bus_LV_6625-2_0_3_node_132 | 0.4 | n |  | TRUE
122 | bus_LV_6625-2_0_3_node_134 | 0.4 | n |  | TRUE
123 | bus_LV_6625-2_0_3_node_115 | 0.4 | n |  | TRUE
124 | bus_LV_6625-2_0_3_node_116 | 0.4 | n |  | TRUE
125 | bus_LV_6625-2_0_3_node_117 | 0.4 | n |  | TRUE
126 | bus_LV_6625-2_0_3_node_118 | 0.4 | n |  | TRUE
127 | bus_LV_6625-2_0_3_node_119 | 0.4 | n |  | TRUE
128 | bus_LV_6625-2_0_3_node_122 | 0.4 | n |  | TRUE
129 | bus_LV_6625-2_0_3_node_124 | 0.4 | n |  | TRUE
130 | bus_LV_6625-2_0_3_node_125 | 0.4 | n |  | TRUE
131 | bus_LV_6625-2_0_3_node_130 | 0.4 | n |  | TRUE
132 | bus_LV_6625-2_0_3_node_129 | 0.4 | n |  | TRUE
133 | bus_LV_6625-2_0_3_node_131 | 0.4 | n |  | TRUE
134 | bus_MV_459_0_node_161 | 20 | n |  | TRUE

## load
| name | bus | p_mw | q_mvar | const_z_percent | const_i_percent | sn_mva | scaling | in_service | type
0 | LV_6625-2_0_3_load_0 | 0 | 0.0017763 | 0.00044518 | 0 | 0 |  | 1 | TRUE | wye
1 | LV_6625-2_0_3_load_1 | 1 | 0.0069261 | 0.0017358 | 0 | 0 |  | 1 | TRUE | wye
2 | LV_6625-2_0_3_load_2 | 2 | 0.0087288 | 0.0021876 | 0 | 0 |  | 1 | TRUE | wye
3 | LV_6625-2_0_3_load_7 | 7 | 0.0024679 | 0.00061853 | 0 | 0 |  | 1 | TRUE | wye
4 | LV_6625-2_0_3_load_8 | 8 | 0.0011757 | 0.00029466 | 0 | 0 |  | 1 | TRUE | wye
5 | LV_6625-2_0_3_load_20 | 9 | 0.0012475 | 0.00031266 | 0 | 0 |  | 1 | TRUE | wye
6 | LV_6625-2_0_3_load_21 | 10 | 0.00046905 | 0.00011755 | 0 | 0 |  | 1 | TRUE | wye
7 | LV_6625-2_0_3_load_22 | 11 | 0.0030344 | 0.00076049 | 0 | 0 |  | 1 | TRUE | wye
8 | LV_6625-2_0_3_load_19 | 12 | 0.00032588 | 8.1673e-05 | 0 | 0 |  | 1 | TRUE | wye
9 | LV_6625-2_0_3_load_9 | 13 | 0.0011807 | 0.00029592 | 0 | 0 |  | 1 | TRUE | wye
10 | LV_6625-2_0_3_load_31 | 14 | 0.00034002 | 8.5216e-05 | 0 | 0 |  | 1 | TRUE | wye
11 | LV_6625-2_0_3_load_23 | 15 | 0.0016871 | 0.00042284 | 0 | 0 |  | 1 | TRUE | wye
12 | LV_6625-2_0_3_load_29 | 16 | 0.00064232 | 0.00016098 | 0 | 0 |  | 1 | TRUE | wye
13 | LV_6625-2_0_3_load_10 | 17 | 0.0010929 | 0.0002739 | 0 | 0 |  | 1 | TRUE | wye
14 | LV_6625-2_0_3_load_11 | 18 | 0.0023677 | 0.00059339 | 0 | 0 |  | 1 | TRUE | wye
15 | LV_6625-2_0_3_load_42 | 19 | 0.00075922 | 0.00019028 | 0 | 0 |  | 1 | TRUE | wye
16 | LV_6625-2_0_3_load_43 | 20 | 0.0021276 | 0.00053322 | 0 | 0 |  | 1 | TRUE | wye
17 | LV_6625-2_0_3_load_12 | 22 | 0.00051214 | 0.00012835 | 0 | 0 |  | 1 | TRUE | wye
18 | LV_6625-2_0_3_load_13 | 23 | 0.0004201 | 0.00010529 | 0 | 0 |  | 1 | TRUE | wye
19 | LV_6625-2_0_3_load_14 | 24 | 0.00042829 | 0.00010734 | 0 | 0 |  | 1 | TRUE | wye
20 | LV_6625-2_0_3_load_16 | 26 | 0.00074907 | 0.00018774 | 0 | 0 |  | 1 | TRUE | wye
21 | LV_6625-2_0_3_load_18 | 28 | 0.002792 | 0.00069973 | 0 | 0 |  | 1 | TRUE | wye
22 | LV_6625-2_0_3_load_44 | 29 | 0.0048658 | 0.0012195 | 0 | 0 |  | 1 | TRUE | wye
23 | LV_6625-2_0_3_load_39 | 30 | 0.00037531 | 9.4062e-05 | 0 | 0 |  | 1 | TRUE | wye
24 | LV_6625-2_0_3_load_46 | 31 | 0.00076755 | 0.00019237 | 0 | 0 |  | 1 | TRUE | wye
25 | LV_6625-2_0_3_load_37 | 32 | 0.00036637 | 9.1822e-05 | 0 | 0 |  | 1 | TRUE | wye
26 | LV_6625-2_0_3_load_30 | 33 | 0.00022119 | 5.5434e-05 | 0 | 0 |  | 1 | TRUE | wye
27 | LV_6625-2_0_3_load_32 | 34 | 0.00038166 | 9.5653e-05 | 0 | 0 |  | 1 | TRUE | wye
28 | LV_6625-2_0_3_load_113 | 35 | 0.0015547 | 0.00038964 | 0 | 0 |  | 1 | TRUE | wye
29 | LV_6625-2_0_3_load_24 | 37 | 0.00023182 | 5.8099e-05 | 0 | 0 |  | 1 | TRUE | wye
30 | LV_6625-2_0_3_load_25 | 38 | 0.00063152 | 0.00015827 | 0 | 0 |  | 1 | TRUE | wye
31 | LV_6625-2_0_3_load_27 | 40 | 0.0003328 | 8.3407e-05 | 0 | 0 |  | 1 | TRUE | wye
32 | LV_6625-2_0_3_load_28 | 41 | 0.00063098 | 0.00015814 | 0 | 0 |  | 1 | TRUE | wye
33 | LV_6625-2_0_3_load_45 | 42 | 0.00077627 | 0.00019455 | 0 | 0 |  | 1 | TRUE | wye
34 | LV_6625-2_0_3_load_33 | 43 | 0.0003817 | 9.5663e-05 | 0 | 0 |  | 1 | TRUE | wye
35 | LV_6625-2_0_3_load_133 | 44 | 0.00038188 | 9.5708e-05 | 0 | 0 |  | 1 | TRUE | wye
36 | LV_6625-2_0_3_load_112 | 45 | 0.00038172 | 9.5669e-05 | 0 | 0 |  | 1 | TRUE | wye
37 | LV_6625-2_0_3_load_34 | 46 | 0.00037555 | 9.4123e-05 | 0 | 0 |  | 1 | TRUE | wye
38 | LV_6625-2_0_3_load_35 | 47 | 0.00036744 | 9.2089e-05 | 0 | 0 |  | 1 | TRUE | wye
39 | LV_6625-2_0_3_load_36 | 48 | 0.00038188 | 9.5708e-05 | 0 | 0 |  | 1 | TRUE | wye
40 | LV_6625-2_0_3_load_38 | 49 | 0.00086464 | 0.0002167 | 0 | 0 |  | 1 | TRUE | wye
41 | LV_6625-2_0_3_load_40 | 50 | 0.0003817 | 9.5663e-05 | 0 | 0 |  | 1 | TRUE | wye
42 | LV_6625-2_0_3_load_111 | 51 | 0.00038166 | 9.5653e-05 | 0 | 0 |  | 1 | TRUE | wye
43 | LV_6625-2_0_3_load_107 | 52 | 0.0075626 | 0.0018954 | 0 | 0 |  | 1 | TRUE | wye
44 | LV_6625-2_0_3_load_108 | 53 | 0.0042675 | 0.0010695 | 0 | 0 |  | 1 | TRUE | wye
45 | LV_6625-2_0_3_load_47 | 54 | 0.0018449 | 0.00046237 | 0 | 0 |  | 1 | TRUE | wye
46 | LV_6625-2_0_3_load_48 | 55 | 0.0016388 | 0.00041071 | 0 | 0 |  | 1 | TRUE | wye
47 | LV_6625-2_0_3_load_49 | 56 | 0.00093423 | 0.00023414 | 0 | 0 |  | 1 | TRUE | wye
48 | LV_6625-2_0_3_load_83 | 57 | 0.0009574 | 0.00023995 | 0 | 0 |  | 1 | TRUE | wye
49 | LV_6625-2_0_3_load_98 | 58 | 0.0024183 | 0.00060609 | 0 | 0 |  | 1 | TRUE | wye
50 | LV_6625-2_0_3_load_81 | 60 | 0.0018135 | 0.00045451 | 0 | 0 |  | 1 | TRUE | wye
51 | LV_6625-2_0_3_load_82 | 61 | 0.0067626 | 0.0016949 | 0 | 0 |  | 1 | TRUE | wye
52 | LV_6625-2_0_3_load_51 | 62 | 0.0019449 | 0.00048744 | 0 | 0 |  | 1 | TRUE | wye
53 | LV_6625-2_0_3_load_52 | 63 | 0.00035188 | 8.819e-05 | 0 | 0 |  | 1 | TRUE | wye
54 | LV_6625-2_0_3_load_53 | 64 | 0.0012096 | 0.00030317 | 0 | 0 |  | 1 | TRUE | wye
55 | LV_6625-2_0_3_load_54 | 65 | 0.0037607 | 0.00094253 | 0 | 0 |  | 1 | TRUE | wye
56 | LV_6625-2_0_3_load_55 | 66 | 0.00092037 | 0.00023067 | 0 | 0 |  | 1 | TRUE | wye
57 | LV_6625-2_0_3_load_56 | 67 | 0.00064531 | 0.00016173 | 0 | 0 |  | 1 | TRUE | wye
58 | LV_6625-2_0_3_load_75 | 68 | 0.00091773 | 0.00023 | 0 | 0 |  | 1 | TRUE | wye
59 | LV_6625-2_0_3_load_73 | 69 | 0.0010983 | 0.00027526 | 0 | 0 |  | 1 | TRUE | wye
60 | LV_6625-2_0_3_load_57 | 70 | 0.0026209 | 0.00065686 | 0 | 0 |  | 1 | TRUE | wye
61 | LV_6625-2_0_3_load_58 | 71 | 0.002721 | 0.00068194 | 0 | 0 |  | 1 | TRUE | wye
62 | LV_6625-2_0_3_load_60 | 73 | 0.0026414 | 0.00066199 | 0 | 0 |  | 1 | TRUE | wye
63 | LV_6625-2_0_3_load_84 | 76 | 0.0015844 | 0.00039708 | 0 | 0 |  | 1 | TRUE | wye
64 | LV_6625-2_0_3_load_63 | 78 | 0.0017213 | 0.0004314 | 0 | 0 |  | 1 | TRUE | wye
65 | LV_6625-2_0_3_load_64 | 79 | 0.0026765 | 0.0006708 | 0 | 0 |  | 1 | TRUE | wye
66 | LV_6625-2_0_3_load_99 | 80 | 0.002719 | 0.00068144 | 0 | 0 |  | 1 | TRUE | wye
67 | LV_6625-2_0_3_load_97 | 81 | 0.0016745 | 0.00041966 | 0 | 0 |  | 1 | TRUE | wye
68 | LV_6625-2_0_3_load_79 | 82 | 0.00089598 | 0.00022455 | 0 | 0 |  | 1 | TRUE | wye
69 | LV_6625-2_0_3_load_93 | 83 | 0.0014942 | 0.00037448 | 0 | 0 |  | 1 | TRUE | wye
70 | LV_6625-2_0_3_load_71 | 84 | 0.0015176 | 0.00038034 | 0 | 0 |  | 1 | TRUE | wye
71 | LV_6625-2_0_3_load_80 | 85 | 0.0070888 | 0.0017766 | 0 | 0 |  | 1 | TRUE | wye
72 | LV_6625-2_0_3_load_65 | 86 | 0.001434 | 0.00035939 | 0 | 0 |  | 1 | TRUE | wye
73 | LV_6625-2_0_3_load_66 | 87 | 0.0014593 | 0.00036574 | 0 | 0 |  | 1 | TRUE | wye
74 | LV_6625-2_0_3_load_67 | 88 | 0.00071521 | 0.00017925 | 0 | 0 |  | 1 | TRUE | wye
75 | LV_6625-2_0_3_load_68 | 89 | 0.00054436 | 0.00013643 | 0 | 0 |  | 1 | TRUE | wye
76 | LV_6625-2_0_3_load_120 | 92 | 0.00064082 | 0.0001606 | 0 | 0 |  | 1 | TRUE | wye
77 | LV_6625-2_0_3_load_69 | 93 | 0.0010449 | 0.00026188 | 0 | 0 |  | 1 | TRUE | wye
78 | LV_6625-2_0_3_load_70 | 94 | 0.0010745 | 0.0002693 | 0 | 0 |  | 1 | TRUE | wye
79 | LV_6625-2_0_3_load_72 | 95 | 0.0014147 | 0.00035457 | 0 | 0 |  | 1 | TRUE | wye
80 | LV_6625-2_0_3_load_74 | 96 | 0.0026708 | 0.00066937 | 0 | 0 |  | 1 | TRUE | wye
81 | LV_6625-2_0_3_load_76 | 97 | 0.0011999 | 0.00030073 | 0 | 0 |  | 1 | TRUE | wye
82 | LV_6625-2_0_3_load_77 | 98 | 0.0012265 | 0.00030739 | 0 | 0 |  | 1 | TRUE | wye
83 | LV_6625-2_0_3_load_78 | 99 | 0.0011967 | 0.00029993 | 0 | 0 |  | 1 | TRUE | wye
84 | LV_6625-2_0_3_load_96 | 101 | 0.0011657 | 0.00029215 | 0 | 0 |  | 1 | TRUE | wye
85 | LV_6625-2_0_3_load_89 | 103 | 0.00097409 | 0.00024413 | 0 | 0 |  | 1 | TRUE | wye
86 | LV_6625-2_0_3_load_87 | 104 | 0.0033217 | 0.0008325 | 0 | 0 |  | 1 | TRUE | wye
87 | LV_6625-2_0_3_load_90 | 105 | 0.0019287 | 0.00048338 | 0 | 0 |  | 1 | TRUE | wye
88 | LV_6625-2_0_3_load_123 | 106 | 0.00066808 | 0.00016744 | 0 | 0 |  | 1 | TRUE | wye
89 | LV_6625-2_0_3_load_127 | 107 | 0.0046915 | 0.0011758 | 0 | 0 |  | 1 | TRUE | wye
90 | LV_6625-2_0_3_load_110 | 108 | 0.001918 | 0.00048068 | 0 | 0 |  | 1 | TRUE | wye
91 | LV_6625-2_0_3_load_121 | 109 | 0.0007305 | 0.00018308 | 0 | 0 |  | 1 | TRUE | wye
92 | LV_6625-2_0_3_load_128 | 110 | 0.0046989 | 0.0011777 | 0 | 0 |  | 1 | TRUE | wye
93 | LV_6625-2_0_3_load_109 | 111 | 0.0019256 | 0.0004826 | 0 | 0 |  | 1 | TRUE | wye
94 | LV_6625-2_0_3_load_91 | 112 | 0.0026417 | 0.00066206 | 0 | 0 |  | 1 | TRUE | wye
95 | LV_6625-2_0_3_load_92 | 113 | 0.0028299 | 0.00070925 | 0 | 0 |  | 1 | TRUE | wye
96 | LV_6625-2_0_3_load_100 | 114 | 0.00067213 | 0.00016845 | 0 | 0 |  | 1 | TRUE | wye
97 | LV_6625-2_0_3_load_101 | 115 | 0.0019381 | 0.00048572 | 0 | 0 |  | 1 | TRUE | wye
98 | LV_6625-2_0_3_load_102 | 116 | 0.0019755 | 0.00049512 | 0 | 0 |  | 1 | TRUE | wye
99 | LV_6625-2_0_3_load_103 | 117 | 0.0029696 | 0.00074424 | 0 | 0 |  | 1 | TRUE | wye
100 | LV_6625-2_0_3_load_104 | 118 | 0.00085111 | 0.00021331 | 0 | 0 |  | 1 | TRUE | wye
101 | LV_6625-2_0_3_load_105 | 119 | 0.0019299 | 0.00048368 | 0 | 0 |  | 1 | TRUE | wye
102 | LV_6625-2_0_3_load_106 | 120 | 0.00085767 | 0.00021495 | 0 | 0 |  | 1 | TRUE | wye
103 | LV_6625-2_0_3_load_132 | 121 | 0.0041808 | 0.0010478 | 0 | 0 |  | 1 | TRUE | wye
104 | LV_6625-2_0_3_load_134 | 122 | 0.0030035 | 0.00075274 | 0 | 0 |  | 1 | TRUE | wye
105 | LV_6625-2_0_3_load_115 | 123 | 0.00082052 | 0.00020564 | 0 | 0 |  | 1 | TRUE | wye
106 | LV_6625-2_0_3_load_116 | 124 | 0.0015437 | 0.0003869 | 0 | 0 |  | 1 | TRUE | wye
107 | LV_6625-2_0_3_load_117 | 125 | 0.0010186 | 0.00025527 | 0 | 0 |  | 1 | TRUE | wye
108 | LV_6625-2_0_3_load_118 | 126 | 0.001326 | 0.00033233 | 0 | 0 |  | 1 | TRUE | wye
109 | LV_6625-2_0_3_load_119 | 127 | 0.0011395 | 0.00028558 | 0 | 0 |  | 1 | TRUE | wye
110 | LV_6625-2_0_3_load_122 | 128 | 0.00086946 | 0.00021791 | 0 | 0 |  | 1 | TRUE | wye
111 | LV_6625-2_0_3_load_124 | 129 | 0.00085363 | 0.00021394 | 0 | 0 |  | 1 | TRUE | wye
112 | LV_6625-2_0_3_load_125 | 130 | 0.00076616 | 0.00019202 | 0 | 0 |  | 1 | TRUE | wye
113 | LV_6625-2_0_3_load_130 | 131 | 0.0022646 | 0.00056755 | 0 | 0 |  | 1 | TRUE | wye
114 | LV_6625-2_0_3_load_129 | 132 | 0.0011337 | 0.00028412 | 0 | 0 |  | 1 | TRUE | wye
115 | LV_6625-2_0_3_load_131 | 133 | 0.0022714 | 0.00056927 | 0 | 0 |  | 1 | TRUE | wye

## ext_grid
| name | bus | vm_pu | va_degree | slack_weight | in_service
0 |  | 88 | 1 | 0 | 1 | TRUE

## line
| name | std_type | from_bus | to_bus | length_km | r_ohm_per_km | x_ohm_per_km | c_nf_per_km | g_us_per_km | max_i_ka | df | parallel | type | in_service
0 | LV_6625-2_0_3_line_0 |  | 0 | 1 | 0.00065457 | 0.125 | 0.08 | 261 | 0 | 0.364 | 1 | 1 | cs | TRUE
1 | LV_6625-2_0_3_line_1 |  | 0 | 2 | 0.033867 | 0.125 | 0.08 | 261 | 0 | 0.364 | 1 | 1 | cs | TRUE
2 | LV_6625-2_0_3_line_2 |  | 1 | 3 | 0.027327 | 0.125 | 0.08 | 261 | 0 | 0.364 | 1 | 1 | cs | TRUE
3 | LV_6625-2_0_3_line_3 |  | 2 | 4 | 0.0077725 | 0.125 | 0.08 | 261 | 0 | 0.364 | 1 | 1 | cs | TRUE
4 | LV_6625-2_0_3_line_4 |  | 3 | 5 | 0.008861 | 0.125 | 0.08 | 261 | 0 | 0.364 | 1 | 1 | cs | TRUE
5 | LV_6625-2_0_3_line_5 |  | 3 | 6 | 0.006878 | 0.125 | 0.08 | 261 | 0 | 0.364 | 1 | 1 | cs | TRUE
6 | LV_6625-2_0_3_line_6 |  | 4 | 7 | 0.020738 | 0.125 | 0.08 | 261 | 0 | 0.364 | 1 | 1 | cs | TRUE
7 | LV_6625-2_0_3_line_7 |  | 4 | 8 | 0.033877 | 0.125 | 0.08 | 261 | 0 | 0.364 | 1 | 1 | cs | TRUE
8 | LV_6625-2_0_3_line_8 |  | 5 | 9 | 0.012563 | 0.125 | 0.08 | 261 | 0 | 0.364 | 1 | 1 | cs | TRUE
9 | LV_6625-2_0_3_line_9 |  | 6 | 10 | 0.035828 | 0.125 | 0.08 | 261 | 0 | 0.364 | 1 | 1 | cs | TRUE
10 | LV_6625-2_0_3_line_10 |  | 6 | 11 | 0.0034296 | 0.125 | 0.08 | 261 | 0 | 0.364 | 1 | 1 | cs | TRUE
11 | LV_6625-2_0_3_line_11 |  | 7 | 12 | 0.0089633 | 0.125 | 0.08 | 261 | 0 | 0.364 | 1 | 1 | cs | TRUE
12 | LV_6625-2_0_3_line_12 |  | 8 | 13 | 0.025243 | 0.125 | 0.08 | 261 | 0 | 0.364 | 1 | 1 | cs | TRUE
13 | LV_6625-2_0_3_line_13 |  | 9 | 14 | 0.012664 | 0.125 | 0.08 | 261 | 0 | 0.364 | 1 | 1 | cs | TRUE
14 | LV_6625-2_0_3_line_14 |  | 10 | 15 | 0.042799 | 0.125 | 0.08 | 261 | 0 | 0.364 | 1 | 1 | cs | TRUE
15 | LV_6625-2_0_3_line_15 |  | 12 | 16 | 0.022963 | 0.125 | 0.08 | 261 | 0 | 0.364 | 1 | 1 | cs | TRUE
16 | LV_6625-2_0_3_line_16 |  | 13 | 17 | 0.027189 | 0.125 | 0.08 | 261 | 0 | 0.364 | 1 | 1 | cs | TRUE
17 | LV_6625-2_0_3_line_17 |  | 14 | 34 | 0.0090327 | 0.125 | 0.08 | 261 | 0 | 0.364 | 1 | 1 | cs | TRUE
18 | LV_6625-2_0_3_line_18 |  | 15 | 35 | 0.003537 | 0.125 | 0.08 | 261 | 0 | 0.364 | 1 | 1 | cs | TRUE
19 | LV_6625-2_0_3_line_19 |  | 16 | 33 | 0.0019065 | 0.125 | 0.08 | 261 | 0 | 0.364 | 1 | 1 | cs | TRUE
20 | LV_6625-2_0_3_line_20 |  | 17 | 18 | 0.025091 | 0.125 | 0.08 | 261 | 0 | 0.364 | 1 | 1 | cs | TRUE
21 | LV_6625-2_0_3_line_21 |  | 19 | 20 | 0.021045 | 0.125 | 0.08 | 261 | 0 | 0.364 | 1 | 1 | cs | TRUE
22 | LV_6625-2_0_3_line_22 |  | 19 | 21 | 0.055719 | 0.125 | 0.08 | 261 | 0 | 0.364 | 1 | 1 | cs | TRUE
23 | LV_6625-2_0_3_line_23 |  | 20 | 42 | 0.0044132 | 0.125 | 0.08 | 261 | 0 | 0.364 | 1 | 1 | cs | TRUE
24 | LV_6625-2_0_3_line_24 |  | 21 | 28 | 0.070794 | 0.125 | 0.08 | 261 | 0 | 0.364 | 1 | 1 | cs | TRUE
25 | LV_6625-2_0_3_line_25 |  | 22 | 23 | 0.018094 | 0.125 | 0.08 | 261 | 0 | 0.364 | 1 | 1 | cs | TRUE
26 | LV_6625-2_0_3_line_26 |  | 22 | 24 | 0.018188 | 0.125 | 0.08 | 261 | 0 | 0.364 | 1 | 1 | cs | TRUE
27 | LV_6625-2_0_3_line_27 |  | 23 | 25 | 0.036341 | 0.125 | 0.08 | 261 | 0 | 0.364 | 1 | 1 | cs | TRUE
28 | LV_6625-2_0_3_line_28 |  | 24 | 26 | 0.017378 | 0.125 | 0.08 | 261 | 0 | 0.364 | 1 | 1 | cs | TRUE
29 | LV_6625-2_0_3_line_29 |  | 25 | 27 | 0.024024 | 0.125 | 0.08 | 261 | 0 | 0.364 | 1 | 1 | cs | TRUE
30 | LV_6625-2_0_3_line_30 |  | 25 | 28 | 0.040494 | 0.125 | 0.08 | 261 | 0 | 0.364 | 1 | 1 | cs | TRUE
31 | LV_6625-2_0_3_line_31 |  | 27 | 29 | 0.032963 | 0.125 | 0.08 | 261 | 0 | 0.364 | 1 | 1 | cs | TRUE
32 | LV_6625-2_0_3_line_32 |  | 27 | 30 | 0.043048 | 0.125 | 0.08 | 261 | 0 | 0.364 | 1 | 1 | cs | TRUE
33 | LV_6625-2_0_3_line_33 |  | 29 | 31 | 0.022859 | 0.125 | 0.08 | 261 | 0 | 0.364 | 1 | 1 | cs | TRUE
34 | LV_6625-2_0_3_line_34 |  | 30 | 32 | 0.0076398 | 0.125 | 0.08 | 261 | 0 | 0.364 | 1 | 1 | cs | TRUE
35 | LV_6625-2_0_3_line_35 |  | 31 | 52 | 0.0018198 | 0.125 | 0.08 | 261 | 0 | 0.364 | 1 | 1 | cs | TRUE
36 | LV_6625-2_0_3_line_36 |  | 32 | 47 | 0.007576 | 0.125 | 0.08 | 261 | 0 | 0.364 | 1 | 1 | cs | TRUE
37 | LV_6625-2_0_3_line_37 |  | 33 | 41 | 0.018426 | 0.125 | 0.08 | 261 | 0 | 0.364 | 1 | 1 | cs | TRUE
38 | LV_6625-2_0_3_line_38 |  | 34 | 43 | 0.0075834 | 0.125 | 0.08 | 261 | 0 | 0.364 | 1 | 1 | cs | TRUE
39 | LV_6625-2_0_3_line_39 |  | 35 | 36 | 0.0049971 | 0.125 | 0.08 | 261 | 0 | 0.364 | 1 | 1 | cs | TRUE
40 | LV_6625-2_0_3_line_40 |  | 36 | 123 | 0.03437 | 0.125 | 0.08 | 261 | 0 | 0.364 | 1 | 1 | cs | TRUE
41 | LV_6625-2_0_3_line_41 |  | 36 | 124 | 0.019832 | 0.125 | 0.08 | 261 | 0 | 0.364 | 1 | 1 | cs | TRUE
42 | LV_6625-2_0_3_line_42 |  | 37 | 38 | 0.010326 | 0.125 | 0.08 | 261 | 0 | 0.364 | 1 | 1 | cs | TRUE
43 | LV_6625-2_0_3_line_43 |  | 38 | 39 | 0.015166 | 0.125 | 0.08 | 261 | 0 | 0.364 | 1 | 1 | cs | TRUE
44 | LV_6625-2_0_3_line_44 |  | 39 | 40 | 0.016277 | 0.125 | 0.08 | 261 | 0 | 0.364 | 1 | 1 | cs | TRUE
45 | LV_6625-2_0_3_line_45 |  | 39 | 41 | 0.014726 | 0.125 | 0.08 | 261 | 0 | 0.364 | 1 | 1 | cs | TRUE
46 | LV_6625-2_0_3_line_46 |  | 43 | 44 | 0.0076203 | 0.125 | 0.08 | 261 | 0 | 0.364 | 1 | 1 | cs | TRUE
47 | LV_6625-2_0_3_line_47 |  | 44 | 45 | 0.013319 | 0.125 | 0.08 | 261 | 0 | 0.364 | 1 | 1 | cs | TRUE
48 | LV_6625-2_0_3_line_48 |  | 45 | 51 | 0.0077457 | 0.125 | 0.08 | 261 | 0 | 0.364 | 1 | 1 | cs | TRUE
49 | LV_6625-2_0_3_line_49 |  | 46 | 47 | 0.0076783 | 0.125 | 0.08 | 261 | 0 | 0.364 | 1 | 1 | cs | TRUE
50 | LV_6625-2_0_3_line_50 |  | 46 | 48 | 0.013502 | 0.125 | 0.08 | 261 | 0 | 0.364 | 1 | 1 | cs | TRUE
51 | LV_6625-2_0_3_line_51 |  | 48 | 49 | 0.0052432 | 0.125 | 0.08 | 261 | 0 | 0.364 | 1 | 1 | cs | TRUE
52 | LV_6625-2_0_3_line_52 |  | 49 | 50 | 0.0023771 | 0.125 | 0.08 | 261 | 0 | 0.364 | 1 | 1 | cs | TRUE
53 | LV_6625-2_0_3_line_53 |  | 50 | 51 | 0.0075834 | 0.125 | 0.08 | 261 | 0 | 0.364 | 1 | 1 | cs | TRUE
54 | LV_6625-2_0_3_line_54 |  | 52 | 53 | 0.041846 | 0.125 | 0.08 | 261 | 0 | 0.364 | 1 | 1 | cs | TRUE
55 | LV_6625-2_0_3_line_55 |  | 53 | 111 | 0.036074 | 0.125 | 0.08 | 261 | 0 | 0.364 | 1 | 1 | cs | TRUE
56 | LV_6625-2_0_3_line_56 |  | 54 | 55 | 0.021998 | 0.125 | 0.08 | 261 | 0 | 0.364 | 1 | 1 | cs | TRUE
57 | LV_6625-2_0_3_line_57 |  | 55 | 56 | 0.03142 | 0.125 | 0.08 | 261 | 0 | 0.364 | 1 | 1 | cs | TRUE
58 | LV_6625-2_0_3_line_58 |  | 56 | 59 | 0.013125 | 0.125 | 0.08 | 261 | 0 | 0.364 | 1 | 1 | cs | TRUE
59 | LV_6625-2_0_3_line_59 |  | 57 | 58 | 0.050507 | 0.125 | 0.08 | 261 | 0 | 0.364 | 1 | 1 | cs | TRUE
60 | LV_6625-2_0_3_line_60 |  | 57 | 59 | 0.07796 | 0.125 | 0.08 | 261 | 0 | 0.364 | 1 | 1 | cs | TRUE
61 | LV_6625-2_0_3_line_61 |  | 58 | 101 | 0.027424 | 0.125 | 0.08 | 261 | 0 | 0.364 | 1 | 1 | cs | TRUE
62 | LV_6625-2_0_3_line_62 |  | 59 | 60 | 0.029963 | 0.125 | 0.08 | 261 | 0 | 0.364 | 1 | 1 | cs | TRUE
63 | LV_6625-2_0_3_line_63 |  | 60 | 61 | 0.017333 | 0.125 | 0.08 | 261 | 0 | 0.364 | 1 | 1 | cs | TRUE
64 | LV_6625-2_0_3_line_64 |  | 62 | 63 | 0.014383 | 0.125 | 0.08 | 261 | 0 | 0.364 | 1 | 1 | cs | TRUE
65 | LV_6625-2_0_3_line_65 |  | 62 | 64 | 0.036588 | 0.125 | 0.08 | 261 | 0 | 0.364 | 1 | 1 | cs | TRUE
66 | LV_6625-2_0_3_line_66 |  | 63 | 65 | 0.0051683 | 0.125 | 0.08 | 261 | 0 | 0.364 | 1 | 1 | cs | TRUE
67 | LV_6625-2_0_3_line_67 |  | 64 | 66 | 0.004457 | 0.125 | 0.08 | 261 | 0 | 0.364 | 1 | 1 | cs | TRUE
68 | LV_6625-2_0_3_line_68 |  | 66 | 67 | 0.0054562 | 0.125 | 0.08 | 261 | 0 | 0.364 | 1 | 1 | cs | TRUE
69 | LV_6625-2_0_3_line_69 |  | 67 | 68 | 0.0194 | 0.125 | 0.08 | 261 | 0 | 0.364 | 1 | 1 | cs | TRUE
70 | LV_6625-2_0_3_line_70 |  | 68 | 69 | 0.0022618 | 0.125 | 0.08 | 261 | 0 | 0.364 | 1 | 1 | cs | TRUE
71 | LV_6625-2_0_3_line_71 |  | 69 | 95 | 0.0014199 | 0.125 | 0.08 | 261 | 0 | 0.364 | 1 | 1 | cs | TRUE
72 | LV_6625-2_0_3_line_72 |  | 70 | 71 | 0.0085211 | 0.125 | 0.08 | 261 | 0 | 0.364 | 1 | 1 | cs | TRUE
73 | LV_6625-2_0_3_line_73 |  | 70 | 72 | 0.019721 | 0.125 | 0.08 | 261 | 0 | 0.364 | 1 | 1 | cs | TRUE
74 | LV_6625-2_0_3_line_74 |  | 71 | 73 | 0.0086436 | 0.125 | 0.08 | 261 | 0 | 0.364 | 1 | 1 | cs | TRUE
75 | LV_6625-2_0_3_line_75 |  | 72 | 74 | 0.005686 | 0.125 | 0.08 | 261 | 0 | 0.364 | 1 | 1 | cs | TRUE
76 | LV_6625-2_0_3_line_76 |  | 72 | 75 | 0.026173 | 0.125 | 0.08 | 261 | 0 | 0.364 | 1 | 1 | cs | TRUE
77 | LV_6625-2_0_3_line_77 |  | 74 | 78 | 0.012969 | 0.125 | 0.08 | 261 | 0 | 0.364 | 1 | 1 | cs | TRUE
78 | LV_6625-2_0_3_line_78 |  | 74 | 79 | 0.011461 | 0.125 | 0.08 | 261 | 0 | 0.364 | 1 | 1 | cs | TRUE
79 | LV_6625-2_0_3_line_79 |  | 75 | 80 | 0.042377 | 0.125 | 0.08 | 261 | 0 | 0.364 | 1 | 1 | cs | TRUE
80 | LV_6625-2_0_3_line_80 |  | 76 | 77 | 0.075847 | 0.125 | 0.08 | 261 | 0 | 0.364 | 1 | 1 | cs | TRUE
81 | LV_6625-2_0_3_line_81 |  | 77 | 91 | 0.037927 | 0.125 | 0.08 | 261 | 0 | 0.364 | 1 | 1 | cs | TRUE
82 | LV_6625-2_0_3_line_82 |  | 77 | 103 | 0.017259 | 0.125 | 0.08 | 261 | 0 | 0.364 | 1 | 1 | cs | TRUE
83 | LV_6625-2_0_3_line_83 |  | 78 | 81 | 0.028039 | 0.125 | 0.08 | 261 | 0 | 0.364 | 1 | 1 | cs | TRUE
84 | LV_6625-2_0_3_line_84 |  | 79 | 82 | 0.021513 | 0.125 | 0.08 | 261 | 0 | 0.364 | 1 | 1 | cs | TRUE
85 | LV_6625-2_0_3_line_85 |  | 80 | 83 | 0.038344 | 0.125 | 0.08 | 261 | 0 | 0.364 | 1 | 1 | cs | TRUE
86 | LV_6625-2_0_3_line_86 |  | 81 | 84 | 0.027824 | 0.125 | 0.08 | 261 | 0 | 0.364 | 1 | 1 | cs | TRUE
87 | LV_6625-2_0_3_line_87 |  | 82 | 85 | 0.020056 | 0.125 | 0.08 | 261 | 0 | 0.364 | 1 | 1 | cs | TRUE
88 | LV_6625-2_0_3_line_88 |  | 83 | 113 | 0.021405 | 0.125 | 0.08 | 261 | 0 | 0.364 | 1 | 1 | cs | TRUE
89 | LV_6625-2_0_3_line_89 |  | 84 | 94 | 0.0054554 | 0.125 | 0.08 | 261 | 0 | 0.364 | 1 | 1 | cs | TRUE
90 | LV_6625-2_0_3_line_90 |  | 86 | 87 | 0.0087605 | 0.125 | 0.08 | 261 | 0 | 0.364 | 1 | 1 | cs | TRUE
91 | LV_6625-2_0_3_line_91 |  | 86 | 88 | 0.011677 | 0.125 | 0.08 | 261 | 0 | 0.364 | 1 | 1 | cs | TRUE
92 | LV_6625-2_0_3_line_92 |  | 87 | 89 | 0.0082279 | 0.125 | 0.08 | 261 | 0 | 0.364 | 1 | 1 | cs | TRUE
93 | LV_6625-2_0_3_line_93 |  | 88 | 90 | 0.050748 | 0.125 | 0.08 | 261 | 0 | 0.364 | 1 | 2 | cs | TRUE
94 | LV_6625-2_0_3_line_94 |  | 89 | 93 | 0.027549 | 0.125 | 0.08 | 261 | 0 | 0.364 | 1 | 1 | cs | TRUE
95 | LV_6625-2_0_3_line_95 |  | 90 | 91 | 0.036186 | 0.125 | 0.08 | 261 | 0 | 0.364 | 1 | 1 | cs | TRUE
96 | LV_6625-2_0_3_line_96 |  | 90 | 92 | 0.032694 | 0.125 | 0.08 | 261 | 0 | 0.364 | 1 | 1 | cs | TRUE
97 | LV_6625-2_0_3_line_97 |  | 91 | 106 | 0.015157 | 0.125 | 0.08 | 261 | 0 | 0.364 | 1 | 1 | cs | TRUE
98 | LV_6625-2_0_3_line_98 |  | 92 | 127 | 0.0096487 | 0.125 | 0.08 | 261 | 0 | 0.364 | 1 | 1 | cs | TRUE
99 | LV_6625-2_0_3_line_99 |  | 93 | 94 | 0.0098746 | 0.125 | 0.08 | 261 | 0 | 0.364 | 1 | 1 | cs | TRUE
100 | LV_6625-2_0_3_line_100 |  | 95 | 96 | 0.0020059 | 0.125 | 0.08 | 261 | 0 | 0.364 | 1 | 1 | cs | TRUE
101 | LV_6625-2_0_3_line_101 |  | 96 | 97 | 0.041196 | 0.125 | 0.08 | 261 | 0 | 0.364 | 1 | 1 | cs | TRUE
102 | LV_6625-2_0_3_line_102 |  | 97 | 98 | 0.0044908 | 0.125 | 0.08 | 261 | 0 | 0.364 | 1 | 1 | cs | TRUE
103 | LV_6625-2_0_3_line_103 |  | 98 | 99 | 0.00367 | 0.125 | 0.08 | 261 | 0 | 0.364 | 1 | 1 | cs | TRUE
104 | LV_6625-2_0_3_line_104 |  | 99 | 100 | 0.011456 | 0.125 | 0.08 | 261 | 0 | 0.364 | 1 | 1 | cs | TRUE
105 | LV_6625-2_0_3_line_105 |  | 100 | 101 | 0.015969 | 0.125 | 0.08 | 261 | 0 | 0.364 | 1 | 1 | cs | TRUE
106 | LV_6625-2_0_3_line_106 |  | 100 | 102 | 0.018861 | 0.125 | 0.08 | 261 | 0 | 0.364 | 1 | 1 | cs | TRUE
107 | LV_6625-2_0_3_line_107 |  | 102 | 112 | 0.14642 | 0.125 | 0.08 | 261 | 0 | 0.364 | 1 | 1 | cs | TRUE
108 | LV_6625-2_0_3_line_108 |  | 103 | 107 | 0.0077882 | 0.125 | 0.08 | 261 | 0 | 0.364 | 1 | 1 | cs | TRUE
109 | LV_6625-2_0_3_line_109 |  | 104 | 105 | 0.025781 | 0.125 | 0.08 | 261 | 0 | 0.364 | 1 | 1 | cs | TRUE
110 | LV_6625-2_0_3_line_110 |  | 105 | 108 | 0.0067678 | 0.125 | 0.08 | 261 | 0 | 0.364 | 1 | 1 | cs | TRUE
111 | LV_6625-2_0_3_line_111 |  | 106 | 109 | 0.0069634 | 0.125 | 0.08 | 261 | 0 | 0.364 | 1 | 1 | cs | TRUE
112 | LV_6625-2_0_3_line_112 |  | 107 | 110 | 0.012831 | 0.125 | 0.08 | 261 | 0 | 0.364 | 1 | 1 | cs | TRUE
113 | LV_6625-2_0_3_line_113 |  | 108 | 111 | 0.0060115 | 0.125 | 0.08 | 261 | 0 | 0.364 | 1 | 1 | cs | TRUE
114 | LV_6625-2_0_3_line_114 |  | 109 | 128 | 0.015877 | 0.125 | 0.08 | 261 | 0 | 0.364 | 1 | 1 | cs | TRUE
115 | LV_6625-2_0_3_line_115 |  | 110 | 132 | 0.0029573 | 0.125 | 0.08 | 261 | 0 | 0.364 | 1 | 1 | cs | TRUE
116 | LV_6625-2_0_3_line_116 |  | 112 | 113 | 0.0015627 | 0.125 | 0.08 | 261 | 0 | 0.364 | 1 | 1 | cs | TRUE
117 | LV_6625-2_0_3_line_117 |  | 114 | 115 | 0.0069962 | 0.125 | 0.08 | 261 | 0 | 0.364 | 1 | 1 | cs | TRUE
118 | LV_6625-2_0_3_line_118 |  | 114 | 116 | 0.0070339 | 0.125 | 0.08 | 261 | 0 | 0.364 | 1 | 1 | cs | TRUE
119 | LV_6625-2_0_3_line_119 |  | 115 | 117 | 0.0011226 | 0.125 | 0.08 | 261 | 0 | 0.364 | 1 | 1 | cs | TRUE
120 | LV_6625-2_0_3_line_120 |  | 116 | 118 | 0.027956 | 0.125 | 0.08 | 261 | 0 | 0.364 | 1 | 1 | cs | TRUE
121 | LV_6625-2_0_3_line_121 |  | 117 | 119 | 0.0063358 | 0.125 | 0.08 | 261 | 0 | 0.364 | 1 | 1 | cs | TRUE
122 | LV_6625-2_0_3_line_122 |  | 118 | 120 | 0.0016403 | 0.125 | 0.08 | 261 | 0 | 0.364 | 1 | 1 | cs | TRUE
123 | LV_6625-2_0_3_line_123 |  | 119 | 121 | 0.011136 | 0.125 | 0.08 | 261 | 0 | 0.364 | 1 | 1 | cs | TRUE
124 | LV_6625-2_0_3_line_124 |  | 120 | 122 | 0.00031425 | 0.125 | 0.08 | 261 | 0 | 0.364 | 1 | 1 | cs | TRUE
125 | LV_6625-2_0_3_line_125 |  | 122 | 123 | 0.001105 | 0.125 | 0.08 | 261 | 0 | 0.364 | 1 | 1 | cs | TRUE
126 | LV_6625-2_0_3_line_126 |  | 124 | 125 | 0.015756 | 0.125 | 0.08 | 261 | 0 | 0.364 | 1 | 1 | cs | TRUE
127 | LV_6625-2_0_3_line_127 |  | 125 | 126 | 0.034046 | 0.125 | 0.08 | 261 | 0 | 0.364 | 1 | 1 | cs | TRUE
128 | LV_6625-2_0_3_line_128 |  | 126 | 127 | 0.010742 | 0.125 | 0.08 | 261 | 0 | 0.364 | 1 | 1 | cs | TRUE
129 | LV_6625-2_0_3_line_129 |  | 128 | 129 | 0.0059858 | 0.125 | 0.08 | 261 | 0 | 0.364 | 1 | 1 | cs | TRUE
130 | LV_6625-2_0_3_line_130 |  | 129 | 130 | 0.015648 | 0.125 | 0.08 | 261 | 0 | 0.364 | 1 | 1 | cs | TRUE
131 | LV_6625-2_0_3_line_131 |  | 130 | 131 | 0.0065385 | 0.125 | 0.08 | 261 | 0 | 0.364 | 1 | 1 | cs | TRUE
132 | LV_6625-2_0_3_line_132 |  | 132 | 133 | 0.012393 | 0.125 | 0.08 | 261 | 0 | 0.364 | 1 | 1 | cs | TRUE

## trafo
| name | std_type | hv_bus | lv_bus | sn_mva | vn_hv_kv | vn_lv_kv | vk_percent | vkr_percent | pfe_kw | i0_percent | shift_degree | tap_side | tap_neutral | tap_min | tap_max | tap_step_percent | tap_step_degree | tap_pos | tap_phase_shifter | parallel | df | in_service
0 | LV_6625-2_0_3_trafo_67 | 0.63 MVA 20/0.4 kV | 134 | 88 | 0.63 | 20 | 0.4 | 6 | 1.206 | 1.65 | 0.2619 | 150 | hv | 0 | -2 | 2 | 2.5 | 0 | 0 | FALSE | 1 | 1 | TRUE

## line_geodata
| x0 | y0 | x1 | y1 | x2 | y2 | x3 | y3 | x4 | y4 | x5 | y5 | x6 | y6 | x7 | y7 | x8 | y8
0 | 2507896.7299 | 1127933.289 | 2507896.5496 | 1127932.6598
1 | 2507896.7299 | 1127933.289 | 2507906.0612 | 1127965.8453
2 | 2507889.2709 | 1127906.3209 | 2507893.2339 | 1127921.0915 | 2507896.5496 | 1127932.6598
3 | 2507908.2027 | 1127973.3169 | 2507906.0612 | 1127965.8453
4 | 2507889.2709 | 1127906.3209 | 2507898.1302 | 1127905.6187
5 | 2507889.2709 | 1127906.3209 | 2507888.7747 | 1127904.6052 | 2507887.4051 | 1127899.7009
6 | 2507908.2027 | 1127973.3169 | 2507913.866 | 1127993.2672
7 | 2507908.2027 | 1127973.3169 | 2507938.7983 | 1127958.7715
8 | 2507898.1302 | 1127905.6187 | 2507908.769 | 1127905.3785 | 2507910.5022 | 1127904.5484
9 | 2507887.4051 | 1127899.7009 | 2507878.806 | 1127868.4688 | 2507877.8857 | 1127865.1606
10 | 2507887.4051 | 1127899.7009 | 2507884.0975 | 1127900.6074
11 | 2507916.3136 | 1128001.8898 | 2507913.866 | 1127993.2672
12 | 2507961.597 | 1127947.934 | 2507946.2806 | 1127955.2144 | 2507938.7983 | 1127958.7715
13 | 2507910.5022 | 1127904.5484 | 2507921.9242 | 1127899.0778
14 | 2507866.4161 | 1127823.9273 | 2507877.8857 | 1127865.1606
15 | 2507916.3136 | 1128001.8898 | 2507919.4902 | 1128013.0799 | 2507922.1064 | 1128024.105
16 | 2507961.597 | 1127947.934 | 2507969.7686 | 1127944.0497 | 2507986.154 | 1127936.2645
17 | 2507930.0707 | 1127895.1759 | 2507921.9242 | 1127899.0778
18 | 2507865.4682 | 1127820.5197 | 2507866.4161 | 1127823.9273
19 | 2507922.5466 | 1128025.96 | 2507922.1064 | 1128024.105
20 | 2508009.1868 | 1127926.3168 | 2508001.2602 | 1127929.6279 | 2507987.9241 | 1127935.4234 | 2507986.154 | 1127936.2645
21 | 2508069.1423 | 1128028.5794 | 2508069.2054 | 1128029.2198 | 2508071.791 | 1128045.1679 | 2508072.468 | 1128049.359
22 | 2508065.8445 | 1127972.9927 | 2508066.4113 | 1127999.0776 | 2508068.4399 | 1128021.4602 | 2508069.1423 | 1128028.5794
23 | 2508073.1716 | 1128053.7157 | 2508072.468 | 1128049.359
24 | 2508057.9148 | 1127902.6438 | 2508065.8445 | 1127972.9927
25 | 2508003.6791 | 1127886.0648 | 2508019.9867 | 1127878.2258
26 | 2508003.6791 | 1127886.0648 | 2507987.2866 | 1127893.9446
27 | 2508052.7403 | 1127862.4813 | 2508019.9867 | 1127878.2258
28 | 2507971.624 | 1127901.4736 | 2507987.2866 | 1127893.9446
29 | 2508047.7355 | 1127838.9878 | 2508052.7403 | 1127862.4813
30 | 2508052.7403 | 1127862.4813 | 2508057.9148 | 1127902.6438
31 | 2508047.7355 | 1127838.9878 | 2508043.1398 | 1127828.696 | 2508034.2883 | 1127808.8929
32 | 2508047.7355 | 1127838.9878 | 2508040.0207 | 1127843.4969 | 2508021.0006 | 1127854.5821 | 2508012.4408 | 1127855.7242 | 2508009.3185 | 1127857.2197
33 | 2508034.2883 | 1127808.8929 | 2508027.7254 | 1127794.21 | 2508024.5547 | 1127788.2209
34 | 2508009.3185 | 1127857.2197 | 2508002.4282 | 1127860.5198
35 | 2508024.5547 | 1127788.2209 | 2508023.7033 | 1127786.6126
36 | 2507995.5955 | 1127863.7924 | 2508002.4282 | 1127860.5198
37 | 2507922.5466 | 1128025.96 | 2507926.8009 | 1128043.8884
38 | 2507930.0707 | 1127895.1759 | 2507936.9101 | 1127891.9001
39 | 2507864.129 | 1127815.7054 | 2507865.4682 | 1127820.5197
40 | 2507864.129 | 1127815.7054 | 2507894.0803 | 1127798.8462
41 | 2507864.129 | 1127815.7054 | 2507859.0234 | 1127796.5422
42 | 2507933.5917 | 1128072.9964 | 2507935.8511 | 1128083.0726
43 | 2507930.2736 | 1128058.1982 | 2507933.5917 | 1128072.9964
44 | 2507930.2736 | 1128058.1982 | 2507938.698 | 1128061.3383 | 2507945.2761 | 1128058.1139
45 | 2507930.2736 | 1128058.1982 | 2507929.2741 | 1128054.3111 | 2507926.8009 | 1128043.8884
46 | 2507943.7828 | 1127888.6084 | 2507936.9101 | 1127891.9001
47 | 2507955.7949 | 1127882.8552 | 2507943.7828 | 1127888.6084
48 | 2507955.7949 | 1127882.8552 | 2507962.7806 | 1127879.5093
49 | 2507988.6705 | 1127867.1092 | 2507995.5955 | 1127863.7924
50 | 2507976.4928 | 1127872.9418 | 2507988.6705 | 1127867.1092
51 | 2507976.4928 | 1127872.9418 | 2507971.764 | 1127875.2067
52 | 2507969.6201 | 1127876.2335 | 2507971.764 | 1127875.2067
53 | 2507962.7806 | 1127879.5093 | 2507969.6201 | 1127876.2335
54 | 2508023.7033 | 1127786.6126 | 2508015.4581 | 1127771.0384 | 2508008.1876 | 1127760.7096 | 2508006.5963 | 1127758.4436 | 2508005.2495 | 1127756.5407 | 2508001.1135 | 1127751.5354
55 | 2507975.5646 | 1127726.1033 | 2507988.8095 | 1127738.7138 | 2507992.6727 | 1127742.4016 | 2507998.7172 | 1127748.6355 | 2508001.1135 | 1127751.5354
56 | 2507434.6764 | 1127143.2249 | 2507447.058 | 1127161.407
57 | 2507464.7433 | 1127187.3774 | 2507447.058 | 1127161.407
58 | 2507472.1308 | 1127198.2258 | 2507464.7433 | 1127187.3774
59 | 2507530.8755 | 1127310.9275 | 2507516.0293 | 1127262.6517
60 | 2507516.0293 | 1127262.6517 | 2507472.1308 | 1127198.2258
61 | 2507530.8755 | 1127310.9275 | 2507537.9661 | 1127320.4913 | 2507541.5407 | 1127326.4291 | 2507542.6947 | 1127329.3132 | 2507542.699 | 1127331.1031 | 2507542.7867 | 1127332.3025 | 2507542.9688 | 1127334.7844
62 | 2507472.1308 | 1127198.2258 | 2507444.3092 | 1127209.3489
63 | 2507428.4459 | 1127216.306 | 2507434.6041 | 1127213.2987 | 2507435.2238 | 1127213.0002 | 2507437.0543 | 1127212.2494 | 2507444.3092 | 1127209.3489
64 | 2507450.2997 | 1127329.8064 | 2507440.7418 | 1127319.0586
65 | 2507450.2997 | 1127329.8064 | 2507474.6134 | 1127357.1471
66 | 2507437.3073 | 1127315.1966 | 2507440.7418 | 1127319.0586
67 | 2507477.5752 | 1127360.4776 | 2507474.6134 | 1127357.1471
68 | 2507481.201 | 1127364.5548 | 2507477.5752 | 1127360.4776
69 | 2507481.201 | 1127364.5548 | 2507481.922 | 1127365.3655 | 2507491.5834 | 1127376.2241 | 2507494.427 | 1127378.7154
70 | 2507494.427 | 1127378.7154 | 2507494.427 | 1127378.7154 | 2507496.4315 | 1127379.7631
71 | 2507497.8086 | 1127380.1089 | 2507496.4315 | 1127379.7631 | 2507496.4315 | 1127379.7631
72 | 2507694.5743 | 1127540.496 | 2507689.5207 | 1127533.6352
73 | 2507702.0447 | 1127558.5364 | 2507697.5377 | 1127544.519 | 2507694.5743 | 1127540.496
74 | 2507684.3944 | 1127526.6758 | 2507689.5207 | 1127533.6352
75 | 2507702.0447 | 1127558.5364 | 2507698.0452 | 1127562.5888
76 | 2507702.0447 | 1127558.5364 | 2507704.4868 | 1127555.953 | 2507713.9944 | 1127547.2136 | 2507707.6473 | 1127539.8728
77 | 2507698.0452 | 1127562.5888 | 2507702.888 | 1127567.818 | 2507705.2979 | 1127569.6823 | 2507707.1021 | 1127570.2439 | 2507708.0074 | 1127570.221
78 | 2507698.0452 | 1127562.5888 | 2507689.0875 | 1127569.7381
79 | 2507707.6473 | 1127539.8728 | 2507704.7305 | 1127542.1521 | 2507692.2566 | 1127527.256 | 2507680.143 | 1127512.2432
80 | 2507887.332 | 1127663.6265 | 2507867.7317 | 1127590.3558
81 | 2507887.332 | 1127663.6265 | 2507870.9062 | 1127672.0154 | 2507853.9544 | 1127681.7911
82 | 2507887.332 | 1127663.6265 | 2507895.3615 | 1127678.9041
83 | 2507731.5116 | 1127581.4131 | 2507724.8841 | 1127573.93 | 2507721.6794 | 1127571.4997 | 2507719.6149 | 1127570.5529 | 2507717.4393 | 1127569.8969 | 2507714.8609 | 1127569.6139 | 2507709.3208 | 1127570.1878 | 2507708.0074 | 1127570.221
84 | 2507671.9426 | 1127582.7009 | 2507676.8787 | 1127579.4781 | 2507679.1705 | 1127577.6531 | 2507689.0875 | 1127569.7381
85 | 2507680.143 | 1127512.2432 | 2507660.3665 | 1127479.3932
86 | 2507749.5339 | 1127602.602 | 2507741.6974 | 1127592.9068 | 2507734.2397 | 1127584.4934 | 2507731.5116 | 1127581.4131
87 | 2507659.2481 | 1127596.7691 | 2507659.9761 | 1127592.4665 | 2507661.0843 | 1127590.3483 | 2507663.9754 | 1127587.9026 | 2507671.9426 | 1127582.7009
88 | 2507660.3665 | 1127479.3932 | 2507654.0272 | 1127470.1059 | 2507651.827 | 1127466.8376 | 2507649.3121 | 1127463.1516 | 2507648.3431 | 1127461.6849
89 | 2507749.5339 | 1127602.602 | 2507752.9632 | 1127606.8447
90 | 2507784.5537 | 1127651.0979 | 2507779.8416 | 1127643.7125
91 | 2507790.8346 | 1127660.9418 | 2507784.5537 | 1127651.0979
92 | 2507775.2295 | 1127636.9015 | 2507777.9645 | 1127640.7706 | 2507779.8416 | 1127643.7125
93 | 2507822.8025 | 1127700.3554 | 2507790.8346 | 1127660.9418
94 | 2507775.2295 | 1127636.9015 | 2507761.1393 | 1127616.9688 | 2507759.1673 | 1127614.5269
95 | 2507853.9544 | 1127681.7911 | 2507822.8025 | 1127700.3554
96 | 2507822.8025 | 1127700.3554 | 2507834.6015 | 1127727.1136 | 2507835.8693 | 1127730.3222
97 | 2507853.9544 | 1127681.7911 | 2507861.2623 | 1127695.0699
98 | 2507835.8693 | 1127730.3222 | 2507839.4151 | 1127739.2957
99 | 2507752.9632 | 1127606.8447 | 2507753.1661 | 1127607.0957 | 2507759.1673 | 1127614.5269
100 | 2507499.8127 | 1127380.1528 | 2507499.6361 | 1127380.1698 | 2507497.8086 | 1127380.1089 | 2507497.8086 | 1127380.1089
101 | 2507499.8127 | 1127380.1528 | 2507502.2449 | 1127379.9186 | 2507505.1744 | 1127378.962 | 2507507.9122 | 1127377.5748 | 2507514.5866 | 1127374.0594 | 2507518.1651 | 1127371.7032 | 2507521.933 | 1127368.6325 | 2507531.2355 | 1127360.5852 | 2507534.3845 | 1127358.8155
102 | 2507538.2994 | 1127356.6153 | 2507534.3845 | 1127358.8155
103 | 2507538.2994 | 1127356.6153 | 2507539.0448 | 1127356.1964 | 2507541.4065 | 1127354.6646
104 | 2507551.0183 | 1127348.4306 | 2507541.4065 | 1127354.6646
105 | 2507551.0183 | 1127348.4306 | 2507544.3724 | 1127338.7154 | 2507543.0108 | 1127335.3564 | 2507542.9688 | 1127334.7844
106 | 2507566.8761 | 1127338.1484 | 2507551.0183 | 1127348.4306
107 | 2507566.8761 | 1127338.1484 | 2507647.4817 | 1127460.3811
108 | 2507898.9848 | 1127685.7982 | 2507895.3615 | 1127678.9041
109 | 2507966.4599 | 1127717.138 | 2507954.1112 | 1127704.6331 | 2507948.6888 | 1127698.4737
110 | 2507971.2153 | 1127721.9535 | 2507966.4599 | 1127717.138
111 | 2507864.6197 | 1127701.1704 | 2507861.2623 | 1127695.0699
112 | 2507904.9543 | 1127697.1562 | 2507898.9848 | 1127685.7982
113 | 2507971.2153 | 1127721.9535 | 2507971.3629 | 1127722.1029 | 2507975.5646 | 1127726.1033
114 | 2507864.6197 | 1127701.1704 | 2507872.2747 | 1127715.0798
115 | 2507904.9543 | 1127697.1562 | 2507906.3301 | 1127699.774
116 | 2507647.4817 | 1127460.3811 | 2507648.3431 | 1127461.6849
117 | 2507927.238 | 1127780.1823 | 2507933.3347 | 1127776.7505
118 | 2507921.1084 | 1127783.6325 | 2507927.238 | 1127780.1823
119 | 2507934.313 | 1127776.1999 | 2507933.3347 | 1127776.7505
120 | 2507921.1084 | 1127783.6325 | 2507896.7465 | 1127797.3455
121 | 2507934.313 | 1127776.1999 | 2507939.8342 | 1127773.092
122 | 2507896.7465 | 1127797.3455 | 2507895.3171 | 1127798.1501
123 | 2507949.5386 | 1127767.6296 | 2507939.8342 | 1127773.092
124 | 2507895.3171 | 1127798.1501 | 2507895.0432 | 1127798.3042
125 | 2507895.0432 | 1127798.3042 | 2507894.0803 | 1127798.8462
126 | 2507859.0234 | 1127796.5422 | 2507856.739 | 1127787.9681 | 2507854.6181 | 1127781.4197
127 | 2507843.1991 | 1127749.348 | 2507853.3421 | 1127777.4802 | 2507854.6181 | 1127781.4197
128 | 2507843.1991 | 1127749.348 | 2507841.239 | 1127743.9114 | 2507839.4151 | 1127739.2957
129 | 2507875.1608 | 1127720.3239 | 2507872.2747 | 1127715.0798
130 | 2507875.1608 | 1127720.3239 | 2507882.7057 | 1127734.0332
131 | 2507885.8582 | 1127739.7615 | 2507882.7057 | 1127734.0332
132 | 2507912.0956 | 1127710.7439 | 2507906.3301 | 1127699.774

## bus_geodata
| x | y | coords
0 | 2507896.7299 | 1127933.289
1 | 2507896.5496 | 1127932.6598
2 | 2507906.0612 | 1127965.8453
3 | 2507889.2709 | 1127906.3209
4 | 2507908.2027 | 1127973.3169
5 | 2507898.1302 | 1127905.6187
6 | 2507887.4051 | 1127899.7009
7 | 2507913.866 | 1127993.2672
8 | 2507938.7983 | 1127958.7715
9 | 2507910.5022 | 1127904.5484
10 | 2507877.8857 | 1127865.1606
11 | 2507884.0975 | 1127900.6074
12 | 2507916.3136 | 1128001.8898
13 | 2507961.597 | 1127947.934
14 | 2507921.9242 | 1127899.0778
15 | 2507866.4161 | 1127823.9273
16 | 2507922.1064 | 1128024.105
17 | 2507986.154 | 1127936.2645
18 | 2508009.1868 | 1127926.3168
19 | 2508069.1423 | 1128028.5794
20 | 2508072.468 | 1128049.359
21 | 2508065.8445 | 1127972.9927
22 | 2508003.6791 | 1127886.0648
23 | 2508019.9867 | 1127878.2258
24 | 2507987.2866 | 1127893.9446
25 | 2508052.7403 | 1127862.4813
26 | 2507971.624 | 1127901.4736
27 | 2508047.7355 | 1127838.9878
28 | 2508057.9148 | 1127902.6438
29 | 2508034.2883 | 1127808.8929
30 | 2508009.3185 | 1127857.2197
31 | 2508024.5547 | 1127788.2209
32 | 2508002.4282 | 1127860.5198
33 | 2507922.5466 | 1128025.96
34 | 2507930.0707 | 1127895.1759
35 | 2507865.4682 | 1127820.5197
36 | 2507864.129 | 1127815.7054
37 | 2507935.8511 | 1128083.0726
38 | 2507933.5917 | 1128072.9964
39 | 2507930.2736 | 1128058.1982
40 | 2507945.2761 | 1128058.1139
41 | 2507926.8009 | 1128043.8884
42 | 2508073.1716 | 1128053.7157
43 | 2507936.9101 | 1127891.9001
44 | 2507943.7828 | 1127888.6084
45 | 2507955.7949 | 1127882.8552
46 | 2507988.6705 | 1127867.1092
47 | 2507995.5955 | 1127863.7924
48 | 2507976.4928 | 1127872.9418
49 | 2507971.764 | 1127875.2067
50 | 2507969.6201 | 1127876.2335
51 | 2507962.7806 | 1127879.5093
52 | 2508023.7033 | 1127786.6126
53 | 2508001.1135 | 1127751.5354
54 | 2507434.6764 | 1127143.2249
55 | 2507447.058 | 1127161.407
56 | 2507464.7433 | 1127187.3774
57 | 2507516.0293 | 1127262.6517
58 | 2507530.8755 | 1127310.9275
59 | 2507472.1308 | 1127198.2258
60 | 2507444.3092 | 1127209.3489
61 | 2507428.4459 | 1127216.306
62 | 2507450.2997 | 1127329.8064
63 | 2507440.7418 | 1127319.0586
64 | 2507474.6134 | 1127357.1471
65 | 2507437.3073 | 1127315.1966
66 | 2507477.5752 | 1127360.4776
67 | 2507481.201 | 1127364.5548
68 | 2507494.427 | 1127378.7154
69 | 2507496.4314 | 1127379.7631
70 | 2507694.5743 | 1127540.496
71 | 2507689.5207 | 1127533.6352
72 | 2507702.0447 | 1127558.5364
73 | 2507684.3944 | 1127526.6758
74 | 2507698.0452 | 1127562.5888
75 | 2507707.6473 | 1127539.8728
76 | 2507867.7317 | 1127590.3558
77 | 2507887.332 | 1127663.6265
78 | 2507708.0074 | 1127570.221
79 | 2507689.0875 | 1127569.7381
80 | 2507680.143 | 1127512.2432
81 | 2507731.5116 | 1127581.4131
82 | 2507671.9426 | 1127582.7009
83 | 2507660.3665 | 1127479.3932
84 | 2507749.5339 | 1127602.602
85 | 2507659.2481 | 1127596.7691
86 | 2507784.5537 | 1127651.0979
87 | 2507779.8416 | 1127643.7125
88 | 2507790.8346 | 1127660.9418
89 | 2507775.2295 | 1127636.9015
90 | 2507822.8025 | 1127700.3554
91 | 2507853.9544 | 1127681.7911
92 | 2507835.8693 | 1127730.3222
93 | 2507759.1673 | 1127614.5269
94 | 2507752.9632 | 1127606.8447
95 | 2507497.8086 | 1127380.1089
96 | 2507499.8127 | 1127380.1528
97 | 2507534.3845 | 1127358.8155
98 | 2507538.2994 | 1127356.6153
99 | 2507541.4065 | 1127354.6646
100 | 2507551.0183 | 1127348.4306
101 | 2507542.9688 | 1127334.7844
102 | 2507566.8761 | 1127338.1484
103 | 2507895.3615 | 1127678.9041
104 | 2507948.6888 | 1127698.4737
105 | 2507966.4599 | 1127717.138
106 | 2507861.2623 | 1127695.0699
107 | 2507898.9848 | 1127685.7982
108 | 2507971.2153 | 1127721.9535
109 | 2507864.6197 | 1127701.1704
110 | 2507904.9543 | 1127697.1562
111 | 2507975.5646 | 1127726.1033
112 | 2507647.4817 | 1127460.3811
113 | 2507648.3431 | 1127461.6849
114 | 2507927.238 | 1127780.1823
115 | 2507933.3347 | 1127776.7505
116 | 2507921.1084 | 1127783.6325
117 | 2507934.313 | 1127776.1999
118 | 2507896.7465 | 1127797.3455
119 | 2507939.8342 | 1127773.092
120 | 2507895.3171 | 1127798.1501
121 | 2507949.5386 | 1127767.6296
122 | 2507895.0432 | 1127798.3042
123 | 2507894.0803 | 1127798.8462
124 | 2507859.0234 | 1127796.5422
125 | 2507854.6181 | 1127781.4197
126 | 2507843.1991 | 1127749.348
127 | 2507839.4151 | 1127739.2957
128 | 2507872.2747 | 1127715.0798
129 | 2507875.1608 | 1127720.3239
130 | 2507882.7057 | 1127734.0332
131 | 2507885.8582 | 1127739.7615
132 | 2507906.3301 | 1127699.774
133 | 2507912.0956 | 1127710.7439
134 | 2507698.0452 | 1127562.5888

## line_std_types
| c_nf_per_km | r_ohm_per_km | x_ohm_per_km | max_i_ka | type | q_mm2 | alpha | voltage_rating
NAYY 4x50 SE | 210 | 0.642 | 0.083 | 0.142 | cs | 50 | 0.00403 | LV
NAYY 4x120 SE | 264 | 0.225 | 0.08 | 0.242 | cs | 120 | 0.00403 | LV
NAYY 4x150 SE | 261 | 0.208 | 0.08 | 0.27 | cs | 150 | 0.00403 | LV
NA2XS2Y 1x95 RM/25 12/20 kV | 216 | 0.313 | 0.132 | 0.252 | cs | 95 | 0.00403 | MV
NA2XS2Y 1x185 RM/25 12/20 kV | 273 | 0.161 | 0.117 | 0.362 | cs | 185 | 0.00403 | MV
NA2XS2Y 1x240 RM/25 12/20 kV | 304 | 0.122 | 0.112 | 0.421 | cs | 240 | 0.00403 | MV
NA2XS2Y 1x95 RM/25 6/10 kV | 315 | 0.313 | 0.123 | 0.249 | cs | 95 | 0.00403 | MV
NA2XS2Y 1x185 RM/25 6/10 kV | 406 | 0.161 | 0.11 | 0.358 | cs | 185 | 0.00403 | MV
NA2XS2Y 1x240 RM/25 6/10 kV | 456 | 0.122 | 0.105 | 0.416 | cs | 240 | 0.00403 | MV
NA2XS2Y 1x150 RM/25 12/20 kV | 250 | 0.206 | 0.116 | 0.319 | cs | 150 | 0.00403 | MV
NA2XS2Y 1x120 RM/25 12/20 kV | 230 | 0.253 | 0.119 | 0.283 | cs | 120 | 0.00403 | MV
NA2XS2Y 1x70 RM/25 12/20 kV | 190 | 0.443 | 0.132 | 0.22 | cs | 70 | 0.00403 | MV
NA2XS2Y 1x150 RM/25 6/10 kV | 360 | 0.206 | 0.11 | 0.315 | cs | 150 | 0.00403 | MV
NA2XS2Y 1x120 RM/25 6/10 kV | 340 | 0.253 | 0.113 | 0.28 | cs | 120 | 0.00403 | MV
NA2XS2Y 1x70 RM/25 6/10 kV | 280 | 0.443 | 0.123 | 0.217 | cs | 70 | 0.00403 | MV
N2XS(FL)2Y 1x120 RM/35 64/110 kV | 112 | 0.153 | 0.166 | 0.366 | cs | 120 | 0.00393 | HV
N2XS(FL)2Y 1x185 RM/35 64/110 kV | 125 | 0.099 | 0.156 | 0.457 | cs | 185 | 0.00393 | HV
N2XS(FL)2Y 1x240 RM/35 64/110 kV | 135 | 0.075 | 0.149 | 0.526 | cs | 240 | 0.00393 | HV
N2XS(FL)2Y 1x300 RM/35 64/110 kV | 144 | 0.06 | 0.144 | 0.588 | cs | 300 | 0.00393 | HV
15-AL1/3-ST1A 0.4 | 11 | 1.8769 | 0.35 | 0.105 | ol | 16 | 0.00403 | LV
24-AL1/4-ST1A 0.4 | 11.25 | 1.2012 | 0.335 | 0.14 | ol | 24 | 0.00403 | LV
48-AL1/8-ST1A 0.4 | 12.2 | 0.5939 | 0.3 | 0.21 | ol | 48 | 0.00403 | LV
94-AL1/15-ST1A 0.4 | 13.2 | 0.306 | 0.29 | 0.35 | ol | 94 | 0.00403 | LV
34-AL1/6-ST1A 10.0 | 9.7 | 0.8342 | 0.36 | 0.17 | ol | 34 | 0.00403 | MV
48-AL1/8-ST1A 10.0 | 10.1 | 0.5939 | 0.35 | 0.21 | ol | 48 | 0.00403 | MV
70-AL1/11-ST1A 10.0 | 10.4 | 0.4132 | 0.339 | 0.29 | ol | 70 | 0.00403 | MV
94-AL1/15-ST1A 10.0 | 10.75 | 0.306 | 0.33 | 0.35 | ol | 94 | 0.00403 | MV
122-AL1/20-ST1A 10.0 | 11.1 | 0.2376 | 0.323 | 0.41 | ol | 122 | 0.00403 | MV
149-AL1/24-ST1A 10.0 | 11.25 | 0.194 | 0.315 | 0.47 | ol | 149 | 0.00403 | MV
34-AL1/6-ST1A 20.0 | 9.15 | 0.8342 | 0.382 | 0.17 | ol | 34 | 0.00403 | MV
48-AL1/8-ST1A 20.0 | 9.5 | 0.5939 | 0.372 | 0.21 | ol | 48 | 0.00403 | MV
70-AL1/11-ST1A 20.0 | 9.7 | 0.4132 | 0.36 | 0.29 | ol | 70 | 0.00403 | MV
94-AL1/15-ST1A 20.0 | 10 | 0.306 | 0.35 | 0.35 | ol | 94 | 0.00403 | MV
122-AL1/20-ST1A 20.0 | 10.3 | 0.2376 | 0.344 | 0.41 | ol | 122 | 0.00403 | MV
149-AL1/24-ST1A 20.0 | 10.5 | 0.194 | 0.337 | 0.47 | ol | 149 | 0.00403 | MV
184-AL1/30-ST1A 20.0 | 10.75 | 0.1571 | 0.33 | 0.535 | ol | 184 | 0.00403 | MV
243-AL1/39-ST1A 20.0 | 11 | 0.1188 | 0.32 | 0.645 | ol | 243 | 0.00403 | MV
48-AL1/8-ST1A 110.0 | 8 | 0.5939 | 0.46 | 0.21 | ol | 48 | 0.00403 | HV
70-AL1/11-ST1A 110.0 | 8.4 | 0.4132 | 0.45 | 0.29 | ol | 70 | 0.00403 | HV
94-AL1/15-ST1A 110.0 | 8.65 | 0.306 | 0.44 | 0.35 | ol | 94 | 0.00403 | HV
122-AL1/20-ST1A 110.0 | 8.5 | 0.2376 | 0.43 | 0.41 | ol | 122 | 0.00403 | HV
149-AL1/24-ST1A 110.0 | 8.75 | 0.194 | 0.41 | 0.47 | ol | 149 | 0.00403 | HV
184-AL1/30-ST1A 110.0 | 8.8 | 0.1571 | 0.4 | 0.535 | ol | 184 | 0.00403 | HV
243-AL1/39-ST1A 110.0 | 9 | 0.1188 | 0.39 | 0.645 | ol | 243 | 0.00403 | HV
305-AL1/39-ST1A 110.0 | 9.2 | 0.0949 | 0.38 | 0.74 | ol | 305 | 0.00403 | HV
490-AL1/64-ST1A 110.0 | 9.75 | 0.059 | 0.37 | 0.96 | ol | 490 | 0.00403 | HV
679-AL1/86-ST1A 110.0 | 9.95 | 0.042 | 0.36 | 1.15 | ol | 679 | 0.00403 | HV
490-AL1/64-ST1A 220.0 | 10 | 0.059 | 0.285 | 0.96 | ol | 490 | 0.00403 | HV
679-AL1/86-ST1A 220.0 | 11.7 | 0.042 | 0.275 | 1.15 | ol | 679 | 0.00403 | HV
490-AL1/64-ST1A 380.0 | 11 | 0.059 | 0.253 | 0.96 | ol | 490 | 0.00403 | HV
679-AL1/86-ST1A 380.0 | 14.6 | 0.042 | 0.25 | 1.15 | ol | 679 | 0.00403 | HV

## trafo_std_types
| i0_percent | pfe_kw | vkr_percent | sn_mva | vn_lv_kv | vn_hv_kv | vk_percent | shift_degree | vector_group | tap_side | tap_neutral | tap_min | tap_max | tap_step_degree | tap_step_percent | tap_phase_shifter
160 MVA 380/110 kV | 0.06 | 60 | 0.25 | 160 | 110 | 380 | 12.2 | 0 | Yy0 | hv | 0 | -9 | 9 | 0 | 1.5 | FALSE
100 MVA 220/110 kV | 0.06 | 55 | 0.26 | 100 | 110 | 220 | 12 | 0 | Yy0 | hv | 0 | -9 | 9 | 0 | 1.5 | FALSE
63 MVA 110/20 kV | 0.04 | 22 | 0.32 | 63 | 20 | 110 | 18 | 150 | YNd5 | hv | 0 | -9 | 9 | 0 | 1.5 | FALSE
40 MVA 110/20 kV | 0.05 | 18 | 0.34 | 40 | 20 | 110 | 16.2 | 150 | YNd5 | hv | 0 | -9 | 9 | 0 | 1.5 | FALSE
25 MVA 110/20 kV | 0.07 | 14 | 0.41 | 25 | 20 | 110 | 12 | 150 | YNd5 | hv | 0 | -9 | 9 | 0 | 1.5 | FALSE
63 MVA 110/10 kV | 0.04 | 22 | 0.32 | 63 | 10 | 110 | 18 | 150 | YNd5 | hv | 0 | -9 | 9 | 0 | 1.5 | FALSE
40 MVA 110/10 kV | 0.05 | 18 | 0.34 | 40 | 10 | 110 | 16.2 | 150 | YNd5 | hv | 0 | -9 | 9 | 0 | 1.5 | FALSE
25 MVA 110/10 kV | 0.07 | 14 | 0.41 | 25 | 10 | 110 | 12 | 150 | YNd5 | hv | 0 | -9 | 9 | 0 | 1.5 | FALSE
0.25 MVA 20/0.4 kV | 0.32 | 0.8 | 1.44 | 0.25 | 0.4 | 20 | 6 | 150 | Yzn5 | hv | 0 | -2 | 2 | 0 | 2.5 | FALSE
0.4 MVA 20/0.4 kV | 0.3375 | 1.35 | 1.425 | 0.4 | 0.4 | 20 | 6 | 150 | Dyn5 | hv | 0 | -2 | 2 | 0 | 2.5 | FALSE
0.63 MVA 20/0.4 kV | 0.2619 | 1.65 | 1.206 | 0.63 | 0.4 | 20 | 6 | 150 | Dyn5 | hv | 0 | -2 | 2 | 0 | 2.5 | FALSE
0.25 MVA 10/0.4 kV | 0.24 | 0.6 | 1.2 | 0.25 | 0.4 | 10 | 4 | 150 | Dyn5 | hv | 0 | -2 | 2 | 0 | 2.5 | FALSE
0.4 MVA 10/0.4 kV | 0.2375 | 0.95 | 1.325 | 0.4 | 0.4 | 10 | 4 | 150 | Dyn5 | hv | 0 | -2 | 2 | 0 | 2.5 | FALSE
0.63 MVA 10/0.4 kV | 0.1873 | 1.18 | 1.0794 | 0.63 | 0.4 | 10 | 4 | 150 | Dyn5 | hv | 0 | -2 | 2 | 0 | 2.5 | FALSE

## trafo3w_std_types
| sn_hv_mva | sn_mv_mva | sn_lv_mva | vn_hv_kv | vn_mv_kv | vn_lv_kv | vk_hv_percent | vk_mv_percent | vk_lv_percent | vkr_hv_percent | vkr_mv_percent | vkr_lv_percent | pfe_kw | i0_percent | shift_mv_degree | shift_lv_degree | vector_group | tap_side | tap_neutral | tap_min | tap_max | tap_step_percent
63/25/38 MVA 110/20/10 kV | 63 | 25 | 38 | 110 | 20 | 10 | 10.4 | 10.4 | 10.4 | 0.28 | 0.32 | 0.35 | 35 | 0.89 | 0 | 0 | YN0yn0yn0 | hv | 0 | -10 | 10 | 1.2
63/25/38 MVA 110/10/10 kV | 63 | 25 | 38 | 110 | 10 | 10 | 10.4 | 10.4 | 10.4 | 0.28 | 0.32 | 0.35 | 35 | 0.89 | 0 | 0 | YN0yn0yn0 | hv | 0 | -10 | 10 | 1.2

## fuse_std_types
| fuse_type | i_rated_a | t_avg | t_min | t_total | x_avg | x_min | x_total
HV 100A | HV 100A | 100 | 0 | [10.0, 3.64, 0.854, 0.281, 0.1, 0.0531, 0.022, 0.01] | [10.0, 4.267, 1.21, 0.403, 0.1, 0.058, 0.022, 0.01] | 0 | [300.0, 350.0, 450.0, 550.0, 700.0, 850.0, 1200.0, 1752.0] | [600.0, 700.0, 900.0, 1150.0, 1665.0, 2000.0, 3000.0, 4313.0]
HV 10A | HV 10A | 10 | 0 | [10.0, 1675.0, 0.344, 0.156, 0.1, 0.0417, 0.0171, 0.01] | [10.0, 1.3, 0.3, 0.155, 0.1, 0.0555, 0.023, 0.01] | 0 | [30.0, 32.0, 35.0, 37.0, 39.0, 50.0, 70.0, 88.0] | [60.0, 70.0, 80.0, 87.0, 94.0, 110.0, 150.0, 216.0]
HV 125A | HV 125A | 125 | 0 | [10.0, 1.82, 0.344, 0.1, 0.0467, 0.0269, 0.01] | [10.0, 2.478, 0.426, 0.1, 0.0427, 0.0211, 0.01] | 0 | [375.0, 500.0, 700.0, 925.0, 1200.0, 1500.0, 2341.0] | [750.0, 1000.0, 1500.0, 2200.0, 3000.0, 4000.0, 5765.0]
HV 160A | HV 160A | 160 | 0 | [10.0, 4.15, 1.03, 0.198, 0.1, 0.051, 0.0172, 0.01] | [10.0, 2.3, 0.734, 0.274, 0.1, 0.046, 0.0177, 0.01] | 0 | [480.0, 550.0, 700.0, 1000.0, 1260.0, 1600.0, 2500.0, 3227.0] | [960.0, 1300.0, 1700.0, 2200.0, 2996.0, 4000.0, 6000.0, 7946.0]
HV 16A | HV 16A | 16 | 0 | [10.0, 0.352, 0.164, 0.1, 0.0649, 0.0342, 0.01] | [10.0, 2.34, 0.722, 0.181, 0.1, 0.055, 0.0296, 0.01] | 0 | [48.0, 60.0, 65.0, 71.0, 80.0, 100.0, 162.0] | [96.0, 110.0, 125.0, 150.0, 168.0, 200.0, 250.0, 398.0]
HV 200A | HV 200A | 200 | 0 | [10.0, 4.267, 1.21, 0.403, 0.1, 0.058, 0.022, 0.01] | [10.0, 3.73, 1.654, 0.328, 0.1, 0.0531, 0.019, 0.01] | 0 | [600.0, 700.0, 900.0, 1150.0, 1665.0, 2000.0, 3000.0, 4313.0] | [1200.0, 1500.0, 1800.0, 2700.0, 3960.0, 5000.0, 7500.0, 10620.0]
HV 20A | HV 20A | 20 | 0 | [10.0, 1.3, 0.3, 0.155, 0.1, 0.0555, 0.023, 0.01] | [10.0, 1.3, 0.161, 0.1, 0.0611, 0.0399, 0.0141, 0.01] | 0 | [60.0, 70.0, 80.0, 87.0, 94.0, 110.0, 150.0, 216.0] | [120.0, 150.0, 200.0, 223.0, 260.0, 300.0, 450.0, 532.0]
HV 25A | HV 25A | 25 | 0 | [10.0, 2.512, 0.833, 0.299, 0.1, 0.0372, 0.0223, 0.01] | [10.0, 3.125, 0.597, 0.198, 0.1, 0.0378, 0.022, 0.01] | 0 | [75.0, 82.0, 90.0, 100.0, 124.0, 170.0, 200.0, 289.0] | [150.0, 170.0, 210.0, 250.0, 294.0, 400.0, 500.0, 711.0]
HV 31.5A | HV 31.5A | 31.5 | 0 | [10.0, 2.34, 0.722, 0.181, 0.1, 0.055, 0.0296, 0.01] | [10.0, 2.84, 0.368, 0.164, 0.1, 0.0621, 0.0378, 0.0195, 0.01] | 0 | [95.0, 110.0, 125.0, 150.0, 165.0, 200.0, 250.0, 390.0] | [189.0, 220.0, 300.0, 350.0, 393.0, 450.0, 530.0, 700.0, 960.0]
HV 40A | HV 40A | 40 | 0 | [10.0, 1.3, 0.161, 0.1, 0.0611, 0.0399, 0.0141, 0.01] | [10.0, 2.05, 0.369, 0.198, 0.1, 0.051, 0.0298, 0.01] | 0 | [120.0, 150.0, 200.0, 223.0, 260.0, 300.0, 450.0, 532.0] | [240.0, 300.0, 400.0, 450.0, 530.0, 650.0, 800.0, 1311.0]
HV 50A | HV 50A | 50 | 0 | [10.0, 3.215, 0.597, 0.198, 0.1, 0.0378, 0.022, 0.01] | [10.0, 3.64, 0.854, 0.281, 0.1, 0.0531, 0.022, 0.01] | 0 | [150.0, 170.0, 210.0, 250.0, 294.0, 400.0, 500.0, 711.0] | [300.0, 350.0, 450.0, 550.0, 700.0, 850.0, 1200.0, 1752.0]
HV 6.3A | HV 6.3A | 6.3 | 0 | [10.0, 1.39, 0.344, 0.168, 0.1, 0.056, 0.0263, 0.01] | [10.0, 1.711, 0.516, 0.198, 0.1, 0.0634, 0.0303, 0.01] | 0 | [19.0, 19.5, 20.4, 20.8, 22.0, 25.0, 32.0, 48.0] | [38.0, 40.0, 43.0, 48.0, 53.0, 60.0, 75.0, 118.0]
HV 63A | HV 63A | 63 | 0 | [10.0, 2.84, 0.368, 0.164, 0.1, 0.0621, 0.0378, 0.0195, 0.01] | [10.0, 1.82, 0.344, 0.1, 0.0467, 0.0269, 0.01] | 0 | [189.0, 220.0, 300.0, 350.0, 393.0, 450.0, 530.0, 700.0, 961.0] | [378.0, 500.0, 700.0, 934.0, 1200.0, 1500.0, 2366.0]
HV 80A | HV 80A | 80 | 0 | [10.0, 2.05, 0.369, 0.198, 0.1, 0.051, 0.0298, 0.01] | [10.0, 4.15, 1.03, 0.198, 0.1, 0.051, 0.0172, 0.01] | 0 | [240.0, 300.0, 400.0, 450.0, 530.0, 650.0, 800.0, 1311.0] | [480.0, 550.0, 700.0, 1000.0, 1260.0, 1600.0, 2500.0, 3227.0]
Siemens NH-1-100 | Siemens NH-1-100 | 100 | [5400.0, 2000.0, 400.0, 20.0, 1.0, 0.2, 0.012, 0.004] | 0 | 0 | [150.0, 190.0, 250.0, 430.0, 900.0, 1250.0, 2700.0, 3600.0] | 0 | 0
Siemens NH-1-125 | Siemens NH-1-125 | 125 | [4800.0, 120.0, 7.0, 0.1, 0.004] | 0 | 0 | [180.0, 400.0, 740.0, 2000.0, 4250.0] | 0 | 0
Siemens NH-1-16 | Siemens NH-1-16 | 16 | [4000.0, 400.0, 2.0, 0.1, 0.04, 0.01] | 0 | 0 | [26.0, 35.0, 75.0, 150.0, 200.0, 300.0] | 0 | 0
Siemens NH-1-160 | Siemens NH-1-160 | 160 | [4800.0, 120.0, 7.0, 0.1, 0.004] | 0 | 0 | [210.0, 500.0, 900.0, 2300.0, 5000.0] | 0 | 0
Siemens NH-1-25 | Siemens NH-1-25 | 25 | [4000.0, 1000.0, 10.0, 0.2, 0.02, 0.01] | 0 | 0 | [40.0, 50.0, 100.0, 210.0, 400.0, 500.0] | 0 | 0
Siemens NH-1-50 | Siemens NH-1-50 | 50 | [4000.0, 40.0, 4.0, 1.0, 0.02, 0.01] | 0 | 0 | [86.0, 200.0, 300.0, 400.0, 1000.0, 1280.0] | 0 | 0
Siemens NH-1-63 | Siemens NH-1-63 | 63 | [4000.0, 100.0, 10.0, 2.0, 0.04, 0.01] | 0 | 0 | [100.0, 200.0, 300.0, 400.0, 1000.0, 1500.0] | 0 | 0
Siemens NH-1-80 | Siemens NH-1-80 | 80 | [4800.0, 120.0, 7.0, 0.1, 0.01] | 0 | 0 | [150.58, 250.0, 450.0, 1150.0, 2470.0] | 0 | 0
Siemens NH-2-1000 | Siemens NH-2-1000 | 1000 | [4800.0, 120.0, 7.0, 0.1, 0.004] | 0 | 0 | [1900.0, 3500.0, 8400.0, 24000.0, 52000.0] | 0 | 0
Siemens NH-2-200 | Siemens NH-2-200 | 200 | [4800.0, 120.0, 7.0, 0.1, 0.004] | 0 | 0 | [280.0, 650.0, 1200.0, 3000.0, 7000.0] | 0 | 0
Siemens NH-2-224 | Siemens NH-2-224 | 224 | [4800.0, 120.0, 7.0, 0.2, 0.04, 0.004] | 0 | 0 | [400.0, 750.0, 1453.0, 3025.0, 4315.0, 7600.0] | 0 | 0
Siemens NH-2-250 | Siemens NH-2-250 | 250 | [4800.0, 120.0, 7.0, 0.1, 0.004] | 0 | 0 | [450.0, 800.0, 1650.0, 4000.0, 8500.0] | 0 | 0
Siemens NH-2-315 | Siemens NH-2-315 | 315 | [4800.0, 120.0, 7.0, 0.1, 0.004] | 0 | 0 | [550.0, 920.0, 1900.0, 5000.0, 11000.0] | 0 | 0
Siemens NH-2-355 | Siemens NH-2-355 | 355 | [4800.0, 120.0, 6.0, 0.1, 0.004] | 0 | 0 | [650.0, 1116.27, 2350.0, 5840.0, 12790.0] | 0 | 0
Siemens NH-2-400 | Siemens NH-2-400 | 400 | [4800.0, 120.0, 7.0, 0.1, 0.004] | 0 | 0 | [720.0, 1350.0, 2800.0, 6500.0, 15000.0] | 0 | 0
Siemens NH-2-425 | Siemens NH-2-425 | 425 | [4800.0, 120.0, 7.0, 0.1, 0.004] | 0 | 0 | [850.0, 1500.0, 3050.0, 7500.0, 16500.0] | 0 | 0
Siemens NH-2-630 | Siemens NH-2-630 | 630 | [4800.0, 120.0, 7.0, 0.1, 0.004] | 0 | 0 | [1200.0, 2000.0, 4800.0, 12000.0, 26000.0] | 0 | 0

## dtypes
| element | column | dtype
0 | bus | name | object
1 | bus | vn_kv | float64
2 | bus | type | object
3 | bus | zone | object
4 | bus | in_service | bool
5 | load | name | object
6 | load | bus | uint32
7 | load | p_mw | float64
8 | load | q_mvar | float64
9 | load | const_z_percent | float64
10 | load | const_i_percent | float64
11 | load | sn_mva | float64
12 | load | scaling | float64
13 | load | in_service | bool
14 | load | type | object
15 | ext_grid | name | object
16 | ext_grid | bus | uint32
17 | ext_grid | vm_pu | float64
18 | ext_grid | va_degree | float64
19 | ext_grid | slack_weight | float64
20 | ext_grid | in_service | bool
21 | line | name | object
22 | line | std_type | object
23 | line | from_bus | uint32
24 | line | to_bus | uint32
25 | line | length_km | float64
26 | line | r_ohm_per_km | float64
27 | line | x_ohm_per_km | float64
28 | line | c_nf_per_km | float64
29 | line | g_us_per_km | float64
30 | line | max_i_ka | float64
31 | line | df | float64
32 | line | parallel | uint32
33 | line | type | object
34 | line | in_service | bool
35 | trafo | name | object
36 | trafo | std_type | object
37 | trafo | hv_bus | uint32
38 | trafo | lv_bus | uint32
39 | trafo | sn_mva | float64
40 | trafo | vn_hv_kv | float64
41 | trafo | vn_lv_kv | float64
42 | trafo | vk_percent | float64
43 | trafo | vkr_percent | float64
44 | trafo | pfe_kw | float64
45 | trafo | i0_percent | float64
46 | trafo | shift_degree | float64
47 | trafo | tap_side | object
48 | trafo | tap_neutral | int32
49 | trafo | tap_min | int32
50 | trafo | tap_max | int32
51 | trafo | tap_step_percent | float64
52 | trafo | tap_step_degree | float64
53 | trafo | tap_pos | int32
54 | trafo | tap_phase_shifter | bool
55 | trafo | parallel | uint32
56 | trafo | df | float64
57 | trafo | in_service | bool
58 | line_geodata | coords | object
59 | bus_geodata | x | float64
60 | bus_geodata | y | float64
61 | bus_geodata | coords | object

## parameters
| version | format_version | converged | OPF_converged | name | f_hz | sn_mva
0 | 2.14.6 | 2.14.0 | FALSE | FALSE |  | 50 | 1