## bus
| name | vn_kv | type | zone | in_service
0 | bus_LV_6638-5_0_10_node_0 | 0.4 | n |  | TRUE
1 | bus_LV_6638-5_0_10_node_1 | 0.4 | n |  | TRUE
2 | bus_LV_6638-5_0_10_node_2 | 0.4 | n |  | TRUE
3 | bus_LV_6638-5_0_10_node_4 | 0.4 | n |  | TRUE
4 | bus_LV_6638-5_0_10_node_5 | 0.4 | n |  | TRUE
5 | bus_LV_6638-5_0_10_node_29 | 0.4 | n |  | TRUE
6 | bus_LV_6638-5_0_10_node_26 | 0.4 | n |  | TRUE
7 | bus_LV_6638-5_0_10_node_6 | 0.4 | n |  | TRUE
8 | bus_LV_6638-5_0_10_node_10 | 0.4 | n |  | TRUE
9 | bus_LV_6638-5_0_10_node_37 | 0.4 | n |  | TRUE
10 | bus_LV_6638-5_0_10_node_48 | 0.4 | n |  | TRUE
11 | bus_LV_6638-5_0_10_node_95 | 0.4 | n |  | TRUE
12 | bus_LV_6638-5_0_10_node_47 | 0.4 | n |  | TRUE
13 | bus_LV_6638-5_0_10_node_30 | 0.4 | n |  | TRUE
14 | bus_LV_6638-5_0_10_node_31 | 0.4 | n |  | TRUE
15 | bus_LV_6638-5_0_10_node_43 | 0.4 | n |  | TRUE
16 | bus_LV_6638-5_0_10_node_8 | 0.4 | n |  | TRUE
17 | bus_LV_6638-5_0_10_node_7 | 0.4 | n |  | TRUE
18 | bus_LV_6638-5_0_10_node_9 | 0.4 | n |  | TRUE
19 | bus_LV_6638-5_0_10_node_11 | 0.4 | n |  | TRUE
20 | bus_LV_6638-5_0_10_node_12 | 0.4 | n |  | TRUE
21 | bus_LV_6638-5_0_10_node_25 | 0.4 | n |  | TRUE
22 | bus_LV_6638-5_0_10_node_24 | 0.4 | n |  | TRUE
23 | bus_LV_6638-5_0_10_node_46 | 0.4 | n |  | TRUE
24 | bus_LV_6638-5_0_10_node_22 | 0.4 | n |  | TRUE
25 | bus_LV_6638-5_0_10_node_13 | 0.4 | n |  | TRUE
26 | bus_LV_6638-5_0_10_node_14 | 0.4 | n |  | TRUE
27 | bus_LV_6638-5_0_10_node_15 | 0.4 | n |  | TRUE
28 | bus_LV_6638-5_0_10_node_16 | 0.4 | n |  | TRUE
29 | bus_LV_6638-5_0_10_node_17 | 0.4 | n |  | TRUE
30 | bus_LV_6638-5_0_10_node_119 | 0.4 | n |  | TRUE
31 | bus_LV_6638-5_0_10_node_118 | 0.4 | n |  | TRUE
32 | bus_LV_6638-5_0_10_node_120 | 0.4 | n |  | TRUE
33 | bus_LV_6638-5_0_10_node_117 | 0.4 | n |  | TRUE
34 | bus_LV_6638-5_0_10_node_18 | 0.4 | n |  | TRUE
35 | bus_LV_6638-5_0_10_node_19 | 0.4 | n |  | TRUE
36 | bus_LV_6638-5_0_10_node_20 | 0.4 | n |  | TRUE
37 | bus_LV_6638-5_0_10_node_21 | 0.4 | n |  | TRUE
38 | bus_LV_6638-5_0_10_node_23 | 0.4 | n |  | TRUE
39 | bus_LV_6638-5_0_10_node_81 | 0.4 | n |  | TRUE
40 | bus_LV_6638-5_0_10_node_61 | 0.4 | n |  | TRUE
41 | bus_LV_6638-5_0_10_node_64 | 0.4 | n |  | TRUE
42 | bus_LV_6638-5_0_10_node_40 | 0.4 | n |  | TRUE
43 | bus_LV_6638-5_0_10_node_60 | 0.4 | n |  | TRUE
44 | bus_LV_6638-5_0_10_node_82 | 0.4 | n |  | TRUE
45 | bus_LV_6638-5_0_10_node_39 | 0.4 | n |  | TRUE
46 | bus_LV_6638-5_0_10_node_41 | 0.4 | n |  | TRUE
47 | bus_LV_6638-5_0_10_node_115 | 0.4 | n |  | TRUE
48 | bus_LV_6638-5_0_10_node_42 | 0.4 | n |  | TRUE
49 | bus_LV_6638-5_0_10_node_112 | 0.4 | n |  | TRUE
50 | bus_LV_6638-5_0_10_node_108 | 0.4 | n |  | TRUE
51 | bus_LV_6638-5_0_10_node_32 | 0.4 | n |  | TRUE
52 | bus_LV_6638-5_0_10_node_33 | 0.4 | n |  | TRUE
53 | bus_LV_6638-5_0_10_node_34 | 0.4 | n |  | TRUE
54 | bus_LV_6638-5_0_10_node_35 | 0.4 | n |  | TRUE
55 | bus_LV_6638-5_0_10_node_36 | 0.4 | n |  | TRUE
56 | bus_LV_6638-5_0_10_node_44 | 0.4 | n |  | TRUE
57 | bus_LV_6638-5_0_10_node_50 | 0.4 | n |  | TRUE
58 | bus_LV_6638-5_0_10_node_45 | 0.4 | n |  | TRUE
59 | bus_LV_6638-5_0_10_node_109 | 0.4 | n |  | TRUE
60 | bus_LV_6638-5_0_10_node_122 | 0.4 | n |  | TRUE
61 | bus_LV_6638-5_0_10_node_53 | 0.4 | n |  | TRUE
62 | bus_LV_6638-5_0_10_node_116 | 0.4 | n |  | TRUE
63 | bus_LV_6638-5_0_10_node_52 | 0.4 | n |  | TRUE
64 | bus_LV_6638-5_0_10_node_49 | 0.4 | n |  | TRUE
65 | bus_LV_6638-5_0_10_node_68 | 0.4 | n |  | TRUE
66 | bus_LV_6638-5_0_10_node_123 | 0.4 | n |  | TRUE
67 | bus_LV_6638-5_0_10_node_71 | 0.4 | n |  | TRUE
68 | bus_LV_6638-5_0_10_node_72 | 0.4 | n |  | TRUE
69 | bus_LV_6638-5_0_10_node_111 | 0.4 | n |  | TRUE
70 | bus_LV_6638-5_0_10_node_114 | 0.4 | n |  | TRUE
71 | bus_LV_6638-5_0_10_node_66 | 0.4 | n |  | TRUE
72 | bus_LV_6638-5_0_10_node_69 | 0.4 | n |  | TRUE
73 | bus_LV_6638-5_0_10_node_65 | 0.4 | n |  | TRUE
74 | bus_LV_6638-5_0_10_node_78 | 0.4 | n |  | TRUE
75 | bus_LV_6638-5_0_10_node_70 | 0.4 | n |  | TRUE
76 | bus_LV_6638-5_0_10_node_99 | 0.4 | n |  | TRUE
77 | bus_LV_6638-5_0_10_node_97 | 0.4 | n |  | TRUE
78 | bus_LV_6638-5_0_10_node_110 | 0.4 | n |  | TRUE
79 | bus_LV_6638-5_0_10_node_63 | 0.4 | n |  | TRUE
80 | bus_LV_6638-5_0_10_node_85 | 0.4 | n |  | TRUE
81 | bus_LV_6638-5_0_10_node_93 | 0.4 | n |  | TRUE
82 | bus_LV_6638-5_0_10_node_113 | 0.4 | n |  | TRUE
83 | bus_LV_6638-5_0_10_node_107 | 0.4 | n |  | TRUE
84 | bus_LV_6638-5_0_10_node_103 | 0.4 | n |  | TRUE
85 | bus_LV_6638-5_0_10_node_94 | 0.4 | n |  | TRUE
86 | bus_LV_6638-5_0_10_node_51 | 0.4 | n |  | TRUE
87 | bus_LV_6638-5_0_10_node_55 | 0.4 | n |  | TRUE
88 | bus_LV_6638-5_0_10_node_80 | 0.4 | n |  | TRUE
89 | bus_LV_6638-5_0_10_node_74 | 0.4 | n |  | TRUE
90 | bus_LV_6638-5_0_10_node_98 | 0.4 | n |  | TRUE
91 | bus_LV_6638-5_0_10_node_75 | 0.4 | n |  | TRUE
92 | bus_LV_6638-5_0_10_node_76 | 0.4 | n |  | TRUE
93 | bus_LV_6638-5_0_10_node_56 | 0.4 | n |  | TRUE
94 | bus_LV_6638-5_0_10_node_57 | 0.4 | n |  | TRUE
95 | bus_LV_6638-5_0_10_node_58 | 0.4 | n |  | TRUE
96 | bus_LV_6638-5_0_10_node_59 | 0.4 | n |  | TRUE
97 | bus_LV_6638-5_0_10_node_88 | 0.4 | n |  | TRUE
98 | bus_LV_6638-5_0_10_node_89 | 0.4 | n |  | TRUE
99 | bus_LV_6638-5_0_10_node_90 | 0.4 | n |  | TRUE
100 | bus_LV_6638-5_0_10_node_84 | 0.4 | n |  | TRUE
101 | bus_LV_6638-5_0_10_node_73 | 0.4 | n |  | TRUE
102 | bus_LV_6638-5_0_10_node_102 | 0.4 | n |  | TRUE
103 | bus_LV_6638-5_0_10_node_77 | 0.4 | n |  | TRUE
104 | bus_LV_6638-5_0_10_node_96 | 0.4 | n |  | TRUE
105 | bus_LV_6638-5_0_10_node_79 | 0.4 | n |  | TRUE
106 | bus_LV_6638-5_0_10_node_100 | 0.4 | n |  | TRUE
107 | bus_LV_6638-5_0_10_node_104 | 0.4 | n |  | TRUE
108 | bus_LV_6638-5_0_10_node_87 | 0.4 | n |  | TRUE
109 | bus_LV_6638-5_0_10_node_92 | 0.4 | n |  | TRUE
110 | bus_LV_6638-5_0_10_node_83 | 0.4 | n |  | TRUE
111 | bus_LV_6638-5_0_10_node_91 | 0.4 | n |  | TRUE
112 | bus_LV_6638-5_0_10_node_86 | 0.4 | n |  | TRUE
113 | bus_LV_6638-5_0_10_node_105 | 0.4 | n |  | TRUE
114 | bus_LV_6638-5_0_10_node_121 | 0.4 | n |  | TRUE
115 | bus_LV_6638-5_0_10_node_101 | 0.4 | n |  | TRUE
116 | bus_LV_6638-5_0_10_node_106 | 0.4 | n |  | TRUE
117 | bus_MV_463_0_node_14 | 20 | n |  | TRUE

## load
| name | bus | p_mw | q_mvar | const_z_percent | const_i_percent | sn_mva | scaling | in_service | type
0 | LV_6638-5_0_10_load_0 | 0 | 0.0068798 | 0.0017242 | 0 | 0 |  | 1 | TRUE | wye
1 | LV_6638-5_0_10_load_1 | 1 | 0.0035623 | 0.0008928 | 0 | 0 |  | 1 | TRUE | wye
2 | LV_6638-5_0_10_load_5 | 4 | 0.0046893 | 0.0011753 | 0 | 0 |  | 1 | TRUE | wye
3 | LV_6638-5_0_10_load_26 | 6 | 0.0041314 | 0.0010354 | 0 | 0 |  | 1 | TRUE | wye
4 | LV_6638-5_0_10_load_37 | 9 | 0.018245 | 0.0045727 | 0 | 0 |  | 1 | TRUE | wye
5 | LV_6638-5_0_10_load_95 | 11 | 0.0020287 | 0.00050843 | 0 | 0 |  | 1 | TRUE | wye
6 | LV_6638-5_0_10_load_30 | 13 | 0.0098244 | 0.0024622 | 0 | 0 |  | 1 | TRUE | wye
7 | LV_6638-5_0_10_load_31 | 14 | 0.010646 | 0.0026681 | 0 | 0 |  | 1 | TRUE | wye
8 | LV_6638-5_0_10_load_8 | 16 | 0.00086669 | 0.00021721 | 0 | 0 |  | 1 | TRUE | wye
9 | LV_6638-5_0_10_load_7 | 17 | 0.025367 | 0.0063577 | 0 | 0 |  | 1 | TRUE | wye
10 | LV_6638-5_0_10_load_12 | 20 | 0.002055 | 0.00051503 | 0 | 0 |  | 1 | TRUE | wye
11 | LV_6638-5_0_10_load_25 | 21 | 0.0036803 | 0.00092236 | 0 | 0 |  | 1 | TRUE | wye
12 | LV_6638-5_0_10_load_24 | 22 | 0.0022561 | 0.00056544 | 0 | 0 |  | 1 | TRUE | wye
13 | LV_6638-5_0_10_load_46 | 23 | 0.00037002 | 9.2737e-05 | 0 | 0 |  | 1 | TRUE | wye
14 | LV_6638-5_0_10_load_22 | 24 | 0.00047189 | 0.00011827 | 0 | 0 |  | 1 | TRUE | wye
15 | LV_6638-5_0_10_load_13 | 25 | 0.013676 | 0.0034274 | 0 | 0 |  | 1 | TRUE | wye
16 | LV_6638-5_0_10_load_14 | 26 | 0.0016616 | 0.00041645 | 0 | 0 |  | 1 | TRUE | wye
17 | LV_6638-5_0_10_load_16 | 28 | 0.0074354 | 0.0018635 | 0 | 0 |  | 1 | TRUE | wye
18 | LV_6638-5_0_10_load_119 | 30 | 0.010753 | 0.0026949 | 0 | 0 |  | 1 | TRUE | wye
19 | LV_6638-5_0_10_load_118 | 31 | 0.0025885 | 0.00064875 | 0 | 0 |  | 1 | TRUE | wye
20 | LV_6638-5_0_10_load_120 | 32 | 0.0028109 | 0.00070449 | 0 | 0 |  | 1 | TRUE | wye
21 | LV_6638-5_0_10_load_18 | 34 | 0.0016307 | 0.0004087 | 0 | 0 |  | 1 | TRUE | wye
22 | LV_6638-5_0_10_load_19 | 35 | 0.0011051 | 0.00027695 | 0 | 0 |  | 1 | TRUE | wye
23 | LV_6638-5_0_10_load_21 | 37 | 0.00094178 | 0.00023603 | 0 | 0 |  | 1 | TRUE | wye
24 | LV_6638-5_0_10_load_81 | 39 | 0.00091196 | 0.00022856 | 0 | 0 |  | 1 | TRUE | wye
25 | LV_6638-5_0_10_load_60 | 43 | 0.0088507 | 0.0022182 | 0 | 0 |  | 1 | TRUE | wye
26 | LV_6638-5_0_10_load_82 | 44 | 0.0037049 | 0.00092853 | 0 | 0 |  | 1 | TRUE | wye
27 | LV_6638-5_0_10_load_115 | 47 | 0.0013089 | 0.00032804 | 0 | 0 |  | 1 | TRUE | wye
28 | LV_6638-5_0_10_load_112 | 49 | 0.0011163 | 0.00027977 | 0 | 0 |  | 1 | TRUE | wye
29 | LV_6638-5_0_10_load_108 | 50 | 0.01152 | 0.0028871 | 0 | 0 |  | 1 | TRUE | wye
30 | LV_6638-5_0_10_load_32 | 51 | 0.0042466 | 0.0010643 | 0 | 0 |  | 1 | TRUE | wye
31 | LV_6638-5_0_10_load_33 | 52 | 0.029687 | 0.0074403 | 0 | 0 |  | 1 | TRUE | wye
32 | LV_6638-5_0_10_load_34 | 53 | 0.0011459 | 0.00028718 | 0 | 0 |  | 1 | TRUE | wye
33 | LV_6638-5_0_10_load_109 | 59 | 0.0031609 | 0.0007922 | 0 | 0 |  | 1 | TRUE | wye
34 | LV_6638-5_0_10_load_122 | 60 | 0.015303 | 0.0038354 | 0 | 0 |  | 1 | TRUE | wye
35 | LV_6638-5_0_10_load_116 | 62 | 0.0016756 | 0.00041995 | 0 | 0 |  | 1 | TRUE | wye
36 | LV_6638-5_0_10_load_52 | 63 | 0.020547 | 0.0051496 | 0 | 0 |  | 1 | TRUE | wye
37 | LV_6638-5_0_10_load_49 | 64 | 0.01619 | 0.0040577 | 0 | 0 |  | 1 | TRUE | wye
38 | LV_6638-5_0_10_load_123 | 66 | 0.017071 | 0.0042785 | 0 | 0 |  | 1 | TRUE | wye
39 | LV_6638-5_0_10_load_111 | 69 | 0.00060328 | 0.0001512 | 0 | 0 |  | 1 | TRUE | wye
40 | LV_6638-5_0_10_load_114 | 70 | 0.0002751 | 6.8947e-05 | 0 | 0 |  | 1 | TRUE | wye
41 | LV_6638-5_0_10_load_65 | 73 | 0.014785 | 0.0037053 | 0 | 0 |  | 1 | TRUE | wye
42 | LV_6638-5_0_10_load_99 | 76 | 0.019914 | 0.004991 | 0 | 0 |  | 1 | TRUE | wye
43 | LV_6638-5_0_10_load_97 | 77 | 0.0068733 | 0.0017226 | 0 | 0 |  | 1 | TRUE | wye
44 | LV_6638-5_0_10_load_110 | 78 | 0.0011675 | 0.00029261 | 0 | 0 |  | 1 | TRUE | wye
45 | LV_6638-5_0_10_load_85 | 80 | 0.0046108 | 0.0011556 | 0 | 0 |  | 1 | TRUE | wye
46 | LV_6638-5_0_10_load_93 | 81 | 0.0046909 | 0.0011756 | 0 | 0 |  | 1 | TRUE | wye
47 | LV_6638-5_0_10_load_113 | 82 | 0.0039061 | 0.00097896 | 0 | 0 |  | 1 | TRUE | wye
48 | LV_6638-5_0_10_load_103 | 84 | 0.0096829 | 0.0024268 | 0 | 0 |  | 1 | TRUE | wye
49 | LV_6638-5_0_10_load_94 | 85 | 0.0024373 | 0.00061085 | 0 | 0 |  | 1 | TRUE | wye
50 | LV_6638-5_0_10_load_74 | 89 | 0.0013729 | 0.00034407 | 0 | 0 |  | 1 | TRUE | wye
51 | LV_6638-5_0_10_load_98 | 90 | 0.010962 | 0.0027475 | 0 | 0 |  | 1 | TRUE | wye
52 | LV_6638-5_0_10_load_56 | 93 | 0.010605 | 0.0026578 | 0 | 0 |  | 1 | TRUE | wye
53 | LV_6638-5_0_10_load_57 | 94 | 0.0014824 | 0.00037152 | 0 | 0 |  | 1 | TRUE | wye
54 | LV_6638-5_0_10_load_58 | 95 | 0.011785 | 0.0029535 | 0 | 0 |  | 1 | TRUE | wye
55 | LV_6638-5_0_10_load_59 | 96 | 0.01998 | 0.0050074 | 0 | 0 |  | 1 | TRUE | wye
56 | LV_6638-5_0_10_load_90 | 99 | 0.0068266 | 0.0017109 | 0 | 0 |  | 1 | TRUE | wye
57 | LV_6638-5_0_10_load_84 | 100 | 0.014456 | 0.0036229 | 0 | 0 |  | 1 | TRUE | wye
58 | LV_6638-5_0_10_load_73 | 101 | 0.0057902 | 0.0014512 | 0 | 0 |  | 1 | TRUE | wye
59 | LV_6638-5_0_10_load_102 | 102 | 0.0080447 | 0.0020162 | 0 | 0 |  | 1 | TRUE | wye
60 | LV_6638-5_0_10_load_96 | 104 | 0.0088215 | 0.0022109 | 0 | 0 |  | 1 | TRUE | wye
61 | LV_6638-5_0_10_load_104 | 107 | 0.0020128 | 0.00050444 | 0 | 0 |  | 1 | TRUE | wye
62 | LV_6638-5_0_10_load_87 | 108 | 0.00091985 | 0.00023054 | 0 | 0 |  | 1 | TRUE | wye
63 | LV_6638-5_0_10_load_83 | 110 | 0.0020247 | 0.00050743 | 0 | 0 |  | 1 | TRUE | wye
64 | LV_6638-5_0_10_load_91 | 111 | 0.0020519 | 0.00051425 | 0 | 0 |  | 1 | TRUE | wye
65 | LV_6638-5_0_10_load_86 | 112 | 0.0055408 | 0.0013887 | 0 | 0 |  | 1 | TRUE | wye
66 | LV_6638-5_0_10_load_105 | 113 | 0.012774 | 0.0032015 | 0 | 0 |  | 1 | TRUE | wye
67 | LV_6638-5_0_10_load_121 | 114 | 0.0037923 | 0.00095045 | 0 | 0 |  | 1 | TRUE | wye
68 | LV_6638-5_0_10_load_101 | 115 | 0.0093949 | 0.0023546 | 0 | 0 |  | 1 | TRUE | wye
69 | LV_6638-5_0_10_load_106 | 116 | 0.0045387 | 0.0011375 | 0 | 0 |  | 1 | TRUE | wye

## ext_grid
| name | bus | vm_pu | va_degree | slack_weight | in_service
0 |  | 107 | 1 | 0 | 1 | TRUE

## line
| name | std_type | from_bus | to_bus | length_km | r_ohm_per_km | x_ohm_per_km | c_nf_per_km | g_us_per_km | max_i_ka | df | parallel | type | in_service
0 | LV_6638-5_0_10_line_0 |  | 0 | 1 | 0.087739 | 0.125 | 0.08 | 261 | 0 | 0.364 | 1 | 1 | cs | TRUE
1 | LV_6638-5_0_10_line_1 |  | 0 | 2 | 0.072459 | 0.125 | 0.08 | 261 | 0 | 0.364 | 1 | 1 | cs | TRUE
2 | LV_6638-5_0_10_line_2 |  | 2 | 3 | 0.015195 | 0.125 | 0.08 | 261 | 0 | 0.364 | 1 | 1 | cs | TRUE
3 | LV_6638-5_0_10_line_3 |  | 2 | 4 | 0.033306 | 0.125 | 0.08 | 261 | 0 | 0.364 | 1 | 1 | cs | TRUE
4 | LV_6638-5_0_10_line_4 |  | 3 | 5 | 0.14424 | 0.125 | 0.08 | 261 | 0 | 0.364 | 1 | 1 | cs | TRUE
5 | LV_6638-5_0_10_line_5 |  | 3 | 6 | 0.036932 | 0.125 | 0.08 | 261 | 0 | 0.364 | 1 | 1 | cs | TRUE
6 | LV_6638-5_0_10_line_6 |  | 5 | 9 | 0.035398 | 0.125 | 0.08 | 261 | 0 | 0.364 | 1 | 1 | cs | TRUE
7 | LV_6638-5_0_10_line_7 |  | 7 | 8 | 0.036436 | 0.125 | 0.08 | 261 | 0 | 0.364 | 1 | 1 | cs | TRUE
8 | LV_6638-5_0_10_line_8 |  | 7 | 9 | 0.01959 | 0.125 | 0.08 | 261 | 0 | 0.364 | 1 | 1 | cs | TRUE
9 | LV_6638-5_0_10_line_9 |  | 8 | 15 | 0.036858 | 0.125 | 0.08 | 261 | 0 | 0.364 | 1 | 1 | cs | TRUE
10 | LV_6638-5_0_10_line_10 |  | 8 | 16 | 0.028841 | 0.125 | 0.08 | 261 | 0 | 0.364 | 1 | 1 | cs | TRUE
11 | LV_6638-5_0_10_line_11 |  | 10 | 11 | 0.039821 | 0.125 | 0.08 | 261 | 0 | 0.364 | 1 | 1 | cs | TRUE
12 | LV_6638-5_0_10_line_12 |  | 10 | 12 | 0.1445 | 0.125 | 0.08 | 261 | 0 | 0.364 | 1 | 1 | cs | TRUE
13 | LV_6638-5_0_10_line_13 |  | 11 | 85 | 0.014083 | 0.125 | 0.08 | 261 | 0 | 0.364 | 1 | 1 | cs | TRUE
14 | LV_6638-5_0_10_line_14 |  | 12 | 28 | 0.032455 | 0.125 | 0.08 | 261 | 0 | 0.364 | 1 | 1 | cs | TRUE
15 | LV_6638-5_0_10_line_15 |  | 13 | 14 | 0.039139 | 0.125 | 0.08 | 261 | 0 | 0.364 | 1 | 1 | cs | TRUE
16 | LV_6638-5_0_10_line_16 |  | 14 | 15 | 0.01447 | 0.125 | 0.08 | 261 | 0 | 0.364 | 1 | 1 | cs | TRUE
17 | LV_6638-5_0_10_line_17 |  | 15 | 23 | 0.028725 | 0.125 | 0.08 | 261 | 0 | 0.364 | 1 | 1 | cs | TRUE
18 | LV_6638-5_0_10_line_18 |  | 16 | 17 | 0.020285 | 0.125 | 0.08 | 261 | 0 | 0.364 | 1 | 1 | cs | TRUE
19 | LV_6638-5_0_10_line_19 |  | 17 | 18 | 0.037023 | 0.125 | 0.08 | 261 | 0 | 0.364 | 1 | 1 | cs | TRUE
20 | LV_6638-5_0_10_line_20 |  | 18 | 19 | 0.006084 | 0.125 | 0.08 | 261 | 0 | 0.364 | 1 | 1 | cs | TRUE
21 | LV_6638-5_0_10_line_21 |  | 18 | 20 | 0.0044379 | 0.125 | 0.08 | 261 | 0 | 0.364 | 1 | 1 | cs | TRUE
22 | LV_6638-5_0_10_line_22 |  | 19 | 21 | 0.024617 | 0.125 | 0.08 | 261 | 0 | 0.364 | 1 | 1 | cs | TRUE
23 | LV_6638-5_0_10_line_23 |  | 19 | 22 | 0.015492 | 0.125 | 0.08 | 261 | 0 | 0.364 | 1 | 1 | cs | TRUE
24 | LV_6638-5_0_10_line_24 |  | 22 | 24 | 0.027555 | 0.125 | 0.08 | 261 | 0 | 0.364 | 1 | 1 | cs | TRUE
25 | LV_6638-5_0_10_line_25 |  | 23 | 84 | 0.085444 | 0.125 | 0.08 | 261 | 0 | 0.364 | 1 | 1 | cs | TRUE
26 | LV_6638-5_0_10_line_26 |  | 24 | 36 | 0.0082502 | 0.125 | 0.08 | 261 | 0 | 0.364 | 1 | 1 | cs | TRUE
27 | LV_6638-5_0_10_line_27 |  | 25 | 26 | 0.030962 | 0.125 | 0.08 | 261 | 0 | 0.364 | 1 | 1 | cs | TRUE
28 | LV_6638-5_0_10_line_28 |  | 25 | 27 | 0.2767 | 0.125 | 0.08 | 261 | 0 | 0.364 | 1 | 1 | cs | TRUE
29 | LV_6638-5_0_10_line_29 |  | 26 | 28 | 0.14719 | 0.125 | 0.08 | 261 | 0 | 0.364 | 1 | 1 | cs | TRUE
30 | LV_6638-5_0_10_line_30 |  | 27 | 29 | 0.14446 | 0.125 | 0.08 | 261 | 0 | 0.364 | 1 | 1 | cs | TRUE
31 | LV_6638-5_0_10_line_31 |  | 29 | 30 | 0.1672 | 0.125 | 0.08 | 261 | 0 | 0.364 | 1 | 1 | cs | TRUE
32 | LV_6638-5_0_10_line_32 |  | 29 | 31 | 0.25451 | 0.125 | 0.08 | 261 | 0 | 0.364 | 1 | 1 | cs | TRUE
33 | LV_6638-5_0_10_line_33 |  | 30 | 32 | 0.11357 | 0.125 | 0.08 | 261 | 0 | 0.364 | 1 | 1 | cs | TRUE
34 | LV_6638-5_0_10_line_34 |  | 31 | 33 | 0.075018 | 0.125 | 0.08 | 261 | 0 | 0.364 | 1 | 1 | cs | TRUE
35 | LV_6638-5_0_10_line_35 |  | 33 | 61 | 0.042774 | 0.125 | 0.08 | 261 | 0 | 0.364 | 1 | 1 | cs | TRUE
36 | LV_6638-5_0_10_line_36 |  | 34 | 35 | 0.0179 | 0.125 | 0.08 | 261 | 0 | 0.364 | 1 | 1 | cs | TRUE
37 | LV_6638-5_0_10_line_37 |  | 34 | 36 | 0.025908 | 0.125 | 0.08 | 261 | 0 | 0.364 | 1 | 1 | cs | TRUE
38 | LV_6638-5_0_10_line_38 |  | 35 | 37 | 0.0085537 | 0.125 | 0.08 | 261 | 0 | 0.364 | 1 | 1 | cs | TRUE
39 | LV_6638-5_0_10_line_39 |  | 36 | 38 | 0.010534 | 0.125 | 0.08 | 261 | 0 | 0.364 | 1 | 1 | cs | TRUE
40 | LV_6638-5_0_10_line_40 |  | 38 | 39 | 0.0076816 | 0.125 | 0.08 | 261 | 0 | 0.364 | 1 | 1 | cs | TRUE
41 | LV_6638-5_0_10_line_41 |  | 39 | 44 | 0.015252 | 0.125 | 0.08 | 261 | 0 | 0.364 | 1 | 1 | cs | TRUE
42 | LV_6638-5_0_10_line_42 |  | 40 | 41 | 0.057094 | 0.125 | 0.08 | 261 | 0 | 0.364 | 1 | 1 | cs | TRUE
43 | LV_6638-5_0_10_line_43 |  | 40 | 42 | 0.030856 | 0.125 | 0.08 | 261 | 0 | 0.364 | 1 | 1 | cs | TRUE
44 | LV_6638-5_0_10_line_44 |  | 40 | 43 | 0.028932 | 0.125 | 0.08 | 261 | 0 | 0.364 | 1 | 1 | cs | TRUE
45 | LV_6638-5_0_10_line_45 |  | 41 | 80 | 0.0085333 | 0.125 | 0.08 | 261 | 0 | 0.364 | 1 | 5 | cs | TRUE
46 | LV_6638-5_0_10_line_46 |  | 41 | 81 | 0.036016 | 0.125 | 0.08 | 261 | 0 | 0.364 | 1 | 1 | cs | TRUE
47 | LV_6638-5_0_10_line_47 |  | 41 | 79 | 0.092946 | 0.125 | 0.08 | 261 | 0 | 0.364 | 1 | 5 | cs | TRUE
48 | LV_6638-5_0_10_line_48 |  | 42 | 47 | 0.012543 | 0.125 | 0.08 | 261 | 0 | 0.364 | 1 | 1 | cs | TRUE
49 | LV_6638-5_0_10_line_49 |  | 44 | 110 | 0.017835 | 0.125 | 0.08 | 261 | 0 | 0.364 | 1 | 1 | cs | TRUE
50 | LV_6638-5_0_10_line_50 |  | 45 | 46 | 0.038328 | 0.125 | 0.08 | 261 | 0 | 0.364 | 1 | 1 | cs | TRUE
51 | LV_6638-5_0_10_line_51 |  | 45 | 47 | 0.038576 | 0.125 | 0.08 | 261 | 0 | 0.364 | 1 | 1 | cs | TRUE
52 | LV_6638-5_0_10_line_52 |  | 46 | 48 | 0.18849 | 0.125 | 0.08 | 261 | 0 | 0.364 | 1 | 1 | cs | TRUE
53 | LV_6638-5_0_10_line_53 |  | 46 | 49 | 0.036596 | 0.125 | 0.08 | 261 | 0 | 0.364 | 1 | 1 | cs | TRUE
54 | LV_6638-5_0_10_line_54 |  | 48 | 50 | 0.12867 | 0.125 | 0.08 | 261 | 0 | 0.364 | 1 | 1 | cs | TRUE
55 | LV_6638-5_0_10_line_55 |  | 49 | 82 | 0.01176 | 0.125 | 0.08 | 261 | 0 | 0.364 | 1 | 1 | cs | TRUE
56 | LV_6638-5_0_10_line_56 |  | 50 | 83 | 0.026237 | 0.125 | 0.08 | 261 | 0 | 0.364 | 1 | 1 | cs | TRUE
57 | LV_6638-5_0_10_line_57 |  | 51 | 52 | 0.041104 | 0.125 | 0.08 | 261 | 0 | 0.364 | 1 | 5 | cs | TRUE
58 | LV_6638-5_0_10_line_58 |  | 51 | 53 | 0.024618 | 0.125 | 0.08 | 261 | 0 | 0.364 | 1 | 5 | cs | TRUE
59 | LV_6638-5_0_10_line_59 |  | 52 | 54 | 0.035945 | 0.125 | 0.08 | 261 | 0 | 0.364 | 1 | 5 | cs | TRUE
60 | LV_6638-5_0_10_line_60 |  | 53 | 55 | 0.0075237 | 0.125 | 0.08 | 261 | 0 | 0.364 | 1 | 5 | cs | TRUE
61 | LV_6638-5_0_10_line_61 |  | 54 | 56 | 0.09555 | 0.125 | 0.08 | 261 | 0 | 0.364 | 1 | 5 | cs | TRUE
62 | LV_6638-5_0_10_line_62 |  | 55 | 57 | 0.12366 | 0.125 | 0.08 | 261 | 0 | 0.364 | 1 | 5 | cs | TRUE
63 | LV_6638-5_0_10_line_63 |  | 56 | 58 | 0.016672 | 0.125 | 0.08 | 261 | 0 | 0.364 | 1 | 1 | cs | TRUE
64 | LV_6638-5_0_10_line_64 |  | 56 | 59 | 0.0082266 | 0.125 | 0.08 | 261 | 0 | 0.364 | 1 | 5 | cs | TRUE
65 | LV_6638-5_0_10_line_65 |  | 57 | 63 | 0.035777 | 0.125 | 0.08 | 261 | 0 | 0.364 | 1 | 1 | cs | TRUE
66 | LV_6638-5_0_10_line_66 |  | 57 | 64 | 0.039442 | 0.125 | 0.08 | 261 | 0 | 0.364 | 1 | 5 | cs | TRUE
67 | LV_6638-5_0_10_line_67 |  | 58 | 60 | 0.019425 | 0.125 | 0.08 | 261 | 0 | 0.364 | 1 | 1 | cs | TRUE
68 | LV_6638-5_0_10_line_68 |  | 59 | 67 | 0.018248 | 0.125 | 0.08 | 261 | 0 | 0.364 | 1 | 5 | cs | TRUE
69 | LV_6638-5_0_10_line_69 |  | 61 | 62 | 0.086138 | 0.125 | 0.08 | 261 | 0 | 0.364 | 1 | 1 | cs | TRUE
70 | LV_6638-5_0_10_line_70 |  | 63 | 88 | 0.014815 | 0.125 | 0.08 | 261 | 0 | 0.364 | 1 | 1 | cs | TRUE
71 | LV_6638-5_0_10_line_71 |  | 64 | 86 | 0.041768 | 0.125 | 0.08 | 261 | 0 | 0.364 | 1 | 5 | cs | TRUE
72 | LV_6638-5_0_10_line_72 |  | 65 | 66 | 0.004199 | 0.125 | 0.08 | 261 | 0 | 0.364 | 1 | 1 | cs | TRUE
73 | LV_6638-5_0_10_line_73 |  | 65 | 67 | 0.063614 | 0.125 | 0.08 | 261 | 0 | 0.364 | 1 | 2 | cs | TRUE
74 | LV_6638-5_0_10_line_74 |  | 68 | 69 | 0.018719 | 0.125 | 0.08 | 261 | 0 | 0.364 | 1 | 1 | cs | TRUE
75 | LV_6638-5_0_10_line_75 |  | 68 | 70 | 0.029706 | 0.125 | 0.08 | 261 | 0 | 0.364 | 1 | 1 | cs | TRUE
76 | LV_6638-5_0_10_line_76 |  | 69 | 78 | 0.0093793 | 0.125 | 0.08 | 261 | 0 | 0.364 | 1 | 1 | cs | TRUE
77 | LV_6638-5_0_10_line_77 |  | 70 | 82 | 0.014474 | 0.125 | 0.08 | 261 | 0 | 0.364 | 1 | 1 | cs | TRUE
78 | LV_6638-5_0_10_line_78 |  | 71 | 72 | 0.056098 | 0.125 | 0.08 | 261 | 0 | 0.364 | 1 | 1 | cs | TRUE
79 | LV_6638-5_0_10_line_79 |  | 71 | 73 | 0.015833 | 0.125 | 0.08 | 261 | 0 | 0.364 | 1 | 1 | cs | TRUE
80 | LV_6638-5_0_10_line_80 |  | 72 | 74 | 0.019928 | 0.125 | 0.08 | 261 | 0 | 0.364 | 1 | 5 | cs | TRUE
81 | LV_6638-5_0_10_line_81 |  | 72 | 75 | 0.062084 | 0.125 | 0.08 | 261 | 0 | 0.364 | 1 | 1 | cs | TRUE
82 | LV_6638-5_0_10_line_82 |  | 72 | 76 | 0.045647 | 0.125 | 0.08 | 261 | 0 | 0.364 | 1 | 5 | cs | TRUE
83 | LV_6638-5_0_10_line_83 |  | 74 | 102 | 0.034492 | 0.125 | 0.08 | 261 | 0 | 0.364 | 1 | 5 | cs | TRUE
84 | LV_6638-5_0_10_line_84 |  | 74 | 103 | 0.048174 | 0.125 | 0.08 | 261 | 0 | 0.364 | 1 | 1 | cs | TRUE
85 | LV_6638-5_0_10_line_85 |  | 75 | 77 | 0.019529 | 0.125 | 0.08 | 261 | 0 | 0.364 | 1 | 1 | cs | TRUE
86 | LV_6638-5_0_10_line_86 |  | 76 | 79 | 0.044409 | 0.125 | 0.08 | 261 | 0 | 0.364 | 1 | 5 | cs | TRUE
87 | LV_6638-5_0_10_line_87 |  | 80 | 100 | 0.063481 | 0.125 | 0.08 | 261 | 0 | 0.364 | 1 | 5 | cs | TRUE
88 | LV_6638-5_0_10_line_88 |  | 83 | 116 | 0.03273 | 0.125 | 0.08 | 261 | 0 | 0.364 | 1 | 1 | cs | TRUE
89 | LV_6638-5_0_10_line_89 |  | 85 | 99 | 0.0017055 | 0.125 | 0.08 | 261 | 0 | 0.364 | 1 | 1 | cs | TRUE
90 | LV_6638-5_0_10_line_90 |  | 86 | 87 | 0.036203 | 0.125 | 0.08 | 261 | 0 | 0.364 | 1 | 5 | cs | TRUE
91 | LV_6638-5_0_10_line_91 |  | 87 | 89 | 0.0051707 | 0.125 | 0.08 | 261 | 0 | 0.364 | 1 | 5 | cs | TRUE
92 | LV_6638-5_0_10_line_92 |  | 88 | 90 | 0.014235 | 0.125 | 0.08 | 261 | 0 | 0.364 | 1 | 1 | cs | TRUE
93 | LV_6638-5_0_10_line_93 |  | 89 | 91 | 0.067224 | 0.125 | 0.08 | 261 | 0 | 0.364 | 1 | 5 | cs | TRUE
94 | LV_6638-5_0_10_line_94 |  | 91 | 92 | 0.13156 | 0.125 | 0.08 | 261 | 0 | 0.364 | 1 | 5 | cs | TRUE
95 | LV_6638-5_0_10_line_95 |  | 92 | 102 | 0.049314 | 0.125 | 0.08 | 261 | 0 | 0.364 | 1 | 5 | cs | TRUE
96 | LV_6638-5_0_10_line_96 |  | 92 | 101 | 0.051554 | 0.125 | 0.08 | 261 | 0 | 0.364 | 1 | 1 | cs | TRUE
97 | LV_6638-5_0_10_line_97 |  | 93 | 94 | 0.026403 | 0.125 | 0.08 | 261 | 0 | 0.364 | 1 | 1 | cs | TRUE
98 | LV_6638-5_0_10_line_98 |  | 93 | 95 | 0.00075043 | 0.125 | 0.08 | 261 | 0 | 0.364 | 1 | 1 | cs | TRUE
99 | LV_6638-5_0_10_line_99 |  | 95 | 96 | 0.04314 | 0.125 | 0.08 | 261 | 0 | 0.364 | 1 | 1 | cs | TRUE
100 | LV_6638-5_0_10_line_100 |  | 96 | 97 | 0.051392 | 0.125 | 0.08 | 261 | 0 | 0.364 | 1 | 1 | cs | TRUE
101 | LV_6638-5_0_10_line_101 |  | 97 | 98 | 0.041015 | 0.125 | 0.08 | 261 | 0 | 0.364 | 1 | 2 | cs | TRUE
102 | LV_6638-5_0_10_line_102 |  | 97 | 99 | 0.080868 | 0.125 | 0.08 | 261 | 0 | 0.364 | 1 | 2 | cs | TRUE
103 | LV_6638-5_0_10_line_103 |  | 98 | 113 | 0.076864 | 0.125 | 0.08 | 261 | 0 | 0.364 | 1 | 1 | cs | TRUE
104 | LV_6638-5_0_10_line_104 |  | 98 | 107 | 0.045358 | 0.125 | 0.08 | 261 | 0 | 0.364 | 1 | 5 | cs | TRUE
105 | LV_6638-5_0_10_line_105 |  | 100 | 112 | 0.014974 | 0.125 | 0.08 | 261 | 0 | 0.364 | 1 | 5 | cs | TRUE
106 | LV_6638-5_0_10_line_106 |  | 103 | 104 | 0.025875 | 0.125 | 0.08 | 261 | 0 | 0.364 | 1 | 1 | cs | TRUE
107 | LV_6638-5_0_10_line_107 |  | 105 | 106 | 0.019944 | 0.125 | 0.08 | 261 | 0 | 0.364 | 1 | 5 | cs | TRUE
108 | LV_6638-5_0_10_line_108 |  | 105 | 107 | 0.019864 | 0.125 | 0.08 | 261 | 0 | 0.364 | 1 | 5 | cs | TRUE
109 | LV_6638-5_0_10_line_109 |  | 106 | 108 | 0.011912 | 0.125 | 0.08 | 261 | 0 | 0.364 | 1 | 5 | cs | TRUE
110 | LV_6638-5_0_10_line_110 |  | 106 | 109 | 0.003056 | 0.125 | 0.08 | 261 | 0 | 0.364 | 1 | 5 | cs | TRUE
111 | LV_6638-5_0_10_line_111 |  | 108 | 112 | 0.031067 | 0.125 | 0.08 | 261 | 0 | 0.364 | 1 | 5 | cs | TRUE
112 | LV_6638-5_0_10_line_112 |  | 109 | 115 | 0.02966 | 0.125 | 0.08 | 261 | 0 | 0.364 | 1 | 1 | cs | TRUE
113 | LV_6638-5_0_10_line_113 |  | 109 | 111 | 0.044996 | 0.125 | 0.08 | 261 | 0 | 0.364 | 1 | 2 | cs | TRUE
114 | LV_6638-5_0_10_line_114 |  | 110 | 111 | 0.0012304 | 0.125 | 0.08 | 261 | 0 | 0.364 | 1 | 1 | cs | TRUE
115 | LV_6638-5_0_10_line_115 |  | 113 | 114 | 0.044707 | 0.125 | 0.08 | 261 | 0 | 0.364 | 1 | 1 | cs | TRUE

## trafo
| name | std_type | hv_bus | lv_bus | sn_mva | vn_hv_kv | vn_lv_kv | vk_percent | vkr_percent | pfe_kw | i0_percent | shift_degree | tap_side | tap_neutral | tap_min | tap_max | tap_step_percent | tap_step_degree | tap_pos | tap_phase_shifter | parallel | df | in_service
0 | LV_6638-5_0_10_trafo_104 | 0.63 MVA 20/0.4 kV | 117 | 107 | 0.63 | 20 | 0.4 | 6 | 1.206 | 1.65 | 0.2619 | 150 | hv | 0 | -2 | 2 | 2.5 | 0 | 0 | FALSE | 1 | 1 | TRUE

## line_geodata
| x0 | y0 | x1 | y1 | x2 | y2 | x3 | y3 | x4 | y4 | x5 | y5 | x6 | y6 | x7 | y7 | x8 | y8 | x9 | y9 | x10 | y10 | x11 | y11 | x12 | y12 | x13 | y13 | x14 | y14 | x15 | y15 | x16 | y16 | x17 | y17 | x18 | y18 | x19 | y19 | x20 | y20 | x21 | y21 | x22 | y22 | x23 | y23 | x24 | y24 | x25 | y25 | x26 | y26 | x27 | y27 | x28 | y28 | x29 | y29
0 | 2491852.13 | 1118452.253 | 2491853.118 | 1118450.9623 | 2491860.0756 | 1118444.2113 | 2491867.2307 | 1118439.0023 | 2491879.0212 | 1118432.7208 | 2491894.8275 | 1118420.9307 | 2491922.3573 | 1118400.1537
1 | 2491805.4651 | 1118507.2953 | 2491814.1502 | 1118494.8542 | 2491825.6917 | 1118485.0192 | 2491836.7502 | 1118472.3466 | 2491852.13 | 1118452.253
2 | 2491805.4651 | 1118507.2953 | 2491791.2491 | 1118501.8238
3 | 2491805.4651 | 1118507.2953 | 2491809.2858 | 1118511.1628 | 2491827.9311 | 1118513.5421 | 2491835.617 | 1118518.3641
4 | 2491703.3413 | 1118615.8041 | 2491714.7181 | 1118602.4029 | 2491722.7313 | 1118592.9755 | 2491729.6406 | 1118584.8355 | 2491755.751 | 1118554.0816 | 2491768.0873 | 1118538.2062 | 2491778.0594 | 1118523.9296 | 2491784.3555 | 1118513.866 | 2491791.2491 | 1118501.8238
5 | 2491791.2491 | 1118501.8238 | 2491796.3862 | 1118491.2584 | 2491801.8705 | 1118478.9635 | 2491805.7494 | 1118467.9021
6 | 2491703.3413 | 1118615.8041 | 2491710.9632 | 1118622.4609 | 2491730.2981 | 1118638.7449
7 | 2491744.9333 | 1118651.7385 | 2491746.4173 | 1118654.8696 | 2491747.4723 | 1118658.175 | 2491747.6358 | 1118661.2741 | 2491746.0616 | 1118667.7621 | 2491745.9109 | 1118668.3985 | 2491743.7468 | 1118674.2744 | 2491739.323 | 1118686.2947
8 | 2491744.9333 | 1118651.7385 | 2491741.418 | 1118648.1102 | 2491730.2981 | 1118638.7449
9 | 2491775.9233 | 1118688.33 | 2491765.2062 | 1118685.5533 | 2491739.323 | 1118686.2947
10 | 2491739.323 | 1118686.2947 | 2491729.7196 | 1118713.49
11 | 2492034.1228 | 1118677.9096 | 2492032.3056 | 1118683.3456 | 2492026.4003 | 1118696.2816 | 2492017.5559 | 1118714.0737
12 | 2492034.1228 | 1118677.9096 | 2492036.0348 | 1118670.0037 | 2492037.4805 | 1118661.9171 | 2492039.5493 | 1118648.5271 | 2492039.0382 | 1118638.4964 | 2492037.9912 | 1118631.2993 | 2492036.6519 | 1118625.0303 | 2492036.5549 | 1118616.1373 | 2492036.9995 | 1118609.4806 | 2492038.2441 | 1118603.966 | 2492040.7757 | 1118597.0385 | 2492043.6261 | 1118591.5397 | 2492051.7788 | 1118580.387 | 2492053.798 | 1118577.6158 | 2492067.8791 | 1118558.2631 | 2492071.4311 | 1118554.8754 | 2492074.2055 | 1118553.336 | 2492077.3455 | 1118551.9457 | 2492080.7205 | 1118551.185
13 | 2492017.5559 | 1118714.0737 | 2492016.781 | 1118715.6325 | 2492009.5732 | 1118725.6517
14 | 2492080.7205 | 1118551.185 | 2492083.1035 | 1118551.4983 | 2492084.4975 | 1118551.7513 | 2492088.2129 | 1118553.1971 | 2492091.9624 | 1118554.8202 | 2492104.0045 | 1118560.0421 | 2492110.913 | 1118562.7944
15 | 2491782.4294 | 1118675.4053 | 2491791.3302 | 1118657.7234 | 2491792.7211 | 1118654.363 | 2491787.2961 | 1118647.5334 | 2491781.4157 | 1118643.7641
16 | 2491775.9233 | 1118688.33 | 2491782.4294 | 1118675.4053
17 | 2491775.9233 | 1118688.33 | 2491786.0068 | 1118691.5072 | 2491792.5928 | 1118693.3351 | 2491803.6957 | 1118695.5317
18 | 2491722.9652 | 1118732.6177 | 2491729.7196 | 1118713.49
19 | 2491710.6363 | 1118767.5275 | 2491712.2892 | 1118762.8504 | 2491722.9652 | 1118732.6177
20 | 2491714.8013 | 1118771.6667 | 2491711.4259 | 1118769.3812 | 2491710.6363 | 1118767.5275
21 | 2491710.6363 | 1118767.5275 | 2491706.7058 | 1118769.588
22 | 2491714.8013 | 1118771.6667 | 2491705.6698 | 1118794.5275
23 | 2491714.8013 | 1118771.6667 | 2491728.9859 | 1118777.8967
24 | 2491728.9859 | 1118777.8967 | 2491754.2145 | 1118788.9774
25 | 2491830.0545 | 1118737.049 | 2491841.3698 | 1118718.9127 | 2491849.5579 | 1118707.1809 | 2491849.8903 | 1118704.6178 | 2491844.8927 | 1118702.6947 | 2491817.8453 | 1118698.3311 | 2491803.6957 | 1118695.5317
26 | 2491761.7682 | 1118792.2951 | 2491754.2145 | 1118788.9774
27 | 2492272.4429 | 1118636.9535 | 2492252.5894 | 1118624.7691 | 2492245.7986 | 1118621.2071
28 | 2492499.889 | 1118779.0915 | 2492499.2995 | 1118776.3224 | 2492498.1898 | 1118773.3847 | 2492496.904 | 1118770.9615 | 2492495.124 | 1118768.9585 | 2492492.8366 | 1118766.6421 | 2492490.2023 | 1118764.7766 | 2492474.8179 | 1118756.0333 | 2492458.2319 | 1118745.6992 | 2492422.5924 | 1118720.839 | 2492413.2048 | 1118715.9695 | 2492406.7654 | 1118713.26 | 2492402.6798 | 1118712.6879 | 2492397.704 | 1118712.4096 | 2492388.0842 | 1118713.1478 | 2492380.0689 | 1118713.4017 | 2492375.6596 | 1118712.8575 | 2492371.2831 | 1118711.5568 | 2492367.696 | 1118709.9418 | 2492363.6242 | 1118707.546 | 2492360.7415 | 1118705.1736 | 2492354.7686 | 1118699.6207 | 2492350.3432 | 1118694.7074 | 2492345.7073 | 1118688.8083 | 2492341.0695 | 1118683.6764 | 2492335.0955 | 1118678.0568 | 2492328.0047 | 1118672.1459 | 2492299.1882 | 1118653.38 | 2492275.0888 | 1118638.5773 | 2492272.4429 | 1118636.9535
29 | 2492110.913 | 1118562.7944 | 2492139.6102 | 1118574.2275 | 2492150.1627 | 1118578.5977 | 2492186.2597 | 1118591.7739 | 2492201.7244 | 1118598.4805 | 2492211.8229 | 1118603.3704 | 2492220.8149 | 1118608.1021 | 2492245.7986 | 1118621.2071
30 | 2492414.3424 | 1118894.3979 | 2492448.4708 | 1118852.1638 | 2492455.873 | 1118842.1924 | 2492473.7898 | 1118816.2683 | 2492487.8491 | 1118799.1184 | 2492494.0943 | 1118792.2252 | 2492497.0436 | 1118788.3592 | 2492499.0386 | 1118784.6546 | 2492499.9198 | 1118781.259 | 2492499.889 | 1118779.0915
31 | 2492414.3424 | 1118894.3979 | 2492418.9294 | 1118902.3326 | 2492423.0284 | 1118907.9967 | 2492464.7753 | 1118937.807 | 2492468.4508 | 1118941.3662 | 2492471.3149 | 1118945.3067 | 2492473.1537 | 1118948.8764 | 2492473.7936 | 1118952.7453 | 2492473.7926 | 1118957.0258 | 2492473.4269 | 1118959.9009 | 2492471.6043 | 1118964.6141 | 2492468.0292 | 1118970.1701 | 2492462.2265 | 1118977.2 | 2492443.282 | 1118997.8168 | 2492427.3021 | 1119013.2665 | 2492425.1565 | 1119015.873 | 2492425.0198 | 1119016.0947
32 | 2492414.3424 | 1118894.3979 | 2492396.9578 | 1118880.8095 | 2492347.956 | 1118841.1001 | 2492342.568 | 1118837.6048 | 2492340.1252 | 1118836.959 | 2492338.1136 | 1118837.1282 | 2492336.0582 | 1118837.8653 | 2492334.0765 | 1118839.2792 | 2492301.788 | 1118882.5042 | 2492292.0803 | 1118897.3533 | 2492273.0238 | 1118926.8339 | 2492271.6857 | 1118929.2704 | 2492272.2535 | 1118931.6841 | 2492282.3033 | 1118944.7024 | 2492297.8692 | 1118964.6272
33 | 2492487.2129 | 1119106.1422 | 2492480.2254 | 1119094.3447 | 2492470.3474 | 1119079.6663 | 2492456.8949 | 1119064.0732 | 2492439.4783 | 1119046.9162 | 2492430.7842 | 1119038.054 | 2492426.4987 | 1119033.1826 | 2492424.5217 | 1119029.2152 | 2492423.4552 | 1119025.6652 | 2492422.9443 | 1119022.9836 | 2492423.0431 | 1119020.2913 | 2492423.9787 | 1119017.7841 | 2492425.0198 | 1119016.0947
34 | 2492248.3718 | 1119015.2079 | 2492257.04 | 1119004.4132 | 2492264.2692 | 1118992.5546 | 2492277.0359 | 1118984.3552 | 2492284.4445 | 1118979.5313 | 2492293.8279 | 1118975.5172 | 2492298.7854 | 1118968.7134 | 2492299.3168 | 1118966.4803 | 2492297.8692 | 1118964.6272
35 | 2492289.9097 | 1119023.3178 | 2492284.9139 | 1119020.605 | 2492278.6694 | 1119020.1493 | 2492264.0875 | 1119019.175 | 2492254.6312 | 1119017.7981 | 2492248.3718 | 1119015.2079
36 | 2491773.9081 | 1118769.4073 | 2491782.2956 | 1118753.5938
37 | 2491761.7682 | 1118792.2951 | 2491773.9081 | 1118769.4073
38 | 2491786.3037 | 1118746.0373 | 2491782.2956 | 1118753.5938
39 | 2491761.7682 | 1118792.2951 | 2491771.4384 | 1118796.5359
40 | 2491771.4384 | 1118796.5359 | 2491778.3587 | 1118799.8701
41 | 2491778.3587 | 1118799.8701 | 2491792.0995 | 1118806.4903
42 | 2491725.287 | 1118858.0684 | 2491725.9133 | 1118864.1611 | 2491732.1228 | 1118873.8563 | 2491750.7951 | 1118898.06 | 2491757.1127 | 1118891.8096
43 | 2491725.287 | 1118858.0684 | 2491725.9133 | 1118864.1611 | 2491723.2927 | 1118865.6645 | 2491722.1701 | 1118863.7501 | 2491719.7735 | 1118859.657 | 2491718.6604 | 1118860.8555 | 2491707.6818 | 1118868.0233
44 | 2491725.287 | 1118858.0684 | 2491754.0716 | 1118855.1526
45 | 2491757.1127 | 1118891.8096 | 2491763.1789 | 1118885.8081
46 | 2491757.1127 | 1118891.8096 | 2491761.8706 | 1118896.7388 | 2491763.585 | 1118898.5092 | 2491782.1405 | 1118917.7092
47 | 2491757.1127 | 1118891.8096 | 2491750.7951 | 1118898.06 | 2491752.9355 | 1118902.5024 | 2491779.5925 | 1118936.8477 | 2491796.2894 | 1118953.7711 | 2491797.7112 | 1118954.7241 | 2491807.8382 | 1118955.6102
48 | 2491707.6818 | 1118868.0233 | 2491696.579 | 1118873.8592
49 | 2491808.1996 | 1118814.1631 | 2491799.763 | 1118810.1826 | 2491792.0995 | 1118806.4903
50 | 2491667.0577 | 1118857.6106 | 2491670.1498 | 1118854.8534 | 2491674.4356 | 1118853.2423 | 2491678.1432 | 1118852.9646 | 2491681.5215 | 1118854.5496 | 2491684.478 | 1118857.1539 | 2491686.6996 | 1118854.9238 | 2491691.6478 | 1118859.6938 | 2491698.0909 | 1118864.7595
51 | 2491667.0577 | 1118857.6106 | 2491667.999 | 1118858.4498 | 2491673.7372 | 1118855.623 | 2491677.4548 | 1118855.0338 | 2491680.6674 | 1118856.4217 | 2491684.3355 | 1118859.5358 | 2491694.2367 | 1118871.0771 | 2491696.579 | 1118873.8592
52 | 2491630.994 | 1118690.3925 | 2491635.1302 | 1118705.8395 | 2491641.2482 | 1118724.6199 | 2491647.9214 | 1118745.525 | 2491664.0413 | 1118786.6297 | 2491677.3895 | 1118814.7756 | 2491681.4899 | 1118824.7864 | 2491682.23 | 1118827.7529 | 2491682.1945 | 1118830.5108 | 2491681.8527 | 1118834.2638 | 2491684.2364 | 1118836.3447 | 2491685.5344 | 1118839.001 | 2491685.7253 | 1118841.8994 | 2491691.205 | 1118850.9183 | 2491695.2201 | 1118857.4618 | 2491698.0909 | 1118864.7595
53 | 2491698.0909 | 1118864.7595 | 2491699.6884 | 1118866.899 | 2491720.0097 | 1118894.0655
54 | 2491630.994 | 1118690.3925 | 2491626.4807 | 1118695.2543 | 2491624.5332 | 1118697.7019 | 2491621.7988 | 1118702.3316 | 2491619.731 | 1118706.6826 | 2491618.3374 | 1118710.7547 | 2491616.4406 | 1118719.9057 | 2491615.8315 | 1118728.5555 | 2491615.9943 | 1118738.926 | 2491616.6133 | 1118746.3308 | 2491618.014 | 1118753.4215 | 2491621.4051 | 1118766.4803 | 2491624.9228 | 1118777.1353 | 2491630.6701 | 1118790.3075 | 2491612.6508 | 1118803.4033
55 | 2491720.0097 | 1118894.0655 | 2491727.0538 | 1118903.4824
56 | 2491590.553 | 1118815.5205 | 2491599.2155 | 1118809.617 | 2491603.1108 | 1118810.3365 | 2491612.6508 | 1118803.4033
57 | 2491996.9919 | 1119185.7476 | 2492004.41 | 1119190.5831 | 2492031.4 | 1119208.2341
58 | 2492051.7259 | 1119222.1157 | 2492041.3637 | 1119214.7502 | 2492031.4 | 1119208.2341
59 | 2491965.3484 | 1119169.4114 | 2491969.8485 | 1119170.2982 | 2491973.6307 | 1119171.6093 | 2491979.8266 | 1119174.5339 | 2491988.3233 | 1119180.0969 | 2491996.9919 | 1119185.7476
60 | 2492057.8583 | 1119226.4746 | 2492051.7259 | 1119222.1157
61 | 2491900.3065 | 1119107.1997 | 2491924.1802 | 1119136.6255 | 2491928.9253 | 1119142.1443 | 2491939.4872 | 1119154.4303 | 2491940.7931 | 1119156.2414 | 2491941.4433 | 1119158.0754 | 2491941.8566 | 1119159.6024 | 2491942.0706 | 1119161.6443 | 2491942.1473 | 1119164.2113 | 2491948.2017 | 1119165.2594 | 2491956.8628 | 1119167.0614 | 2491965.3484 | 1119169.4114
62 | 2492057.8583 | 1119226.4746 | 2492063.0459 | 1119221.779 | 2492078.1616 | 1119204.6982 | 2492083.2378 | 1119197.6475 | 2492087.8962 | 1119189.2479 | 2492097.883 | 1119169.7682 | 2492099.2234 | 1119165.297 | 2492100.3307 | 1119161.6082 | 2492093.3678 | 1119158.0856 | 2492066.8647 | 1119143.449 | 2492060.3032 | 1119140.7977
63 | 2491900.3065 | 1119107.1997 | 2491894.6677 | 1119100.0403 | 2491889.8553 | 1119094.2114
64 | 2491900.3065 | 1119107.1997 | 2491894.8536 | 1119109.5765 | 2491892.5815 | 1119109.4108
65 | 2492060.3032 | 1119140.7977 | 2492067.5318 | 1119105.7589
66 | 2492060.3032 | 1119140.7977 | 2492042.0596 | 1119132.7069 | 2492026.2479 | 1119125.9514 | 2492024.0209 | 1119125.4146
67 | 2491889.8553 | 1119094.2114 | 2491884.8129 | 1119098.3931 | 2491876.7601 | 1119088.3194
68 | 2491876.1303 | 1119114.8145 | 2491885.1778 | 1119108.8712 | 2491892.5815 | 1119109.4108
69 | 2492289.9097 | 1119023.3178 | 2492299.1524 | 1119027.0001 | 2492320.0303 | 1119044.3285 | 2492322.1823 | 1119045.5466 | 2492326.1223 | 1119047.0552 | 2492332.4517 | 1119048.3767 | 2492341.0434 | 1119049.7469 | 2492358.0111 | 1119050.7789 | 2492368.1645 | 1119049.8135
70 | 2492070.5251 | 1119091.2499 | 2492067.5318 | 1119105.7589
71 | 2491988.6427 | 1119107.6887 | 2491989.0029 | 1119109.7058 | 2491990.0891 | 1119111.7544 | 2491992.0499 | 1119113.9319 | 2491996.4716 | 1119117.3441 | 2491999.377 | 1119119.2601 | 2492004.3496 | 1119120.6723 | 2492024.0209 | 1119125.4146
72 | 2491834.7322 | 1119123.1489 | 2491837.5397 | 1119120.0189
73 | 2491876.1303 | 1119114.8145 | 2491876.3762 | 1119119.9357 | 2491853.3861 | 1119142.0721 | 2491834.7322 | 1119123.1489
74 | 2491754.4761 | 1118938.109 | 2491739.6333 | 1118949.5155
75 | 2491754.4761 | 1118938.109 | 2491737.4563 | 1118917.389 | 2491735.7238 | 1118915.0729
76 | 2491732.1964 | 1118955.2307 | 2491739.6333 | 1118949.5155
77 | 2491735.7238 | 1118915.0729 | 2491727.0538 | 1118903.4824
78 | 2491884.5456 | 1118997.1323 | 2491883.9914 | 1119004.1245 | 2491885.0777 | 1119006.1731 | 2491887.7077 | 1119011.2405 | 2491897.0708 | 1119018.1888 | 2491904.4044 | 1119019.5475 | 2491914.348 | 1119025.2957 | 2491924.6524 | 1119027.0461
79 | 2491924.6524 | 1119027.0461 | 2491940.2632 | 1119029.6904
80 | 2491884.5456 | 1118997.1323 | 2491887.9069 | 1118977.4928
81 | 2491863.6927 | 1119040.8333 | 2491862.3451 | 1119039.7123 | 2491855.8494 | 1119034.2804 | 2491854.9248 | 1119033.5076 | 2491865.3309 | 1119021.5249 | 2491869.6784 | 1119016.0325 | 2491873.7456 | 1119012.1239 | 2491877.6864 | 1119009.7853 | 2491879.2321 | 1119009.035 | 2491885.0777 | 1119006.1731 | 2491883.9914 | 1119004.1245 | 2491884.5456 | 1118997.1323
82 | 2491884.5456 | 1118997.1323 | 2491873.7821 | 1118995.179 | 2491847.9712 | 1118988.6695 | 2491842.3642 | 1118982.8391
83 | 2491887.9069 | 1118977.4928 | 2491911.5273 | 1118981.4955 | 2491919.0386 | 1118980.7053 | 2491921.9851 | 1118981.1637
84 | 2491880.1154 | 1118957.4413 | 2491890.5554 | 1118946.0473 | 2491885.8101 | 1118975.4846 | 2491887.9069 | 1118977.4928
85 | 2491863.6927 | 1119040.8333 | 2491859.2477 | 1119046.4831 | 2491866.5143 | 1119056.4565
86 | 2491807.8382 | 1118955.6102 | 2491810.4577 | 1118957.4979 | 2491814.1241 | 1118960.9568 | 2491829.3554 | 1118969.312 | 2491842.3642 | 1118982.8391
87 | 2491814.7439 | 1118857.2272 | 2491792.4626 | 1118856.8323 | 2491778.4698 | 1118870.6804 | 2491763.1789 | 1118885.8081
88 | 2491590.553 | 1118815.5205 | 2491572.9944 | 1118791.9198 | 2491571.2394 | 1118789.1084
89 | 2492008.5772 | 1118727.0361 | 2492009.5732 | 1118725.6517
90 | 2492009.8073 | 1119078.8144 | 2492000.3411 | 1119088.9789 | 2491990.1922 | 1119102.8357 | 2491988.9614 | 1119105.2259 | 2491988.6427 | 1119107.6887
91 | 2492009.8073 | 1119078.8144 | 2492013.0306 | 1119074.7712
92 | 2492070.5251 | 1119091.2499 | 2492074.1617 | 1119077.4872
93 | 2492055.9313 | 1119023.0328 | 2492037.4857 | 1119044.2757 | 2492019.5004 | 1119066.6557 | 2492013.0306 | 1119074.7712
94 | 2491969.1427 | 1118975.3179 | 2491972.9621 | 1118952.7906 | 2492055.9313 | 1119023.0328
95 | 2491969.1427 | 1118975.3179 | 2491960.3002 | 1118980.657 | 2491953.4417 | 1118983.4258 | 2491931.9874 | 1118982.7197 | 2491921.9851 | 1118981.1637
96 | 2491969.1427 | 1118975.3179 | 2491967.9332 | 1118986.2466 | 2491965.0229 | 1119004.7883 | 2491986.2226 | 1119009.8241
97 | 2491939.751 | 1118719.1356 | 2491923.7565 | 1118706.6545 | 2491925.244 | 1118702.6476 | 2491925.8871 | 1118700.9227
98 | 2491939.751 | 1118719.1356 | 2491940.3426 | 1118719.5972
99 | 2491969.9692 | 1118750.43 | 2491962.3133 | 1118742.6002 | 2491956.9115 | 1118734.0356 | 2491952.9937 | 1118729.4693 | 2491940.3426 | 1118719.5972
100 | 2491966.7336 | 1118795.1553 | 2491968.1772 | 1118781.3428 | 2491975.2568 | 1118771.9325 | 2491978.9815 | 1118759.6469 | 2491969.9692 | 1118750.43
101 | 2491966.7336 | 1118795.1553 | 2491951.636 | 1118808.1111 | 2491934.7291 | 1118820.8881
102 | 2491966.7336 | 1118795.1553 | 2491977.2275 | 1118784.5944 | 2491982.6204 | 1118777.9827 | 2491987.3261 | 1118765.7352 | 2491991.7046 | 1118756.3398 | 2491999.4656 | 1118739.7016 | 2492008.5772 | 1118727.0361
103 | 2491934.7291 | 1118820.8881 | 2491940.6467 | 1118828.087 | 2491944.7286 | 1118832.3391 | 2491946.851 | 1118833.6242 | 2491948.9283 | 1118834.1097 | 2491950.9412 | 1118834.0181 | 2491953.0785 | 1118832.6791 | 2491959.9585 | 1118825.0624 | 2491964.5014 | 1118819.6889 | 2491989.6944 | 1118795.1065
104 | 2491934.7291 | 1118820.8881 | 2491920.1249 | 1118827.3309 | 2491907.1372 | 1118832.2328 | 2491892.3938 | 1118836.0654 | 2491892.1173 | 1118836.1135
105 | 2491814.7439 | 1118857.2272 | 2491829.716 | 1118857.4926
106 | 2491880.1154 | 1118957.4413 | 2491866.8208 | 1118957.6791 | 2491858.0741 | 1118948.6405
107 | 2491853.3376 | 1118833.8955 | 2491862.5699 | 1118837.3994 | 2491866.7823 | 1118838.5804 | 2491872.4972 | 1118839.1897
108 | 2491872.4972 | 1118839.1897 | 2491880.2747 | 1118838.1723 | 2491892.1173 | 1118836.1135
109 | 2491853.3376 | 1118833.8955 | 2491851.4148 | 1118845.6515
110 | 2491853.3376 | 1118833.8955 | 2491850.4849 | 1118832.7791
111 | 2491851.4148 | 1118845.6515 | 2491849.8449 | 1118855.2495 | 2491848.9195 | 1118857.0228 | 2491846.7721 | 1118857.795 | 2491829.716 | 1118857.4926
112 | 2491850.4849 | 1118832.7791 | 2491869.4469 | 1118809.9724
113 | 2491850.4849 | 1118832.7791 | 2491833.5003 | 1118826.1006 | 2491809.3124 | 1118814.6882
114 | 2491808.1996 | 1118814.1631 | 2491809.3124 | 1118814.6882
115 | 2492018.1926 | 1118760.9589 | 2492013.3948 | 1118768.0491 | 2492005.5513 | 1118779.6411 | 2492001.0752 | 1118784.0016 | 2491989.6944 | 1118795.1065

## bus_geodata
| x | y | coords
0 | 2491852.13 | 1118452.253
1 | 2491922.3573 | 1118400.1537
2 | 2491805.4651 | 1118507.2953
3 | 2491791.2491 | 1118501.8238
4 | 2491835.617 | 1118518.3641
5 | 2491703.3413 | 1118615.8041
6 | 2491805.7494 | 1118467.9021
7 | 2491744.9333 | 1118651.7385
8 | 2491739.323 | 1118686.2947
9 | 2491730.2981 | 1118638.7449
10 | 2492034.1228 | 1118677.9096
11 | 2492017.5559 | 1118714.0737
12 | 2492080.7205 | 1118551.185
13 | 2491781.4157 | 1118643.7641
14 | 2491782.4294 | 1118675.4053
15 | 2491775.9233 | 1118688.33
16 | 2491729.7196 | 1118713.49
17 | 2491722.9652 | 1118732.6177
18 | 2491710.6363 | 1118767.5275
19 | 2491714.8013 | 1118771.6667
20 | 2491706.7058 | 1118769.588
21 | 2491705.6698 | 1118794.5275
22 | 2491728.9859 | 1118777.8967
23 | 2491803.6957 | 1118695.5317
24 | 2491754.2145 | 1118788.9774
25 | 2492272.4429 | 1118636.9535
26 | 2492245.7986 | 1118621.2071
27 | 2492499.889 | 1118779.0915
28 | 2492110.913 | 1118562.7945
29 | 2492414.3424 | 1118894.3979
30 | 2492425.0198 | 1119016.0947
31 | 2492297.8692 | 1118964.6273
32 | 2492487.2129 | 1119106.1422
33 | 2492248.3718 | 1119015.2079
34 | 2491773.9081 | 1118769.4073
35 | 2491782.2956 | 1118753.5938
36 | 2491761.7682 | 1118792.2951
37 | 2491786.3037 | 1118746.0373
38 | 2491771.4384 | 1118796.5359
39 | 2491778.3587 | 1118799.8701
40 | 2491725.287 | 1118858.0684
41 | 2491757.1127 | 1118891.8096
42 | 2491707.6818 | 1118868.0233
43 | 2491754.0716 | 1118855.1526
44 | 2491792.0995 | 1118806.4903
45 | 2491667.0577 | 1118857.6106
46 | 2491698.0909 | 1118864.7595
47 | 2491696.579 | 1118873.8592
48 | 2491630.994 | 1118690.3925
49 | 2491720.0097 | 1118894.0655
50 | 2491612.6508 | 1118803.4033
51 | 2492031.4 | 1119208.2341
52 | 2491996.9919 | 1119185.7476
53 | 2492051.7259 | 1119222.1157
54 | 2491965.3484 | 1119169.4114
55 | 2492057.8583 | 1119226.4746
56 | 2491900.3065 | 1119107.1997
57 | 2492060.3032 | 1119140.7977
58 | 2491889.8553 | 1119094.2114
59 | 2491892.5815 | 1119109.4108
60 | 2491876.7601 | 1119088.3194
61 | 2492289.9097 | 1119023.3178
62 | 2492368.1645 | 1119049.8135
63 | 2492067.5318 | 1119105.7589
64 | 2492024.0209 | 1119125.4146
65 | 2491834.7322 | 1119123.1489
66 | 2491837.5397 | 1119120.0189
67 | 2491876.1303 | 1119114.8145
68 | 2491754.4761 | 1118938.109
69 | 2491739.6333 | 1118949.5155
70 | 2491735.7238 | 1118915.0729
71 | 2491924.6524 | 1119027.0461
72 | 2491884.5456 | 1118997.1323
73 | 2491940.2632 | 1119029.6904
74 | 2491887.9069 | 1118977.4928
75 | 2491863.6927 | 1119040.8333
76 | 2491842.3642 | 1118982.8391
77 | 2491866.5143 | 1119056.4565
78 | 2491732.1964 | 1118955.2307
79 | 2491807.8382 | 1118955.6102
80 | 2491763.1789 | 1118885.8081
81 | 2491782.1405 | 1118917.7092
82 | 2491727.0538 | 1118903.4824
83 | 2491590.553 | 1118815.5205
84 | 2491830.0545 | 1118737.049
85 | 2492009.5732 | 1118725.6517
86 | 2491988.6427 | 1119107.6887
87 | 2492009.8073 | 1119078.8144
88 | 2492070.5251 | 1119091.2499
89 | 2492013.0306 | 1119074.7712
90 | 2492074.1617 | 1119077.4872
91 | 2492055.9313 | 1119023.0328
92 | 2491969.1427 | 1118975.3179
93 | 2491939.751 | 1118719.1356
94 | 2491925.8871 | 1118700.9227
95 | 2491940.3426 | 1118719.5972
96 | 2491969.9692 | 1118750.43
97 | 2491966.7336 | 1118795.1553
98 | 2491934.7291 | 1118820.8881
99 | 2492008.5772 | 1118727.0361
100 | 2491814.7439 | 1118857.2272
101 | 2491986.2226 | 1119009.8241
102 | 2491921.9851 | 1118981.1637
103 | 2491880.1154 | 1118957.4413
104 | 2491858.0741 | 1118948.6405
105 | 2491872.4972 | 1118839.1897
106 | 2491853.3376 | 1118833.8955
107 | 2491892.1173 | 1118836.1135
108 | 2491851.4148 | 1118845.6515
109 | 2491850.4849 | 1118832.7791
110 | 2491808.1996 | 1118814.1631
111 | 2491809.3124 | 1118814.6882
112 | 2491829.716 | 1118857.4926
113 | 2491989.6944 | 1118795.1065
114 | 2492018.1926 | 1118760.9589
115 | 2491869.4469 | 1118809.9724
116 | 2491571.2394 | 1118789.1084
117 | 2491872.4972 | 1118839.1897

## line_std_types
| c_nf_per_km | r_ohm_per_km | x_ohm_per_km | max_i_ka | type | q_mm2 | alpha | voltage_rating
NAYY 4x50 SE | 210 | 0.642 | 0.083 | 0.142 | cs | 50 | 0.00403 | LV
NAYY 4x120 SE | 264 | 0.225 | 0.08 | 0.242 | cs | 120 | 0.00403 | LV
NAYY 4x150 SE | 261 | 0.208 | 0.08 | 0.27 | cs | 150 | 0.00403 | LV
NA2XS2Y 1x95 RM/25 12/20 kV | 216 | 0.313 | 0.132 | 0.252 | cs | 95 | 0.00403 | MV
NA2XS2Y 1x185 RM/25 12/20 kV | 273 | 0.161 | 0.117 | 0.362 | cs | 185 | 0.00403 | MV
NA2XS2Y 1x240 RM/25 12/20 kV | 304 | 0.122 | 0.112 | 0.421 | cs | 240 | 0.00403 | MV
NA2XS2Y 1x95 RM/25 6/10 kV | 315 | 0.313 | 0.123 | 0.249 | cs | 95 | 0.00403 | MV
NA2XS2Y 1x185 RM/25 6/10 kV | 406 | 0.161 | 0.11 | 0.358 | cs | 185 | 0.00403 | MV
NA2XS2Y 1x240 RM/25 6/10 kV | 456 | 0.122 | 0.105 | 0.416 | cs | 240 | 0.00403 | MV
NA2XS2Y 1x150 RM/25 12/20 kV | 250 | 0.206 | 0.116 | 0.319 | cs | 150 | 0.00403 | MV
NA2XS2Y 1x120 RM/25 12/20 kV | 230 | 0.253 | 0.119 | 0.283 | cs | 120 | 0.00403 | MV
NA2XS2Y 1x70 RM/25 12/20 kV | 190 | 0.443 | 0.132 | 0.22 | cs | 70 | 0.00403 | MV
NA2XS2Y 1x150 RM/25 6/10 kV | 360 | 0.206 | 0.11 | 0.315 | cs | 150 | 0.00403 | MV
NA2XS2Y 1x120 RM/25 6/10 kV | 340 | 0.253 | 0.113 | 0.28 | cs | 120 | 0.00403 | MV
NA2XS2Y 1x70 RM/25 6/10 kV | 280 | 0.443 | 0.123 | 0.217 | cs | 70 | 0.00403 | MV
N2XS(FL)2Y 1x120 RM/35 64/110 kV | 112 | 0.153 | 0.166 | 0.366 | cs | 120 | 0.00393 | HV
N2XS(FL)2Y 1x185 RM/35 64/110 kV | 125 | 0.099 | 0.156 | 0.457 | cs | 185 | 0.00393 | HV
N2XS(FL)2Y 1x240 RM/35 64/110 kV | 135 | 0.075 | 0.149 | 0.526 | cs | 240 | 0.00393 | HV
N2XS(FL)2Y 1x300 RM/35 64/110 kV | 144 | 0.06 | 0.144 | 0.588 | cs | 300 | 0.00393 | HV
15-AL1/3-ST1A 0.4 | 11 | 1.8769 | 0.35 | 0.105 | ol | 16 | 0.00403 | LV
24-AL1/4-ST1A 0.4 | 11.25 | 1.2012 | 0.335 | 0.14 | ol | 24 | 0.00403 | LV
48-AL1/8-ST1A 0.4 | 12.2 | 0.5939 | 0.3 | 0.21 | ol | 48 | 0.00403 | LV
94-AL1/15-ST1A 0.4 | 13.2 | 0.306 | 0.29 | 0.35 | ol | 94 | 0.00403 | LV
34-AL1/6-ST1A 10.0 | 9.7 | 0.8342 | 0.36 | 0.17 | ol | 34 | 0.00403 | MV
48-AL1/8-ST1A 10.0 | 10.1 | 0.5939 | 0.35 | 0.21 | ol | 48 | 0.00403 | MV
70-AL1/11-ST1A 10.0 | 10.4 | 0.4132 | 0.339 | 0.29 | ol | 70 | 0.00403 | MV
94-AL1/15-ST1A 10.0 | 10.75 | 0.306 | 0.33 | 0.35 | ol | 94 | 0.00403 | MV
122-AL1/20-ST1A 10.0 | 11.1 | 0.2376 | 0.323 | 0.41 | ol | 122 | 0.00403 | MV
149-AL1/24-ST1A 10.0 | 11.25 | 0.194 | 0.315 | 0.47 | ol | 149 | 0.00403 | MV
34-AL1/6-ST1A 20.0 | 9.15 | 0.8342 | 0.382 | 0.17 | ol | 34 | 0.00403 | MV
48-AL1/8-ST1A 20.0 | 9.5 | 0.5939 | 0.372 | 0.21 | ol | 48 | 0.00403 | MV
70-AL1/11-ST1A 20.0 | 9.7 | 0.4132 | 0.36 | 0.29 | ol | 70 | 0.00403 | MV
94-AL1/15-ST1A 20.0 | 10 | 0.306 | 0.35 | 0.35 | ol | 94 | 0.00403 | MV
122-AL1/20-ST1A 20.0 | 10.3 | 0.2376 | 0.344 | 0.41 | ol | 122 | 0.00403 | MV
149-AL1/24-ST1A 20.0 | 10.5 | 0.194 | 0.337 | 0.47 | ol | 149 | 0.00403 | MV
184-AL1/30-ST1A 20.0 | 10.75 | 0.1571 | 0.33 | 0.535 | ol | 184 | 0.00403 | MV
243-AL1/39-ST1A 20.0 | 11 | 0.1188 | 0.32 | 0.645 | ol | 243 | 0.00403 | MV
48-AL1/8-ST1A 110.0 | 8 | 0.5939 | 0.46 | 0.21 | ol | 48 | 0.00403 | HV
70-AL1/11-ST1A 110.0 | 8.4 | 0.4132 | 0.45 | 0.29 | ol | 70 | 0.00403 | HV
94-AL1/15-ST1A 110.0 | 8.65 | 0.306 | 0.44 | 0.35 | ol | 94 | 0.00403 | HV
122-AL1/20-ST1A 110.0 | 8.5 | 0.2376 | 0.43 | 0.41 | ol | 122 | 0.00403 | HV
149-AL1/24-ST1A 110.0 | 8.75 | 0.194 | 0.41 | 0.47 | ol | 149 | 0.00403 | HV
184-AL1/30-ST1A 110.0 | 8.8 | 0.1571 | 0.4 | 0.535 | ol | 184 | 0.00403 | HV
243-AL1/39-ST1A 110.0 | 9 | 0.1188 | 0.39 | 0.645 | ol | 243 | 0.00403 | HV
305-AL1/39-ST1A 110.0 | 9.2 | 0.0949 | 0.38 | 0.74 | ol | 305 | 0.00403 | HV
490-AL1/64-ST1A 110.0 | 9.75 | 0.059 | 0.37 | 0.96 | ol | 490 | 0.00403 | HV
679-AL1/86-ST1A 110.0 | 9.95 | 0.042 | 0.36 | 1.15 | ol | 679 | 0.00403 | HV
490-AL1/64-ST1A 220.0 | 10 | 0.059 | 0.285 | 0.96 | ol | 490 | 0.00403 | HV
679-AL1/86-ST1A 220.0 | 11.7 | 0.042 | 0.275 | 1.15 | ol | 679 | 0.00403 | HV
490-AL1/64-ST1A 380.0 | 11 | 0.059 | 0.253 | 0.96 | ol | 490 | 0.00403 | HV
679-AL1/86-ST1A 380.0 | 14.6 | 0.042 | 0.25 | 1.15 | ol | 679 | 0.00403 | HV

## trafo_std_types
| i0_percent | pfe_kw | vkr_percent | sn_mva | vn_lv_kv | vn_hv_kv | vk_percent | shift_degree | vector_group | tap_side | tap_neutral | tap_min | tap_max | tap_step_degree | tap_step_percent | tap_phase_shifter
160 MVA 380/110 kV | 0.06 | 60 | 0.25 | 160 | 110 | 380 | 12.2 | 0 | Yy0 | hv | 0 | -9 | 9 | 0 | 1.5 | FALSE
100 MVA 220/110 kV | 0.06 | 55 | 0.26 | 100 | 110 | 220 | 12 | 0 | Yy0 | hv | 0 | -9 | 9 | 0 | 1.5 | FALSE
63 MVA 110/20 kV | 0.04 | 22 | 0.32 | 63 | 20 | 110 | 18 | 150 | YNd5 | hv | 0 | -9 | 9 | 0 | 1.5 | FALSE
40 MVA 110/20 kV | 0.05 | 18 | 0.34 | 40 | 20 | 110 | 16.2 | 150 | YNd5 | hv | 0 | -9 | 9 | 0 | 1.5 | FALSE
25 MVA 110/20 kV | 0.07 | 14 | 0.41 | 25 | 20 | 110 | 12 | 150 | YNd5 | hv | 0 | -9 | 9 | 0 | 1.5 | FALSE
63 MVA 110/10 kV | 0.04 | 22 | 0.32 | 63 | 10 | 110 | 18 | 150 | YNd5 | hv | 0 | -9 | 9 | 0 | 1.5 | FALSE
40 MVA 110/10 kV | 0.05 | 18 | 0.34 | 40 | 10 | 110 | 16.2 | 150 | YNd5 | hv | 0 | -9 | 9 | 0 | 1.5 | FALSE
25 MVA 110/10 kV | 0.07 | 14 | 0.41 | 25 | 10 | 110 | 12 | 150 | YNd5 | hv | 0 | -9 | 9 | 0 | 1.5 | FALSE
0.25 MVA 20/0.4 kV | 0.32 | 0.8 | 1.44 | 0.25 | 0.4 | 20 | 6 | 150 | Yzn5 | hv | 0 | -2 | 2 | 0 | 2.5 | FALSE
0.4 MVA 20/0.4 kV | 0.3375 | 1.35 | 1.425 | 0.4 | 0.4 | 20 | 6 | 150 | Dyn5 | hv | 0 | -2 | 2 | 0 | 2.5 | FALSE
0.63 MVA 20/0.4 kV | 0.2619 | 1.65 | 1.206 | 0.63 | 0.4 | 20 | 6 | 150 | Dyn5 | hv | 0 | -2 | 2 | 0 | 2.5 | FALSE
0.25 MVA 10/0.4 kV | 0.24 | 0.6 | 1.2 | 0.25 | 0.4 | 10 | 4 | 150 | Dyn5 | hv | 0 | -2 | 2 | 0 | 2.5 | FALSE
0.4 MVA 10/0.4 kV | 0.2375 | 0.95 | 1.325 | 0.4 | 0.4 | 10 | 4 | 150 | Dyn5 | hv | 0 | -2 | 2 | 0 | 2.5 | FALSE
0.63 MVA 10/0.4 kV | 0.1873 | 1.18 | 1.0794 | 0.63 | 0.4 | 10 | 4 | 150 | Dyn5 | hv | 0 | -2 | 2 | 0 | 2.5 | FALSE

## trafo3w_std_types
| sn_hv_mva | sn_mv_mva | sn_lv_mva | vn_hv_kv | vn_mv_kv | vn_lv_kv | vk_hv_percent | vk_mv_percent | vk_lv_percent | vkr_hv_percent | vkr_mv_percent | vkr_lv_percent | pfe_kw | i0_percent | shift_mv_degree | shift_lv_degree | vector_group | tap_side | tap_neutral | tap_min | tap_max | tap_step_percent
63/25/38 MVA 110/20/10 kV | 63 | 25 | 38 | 110 | 20 | 10 | 10.4 | 10.4 | 10.4 | 0.28 | 0.32 | 0.35 | 35 | 0.89 | 0 | 0 | YN0yn0yn0 | hv | 0 | -10 | 10 | 1.2
63/25/38 MVA 110/10/10 kV | 63 | 25 | 38 | 110 | 10 | 10 | 10.4 | 10.4 | 10.4 | 0.28 | 0.32 | 0.35 | 35 | 0.89 | 0 | 0 | YN0yn0yn0 | hv | 0 | -10 | 10 | 1.2

## fuse_std_types
| fuse_type | i_rated_a | t_avg | t_min | t_total | x_avg | x_min | x_total
HV 100A | HV 100A | 100 | 0 | [10.0, 3.64, 0.854, 0.281, 0.1, 0.0531, 0.022, 0.01] | [10.0, 4.267, 1.21, 0.403, 0.1, 0.058, 0.022, 0.01] | 0 | [300.0, 350.0, 450.0, 550.0, 700.0, 850.0, 1200.0, 1752.0] | [600.0, 700.0, 900.0, 1150.0, 1665.0, 2000.0, 3000.0, 4313.0]
HV 10A | HV 10A | 10 | 0 | [10.0, 1675.0, 0.344, 0.156, 0.1, 0.0417, 0.0171, 0.01] | [10.0, 1.3, 0.3, 0.155, 0.1, 0.0555, 0.023, 0.01] | 0 | [30.0, 32.0, 35.0, 37.0, 39.0, 50.0, 70.0, 88.0] | [60.0, 70.0, 80.0, 87.0, 94.0, 110.0, 150.0, 216.0]
HV 125A | HV 125A | 125 | 0 | [10.0, 1.82, 0.344, 0.1, 0.0467, 0.0269, 0.01] | [10.0, 2.478, 0.426, 0.1, 0.0427, 0.0211, 0.01] | 0 | [375.0, 500.0, 700.0, 925.0, 1200.0, 1500.0, 2341.0] | [750.0, 1000.0, 1500.0, 2200.0, 3000.0, 4000.0, 5765.0]
HV 160A | HV 160A | 160 | 0 | [10.0, 4.15, 1.03, 0.198, 0.1, 0.051, 0.0172, 0.01] | [10.0, 2.3, 0.734, 0.274, 0.1, 0.046, 0.0177, 0.01] | 0 | [480.0, 550.0, 700.0, 1000.0, 1260.0, 1600.0, 2500.0, 3227.0] | [960.0, 1300.0, 1700.0, 2200.0, 2996.0, 4000.0, 6000.0, 7946.0]
HV 16A | HV 16A | 16 | 0 | [10.0, 0.352, 0.164, 0.1, 0.0649, 0.0342, 0.01] | [10.0, 2.34, 0.722, 0.181, 0.1, 0.055, 0.0296, 0.01] | 0 | [48.0, 60.0, 65.0, 71.0, 80.0, 100.0, 162.0] | [96.0, 110.0, 125.0, 150.0, 168.0, 200.0, 250.0, 398.0]
HV 200A | HV 200A | 200 | 0 | [10.0, 4.267, 1.21, 0.403, 0.1, 0.058, 0.022, 0.01] | [10.0, 3.73, 1.654, 0.328, 0.1, 0.0531, 0.019, 0.01] | 0 | [600.0, 700.0, 900.0, 1150.0, 1665.0, 2000.0, 3000.0, 4313.0] | [1200.0, 1500.0, 1800.0, 2700.0, 3960.0, 5000.0, 7500.0, 10620.0]
HV 20A | HV 20A | 20 | 0 | [10.0, 1.3, 0.3, 0.155, 0.1, 0.0555, 0.023, 0.01] | [10.0, 1.3, 0.161, 0.1, 0.0611, 0.0399, 0.0141, 0.01] | 0 | [60.0, 70.0, 80.0, 87.0, 94.0, 110.0, 150.0, 216.0] | [120.0, 150.0, 200.0, 223.0, 260.0, 300.0, 450.0, 532.0]
HV 25A | HV 25A | 25 | 0 | [10.0, 2.512, 0.833, 0.299, 0.1, 0.0372, 0.0223, 0.01] | [10.0, 3.125, 0.597, 0.198, 0.1, 0.0378, 0.022, 0.01] | 0 | [75.0, 82.0, 90.0, 100.0, 124.0, 170.0, 200.0, 289.0] | [150.0, 170.0, 210.0, 250.0, 294.0, 400.0, 500.0, 711.0]
HV 31.5A | HV 31.5A | 31.5 | 0 | [10.0, 2.34, 0.722, 0.181, 0.1, 0.055, 0.0296, 0.01] | [10.0, 2.84, 0.368, 0.164, 0.1, 0.0621, 0.0378, 0.0195, 0.01] | 0 | [95.0, 110.0, 125.0, 150.0, 165.0, 200.0, 250.0, 390.0] | [189.0, 220.0, 300.0, 350.0, 393.0, 450.0, 530.0, 700.0, 960.0]
HV 40A | HV 40A | 40 | 0 | [10.0, 1.3, 0.161, 0.1, 0.0611, 0.0399, 0.0141, 0.01] | [10.0, 2.05, 0.369, 0.198, 0.1, 0.051, 0.0298, 0.01] | 0 | [120.0, 150.0, 200.0, 223.0, 260.0, 300.0, 450.0, 532.0] | [240.0, 300.0, 400.0, 450.0, 530.0, 650.0, 800.0, 1311.0]
HV 50A | HV 50A | 50 | 0 | [10.0, 3.215, 0.597, 0.198, 0.1, 0.0378, 0.022, 0.01] | [10.0, 3.64, 0.854, 0.281, 0.1, 0.0531, 0.022, 0.01] | 0 | [150.0, 170.0, 210.0, 250.0, 294.0, 400.0, 500.0, 711.0] | [300.0, 350.0, 450.0, 550.0, 700.0, 850.0, 1200.0, 1752.0]
HV 6.3A | HV 6.3A | 6.3 | 0 | [10.0, 1.39, 0.344, 0.168, 0.1, 0.056, 0.0263, 0.01] | [10.0, 1.711, 0.516, 0.198, 0.1, 0.0634, 0.0303, 0.01] | 0 | [19.0, 19.5, 20.4, 20.8, 22.0, 25.0, 32.0, 48.0] | [38.0, 40.0, 43.0, 48.0, 53.0, 60.0, 75.0, 118.0]
HV 63A | HV 63A | 63 | 0 | [10.0, 2.84, 0.368, 0.164, 0.1, 0.0621, 0.0378, 0.0195, 0.01] | [10.0, 1.82, 0.344, 0.1, 0.0467, 0.0269, 0.01] | 0 | [189.0, 220.0, 300.0, 350.0, 393.0, 450.0, 530.0, 700.0, 961.0] | [378.0, 500.0, 700.0, 934.0, 1200.0, 1500.0, 2366.0]
HV 80A | HV 80A | 80 | 0 | [10.0, 2.05, 0.369, 0.198, 0.1, 0.051, 0.0298, 0.01] | [10.0, 4.15, 1.03, 0.198, 0.1, 0.051, 0.0172, 0.01] | 0 | [240.0, 300.0, 400.0, 450.0, 530.0, 650.0, 800.0, 1311.0] | [480.0, 550.0, 700.0, 1000.0, 1260.0, 1600.0, 2500.0, 3227.0]
Siemens NH-1-100 | Siemens NH-1-100 | 100 | [5400.0, 2000.0, 400.0, 20.0, 1.0, 0.2, 0.012, 0.004] | 0 | 0 | [150.0, 190.0, 250.0, 430.0, 900.0, 1250.0, 2700.0, 3600.0] | 0 | 0
Siemens NH-1-125 | Siemens NH-1-125 | 125 | [4800.0, 120.0, 7.0, 0.1, 0.004] | 0 | 0 | [180.0, 400.0, 740.0, 2000.0, 4250.0] | 0 | 0
Siemens NH-1-16 | Siemens NH-1-16 | 16 | [4000.0, 400.0, 2.0, 0.1, 0.04, 0.01] | 0 | 0 | [26.0, 35.0, 75.0, 150.0, 200.0, 300.0] | 0 | 0
Siemens NH-1-160 | Siemens NH-1-160 | 160 | [4800.0, 120.0, 7.0, 0.1, 0.004] | 0 | 0 | [210.0, 500.0, 900.0, 2300.0, 5000.0] | 0 | 0
Siemens NH-1-25 | Siemens NH-1-25 | 25 | [4000.0, 1000.0, 10.0, 0.2, 0.02, 0.01] | 0 | 0 | [40.0, 50.0, 100.0, 210.0, 400.0, 500.0] | 0 | 0
Siemens NH-1-50 | Siemens NH-1-50 | 50 | [4000.0, 40.0, 4.0, 1.0, 0.02, 0.01] | 0 | 0 | [86.0, 200.0, 300.0, 400.0, 1000.0, 1280.0] | 0 | 0
Siemens NH-1-63 | Siemens NH-1-63 | 63 | [4000.0, 100.0, 10.0, 2.0, 0.04, 0.01] | 0 | 0 | [100.0, 200.0, 300.0, 400.0, 1000.0, 1500.0] | 0 | 0
Siemens NH-1-80 | Siemens NH-1-80 | 80 | [4800.0, 120.0, 7.0, 0.1, 0.01] | 0 | 0 | [150.58, 250.0, 450.0, 1150.0, 2470.0] | 0 | 0
Siemens NH-2-1000 | Siemens NH-2-1000 | 1000 | [4800.0, 120.0, 7.0, 0.1, 0.004] | 0 | 0 | [1900.0, 3500.0, 8400.0, 24000.0, 52000.0] | 0 | 0
Siemens NH-2-200 | Siemens NH-2-200 | 200 | [4800.0, 120.0, 7.0, 0.1, 0.004] | 0 | 0 | [280.0, 650.0, 1200.0, 3000.0, 7000.0] | 0 | 0
Siemens NH-2-224 | Siemens NH-2-224 | 224 | [4800.0, 120.0, 7.0, 0.2, 0.04, 0.004] | 0 | 0 | [400.0, 750.0, 1453.0, 3025.0, 4315.0, 7600.0] | 0 | 0
Siemens NH-2-250 | Siemens NH-2-250 | 250 | [4800.0, 120.0, 7.0, 0.1, 0.004] | 0 | 0 | [450.0, 800.0, 1650.0, 4000.0, 8500.0] | 0 | 0
Siemens NH-2-315 | Siemens NH-2-315 | 315 | [4800.0, 120.0, 7.0, 0.1, 0.004] | 0 | 0 | [550.0, 920.0, 1900.0, 5000.0, 11000.0] | 0 | 0
Siemens NH-2-355 | Siemens NH-2-355 | 355 | [4800.0, 120.0, 6.0, 0.1, 0.004] | 0 | 0 | [650.0, 1116.27, 2350.0, 5840.0, 12790.0] | 0 | 0
Siemens NH-2-400 | Siemens NH-2-400 | 400 | [4800.0, 120.0, 7.0, 0.1, 0.004] | 0 | 0 | [720.0, 1350.0, 2800.0, 6500.0, 15000.0] | 0 | 0
Siemens NH-2-425 | Siemens NH-2-425 | 425 | [4800.0, 120.0, 7.0, 0.1, 0.004] | 0 | 0 | [850.0, 1500.0, 3050.0, 7500.0, 16500.0] | 0 | 0
Siemens NH-2-630 | Siemens NH-2-630 | 630 | [4800.0, 120.0, 7.0, 0.1, 0.004] | 0 | 0 | [1200.0, 2000.0, 4800.0, 12000.0, 26000.0] | 0 | 0

## dtypes
| element | column | dtype
0 | bus | name | object
1 | bus | vn_kv | float64
2 | bus | type | object
3 | bus | zone | object
4 | bus | in_service | bool
5 | load | name | object
6 | load | bus | uint32
7 | load | p_mw | float64
8 | load | q_mvar | float64
9 | load | const_z_percent | float64
10 | load | const_i_percent | float64
11 | load | sn_mva | float64
12 | load | scaling | float64
13 | load | in_service | bool
14 | load | type | object
15 | ext_grid | name | object
16 | ext_grid | bus | uint32
17 | ext_grid | vm_pu | float64
18 | ext_grid | va_degree | float64
19 | ext_grid | slack_weight | float64
20 | ext_grid | in_service | bool
21 | line | name | object
22 | line | std_type | object
23 | line | from_bus | uint32
24 | line | to_bus | uint32
25 | line | length_km | float64
26 | line | r_ohm_per_km | float64
27 | line | x_ohm_per_km | float64
28 | line | c_nf_per_km | float64
29 | line | g_us_per_km | float64
30 | line | max_i_ka | float64
31 | line | df | float64
32 | line | parallel | uint32
33 | line | type | object
34 | line | in_service | bool
35 | trafo | name | object
36 | trafo | std_type | object
37 | trafo | hv_bus | uint32
38 | trafo | lv_bus | uint32
39 | trafo | sn_mva | float64
40 | trafo | vn_hv_kv | float64
41 | trafo | vn_lv_kv | float64
42 | trafo | vk_percent | float64
43 | trafo | vkr_percent | float64
44 | trafo | pfe_kw | float64
45 | trafo | i0_percent | float64
46 | trafo | shift_degree | float64
47 | trafo | tap_side | object
48 | trafo | tap_neutral | int32
49 | trafo | tap_min | int32
50 | trafo | tap_max | int32
51 | trafo | tap_step_percent | float64
52 | trafo | tap_step_degree | float64
53 | trafo | tap_pos | int32
54 | trafo | tap_phase_shifter | bool
55 | trafo | parallel | uint32
56 | trafo | df | float64
57 | trafo | in_service | bool
58 | line_geodata | coords | object
59 | bus_geodata | x | float64
60 | bus_geodata | y | float64
61 | bus_geodata | coords | object

## parameters
| version | format_version | converged | OPF_converged | name | f_hz | sn_mva
0 | 2.14.6 | 2.14.0 | FALSE | FALSE |  | 50 | 1