## bus
| name | vn_kv | type | zone | in_service
0 | bus_LV_667-1_0_5_node_0 | 0.4 | n |  | TRUE
1 | bus_LV_667-1_0_5_node_1 | 0.4 | n |  | TRUE
2 | bus_LV_667-1_0_5_node_2 | 0.4 | n |  | TRUE
3 | bus_LV_667-1_0_5_node_3 | 0.4 | n |  | TRUE
4 | bus_LV_667-1_0_5_node_5 | 0.4 | n |  | TRUE
5 | bus_LV_667-1_0_5_node_57 | 0.4 | n |  | TRUE
6 | bus_LV_667-1_0_5_node_4 | 0.4 | n |  | TRUE
7 | bus_LV_667-1_0_5_node_67 | 0.4 | n |  | TRUE
8 | bus_LV_667-1_0_5_node_140 | 0.4 | n |  | TRUE
9 | bus_LV_667-1_0_5_node_136 | 0.4 | n |  | TRUE
10 | bus_LV_667-1_0_5_node_68 | 0.4 | n |  | TRUE
11 | bus_LV_667-1_0_5_node_139 | 0.4 | n |  | TRUE
12 | bus_LV_667-1_0_5_node_65 | 0.4 | n |  | TRUE
13 | bus_LV_667-1_0_5_node_151 | 0.4 | n |  | TRUE
14 | bus_LV_667-1_0_5_node_63 | 0.4 | n |  | TRUE
15 | bus_LV_667-1_0_5_node_137 | 0.4 | n |  | TRUE
16 | bus_LV_667-1_0_5_node_157 | 0.4 | n |  | TRUE
17 | bus_LV_667-1_0_5_node_11 | 0.4 | n |  | TRUE
18 | bus_LV_667-1_0_5_node_6 | 0.4 | n |  | TRUE
19 | bus_LV_667-1_0_5_node_7 | 0.4 | n |  | TRUE
20 | bus_LV_667-1_0_5_node_8 | 0.4 | n |  | TRUE
21 | bus_LV_667-1_0_5_node_9 | 0.4 | n |  | TRUE
22 | bus_LV_667-1_0_5_node_10 | 0.4 | n |  | TRUE
23 | bus_LV_667-1_0_5_node_89 | 0.4 | n |  | TRUE
24 | bus_LV_667-1_0_5_node_87 | 0.4 | n |  | TRUE
25 | bus_LV_667-1_0_5_node_12 | 0.4 | n |  | TRUE
26 | bus_LV_667-1_0_5_node_13 | 0.4 | n |  | TRUE
27 | bus_LV_667-1_0_5_node_14 | 0.4 | n |  | TRUE
28 | bus_LV_667-1_0_5_node_15 | 0.4 | n |  | TRUE
29 | bus_LV_667-1_0_5_node_16 | 0.4 | n |  | TRUE
30 | bus_LV_667-1_0_5_node_34 | 0.4 | n |  | TRUE
31 | bus_LV_667-1_0_5_node_35 | 0.4 | n |  | TRUE
32 | bus_LV_667-1_0_5_node_36 | 0.4 | n |  | TRUE
33 | bus_LV_667-1_0_5_node_37 | 0.4 | n |  | TRUE
34 | bus_LV_667-1_0_5_node_54 | 0.4 | n |  | TRUE
35 | bus_LV_667-1_0_5_node_22 | 0.4 | n |  | TRUE
36 | bus_LV_667-1_0_5_node_48 | 0.4 | n |  | TRUE
37 | bus_LV_667-1_0_5_node_17 | 0.4 | n |  | TRUE
38 | bus_LV_667-1_0_5_node_18 | 0.4 | n |  | TRUE
39 | bus_LV_667-1_0_5_node_19 | 0.4 | n |  | TRUE
40 | bus_LV_667-1_0_5_node_20 | 0.4 | n |  | TRUE
41 | bus_LV_667-1_0_5_node_21 | 0.4 | n |  | TRUE
42 | bus_LV_667-1_0_5_node_25 | 0.4 | n |  | TRUE
43 | bus_LV_667-1_0_5_node_31 | 0.4 | n |  | TRUE
44 | bus_LV_667-1_0_5_node_44 | 0.4 | n |  | TRUE
45 | bus_LV_667-1_0_5_node_24 | 0.4 | n |  | TRUE
46 | bus_LV_667-1_0_5_node_43 | 0.4 | n |  | TRUE
47 | bus_LV_667-1_0_5_node_23 | 0.4 | n |  | TRUE
48 | bus_LV_667-1_0_5_node_39 | 0.4 | n |  | TRUE
49 | bus_LV_667-1_0_5_node_41 | 0.4 | n |  | TRUE
50 | bus_LV_667-1_0_5_node_117 | 0.4 | n |  | TRUE
51 | bus_LV_667-1_0_5_node_118 | 0.4 | n |  | TRUE
52 | bus_LV_667-1_0_5_node_114 | 0.4 | n |  | TRUE
53 | bus_LV_667-1_0_5_node_30 | 0.4 | n |  | TRUE
54 | bus_LV_667-1_0_5_node_32 | 0.4 | n |  | TRUE
55 | bus_LV_667-1_0_5_node_42 | 0.4 | n |  | TRUE
56 | bus_LV_667-1_0_5_node_131 | 0.4 | n |  | TRUE
57 | bus_LV_667-1_0_5_node_135 | 0.4 | n |  | TRUE
58 | bus_LV_667-1_0_5_node_115 | 0.4 | n |  | TRUE
59 | bus_LV_667-1_0_5_node_26 | 0.4 | n |  | TRUE
60 | bus_LV_667-1_0_5_node_27 | 0.4 | n |  | TRUE
61 | bus_LV_667-1_0_5_node_28 | 0.4 | n |  | TRUE
62 | bus_LV_667-1_0_5_node_29 | 0.4 | n |  | TRUE
63 | bus_LV_667-1_0_5_node_38 | 0.4 | n |  | TRUE
64 | bus_LV_667-1_0_5_node_166 | 0.4 | n |  | TRUE
65 | bus_LV_667-1_0_5_node_40 | 0.4 | n |  | TRUE
66 | bus_LV_667-1_0_5_node_164 | 0.4 | n |  | TRUE
67 | bus_LV_667-1_0_5_node_52 | 0.4 | n |  | TRUE
68 | bus_LV_667-1_0_5_node_46 | 0.4 | n |  | TRUE
69 | bus_LV_667-1_0_5_node_55 | 0.4 | n |  | TRUE
70 | bus_LV_667-1_0_5_node_138 | 0.4 | n |  | TRUE
71 | bus_LV_667-1_0_5_node_53 | 0.4 | n |  | TRUE
72 | bus_LV_667-1_0_5_node_45 | 0.4 | n |  | TRUE
73 | bus_LV_667-1_0_5_node_47 | 0.4 | n |  | TRUE
74 | bus_LV_667-1_0_5_node_49 | 0.4 | n |  | TRUE
75 | bus_LV_667-1_0_5_node_50 | 0.4 | n |  | TRUE
76 | bus_LV_667-1_0_5_node_154 | 0.4 | n |  | TRUE
77 | bus_LV_667-1_0_5_node_153 | 0.4 | n |  | TRUE
78 | bus_LV_667-1_0_5_node_155 | 0.4 | n |  | TRUE
79 | bus_LV_667-1_0_5_node_152 | 0.4 | n |  | TRUE
80 | bus_LV_667-1_0_5_node_51 | 0.4 | n |  | TRUE
81 | bus_LV_667-1_0_5_node_56 | 0.4 | n |  | TRUE
82 | bus_LV_667-1_0_5_node_80 | 0.4 | n |  | TRUE
83 | bus_LV_667-1_0_5_node_168 | 0.4 | n |  | TRUE
84 | bus_LV_667-1_0_5_node_58 | 0.4 | n |  | TRUE
85 | bus_LV_667-1_0_5_node_59 | 0.4 | n |  | TRUE
86 | bus_LV_667-1_0_5_node_60 | 0.4 | n |  | TRUE
87 | bus_LV_667-1_0_5_node_159 | 0.4 | n |  | TRUE
88 | bus_LV_667-1_0_5_node_160 | 0.4 | n |  | TRUE
89 | bus_LV_667-1_0_5_node_61 | 0.4 | n |  | TRUE
90 | bus_LV_667-1_0_5_node_62 | 0.4 | n |  | TRUE
91 | bus_LV_667-1_0_5_node_64 | 0.4 | n |  | TRUE
92 | bus_LV_667-1_0_5_node_66 | 0.4 | n |  | TRUE
93 | bus_LV_667-1_0_5_node_145 | 0.4 | n |  | TRUE
94 | bus_LV_667-1_0_5_node_146 | 0.4 | n |  | TRUE
95 | bus_LV_667-1_0_5_node_88 | 0.4 | n |  | TRUE
96 | bus_LV_667-1_0_5_node_96 | 0.4 | n |  | TRUE
97 | bus_LV_667-1_0_5_node_97 | 0.4 | n |  | TRUE
98 | bus_LV_667-1_0_5_node_98 | 0.4 | n |  | TRUE
99 | bus_LV_667-1_0_5_node_99 | 0.4 | n |  | TRUE
100 | bus_LV_667-1_0_5_node_100 | 0.4 | n |  | TRUE
101 | bus_LV_667-1_0_5_node_101 | 0.4 | n |  | TRUE
102 | bus_LV_667-1_0_5_node_107 | 0.4 | n |  | TRUE
103 | bus_LV_667-1_0_5_node_112 | 0.4 | n |  | TRUE
104 | bus_LV_667-1_0_5_node_132 | 0.4 | n |  | TRUE
105 | bus_LV_667-1_0_5_node_167 | 0.4 | n |  | TRUE
106 | bus_LV_667-1_0_5_node_108 | 0.4 | n |  | TRUE
107 | bus_LV_667-1_0_5_node_111 | 0.4 | n |  | TRUE
108 | bus_LV_667-1_0_5_node_130 | 0.4 | n |  | TRUE
109 | bus_LV_667-1_0_5_node_102 | 0.4 | n |  | TRUE
110 | bus_LV_667-1_0_5_node_103 | 0.4 | n |  | TRUE
111 | bus_LV_667-1_0_5_node_104 | 0.4 | n |  | TRUE
112 | bus_LV_667-1_0_5_node_105 | 0.4 | n |  | TRUE
113 | bus_LV_667-1_0_5_node_106 | 0.4 | n |  | TRUE
114 | bus_LV_667-1_0_5_node_147 | 0.4 | n |  | TRUE
115 | bus_LV_667-1_0_5_node_148 | 0.4 | n |  | TRUE
116 | bus_LV_667-1_0_5_node_113 | 0.4 | n |  | TRUE
117 | bus_LV_667-1_0_5_node_120 | 0.4 | n |  | TRUE
118 | bus_LV_667-1_0_5_node_109 | 0.4 | n |  | TRUE
119 | bus_LV_667-1_0_5_node_110 | 0.4 | n |  | TRUE
120 | bus_LV_667-1_0_5_node_119 | 0.4 | n |  | TRUE
121 | bus_LV_667-1_0_5_node_116 | 0.4 | n |  | TRUE
122 | bus_LV_667-1_0_5_node_129 | 0.4 | n |  | TRUE
123 | bus_LV_667-1_0_5_node_149 | 0.4 | n |  | TRUE
124 | bus_LV_667-1_0_5_node_156 | 0.4 | n |  | TRUE
125 | bus_LV_667-1_0_5_node_158 | 0.4 | n |  | TRUE
126 | bus_LV_667-1_0_5_node_162 | 0.4 | n |  | TRUE
127 | bus_LV_667-1_0_5_node_163 | 0.4 | n |  | TRUE
128 | bus_LV_667-1_0_5_node_161 | 0.4 | n |  | TRUE
129 | bus_LV_667-1_0_5_node_165 | 0.4 | n |  | TRUE
130 | bus_MV_380_0_node_38 | 20 | n |  | TRUE

## load
| name | bus | p_mw | q_mvar | const_z_percent | const_i_percent | sn_mva | scaling | in_service | type
0 | LV_667-1_0_5_load_0 | 0 | 0.0017441 | 0.00043711 | 0 | 0 |  | 1 | TRUE | wye
1 | LV_667-1_0_5_load_1 | 1 | 0.001827 | 0.0004579 | 0 | 0 |  | 1 | TRUE | wye
2 | LV_667-1_0_5_load_3 | 3 | 0.0018064 | 0.00045273 | 0 | 0 |  | 1 | TRUE | wye
3 | LV_667-1_0_5_load_57 | 5 | 0.014322 | 0.0035895 | 0 | 0 |  | 1 | TRUE | wye
4 | LV_667-1_0_5_load_140 | 8 | 0.00095973 | 0.00024053 | 0 | 0 |  | 1 | TRUE | wye
5 | LV_667-1_0_5_load_136 | 9 | 0.00082387 | 0.00020648 | 0 | 0 |  | 1 | TRUE | wye
6 | LV_667-1_0_5_load_68 | 10 | 0.0082486 | 0.0020673 | 0 | 0 |  | 1 | TRUE | wye
7 | LV_667-1_0_5_load_139 | 11 | 0.00089535 | 0.0002244 | 0 | 0 |  | 1 | TRUE | wye
8 | LV_667-1_0_5_load_151 | 13 | 0.0010144 | 0.00025423 | 0 | 0 |  | 1 | TRUE | wye
9 | LV_667-1_0_5_load_63 | 14 | 0.00061085 | 0.00015309 | 0 | 0 |  | 1 | TRUE | wye
10 | LV_667-1_0_5_load_157 | 16 | 0.00072144 | 0.00018081 | 0 | 0 |  | 1 | TRUE | wye
11 | LV_667-1_0_5_load_6 | 18 | 0.0086333 | 0.0021637 | 0 | 0 |  | 1 | TRUE | wye
12 | LV_667-1_0_5_load_7 | 19 | 0.0057971 | 0.0014529 | 0 | 0 |  | 1 | TRUE | wye
13 | LV_667-1_0_5_load_10 | 22 | 0.00082166 | 0.00020593 | 0 | 0 |  | 1 | TRUE | wye
14 | LV_667-1_0_5_load_87 | 24 | 0.00095813 | 0.00024013 | 0 | 0 |  | 1 | TRUE | wye
15 | LV_667-1_0_5_load_12 | 25 | 0.0047441 | 0.001189 | 0 | 0 |  | 1 | TRUE | wye
16 | LV_667-1_0_5_load_13 | 26 | 0.0090504 | 0.0022682 | 0 | 0 |  | 1 | TRUE | wye
17 | LV_667-1_0_5_load_14 | 27 | 0.0038759 | 0.00097138 | 0 | 0 |  | 1 | TRUE | wye
18 | LV_667-1_0_5_load_15 | 28 | 0.024234 | 0.0060736 | 0 | 0 |  | 1 | TRUE | wye
19 | LV_667-1_0_5_load_34 | 30 | 0.0039034 | 0.00097829 | 0 | 0 |  | 1 | TRUE | wye
20 | LV_667-1_0_5_load_35 | 31 | 0.0015511 | 0.00038874 | 0 | 0 |  | 1 | TRUE | wye
21 | LV_667-1_0_5_load_36 | 32 | 0.0018205 | 0.00045626 | 0 | 0 |  | 1 | TRUE | wye
22 | LV_667-1_0_5_load_37 | 33 | 0.010958 | 0.0027465 | 0 | 0 |  | 1 | TRUE | wye
23 | LV_667-1_0_5_load_54 | 34 | 0.0038264 | 0.00095899 | 0 | 0 |  | 1 | TRUE | wye
24 | LV_667-1_0_5_load_48 | 36 | 0.0016276 | 0.00040793 | 0 | 0 |  | 1 | TRUE | wye
25 | LV_667-1_0_5_load_17 | 37 | 0.0094038 | 0.0023568 | 0 | 0 |  | 1 | TRUE | wye
26 | LV_667-1_0_5_load_18 | 38 | 0.0070565 | 0.0017685 | 0 | 0 |  | 1 | TRUE | wye
27 | LV_667-1_0_5_load_20 | 40 | 0.0089783 | 0.0022502 | 0 | 0 |  | 1 | TRUE | wye
28 | LV_667-1_0_5_load_21 | 41 | 0.011978 | 0.0030018 | 0 | 0 |  | 1 | TRUE | wye
29 | LV_667-1_0_5_load_44 | 44 | 0.0036089 | 0.00090446 | 0 | 0 |  | 1 | TRUE | wye
30 | LV_667-1_0_5_load_43 | 46 | 0.0067624 | 0.0016948 | 0 | 0 |  | 1 | TRUE | wye
31 | LV_667-1_0_5_load_41 | 49 | 0.0064353 | 0.0016129 | 0 | 0 |  | 1 | TRUE | wye
32 | LV_667-1_0_5_load_117 | 50 | 0.0033425 | 0.0008377 | 0 | 0 |  | 1 | TRUE | wye
33 | LV_667-1_0_5_load_114 | 52 | 0.0089705 | 0.0022482 | 0 | 0 |  | 1 | TRUE | wye
34 | LV_667-1_0_5_load_30 | 53 | 0.015486 | 0.003881 | 0 | 0 |  | 1 | TRUE | wye
35 | LV_667-1_0_5_load_42 | 55 | 0.0016728 | 0.00041925 | 0 | 0 |  | 1 | TRUE | wye
36 | LV_667-1_0_5_load_135 | 57 | 0.0042261 | 0.0010592 | 0 | 0 |  | 1 | TRUE | wye
37 | LV_667-1_0_5_load_115 | 58 | 0.0029358 | 0.00073578 | 0 | 0 |  | 1 | TRUE | wye
38 | LV_667-1_0_5_load_26 | 59 | 0.0096107 | 0.0024087 | 0 | 0 |  | 1 | TRUE | wye
39 | LV_667-1_0_5_load_28 | 61 | 0.0085117 | 0.0021332 | 0 | 0 |  | 1 | TRUE | wye
40 | LV_667-1_0_5_load_29 | 62 | 0.0093417 | 0.0023413 | 0 | 0 |  | 1 | TRUE | wye
41 | LV_667-1_0_5_load_166 | 64 | 0.008737 | 0.0021897 | 0 | 0 |  | 1 | TRUE | wye
42 | LV_667-1_0_5_load_40 | 65 | 0.021695 | 0.0054374 | 0 | 0 |  | 1 | TRUE | wye
43 | LV_667-1_0_5_load_164 | 66 | 0.0084071 | 0.002107 | 0 | 0 |  | 1 | TRUE | wye
44 | LV_667-1_0_5_load_52 | 67 | 0.00251 | 0.00062907 | 0 | 0 |  | 1 | TRUE | wye
45 | LV_667-1_0_5_load_46 | 68 | 0.0085708 | 0.002148 | 0 | 0 |  | 1 | TRUE | wye
46 | LV_667-1_0_5_load_45 | 72 | 0.0029113 | 0.00072964 | 0 | 0 |  | 1 | TRUE | wye
47 | LV_667-1_0_5_load_49 | 74 | 0.0059673 | 0.0014955 | 0 | 0 |  | 1 | TRUE | wye
48 | LV_667-1_0_5_load_50 | 75 | 0.0049341 | 0.0012366 | 0 | 0 |  | 1 | TRUE | wye
49 | LV_667-1_0_5_load_154 | 76 | 0.0094464 | 0.0023675 | 0 | 0 |  | 1 | TRUE | wye
50 | LV_667-1_0_5_load_155 | 78 | 0.0098635 | 0.002472 | 0 | 0 |  | 1 | TRUE | wye
51 | LV_667-1_0_5_load_152 | 79 | 0.0056363 | 0.0014126 | 0 | 0 |  | 1 | TRUE | wye
52 | LV_667-1_0_5_load_51 | 80 | 0.0032368 | 0.00081121 | 0 | 0 |  | 1 | TRUE | wye
53 | LV_667-1_0_5_load_80 | 82 | 0.00159 | 0.00039849 | 0 | 0 |  | 1 | TRUE | wye
54 | LV_667-1_0_5_load_168 | 83 | 0.0042345 | 0.0010613 | 0 | 0 |  | 1 | TRUE | wye
55 | LV_667-1_0_5_load_58 | 84 | 0.013285 | 0.0033295 | 0 | 0 |  | 1 | TRUE | wye
56 | LV_667-1_0_5_load_59 | 85 | 0.015891 | 0.0039827 | 0 | 0 |  | 1 | TRUE | wye
57 | LV_667-1_0_5_load_60 | 86 | 0.0099514 | 0.0024941 | 0 | 0 |  | 1 | TRUE | wye
58 | LV_667-1_0_5_load_159 | 87 | 0.0048994 | 0.0012279 | 0 | 0 |  | 1 | TRUE | wye
59 | LV_667-1_0_5_load_160 | 88 | 0.015905 | 0.0039862 | 0 | 0 |  | 1 | TRUE | wye
60 | LV_667-1_0_5_load_61 | 89 | 0.00082356 | 0.0002064 | 0 | 0 |  | 1 | TRUE | wye
61 | LV_667-1_0_5_load_62 | 90 | 0.00057634 | 0.00014444 | 0 | 0 |  | 1 | TRUE | wye
62 | LV_667-1_0_5_load_64 | 91 | 0.0049921 | 0.0012511 | 0 | 0 |  | 1 | TRUE | wye
63 | LV_667-1_0_5_load_66 | 92 | 0.00049348 | 0.00012368 | 0 | 0 |  | 1 | TRUE | wye
64 | LV_667-1_0_5_load_145 | 93 | 0.0070098 | 0.0017568 | 0 | 0 |  | 1 | TRUE | wye
65 | LV_667-1_0_5_load_146 | 94 | 0.0089707 | 0.0022483 | 0 | 0 |  | 1 | TRUE | wye
66 | LV_667-1_0_5_load_88 | 95 | 0.00098529 | 0.00024694 | 0 | 0 |  | 1 | TRUE | wye
67 | LV_667-1_0_5_load_96 | 96 | 0.0030129 | 0.00075511 | 0 | 0 |  | 1 | TRUE | wye
68 | LV_667-1_0_5_load_97 | 97 | 0.0034038 | 0.00085307 | 0 | 0 |  | 1 | TRUE | wye
69 | LV_667-1_0_5_load_99 | 99 | 0.0018555 | 0.00046504 | 0 | 0 |  | 1 | TRUE | wye
70 | LV_667-1_0_5_load_101 | 101 | 0.0014966 | 0.00037508 | 0 | 0 |  | 1 | TRUE | wye
71 | LV_667-1_0_5_load_107 | 102 | 0.0030114 | 0.00075472 | 0 | 0 |  | 1 | TRUE | wye
72 | LV_667-1_0_5_load_132 | 104 | 0.00081865 | 0.00020517 | 0 | 0 |  | 1 | TRUE | wye
73 | LV_667-1_0_5_load_167 | 105 | 0.0059371 | 0.001488 | 0 | 0 |  | 1 | TRUE | wye
74 | LV_667-1_0_5_load_111 | 107 | 0.0015484 | 0.00038807 | 0 | 0 |  | 1 | TRUE | wye
75 | LV_667-1_0_5_load_130 | 108 | 0.00078248 | 0.00019611 | 0 | 0 |  | 1 | TRUE | wye
76 | LV_667-1_0_5_load_102 | 109 | 0.0023388 | 0.00058616 | 0 | 0 |  | 1 | TRUE | wye
77 | LV_667-1_0_5_load_103 | 110 | 0.0017043 | 0.00042714 | 0 | 0 |  | 1 | TRUE | wye
78 | LV_667-1_0_5_load_104 | 111 | 0.001781 | 0.00044636 | 0 | 0 |  | 1 | TRUE | wye
79 | LV_667-1_0_5_load_105 | 112 | 0.0016581 | 0.00041556 | 0 | 0 |  | 1 | TRUE | wye
80 | LV_667-1_0_5_load_147 | 114 | 0.0024858 | 0.00062301 | 0 | 0 |  | 1 | TRUE | wye
81 | LV_667-1_0_5_load_148 | 115 | 0.0018832 | 0.00047199 | 0 | 0 |  | 1 | TRUE | wye
82 | LV_667-1_0_5_load_120 | 117 | 0.0011625 | 0.00029135 | 0 | 0 |  | 1 | TRUE | wye
83 | LV_667-1_0_5_load_109 | 118 | 0.0017847 | 0.00044728 | 0 | 0 |  | 1 | TRUE | wye
84 | LV_667-1_0_5_load_110 | 119 | 0.0017912 | 0.00044892 | 0 | 0 |  | 1 | TRUE | wye
85 | LV_667-1_0_5_load_119 | 120 | 0.001752 | 0.0004391 | 0 | 0 |  | 1 | TRUE | wye
86 | LV_667-1_0_5_load_116 | 121 | 0.0023731 | 0.00059476 | 0 | 0 |  | 1 | TRUE | wye
87 | LV_667-1_0_5_load_129 | 122 | 0.0027994 | 0.0007016 | 0 | 0 |  | 1 | TRUE | wye
88 | LV_667-1_0_5_load_149 | 123 | 0.0016015 | 0.00040137 | 0 | 0 |  | 1 | TRUE | wye
89 | LV_667-1_0_5_load_158 | 125 | 0.0065441 | 0.0016401 | 0 | 0 |  | 1 | TRUE | wye
90 | LV_667-1_0_5_load_163 | 127 | 0.0096375 | 0.0024154 | 0 | 0 |  | 1 | TRUE | wye
91 | LV_667-1_0_5_load_161 | 128 | 0.020862 | 0.0052284 | 0 | 0 |  | 1 | TRUE | wye
92 | LV_667-1_0_5_load_165 | 129 | 0.0062893 | 0.0015762 | 0 | 0 |  | 1 | TRUE | wye

## ext_grid
| name | bus | vm_pu | va_degree | slack_weight | in_service
0 |  | 30 | 1 | 0 | 1 | TRUE

## line
| name | std_type | from_bus | to_bus | length_km | r_ohm_per_km | x_ohm_per_km | c_nf_per_km | g_us_per_km | max_i_ka | df | parallel | type | in_service
0 | LV_667-1_0_5_line_0 |  | 0 | 1 | 0.01909 | 0.125 | 0.08 | 261 | 0 | 0.364 | 1 | 1 | cs | TRUE
1 | LV_667-1_0_5_line_1 |  | 0 | 2 | 0.017577 | 0.125 | 0.08 | 261 | 0 | 0.364 | 1 | 1 | cs | TRUE
2 | LV_667-1_0_5_line_2 |  | 1 | 3 | 0.0099883 | 0.125 | 0.08 | 261 | 0 | 0.364 | 1 | 1 | cs | TRUE
3 | LV_667-1_0_5_line_3 |  | 2 | 4 | 0.034061 | 0.125 | 0.08 | 261 | 0 | 0.364 | 1 | 1 | cs | TRUE
4 | LV_667-1_0_5_line_4 |  | 3 | 5 | 0.016716 | 0.125 | 0.08 | 261 | 0 | 0.364 | 1 | 1 | cs | TRUE
5 | LV_667-1_0_5_line_5 |  | 4 | 9 | 0.013634 | 0.125 | 0.08 | 261 | 0 | 0.364 | 1 | 1 | cs | TRUE
6 | LV_667-1_0_5_line_6 |  | 5 | 7 | 0.01331 | 0.125 | 0.08 | 261 | 0 | 0.364 | 1 | 1 | cs | TRUE
7 | LV_667-1_0_5_line_7 |  | 6 | 7 | 0.018973 | 0.125 | 0.08 | 261 | 0 | 0.364 | 1 | 1 | cs | TRUE
8 | LV_667-1_0_5_line_8 |  | 6 | 8 | 0.0074068 | 0.125 | 0.08 | 261 | 0 | 0.364 | 1 | 1 | cs | TRUE
9 | LV_667-1_0_5_line_9 |  | 7 | 10 | 0.007644 | 0.125 | 0.08 | 261 | 0 | 0.364 | 1 | 1 | cs | TRUE
10 | LV_667-1_0_5_line_10 |  | 8 | 11 | 0.00074154 | 0.125 | 0.08 | 261 | 0 | 0.364 | 1 | 1 | cs | TRUE
11 | LV_667-1_0_5_line_11 |  | 9 | 17 | 0.0072522 | 0.125 | 0.08 | 261 | 0 | 0.364 | 1 | 1 | cs | TRUE
12 | LV_667-1_0_5_line_12 |  | 10 | 77 | 0.0063474 | 0.125 | 0.08 | 261 | 0 | 0.364 | 1 | 1 | cs | TRUE
13 | LV_667-1_0_5_line_13 |  | 12 | 13 | 0.013029 | 0.125 | 0.08 | 261 | 0 | 0.364 | 1 | 1 | cs | TRUE
14 | LV_667-1_0_5_line_14 |  | 12 | 14 | 0.006905 | 0.125 | 0.08 | 261 | 0 | 0.364 | 1 | 1 | cs | TRUE
15 | LV_667-1_0_5_line_15 |  | 13 | 15 | 0.0097428 | 0.125 | 0.08 | 261 | 0 | 0.364 | 1 | 1 | cs | TRUE
16 | LV_667-1_0_5_line_16 |  | 14 | 89 | 0.0051082 | 0.125 | 0.08 | 261 | 0 | 0.364 | 1 | 1 | cs | TRUE
17 | LV_667-1_0_5_line_17 |  | 15 | 16 | 0.010155 | 0.125 | 0.08 | 261 | 0 | 0.364 | 1 | 1 | cs | TRUE
18 | LV_667-1_0_5_line_18 |  | 17 | 20 | 0.048443 | 0.125 | 0.08 | 261 | 0 | 0.364 | 1 | 1 | cs | TRUE
19 | LV_667-1_0_5_line_19 |  | 18 | 19 | 0.00090001 | 0.125 | 0.08 | 261 | 0 | 0.364 | 1 | 1 | cs | TRUE
20 | LV_667-1_0_5_line_20 |  | 18 | 20 | 0.023998 | 0.125 | 0.08 | 261 | 0 | 0.364 | 1 | 1 | cs | TRUE
21 | LV_667-1_0_5_line_21 |  | 19 | 21 | 0.037818 | 0.125 | 0.08 | 261 | 0 | 0.364 | 1 | 1 | cs | TRUE
22 | LV_667-1_0_5_line_22 |  | 21 | 22 | 0.020204 | 0.125 | 0.08 | 261 | 0 | 0.364 | 1 | 1 | cs | TRUE
23 | LV_667-1_0_5_line_23 |  | 21 | 23 | 0.035542 | 0.125 | 0.08 | 261 | 0 | 0.364 | 1 | 1 | cs | TRUE
24 | LV_667-1_0_5_line_24 |  | 23 | 24 | 0.06507 | 0.125 | 0.08 | 261 | 0 | 0.364 | 1 | 1 | cs | TRUE
25 | LV_667-1_0_5_line_25 |  | 24 | 95 | 0.0048592 | 0.125 | 0.08 | 261 | 0 | 0.364 | 1 | 1 | cs | TRUE
26 | LV_667-1_0_5_line_26 |  | 25 | 26 | 0.013659 | 0.125 | 0.08 | 261 | 0 | 0.364 | 1 | 1 | cs | TRUE
27 | LV_667-1_0_5_line_27 |  | 25 | 27 | 0.014645 | 0.125 | 0.08 | 261 | 0 | 0.364 | 1 | 1 | cs | TRUE
28 | LV_667-1_0_5_line_28 |  | 26 | 28 | 0.0067197 | 0.125 | 0.08 | 261 | 0 | 0.364 | 1 | 1 | cs | TRUE
29 | LV_667-1_0_5_line_29 |  | 27 | 29 | 0.006298 | 0.125 | 0.08 | 261 | 0 | 0.364 | 1 | 1 | cs | TRUE
30 | LV_667-1_0_5_line_30 |  | 28 | 30 | 0.0070359 | 0.125 | 0.08 | 261 | 0 | 0.364 | 1 | 2 | cs | TRUE
31 | LV_667-1_0_5_line_31 |  | 29 | 31 | 0.008906 | 0.125 | 0.08 | 261 | 0 | 0.364 | 1 | 1 | cs | TRUE
32 | LV_667-1_0_5_line_32 |  | 29 | 32 | 0.013589 | 0.125 | 0.08 | 261 | 0 | 0.364 | 1 | 1 | cs | TRUE
33 | LV_667-1_0_5_line_33 |  | 30 | 33 | 0.018813 | 0.125 | 0.08 | 261 | 0 | 0.364 | 1 | 3 | cs | TRUE
34 | LV_667-1_0_5_line_34 |  | 31 | 34 | 0.013337 | 0.125 | 0.08 | 261 | 0 | 0.364 | 1 | 1 | cs | TRUE
35 | LV_667-1_0_5_line_35 |  | 31 | 35 | 0.022919 | 0.125 | 0.08 | 261 | 0 | 0.364 | 1 | 1 | cs | TRUE
36 | LV_667-1_0_5_line_36 |  | 32 | 36 | 0.0071714 | 0.125 | 0.08 | 261 | 0 | 0.364 | 1 | 1 | cs | TRUE
37 | LV_667-1_0_5_line_37 |  | 33 | 63 | 0.0023133 | 0.125 | 0.08 | 261 | 0 | 0.364 | 1 | 3 | cs | TRUE
38 | LV_667-1_0_5_line_38 |  | 34 | 67 | 0.013257 | 0.125 | 0.08 | 261 | 0 | 0.364 | 1 | 1 | cs | TRUE
39 | LV_667-1_0_5_line_39 |  | 35 | 44 | 0.028402 | 0.125 | 0.08 | 261 | 0 | 0.364 | 1 | 1 | cs | TRUE
40 | LV_667-1_0_5_line_40 |  | 35 | 45 | 0.058752 | 0.125 | 0.08 | 261 | 0 | 0.364 | 1 | 1 | cs | TRUE
41 | LV_667-1_0_5_line_41 |  | 35 | 46 | 0.019053 | 0.125 | 0.08 | 261 | 0 | 0.364 | 1 | 1 | cs | TRUE
42 | LV_667-1_0_5_line_42 |  | 36 | 68 | 0.0044467 | 0.125 | 0.08 | 261 | 0 | 0.364 | 1 | 1 | cs | TRUE
43 | LV_667-1_0_5_line_43 |  | 37 | 38 | 0.0073514 | 0.125 | 0.08 | 261 | 0 | 0.364 | 1 | 1 | cs | TRUE
44 | LV_667-1_0_5_line_44 |  | 37 | 39 | 0.013995 | 0.125 | 0.08 | 261 | 0 | 0.364 | 1 | 1 | cs | TRUE
45 | LV_667-1_0_5_line_45 |  | 38 | 40 | 0.022561 | 0.125 | 0.08 | 261 | 0 | 0.364 | 1 | 1 | cs | TRUE
46 | LV_667-1_0_5_line_46 |  | 39 | 41 | 0.018844 | 0.125 | 0.08 | 261 | 0 | 0.364 | 1 | 1 | cs | TRUE
47 | LV_667-1_0_5_line_47 |  | 39 | 42 | 0.026873 | 0.125 | 0.08 | 261 | 0 | 0.364 | 1 | 1 | cs | TRUE
48 | LV_667-1_0_5_line_48 |  | 40 | 43 | 0.018175 | 0.125 | 0.08 | 261 | 0 | 0.364 | 1 | 1 | cs | TRUE
49 | LV_667-1_0_5_line_49 |  | 42 | 53 | 0.016494 | 0.125 | 0.08 | 261 | 0 | 0.364 | 1 | 1 | cs | TRUE
50 | LV_667-1_0_5_line_50 |  | 43 | 54 | 0.00805 | 0.125 | 0.08 | 261 | 0 | 0.364 | 1 | 1 | cs | TRUE
51 | LV_667-1_0_5_line_51 |  | 45 | 50 | 0.010551 | 0.125 | 0.08 | 261 | 0 | 0.364 | 1 | 1 | cs | TRUE
52 | LV_667-1_0_5_line_52 |  | 45 | 51 | 0.027323 | 0.125 | 0.08 | 261 | 0 | 0.364 | 1 | 1 | cs | TRUE
53 | LV_667-1_0_5_line_53 |  | 45 | 52 | 0.02612 | 0.125 | 0.08 | 261 | 0 | 0.364 | 1 | 1 | cs | TRUE
54 | LV_667-1_0_5_line_54 |  | 46 | 55 | 0.018372 | 0.125 | 0.08 | 261 | 0 | 0.364 | 1 | 1 | cs | TRUE
55 | LV_667-1_0_5_line_55 |  | 47 | 48 | 0.01084 | 0.125 | 0.08 | 261 | 0 | 0.364 | 1 | 1 | cs | TRUE
56 | LV_667-1_0_5_line_56 |  | 47 | 49 | 0.023134 | 0.125 | 0.08 | 261 | 0 | 0.364 | 1 | 1 | cs | TRUE
57 | LV_667-1_0_5_line_57 |  | 48 | 53 | 0.01533 | 0.125 | 0.08 | 261 | 0 | 0.364 | 1 | 1 | cs | TRUE
58 | LV_667-1_0_5_line_58 |  | 51 | 56 | 0.003196 | 0.125 | 0.08 | 261 | 0 | 0.364 | 1 | 1 | cs | TRUE
59 | LV_667-1_0_5_line_59 |  | 51 | 57 | 0.028207 | 0.125 | 0.08 | 261 | 0 | 0.364 | 1 | 1 | cs | TRUE
60 | LV_667-1_0_5_line_60 |  | 52 | 58 | 0.025695 | 0.125 | 0.08 | 261 | 0 | 0.364 | 1 | 1 | cs | TRUE
61 | LV_667-1_0_5_line_61 |  | 54 | 64 | 0.018313 | 0.125 | 0.08 | 261 | 0 | 0.364 | 1 | 3 | cs | TRUE
62 | LV_667-1_0_5_line_62 |  | 54 | 61 | 0.013597 | 0.125 | 0.08 | 261 | 0 | 0.364 | 1 | 3 | cs | TRUE
63 | LV_667-1_0_5_line_63 |  | 56 | 122 | 0.030598 | 0.125 | 0.08 | 261 | 0 | 0.364 | 1 | 1 | cs | TRUE
64 | LV_667-1_0_5_line_64 |  | 59 | 60 | 0.013432 | 0.125 | 0.08 | 261 | 0 | 0.364 | 1 | 1 | cs | TRUE
65 | LV_667-1_0_5_line_65 |  | 60 | 61 | 0.010125 | 0.125 | 0.08 | 261 | 0 | 0.364 | 1 | 3 | cs | TRUE
66 | LV_667-1_0_5_line_66 |  | 60 | 62 | 0.0060276 | 0.125 | 0.08 | 261 | 0 | 0.364 | 1 | 3 | cs | TRUE
67 | LV_667-1_0_5_line_67 |  | 62 | 63 | 0.0099794 | 0.125 | 0.08 | 261 | 0 | 0.364 | 1 | 3 | cs | TRUE
68 | LV_667-1_0_5_line_68 |  | 63 | 65 | 0.014019 | 0.125 | 0.08 | 261 | 0 | 0.364 | 1 | 1 | cs | TRUE
69 | LV_667-1_0_5_line_69 |  | 64 | 66 | 0.0079666 | 0.125 | 0.08 | 261 | 0 | 0.364 | 1 | 3 | cs | TRUE
70 | LV_667-1_0_5_line_70 |  | 66 | 126 | 0.011668 | 0.125 | 0.08 | 261 | 0 | 0.364 | 1 | 2 | cs | TRUE
71 | LV_667-1_0_5_line_71 |  | 67 | 80 | 0.014527 | 0.125 | 0.08 | 261 | 0 | 0.364 | 1 | 1 | cs | TRUE
72 | LV_667-1_0_5_line_72 |  | 68 | 72 | 0.0014916 | 0.125 | 0.08 | 261 | 0 | 0.364 | 1 | 1 | cs | TRUE
73 | LV_667-1_0_5_line_73 |  | 69 | 70 | 0.004741 | 0.125 | 0.08 | 261 | 0 | 0.364 | 1 | 1 | cs | TRUE
74 | LV_667-1_0_5_line_74 |  | 69 | 71 | 0.016404 | 0.125 | 0.08 | 261 | 0 | 0.364 | 1 | 1 | cs | TRUE
75 | LV_667-1_0_5_line_75 |  | 70 | 83 | 0.03072 | 0.125 | 0.08 | 261 | 0 | 0.364 | 1 | 1 | cs | TRUE
76 | LV_667-1_0_5_line_76 |  | 71 | 81 | 0.029124 | 0.125 | 0.08 | 261 | 0 | 0.364 | 1 | 1 | cs | TRUE
77 | LV_667-1_0_5_line_77 |  | 71 | 80 | 0.020892 | 0.125 | 0.08 | 261 | 0 | 0.364 | 1 | 1 | cs | TRUE
78 | LV_667-1_0_5_line_78 |  | 73 | 74 | 0.022078 | 0.125 | 0.08 | 261 | 0 | 0.364 | 1 | 1 | cs | TRUE
79 | LV_667-1_0_5_line_79 |  | 73 | 75 | 0.0080823 | 0.125 | 0.08 | 261 | 0 | 0.364 | 1 | 1 | cs | TRUE
80 | LV_667-1_0_5_line_80 |  | 74 | 76 | 0.0025024 | 0.125 | 0.08 | 261 | 0 | 0.364 | 1 | 1 | cs | TRUE
81 | LV_667-1_0_5_line_81 |  | 75 | 77 | 0.0049731 | 0.125 | 0.08 | 261 | 0 | 0.364 | 1 | 1 | cs | TRUE
82 | LV_667-1_0_5_line_82 |  | 76 | 78 | 0.0078264 | 0.125 | 0.08 | 261 | 0 | 0.364 | 1 | 1 | cs | TRUE
83 | LV_667-1_0_5_line_83 |  | 77 | 79 | 0.0032029 | 0.125 | 0.08 | 261 | 0 | 0.364 | 1 | 1 | cs | TRUE
84 | LV_667-1_0_5_line_84 |  | 78 | 124 | 0.016055 | 0.125 | 0.08 | 261 | 0 | 0.364 | 1 | 1 | cs | TRUE
85 | LV_667-1_0_5_line_85 |  | 79 | 94 | 0.0046114 | 0.125 | 0.08 | 261 | 0 | 0.364 | 1 | 1 | cs | TRUE
86 | LV_667-1_0_5_line_86 |  | 81 | 82 | 0.063875 | 0.125 | 0.08 | 261 | 0 | 0.364 | 1 | 1 | cs | TRUE
87 | LV_667-1_0_5_line_87 |  | 84 | 85 | 0.0096242 | 0.125 | 0.08 | 261 | 0 | 0.364 | 1 | 1 | cs | TRUE
88 | LV_667-1_0_5_line_88 |  | 85 | 86 | 0.00034022 | 0.125 | 0.08 | 261 | 0 | 0.364 | 1 | 1 | cs | TRUE
89 | LV_667-1_0_5_line_89 |  | 86 | 87 | 0.015377 | 0.125 | 0.08 | 261 | 0 | 0.364 | 1 | 1 | cs | TRUE
90 | LV_667-1_0_5_line_90 |  | 87 | 88 | 0.0010165 | 0.125 | 0.08 | 261 | 0 | 0.364 | 1 | 1 | cs | TRUE
91 | LV_667-1_0_5_line_91 |  | 88 | 128 | 0.014683 | 0.125 | 0.08 | 261 | 0 | 0.364 | 1 | 1 | cs | TRUE
92 | LV_667-1_0_5_line_92 |  | 89 | 90 | 0.012549 | 0.125 | 0.08 | 261 | 0 | 0.364 | 1 | 1 | cs | TRUE
93 | LV_667-1_0_5_line_93 |  | 90 | 91 | 0.004703 | 0.125 | 0.08 | 261 | 0 | 0.364 | 1 | 1 | cs | TRUE
94 | LV_667-1_0_5_line_94 |  | 91 | 92 | 0.0043768 | 0.125 | 0.08 | 261 | 0 | 0.364 | 1 | 1 | cs | TRUE
95 | LV_667-1_0_5_line_95 |  | 92 | 93 | 0.0014223 | 0.125 | 0.08 | 261 | 0 | 0.364 | 1 | 1 | cs | TRUE
96 | LV_667-1_0_5_line_96 |  | 93 | 94 | 0.0053248 | 0.125 | 0.08 | 261 | 0 | 0.364 | 1 | 1 | cs | TRUE
97 | LV_667-1_0_5_line_97 |  | 96 | 97 | 0.020651 | 0.125 | 0.08 | 261 | 0 | 0.364 | 1 | 1 | cs | TRUE
98 | LV_667-1_0_5_line_98 |  | 96 | 98 | 0.056562 | 0.125 | 0.08 | 261 | 0 | 0.364 | 1 | 1 | cs | TRUE
99 | LV_667-1_0_5_line_99 |  | 97 | 99 | 0.0068435 | 0.125 | 0.08 | 261 | 0 | 0.364 | 1 | 1 | cs | TRUE
100 | LV_667-1_0_5_line_100 |  | 98 | 100 | 0.002527 | 0.125 | 0.08 | 261 | 0 | 0.364 | 1 | 1 | cs | TRUE
101 | LV_667-1_0_5_line_101 |  | 98 | 101 | 0.020678 | 0.125 | 0.08 | 261 | 0 | 0.364 | 1 | 1 | cs | TRUE
102 | LV_667-1_0_5_line_102 |  | 99 | 102 | 0.036316 | 0.125 | 0.08 | 261 | 0 | 0.364 | 1 | 1 | cs | TRUE
103 | LV_667-1_0_5_line_103 |  | 100 | 103 | 0.16265 | 0.125 | 0.08 | 261 | 0 | 0.364 | 1 | 1 | cs | TRUE
104 | LV_667-1_0_5_line_104 |  | 100 | 104 | 0.026024 | 0.125 | 0.08 | 261 | 0 | 0.364 | 1 | 1 | cs | TRUE
105 | LV_667-1_0_5_line_105 |  | 101 | 105 | 0.035185 | 0.125 | 0.08 | 261 | 0 | 0.364 | 1 | 1 | cs | TRUE
106 | LV_667-1_0_5_line_106 |  | 102 | 106 | 0.001212 | 0.125 | 0.08 | 261 | 0 | 0.364 | 1 | 1 | cs | TRUE
107 | LV_667-1_0_5_line_107 |  | 103 | 107 | 0.067591 | 0.125 | 0.08 | 261 | 0 | 0.364 | 1 | 1 | cs | TRUE
108 | LV_667-1_0_5_line_108 |  | 104 | 108 | 0.0012152 | 0.125 | 0.08 | 261 | 0 | 0.364 | 1 | 1 | cs | TRUE
109 | LV_667-1_0_5_line_109 |  | 106 | 116 | 0.015389 | 0.125 | 0.08 | 261 | 0 | 0.364 | 1 | 1 | cs | TRUE
110 | LV_667-1_0_5_line_110 |  | 106 | 113 | 0.035032 | 0.125 | 0.08 | 261 | 0 | 0.364 | 1 | 1 | cs | TRUE
111 | LV_667-1_0_5_line_111 |  | 107 | 118 | 3.4382e-06 | 0.125 | 0.08 | 261 | 0 | 0.364 | 1 | 1 | cs | TRUE
112 | LV_667-1_0_5_line_112 |  | 108 | 122 | 0.015729 | 0.125 | 0.08 | 261 | 0 | 0.364 | 1 | 1 | cs | TRUE
113 | LV_667-1_0_5_line_113 |  | 109 | 110 | 0.017766 | 0.125 | 0.08 | 261 | 0 | 0.364 | 1 | 1 | cs | TRUE
114 | LV_667-1_0_5_line_114 |  | 109 | 111 | 0.00091451 | 0.125 | 0.08 | 261 | 0 | 0.364 | 1 | 1 | cs | TRUE
115 | LV_667-1_0_5_line_115 |  | 110 | 112 | 0.0035664 | 0.125 | 0.08 | 261 | 0 | 0.364 | 1 | 1 | cs | TRUE
116 | LV_667-1_0_5_line_116 |  | 111 | 113 | 0.020463 | 0.125 | 0.08 | 261 | 0 | 0.364 | 1 | 1 | cs | TRUE
117 | LV_667-1_0_5_line_117 |  | 113 | 114 | 0.027827 | 0.125 | 0.08 | 261 | 0 | 0.364 | 1 | 1 | cs | TRUE
118 | LV_667-1_0_5_line_118 |  | 114 | 115 | 0.020598 | 0.125 | 0.08 | 261 | 0 | 0.364 | 1 | 1 | cs | TRUE
119 | LV_667-1_0_5_line_119 |  | 115 | 123 | 0.0098767 | 0.125 | 0.08 | 261 | 0 | 0.364 | 1 | 1 | cs | TRUE
120 | LV_667-1_0_5_line_120 |  | 116 | 117 | 0.014373 | 0.125 | 0.08 | 261 | 0 | 0.364 | 1 | 1 | cs | TRUE
121 | LV_667-1_0_5_line_121 |  | 117 | 120 | 0.015213 | 0.125 | 0.08 | 261 | 0 | 0.364 | 1 | 1 | cs | TRUE
122 | LV_667-1_0_5_line_122 |  | 118 | 119 | 0.0026498 | 0.125 | 0.08 | 261 | 0 | 0.364 | 1 | 1 | cs | TRUE
123 | LV_667-1_0_5_line_123 |  | 120 | 121 | 0.019416 | 0.125 | 0.08 | 261 | 0 | 0.364 | 1 | 1 | cs | TRUE
124 | LV_667-1_0_5_line_124 |  | 124 | 125 | 0.018257 | 0.125 | 0.08 | 261 | 0 | 0.364 | 1 | 1 | cs | TRUE
125 | LV_667-1_0_5_line_125 |  | 125 | 126 | 0.021814 | 0.125 | 0.08 | 261 | 0 | 0.364 | 1 | 1 | cs | TRUE
126 | LV_667-1_0_5_line_126 |  | 126 | 127 | 0.015476 | 0.125 | 0.08 | 261 | 0 | 0.364 | 1 | 1 | cs | TRUE
127 | LV_667-1_0_5_line_127 |  | 127 | 129 | 0.0013147 | 0.125 | 0.08 | 261 | 0 | 0.364 | 1 | 1 | cs | TRUE
128 | LV_667-1_0_5_line_128 |  | 128 | 129 | 0.0036247 | 0.125 | 0.08 | 261 | 0 | 0.364 | 1 | 1 | cs | TRUE

## trafo
| name | std_type | hv_bus | lv_bus | sn_mva | vn_hv_kv | vn_lv_kv | vk_percent | vkr_percent | pfe_kw | i0_percent | shift_degree | tap_side | tap_neutral | tap_min | tap_max | tap_step_percent | tap_step_degree | tap_pos | tap_phase_shifter | parallel | df | in_service
0 | LV_667-1_0_5_trafo_34 | 0.63 MVA 20/0.4 kV | 130 | 30 | 0.63 | 20 | 0.4 | 6 | 1.206 | 1.65 | 0.2619 | 150 | hv | 0 | -2 | 2 | 2.5 | 0 | 0 | FALSE | 1 | 1 | TRUE

## line_geodata
| x0 | y0 | x1 | y1 | x2 | y2 | x3 | y3 | x4 | y4 | x5 | y5 | x6 | y6 | x7 | y7 | x8 | y8 | x9 | y9 | x10 | y10 | x11 | y11
0 | 2584925.8211 | 1194577.9644 | 2584925.8211 | 1194577.9644 | 2584915.3324 | 1194573.3107 | 2584909.6926 | 1194572.7914 | 2584907.9108 | 1194573.5882
1 | 2584941.2492 | 1194586.3853 | 2584925.8211 | 1194577.9644
2 | 2584900.2084 | 1194579.6413 | 2584904.3421 | 1194575.184 | 2584907.9108 | 1194573.5882
3 | 2584972.1374 | 1194600.8705 | 2584962.8846 | 1194596.8139 | 2584949.8407 | 1194591.0661 | 2584941.2492 | 1194586.3853
4 | 2584900.2084 | 1194579.6413 | 2584897.7807 | 1194586.7846 | 2584897.7735 | 1194595.9562
5 | 2584972.1374 | 1194600.8705 | 2584985.0801 | 1194605.1556
6 | 2584904.7893 | 1194607.2666 | 2584897.7735 | 1194595.9562
7 | 2584904.7893 | 1194607.2666 | 2584920.1191 | 1194615.999 | 2584921.1728 | 1194616.8746
8 | 2584921.1728 | 1194616.8746 | 2584925.7924 | 1194620.7205 | 2584926.6529 | 1194621.8196
9 | 2584904.7893 | 1194607.2666 | 2584899.0418 | 1194612.3061
10 | 2584927.11 | 1194622.4034 | 2584926.6529 | 1194621.8196
11 | 2584991.9648 | 1194607.435 | 2584985.0801 | 1194605.1556
12 | 2584895.2449 | 1194617.374 | 2584896.9754 | 1194614.7015 | 2584899.0418 | 1194612.3061
13 | 2584924.1756 | 1194653.1863 | 2584918.9096 | 1194661.8376 | 2584916.4915 | 1194663.4399
14 | 2584924.1756 | 1194653.1863 | 2584923.3316 | 1194646.3331
15 | 2584908.7643 | 1194669.3562 | 2584913.874 | 1194665.1743 | 2584916.4915 | 1194663.4399
16 | 2584921.2366 | 1194641.791 | 2584923.1409 | 1194644.7844 | 2584923.3316 | 1194646.3331
17 | 2584908.7643 | 1194669.3562 | 2584906.75 | 1194668.2607 | 2584900.2546 | 1194663.8304
18 | 2584968.347 | 1194572.376 | 2584966.2321 | 1194579.7186 | 2584993.7135 | 1194602.9393 | 2584991.9648 | 1194607.435
19 | 2584990.1376 | 1194582.1029 | 2584990.9308 | 1194582.5281
20 | 2584968.347 | 1194572.376 | 2584975.6897 | 1194574.3585 | 2584990.1376 | 1194582.1029
21 | 2585021.1253 | 1194604.6489 | 2585005.5475 | 1194594.2159 | 2584999.8001 | 1194587.2823 | 2584990.9308 | 1194582.5281
22 | 2585021.1253 | 1194604.6489 | 2585025.699 | 1194599.4013 | 2585028.4473 | 1194592.4129 | 2585028.7679 | 1194589.6106 | 2585028.9448 | 1194586.7026
23 | 2585021.1253 | 1194604.6489 | 2585024.8465 | 1194608.8418 | 2585031.9871 | 1194618.3288 | 2585034.3868 | 1194621.1799 | 2585035.6178 | 1194622.8666 | 2585036.8406 | 1194624.3309 | 2585041.8845 | 1194633.3564
24 | 2585041.8845 | 1194633.3564 | 2585046.4201 | 1194631.0993 | 2585065.5821 | 1194609.4619 | 2585085.6991 | 1194585.7433 | 2585085.6991 | 1194585.7433
25 | 2585090.2665 | 1194584.0849 | 2585085.6991 | 1194585.7433
26 | 2584845.5766 | 1194581.6806 | 2584835.9594 | 1194591.3795
27 | 2584845.5766 | 1194581.6806 | 2584853.2346 | 1194573.9577 | 2584855.9864 | 1194571.3828
28 | 2584831.228 | 1194596.151 | 2584835.9594 | 1194591.3795
29 | 2584860.5852 | 1194567.0798 | 2584855.9864 | 1194571.3828
30 | 2584831.228 | 1194596.151 | 2584826.2739 | 1194601.1472
31 | 2584860.5852 | 1194567.0798 | 2584867.5582 | 1194561.5147
32 | 2584860.5852 | 1194567.0798 | 2584866.9271 | 1194577.0134 | 2584867.7053 | 1194578.6409
33 | 2584826.2739 | 1194601.1472 | 2584821.4286 | 1194606.0336 | 2584818.6858 | 1194609.1312 | 2584813.5655 | 1194615.008
34 | 2584867.5582 | 1194561.5147 | 2584875.362 | 1194556.0697 | 2584878.6743 | 1194554.1648
35 | 2584856.4818 | 1194541.5322 | 2584861.4013 | 1194552.4366 | 2584865.6155 | 1194558.6514 | 2584867.5582 | 1194561.5147
36 | 2584870.799 | 1194585.1107 | 2584867.7053 | 1194578.6409
37 | 2584812.0458 | 1194616.7522 | 2584813.5655 | 1194615.008
38 | 2584878.6743 | 1194554.1648 | 2584890.166 | 1194547.5559
39 | 2584856.4818 | 1194541.5322 | 2584862.1916 | 1194539.6055 | 2584863.7837 | 1194533.4983 | 2584878.8927 | 1194528.0399
40 | 2584837.3368 | 1194486.007 | 2584852.1259 | 1194530.5708 | 2584852.8702 | 1194532.6256 | 2584854.1744 | 1194536.0796 | 2584856.4818 | 1194541.5322
41 | 2584856.4818 | 1194541.5322 | 2584852.3173 | 1194542.888 | 2584850.8937 | 1194540.3903 | 2584848.9819 | 1194540.6731 | 2584839.7951 | 1194544.2706
42 | 2584870.799 | 1194585.1107 | 2584871.5463 | 1194586.6734 | 2584872.2243 | 1194589.3019
43 | 2584753.9848 | 1194639.6908 | 2584759.997 | 1194643.9213
44 | 2584741.9564 | 1194632.551 | 2584747.6869 | 1194635.7714 | 2584752.4106 | 1194638.583 | 2584753.9848 | 1194639.6908
45 | 2584779.6878 | 1194654.5854 | 2584769.6159 | 1194650.6898 | 2584759.997 | 1194643.9213
46 | 2584741.9564 | 1194632.551 | 2584737.9437 | 1194645.5015 | 2584734.8887 | 1194649.8149
47 | 2584741.9564 | 1194632.551 | 2584743.4584 | 1194629.968 | 2584745.075 | 1194627.4848 | 2584749.8033 | 1194620.2021 | 2584758.4292 | 1194611.5198
48 | 2584796.5173 | 1194661.4378 | 2584790.0029 | 1194658.5752 | 2584779.6878 | 1194654.5854
49 | 2584758.4292 | 1194611.5198 | 2584768.6352 | 1194598.5623
50 | 2584796.5173 | 1194661.4378 | 2584797.4416 | 1194653.4423
51 | 2584837.3368 | 1194486.007 | 2584843.1855 | 1194484.7248 | 2584847.7178 | 1194484.1941
52 | 2584828.4702 | 1194460.1603 | 2584837.3368 | 1194486.007
53 | 2584837.3368 | 1194486.007 | 2584814.5924 | 1194498.8506
54 | 2584822.6882 | 1194550.9695 | 2584839.7951 | 1194544.2706
55 | 2584778.7029 | 1194587.0216 | 2584778.2257 | 1194576.1948
56 | 2584778.2257 | 1194576.1948 | 2584789.3301 | 1194568.3289 | 2584797.5759 | 1194563.5583
57 | 2584778.7029 | 1194587.0216 | 2584777.0686 | 1194588.5488 | 2584770.353 | 1194596.3813 | 2584768.6352 | 1194598.5623
58 | 2584827.4262 | 1194457.1392 | 2584828.4702 | 1194460.1603
59 | 2584828.4702 | 1194460.1603 | 2584831.5615 | 1194459.2631 | 2584834.6881 | 1194457.2874 | 2584844.4027 | 1194451.0927 | 2584852.4267 | 1194445.5222
60 | 2584791.7471 | 1194510.5966 | 2584792.1536 | 1194510.4131 | 2584808.7205 | 1194502.1664 | 2584814.5924 | 1194498.8506
61 | 2584797.4416 | 1194653.4423 | 2584802.8837 | 1194654.1288 | 2584815.6104 | 1194655.7386
62 | 2584797.4416 | 1194653.4423 | 2584799.3907 | 1194646.8783 | 2584801.3126 | 1194640.4076
63 | 2584827.4262 | 1194457.1392 | 2584822.3531 | 1194457.7747 | 2584816.7848 | 1194458.4559 | 2584802.4086 | 1194462.3169 | 2584797.551 | 1194463.4594
64 | 2584804.1953 | 1194630.7018 | 2584795.7258 | 1194626.0766 | 2584792.3369 | 1194624.397
65 | 2584804.1953 | 1194630.7018 | 2584801.3126 | 1194640.4076
66 | 2584804.1953 | 1194630.7018 | 2584807.1515 | 1194625.4489
67 | 2584812.0458 | 1194616.7522 | 2584807.1515 | 1194625.4489
68 | 2584812.0458 | 1194616.7522 | 2584801.6641 | 1194607.3309
69 | 2584823.5387 | 1194656.4918 | 2584818.8211 | 1194656.1447 | 2584815.6104 | 1194655.7386
70 | 2584835.1756 | 1194657.3481 | 2584823.5387 | 1194656.4918
71 | 2584903.4575 | 1194541.7536 | 2584902.7796 | 1194541.9703 | 2584892.7398 | 1194546.0758 | 2584890.166 | 1194547.5559
72 | 2584872.5968 | 1194590.7462 | 2584872.2243 | 1194589.3019
73 | 2584920.1199 | 1194520.1703 | 2584924.7499 | 1194519.0913
74 | 2584920.1199 | 1194520.1703 | 2584923.5818 | 1194536.2034
75 | 2584924.7499 | 1194519.0913 | 2584928.527 | 1194518.2146 | 2584954.1175 | 1194510.1121
76 | 2584952.5808 | 1194532.717 | 2584923.5818 | 1194536.2034
77 | 2584923.5818 | 1194536.2034 | 2584913.1187 | 1194538.6646 | 2584903.4575 | 1194541.7536
78 | 2584882.8806 | 1194615.2153 | 2584871.9 | 1194626.8828 | 2584872.2355 | 1194629.9502 | 2584872.5632 | 1194632.9023
79 | 2584882.8806 | 1194615.2153 | 2584887.8016 | 1194614.7582 | 2584890.444 | 1194616.4545
80 | 2584872.8393 | 1194635.3894 | 2584872.5632 | 1194632.9023
81 | 2584895.2449 | 1194617.374 | 2584891.2513 | 1194616.9728 | 2584890.444 | 1194616.4545
82 | 2584872.8393 | 1194635.3894 | 2584872.8438 | 1194635.4294 | 2584873.6 | 1194643.1788
83 | 2584895.2449 | 1194617.374 | 2584896.6999 | 1194620.2274 | 2584896.6999 | 1194620.2274
84 | 2584875.1595 | 1194659.1583 | 2584873.6 | 1194643.1788
85 | 2584896.6999 | 1194620.2274 | 2584900.4985 | 1194622.8418
86 | 2584952.5808 | 1194532.717 | 2584962.6212 | 1194531.8134 | 2584992.0499 | 1194529.4934 | 2585016.1654 | 1194526.7268
87 | 2584863.9643 | 1194612.9729 | 2584854.6802 | 1194615.5091
88 | 2584854.6802 | 1194615.5091 | 2584854.3521 | 1194615.5988
89 | 2584854.3521 | 1194615.5988 | 2584847.1206 | 1194617.5743 | 2584845.3298 | 1194620.4915 | 2584842.1284 | 1194623.5938
90 | 2584841.3984 | 1194624.3011 | 2584842.1284 | 1194623.5938
91 | 2584841.3984 | 1194624.3011 | 2584836.703 | 1194628.8512 | 2584836.6218 | 1194632.8647 | 2584836.4542 | 1194636.9914
92 | 2584921.2366 | 1194641.791 | 2584918.0077 | 1194636.7154 | 2584913.9608 | 1194633.3239 | 2584913.0007 | 1194632.5181
93 | 2584913.0007 | 1194632.5181 | 2584909.3983 | 1194629.4947
94 | 2584906.0458 | 1194626.681 | 2584909.3983 | 1194629.4947
95 | 2584906.0458 | 1194626.681 | 2584905.9051 | 1194626.5629 | 2584904.8848 | 1194625.8607
96 | 2584904.8848 | 1194625.8607 | 2584900.4985 | 1194622.8418
97 | 2584717.0791 | 1194515.2826 | 2584704.8919 | 1194531.9538
98 | 2584753.0052 | 1194472.2931 | 2584749.3375 | 1194474.2702 | 2584747.177 | 1194475.632 | 2584745.3826 | 1194477.1374 | 2584718.9575 | 1194512.713 | 2584717.0791 | 1194515.2826
99 | 2584704.8919 | 1194531.9538 | 2584703.0883 | 1194534.4209 | 2584701.1934 | 1194537.7002
100 | 2584755.3879 | 1194471.4309 | 2584753.0052 | 1194472.2931
101 | 2584753.0052 | 1194472.2931 | 2584761.7974 | 1194491.0083
102 | 2584701.1934 | 1194537.7002 | 2584683.0234 | 1194569.1437
103 | 2584755.3879 | 1194471.4309 | 2584752.5226 | 1194468.3589 | 2584749.2166 | 1194465.7326 | 2584744.7541 | 1194463.7875 | 2584702.6499 | 1194446.9311 | 2584688.4277 | 1194457.2954 | 2584672.6658 | 1194467.4636 | 2584624.1612 | 1194497.8605 | 2584621.9781 | 1194499.2891 | 2584619.8244 | 1194500.3286 | 2584617.4337 | 1194501.0574 | 2584614.5233 | 1194501.1649
104 | 2584755.3879 | 1194471.4309 | 2584760.6353 | 1194470.4281 | 2584765.9905 | 1194469.8585 | 2584775.1693 | 1194468.7233 | 2584781.0566 | 1194467.3387
105 | 2584756.1981 | 1194514.0293 | 2584770.3967 | 1194509.3126 | 2584761.7974 | 1194491.0083
106 | 2584682.417 | 1194570.1931 | 2584683.0234 | 1194569.1437
107 | 2584614.5233 | 1194501.1649 | 2584610.5485 | 1194513.9709 | 2584610.3607 | 1194520.8973 | 2584611.1925 | 1194524.3637 | 2584614.0525 | 1194525.379 | 2584628.1495 | 1194522.6856 | 2584632.6461 | 1194523.0853 | 2584634.694 | 1194525.3257 | 2584638.2024 | 1194543.7465
108 | 2584781.0566 | 1194467.3387 | 2584782.2395 | 1194467.0605
109 | 2584682.417 | 1194570.1931 | 2584694.2984 | 1194580.0122
110 | 2584682.417 | 1194570.1931 | 2584675.7085 | 1194583.6842 | 2584670.5188 | 1194592.2688 | 2584664.329 | 1194600.0667
111 | 2584638.2031 | 1194543.7498 | 2584638.2024 | 1194543.7465
112 | 2584797.551 | 1194463.4594 | 2584782.2395 | 1194467.0605
113 | 2584647.7315 | 1194586.5935 | 2584637.49 | 1194578.2799 | 2584635.2339 | 1194575.0285 | 2584635.2323 | 1194574.4115
114 | 2584647.7315 | 1194586.5935 | 2584648.4415 | 1194587.1699
115 | 2584635.2323 | 1194574.4115 | 2584635.2239 | 1194571.1598 | 2584635.3897 | 1194570.8924
116 | 2584664.329 | 1194600.0667 | 2584648.4415 | 1194587.1699
117 | 2584664.329 | 1194600.0667 | 2584644.895 | 1194619.9826
118 | 2584644.895 | 1194619.9826 | 2584630.5093 | 1194634.7251
119 | 2584623.6114 | 1194641.794 | 2584630.5093 | 1194634.7251
120 | 2584694.2984 | 1194580.0122 | 2584704.4073 | 1194569.7949
121 | 2584704.4073 | 1194569.7949 | 2584715.1066 | 1194558.9808 | 2584715.1066 | 1194558.9808
122 | 2584638.2031 | 1194543.7498 | 2584638.6989 | 1194546.3528
123 | 2584729.9559 | 1194546.4715 | 2584715.1066 | 1194558.9808
124 | 2584875.1595 | 1194659.1583 | 2584873.2014 | 1194659.2189 | 2584864.9578 | 1194659.4511 | 2584856.9463 | 1194658.6539
125 | 2584835.1756 | 1194657.3481 | 2584852.3215 | 1194658.1937 | 2584856.9463 | 1194658.6539
126 | 2584835.1756 | 1194657.3481 | 2584835.8045 | 1194652.9886 | 2584836.2537 | 1194641.9267
127 | 2584836.2537 | 1194641.9267 | 2584836.3071 | 1194640.6131
128 | 2584836.4542 | 1194636.9914 | 2584836.3071 | 1194640.6131

## bus_geodata
| x | y | coords
0 | 2584925.8211 | 1194577.9644
1 | 2584907.9108 | 1194573.5882
2 | 2584941.2492 | 1194586.3853
3 | 2584900.2084 | 1194579.6413
4 | 2584972.1374 | 1194600.8705
5 | 2584897.7735 | 1194595.9562
6 | 2584921.1728 | 1194616.8746
7 | 2584904.7893 | 1194607.2666
8 | 2584926.6529 | 1194621.8196
9 | 2584985.0801 | 1194605.1556
10 | 2584899.0418 | 1194612.3061
11 | 2584927.11 | 1194622.4034
12 | 2584924.1756 | 1194653.1863
13 | 2584916.4915 | 1194663.4399
14 | 2584923.3316 | 1194646.3331
15 | 2584908.7643 | 1194669.3562
16 | 2584900.2546 | 1194663.8304
17 | 2584991.9648 | 1194607.435
18 | 2584990.1376 | 1194582.1029
19 | 2584990.9308 | 1194582.5281
20 | 2584968.347 | 1194572.376
21 | 2585021.1253 | 1194604.6489
22 | 2585028.9448 | 1194586.7026
23 | 2585041.8845 | 1194633.3564
24 | 2585085.6991 | 1194585.7433
25 | 2584845.5766 | 1194581.6806
26 | 2584835.9595 | 1194591.3795
27 | 2584855.9864 | 1194571.3829
28 | 2584831.228 | 1194596.151
29 | 2584860.5852 | 1194567.0798
30 | 2584826.2739 | 1194601.1472
31 | 2584867.5582 | 1194561.5147
32 | 2584867.7053 | 1194578.6409
33 | 2584813.5655 | 1194615.008
34 | 2584878.6743 | 1194554.1648
35 | 2584856.4818 | 1194541.5322
36 | 2584870.799 | 1194585.1107
37 | 2584753.9848 | 1194639.6907
38 | 2584759.997 | 1194643.9213
39 | 2584741.9564 | 1194632.551
40 | 2584779.6878 | 1194654.5854
41 | 2584734.8887 | 1194649.8149
42 | 2584758.4292 | 1194611.5198
43 | 2584796.5173 | 1194661.4378
44 | 2584878.8927 | 1194528.0399
45 | 2584837.3368 | 1194486.007
46 | 2584839.7951 | 1194544.2705
47 | 2584778.2257 | 1194576.1948
48 | 2584778.7029 | 1194587.0216
49 | 2584797.5759 | 1194563.5583
50 | 2584847.7178 | 1194484.1941
51 | 2584828.4702 | 1194460.1603
52 | 2584814.5924 | 1194498.8506
53 | 2584768.6352 | 1194598.5623
54 | 2584797.4416 | 1194653.4423
55 | 2584822.6882 | 1194550.9695
56 | 2584827.4262 | 1194457.1392
57 | 2584852.4267 | 1194445.5222
58 | 2584791.7471 | 1194510.5966
59 | 2584792.3369 | 1194624.397
60 | 2584804.1953 | 1194630.7018
61 | 2584801.3126 | 1194640.4076
62 | 2584807.1515 | 1194625.4489
63 | 2584812.0459 | 1194616.7522
64 | 2584815.6104 | 1194655.7386
65 | 2584801.6641 | 1194607.3309
66 | 2584823.5387 | 1194656.4918
67 | 2584890.166 | 1194547.5559
68 | 2584872.2243 | 1194589.3019
69 | 2584920.1199 | 1194520.1703
70 | 2584924.7499 | 1194519.0913
71 | 2584923.5818 | 1194536.2034
72 | 2584872.5968 | 1194590.7462
73 | 2584882.8806 | 1194615.2154
74 | 2584872.5632 | 1194632.9023
75 | 2584890.444 | 1194616.4545
76 | 2584872.8393 | 1194635.3894
77 | 2584895.2449 | 1194617.374
78 | 2584873.6 | 1194643.1788
79 | 2584896.6999 | 1194620.2274
80 | 2584903.4575 | 1194541.7536
81 | 2584952.5808 | 1194532.717
82 | 2585016.1654 | 1194526.7268
83 | 2584954.1175 | 1194510.1121
84 | 2584863.9643 | 1194612.9729
85 | 2584854.6802 | 1194615.5091
86 | 2584854.3521 | 1194615.5988
87 | 2584842.1284 | 1194623.5938
88 | 2584841.3984 | 1194624.3011
89 | 2584921.2366 | 1194641.791
90 | 2584913.0007 | 1194632.5181
91 | 2584909.3983 | 1194629.4947
92 | 2584906.0458 | 1194626.681
93 | 2584904.8848 | 1194625.8607
94 | 2584900.4985 | 1194622.8418
95 | 2585090.2665 | 1194584.0849
96 | 2584717.0791 | 1194515.2826
97 | 2584704.8919 | 1194531.9538
98 | 2584753.0052 | 1194472.2931
99 | 2584701.1934 | 1194537.7002
100 | 2584755.3879 | 1194471.4309
101 | 2584761.7974 | 1194491.0083
102 | 2584683.0234 | 1194569.1437
103 | 2584614.5233 | 1194501.1649
104 | 2584781.0566 | 1194467.3387
105 | 2584756.1981 | 1194514.0293
106 | 2584682.417 | 1194570.1931
107 | 2584638.2024 | 1194543.7465
108 | 2584782.2395 | 1194467.0605
109 | 2584647.7315 | 1194586.5935
110 | 2584635.2323 | 1194574.4115
111 | 2584648.4415 | 1194587.1699
112 | 2584635.3897 | 1194570.8924
113 | 2584664.329 | 1194600.0667
114 | 2584644.895 | 1194619.9826
115 | 2584630.5093 | 1194634.7251
116 | 2584694.2984 | 1194580.0122
117 | 2584704.4073 | 1194569.7949
118 | 2584638.2031 | 1194543.7498
119 | 2584638.6989 | 1194546.3528
120 | 2584715.1066 | 1194558.9808
121 | 2584729.9559 | 1194546.4715
122 | 2584797.551 | 1194463.4594
123 | 2584623.6114 | 1194641.794
124 | 2584875.1595 | 1194659.1583
125 | 2584856.9463 | 1194658.6539
126 | 2584835.1756 | 1194657.3481
127 | 2584836.2537 | 1194641.9267
128 | 2584836.4542 | 1194636.9914
129 | 2584836.3071 | 1194640.6131
130 | 2584812.0459 | 1194616.7522

## line_std_types
| c_nf_per_km | r_ohm_per_km | x_ohm_per_km | max_i_ka | type | q_mm2 | alpha | voltage_rating
NAYY 4x50 SE | 210 | 0.642 | 0.083 | 0.142 | cs | 50 | 0.00403 | LV
NAYY 4x120 SE | 264 | 0.225 | 0.08 | 0.242 | cs | 120 | 0.00403 | LV
NAYY 4x150 SE | 261 | 0.208 | 0.08 | 0.27 | cs | 150 | 0.00403 | LV
NA2XS2Y 1x95 RM/25 12/20 kV | 216 | 0.313 | 0.132 | 0.252 | cs | 95 | 0.00403 | MV
NA2XS2Y 1x185 RM/25 12/20 kV | 273 | 0.161 | 0.117 | 0.362 | cs | 185 | 0.00403 | MV
NA2XS2Y 1x240 RM/25 12/20 kV | 304 | 0.122 | 0.112 | 0.421 | cs | 240 | 0.00403 | MV
NA2XS2Y 1x95 RM/25 6/10 kV | 315 | 0.313 | 0.123 | 0.249 | cs | 95 | 0.00403 | MV
NA2XS2Y 1x185 RM/25 6/10 kV | 406 | 0.161 | 0.11 | 0.358 | cs | 185 | 0.00403 | MV
NA2XS2Y 1x240 RM/25 6/10 kV | 456 | 0.122 | 0.105 | 0.416 | cs | 240 | 0.00403 | MV
NA2XS2Y 1x150 RM/25 12/20 kV | 250 | 0.206 | 0.116 | 0.319 | cs | 150 | 0.00403 | MV
NA2XS2Y 1x120 RM/25 12/20 kV | 230 | 0.253 | 0.119 | 0.283 | cs | 120 | 0.00403 | MV
NA2XS2Y 1x70 RM/25 12/20 kV | 190 | 0.443 | 0.132 | 0.22 | cs | 70 | 0.00403 | MV
NA2XS2Y 1x150 RM/25 6/10 kV | 360 | 0.206 | 0.11 | 0.315 | cs | 150 | 0.00403 | MV
NA2XS2Y 1x120 RM/25 6/10 kV | 340 | 0.253 | 0.113 | 0.28 | cs | 120 | 0.00403 | MV
NA2XS2Y 1x70 RM/25 6/10 kV | 280 | 0.443 | 0.123 | 0.217 | cs | 70 | 0.00403 | MV
N2XS(FL)2Y 1x120 RM/35 64/110 kV | 112 | 0.153 | 0.166 | 0.366 | cs | 120 | 0.00393 | HV
N2XS(FL)2Y 1x185 RM/35 64/110 kV | 125 | 0.099 | 0.156 | 0.457 | cs | 185 | 0.00393 | HV
N2XS(FL)2Y 1x240 RM/35 64/110 kV | 135 | 0.075 | 0.149 | 0.526 | cs | 240 | 0.00393 | HV
N2XS(FL)2Y 1x300 RM/35 64/110 kV | 144 | 0.06 | 0.144 | 0.588 | cs | 300 | 0.00393 | HV
15-AL1/3-ST1A 0.4 | 11 | 1.8769 | 0.35 | 0.105 | ol | 16 | 0.00403 | LV
24-AL1/4-ST1A 0.4 | 11.25 | 1.2012 | 0.335 | 0.14 | ol | 24 | 0.00403 | LV
48-AL1/8-ST1A 0.4 | 12.2 | 0.5939 | 0.3 | 0.21 | ol | 48 | 0.00403 | LV
94-AL1/15-ST1A 0.4 | 13.2 | 0.306 | 0.29 | 0.35 | ol | 94 | 0.00403 | LV
34-AL1/6-ST1A 10.0 | 9.7 | 0.8342 | 0.36 | 0.17 | ol | 34 | 0.00403 | MV
48-AL1/8-ST1A 10.0 | 10.1 | 0.5939 | 0.35 | 0.21 | ol | 48 | 0.00403 | MV
70-AL1/11-ST1A 10.0 | 10.4 | 0.4132 | 0.339 | 0.29 | ol | 70 | 0.00403 | MV
94-AL1/15-ST1A 10.0 | 10.75 | 0.306 | 0.33 | 0.35 | ol | 94 | 0.00403 | MV
122-AL1/20-ST1A 10.0 | 11.1 | 0.2376 | 0.323 | 0.41 | ol | 122 | 0.00403 | MV
149-AL1/24-ST1A 10.0 | 11.25 | 0.194 | 0.315 | 0.47 | ol | 149 | 0.00403 | MV
34-AL1/6-ST1A 20.0 | 9.15 | 0.8342 | 0.382 | 0.17 | ol | 34 | 0.00403 | MV
48-AL1/8-ST1A 20.0 | 9.5 | 0.5939 | 0.372 | 0.21 | ol | 48 | 0.00403 | MV
70-AL1/11-ST1A 20.0 | 9.7 | 0.4132 | 0.36 | 0.29 | ol | 70 | 0.00403 | MV
94-AL1/15-ST1A 20.0 | 10 | 0.306 | 0.35 | 0.35 | ol | 94 | 0.00403 | MV
122-AL1/20-ST1A 20.0 | 10.3 | 0.2376 | 0.344 | 0.41 | ol | 122 | 0.00403 | MV
149-AL1/24-ST1A 20.0 | 10.5 | 0.194 | 0.337 | 0.47 | ol | 149 | 0.00403 | MV
184-AL1/30-ST1A 20.0 | 10.75 | 0.1571 | 0.33 | 0.535 | ol | 184 | 0.00403 | MV
243-AL1/39-ST1A 20.0 | 11 | 0.1188 | 0.32 | 0.645 | ol | 243 | 0.00403 | MV
48-AL1/8-ST1A 110.0 | 8 | 0.5939 | 0.46 | 0.21 | ol | 48 | 0.00403 | HV
70-AL1/11-ST1A 110.0 | 8.4 | 0.4132 | 0.45 | 0.29 | ol | 70 | 0.00403 | HV
94-AL1/15-ST1A 110.0 | 8.65 | 0.306 | 0.44 | 0.35 | ol | 94 | 0.00403 | HV
122-AL1/20-ST1A 110.0 | 8.5 | 0.2376 | 0.43 | 0.41 | ol | 122 | 0.00403 | HV
149-AL1/24-ST1A 110.0 | 8.75 | 0.194 | 0.41 | 0.47 | ol | 149 | 0.00403 | HV
184-AL1/30-ST1A 110.0 | 8.8 | 0.1571 | 0.4 | 0.535 | ol | 184 | 0.00403 | HV
243-AL1/39-ST1A 110.0 | 9 | 0.1188 | 0.39 | 0.645 | ol | 243 | 0.00403 | HV
305-AL1/39-ST1A 110.0 | 9.2 | 0.0949 | 0.38 | 0.74 | ol | 305 | 0.00403 | HV
490-AL1/64-ST1A 110.0 | 9.75 | 0.059 | 0.37 | 0.96 | ol | 490 | 0.00403 | HV
679-AL1/86-ST1A 110.0 | 9.95 | 0.042 | 0.36 | 1.15 | ol | 679 | 0.00403 | HV
490-AL1/64-ST1A 220.0 | 10 | 0.059 | 0.285 | 0.96 | ol | 490 | 0.00403 | HV
679-AL1/86-ST1A 220.0 | 11.7 | 0.042 | 0.275 | 1.15 | ol | 679 | 0.00403 | HV
490-AL1/64-ST1A 380.0 | 11 | 0.059 | 0.253 | 0.96 | ol | 490 | 0.00403 | HV
679-AL1/86-ST1A 380.0 | 14.6 | 0.042 | 0.25 | 1.15 | ol | 679 | 0.00403 | HV

## trafo_std_types
| i0_percent | pfe_kw | vkr_percent | sn_mva | vn_lv_kv | vn_hv_kv | vk_percent | shift_degree | vector_group | tap_side | tap_neutral | tap_min | tap_max | tap_step_degree | tap_step_percent | tap_phase_shifter
160 MVA 380/110 kV | 0.06 | 60 | 0.25 | 160 | 110 | 380 | 12.2 | 0 | Yy0 | hv | 0 | -9 | 9 | 0 | 1.5 | FALSE
100 MVA 220/110 kV | 0.06 | 55 | 0.26 | 100 | 110 | 220 | 12 | 0 | Yy0 | hv | 0 | -9 | 9 | 0 | 1.5 | FALSE
63 MVA 110/20 kV | 0.04 | 22 | 0.32 | 63 | 20 | 110 | 18 | 150 | YNd5 | hv | 0 | -9 | 9 | 0 | 1.5 | FALSE
40 MVA 110/20 kV | 0.05 | 18 | 0.34 | 40 | 20 | 110 | 16.2 | 150 | YNd5 | hv | 0 | -9 | 9 | 0 | 1.5 | FALSE
25 MVA 110/20 kV | 0.07 | 14 | 0.41 | 25 | 20 | 110 | 12 | 150 | YNd5 | hv | 0 | -9 | 9 | 0 | 1.5 | FALSE
63 MVA 110/10 kV | 0.04 | 22 | 0.32 | 63 | 10 | 110 | 18 | 150 | YNd5 | hv | 0 | -9 | 9 | 0 | 1.5 | FALSE
40 MVA 110/10 kV | 0.05 | 18 | 0.34 | 40 | 10 | 110 | 16.2 | 150 | YNd5 | hv | 0 | -9 | 9 | 0 | 1.5 | FALSE
25 MVA 110/10 kV | 0.07 | 14 | 0.41 | 25 | 10 | 110 | 12 | 150 | YNd5 | hv | 0 | -9 | 9 | 0 | 1.5 | FALSE
0.25 MVA 20/0.4 kV | 0.32 | 0.8 | 1.44 | 0.25 | 0.4 | 20 | 6 | 150 | Yzn5 | hv | 0 | -2 | 2 | 0 | 2.5 | FALSE
0.4 MVA 20/0.4 kV | 0.3375 | 1.35 | 1.425 | 0.4 | 0.4 | 20 | 6 | 150 | Dyn5 | hv | 0 | -2 | 2 | 0 | 2.5 | FALSE
0.63 MVA 20/0.4 kV | 0.2619 | 1.65 | 1.206 | 0.63 | 0.4 | 20 | 6 | 150 | Dyn5 | hv | 0 | -2 | 2 | 0 | 2.5 | FALSE
0.25 MVA 10/0.4 kV | 0.24 | 0.6 | 1.2 | 0.25 | 0.4 | 10 | 4 | 150 | Dyn5 | hv | 0 | -2 | 2 | 0 | 2.5 | FALSE
0.4 MVA 10/0.4 kV | 0.2375 | 0.95 | 1.325 | 0.4 | 0.4 | 10 | 4 | 150 | Dyn5 | hv | 0 | -2 | 2 | 0 | 2.5 | FALSE
0.63 MVA 10/0.4 kV | 0.1873 | 1.18 | 1.0794 | 0.63 | 0.4 | 10 | 4 | 150 | Dyn5 | hv | 0 | -2 | 2 | 0 | 2.5 | FALSE

## trafo3w_std_types
| sn_hv_mva | sn_mv_mva | sn_lv_mva | vn_hv_kv | vn_mv_kv | vn_lv_kv | vk_hv_percent | vk_mv_percent | vk_lv_percent | vkr_hv_percent | vkr_mv_percent | vkr_lv_percent | pfe_kw | i0_percent | shift_mv_degree | shift_lv_degree | vector_group | tap_side | tap_neutral | tap_min | tap_max | tap_step_percent
63/25/38 MVA 110/20/10 kV | 63 | 25 | 38 | 110 | 20 | 10 | 10.4 | 10.4 | 10.4 | 0.28 | 0.32 | 0.35 | 35 | 0.89 | 0 | 0 | YN0yn0yn0 | hv | 0 | -10 | 10 | 1.2
63/25/38 MVA 110/10/10 kV | 63 | 25 | 38 | 110 | 10 | 10 | 10.4 | 10.4 | 10.4 | 0.28 | 0.32 | 0.35 | 35 | 0.89 | 0 | 0 | YN0yn0yn0 | hv | 0 | -10 | 10 | 1.2

## fuse_std_types
| fuse_type | i_rated_a | t_avg | t_min | t_total | x_avg | x_min | x_total
HV 100A | HV 100A | 100 | 0 | [10.0, 3.64, 0.854, 0.281, 0.1, 0.0531, 0.022, 0.01] | [10.0, 4.267, 1.21, 0.403, 0.1, 0.058, 0.022, 0.01] | 0 | [300.0, 350.0, 450.0, 550.0, 700.0, 850.0, 1200.0, 1752.0] | [600.0, 700.0, 900.0, 1150.0, 1665.0, 2000.0, 3000.0, 4313.0]
HV 10A | HV 10A | 10 | 0 | [10.0, 1675.0, 0.344, 0.156, 0.1, 0.0417, 0.0171, 0.01] | [10.0, 1.3, 0.3, 0.155, 0.1, 0.0555, 0.023, 0.01] | 0 | [30.0, 32.0, 35.0, 37.0, 39.0, 50.0, 70.0, 88.0] | [60.0, 70.0, 80.0, 87.0, 94.0, 110.0, 150.0, 216.0]
HV 125A | HV 125A | 125 | 0 | [10.0, 1.82, 0.344, 0.1, 0.0467, 0.0269, 0.01] | [10.0, 2.478, 0.426, 0.1, 0.0427, 0.0211, 0.01] | 0 | [375.0, 500.0, 700.0, 925.0, 1200.0, 1500.0, 2341.0] | [750.0, 1000.0, 1500.0, 2200.0, 3000.0, 4000.0, 5765.0]
HV 160A | HV 160A | 160 | 0 | [10.0, 4.15, 1.03, 0.198, 0.1, 0.051, 0.0172, 0.01] | [10.0, 2.3, 0.734, 0.274, 0.1, 0.046, 0.0177, 0.01] | 0 | [480.0, 550.0, 700.0, 1000.0, 1260.0, 1600.0, 2500.0, 3227.0] | [960.0, 1300.0, 1700.0, 2200.0, 2996.0, 4000.0, 6000.0, 7946.0]
HV 16A | HV 16A | 16 | 0 | [10.0, 0.352, 0.164, 0.1, 0.0649, 0.0342, 0.01] | [10.0, 2.34, 0.722, 0.181, 0.1, 0.055, 0.0296, 0.01] | 0 | [48.0, 60.0, 65.0, 71.0, 80.0, 100.0, 162.0] | [96.0, 110.0, 125.0, 150.0, 168.0, 200.0, 250.0, 398.0]
HV 200A | HV 200A | 200 | 0 | [10.0, 4.267, 1.21, 0.403, 0.1, 0.058, 0.022, 0.01] | [10.0, 3.73, 1.654, 0.328, 0.1, 0.0531, 0.019, 0.01] | 0 | [600.0, 700.0, 900.0, 1150.0, 1665.0, 2000.0, 3000.0, 4313.0] | [1200.0, 1500.0, 1800.0, 2700.0, 3960.0, 5000.0, 7500.0, 10620.0]
HV 20A | HV 20A | 20 | 0 | [10.0, 1.3, 0.3, 0.155, 0.1, 0.0555, 0.023, 0.01] | [10.0, 1.3, 0.161, 0.1, 0.0611, 0.0399, 0.0141, 0.01] | 0 | [60.0, 70.0, 80.0, 87.0, 94.0, 110.0, 150.0, 216.0] | [120.0, 150.0, 200.0, 223.0, 260.0, 300.0, 450.0, 532.0]
HV 25A | HV 25A | 25 | 0 | [10.0, 2.512, 0.833, 0.299, 0.1, 0.0372, 0.0223, 0.01] | [10.0, 3.125, 0.597, 0.198, 0.1, 0.0378, 0.022, 0.01] | 0 | [75.0, 82.0, 90.0, 100.0, 124.0, 170.0, 200.0, 289.0] | [150.0, 170.0, 210.0, 250.0, 294.0, 400.0, 500.0, 711.0]
HV 31.5A | HV 31.5A | 31.5 | 0 | [10.0, 2.34, 0.722, 0.181, 0.1, 0.055, 0.0296, 0.01] | [10.0, 2.84, 0.368, 0.164, 0.1, 0.0621, 0.0378, 0.0195, 0.01] | 0 | [95.0, 110.0, 125.0, 150.0, 165.0, 200.0, 250.0, 390.0] | [189.0, 220.0, 300.0, 350.0, 393.0, 450.0, 530.0, 700.0, 960.0]
HV 40A | HV 40A | 40 | 0 | [10.0, 1.3, 0.161, 0.1, 0.0611, 0.0399, 0.0141, 0.01] | [10.0, 2.05, 0.369, 0.198, 0.1, 0.051, 0.0298, 0.01] | 0 | [120.0, 150.0, 200.0, 223.0, 260.0, 300.0, 450.0, 532.0] | [240.0, 300.0, 400.0, 450.0, 530.0, 650.0, 800.0, 1311.0]
HV 50A | HV 50A | 50 | 0 | [10.0, 3.215, 0.597, 0.198, 0.1, 0.0378, 0.022, 0.01] | [10.0, 3.64, 0.854, 0.281, 0.1, 0.0531, 0.022, 0.01] | 0 | [150.0, 170.0, 210.0, 250.0, 294.0, 400.0, 500.0, 711.0] | [300.0, 350.0, 450.0, 550.0, 700.0, 850.0, 1200.0, 1752.0]
HV 6.3A | HV 6.3A | 6.3 | 0 | [10.0, 1.39, 0.344, 0.168, 0.1, 0.056, 0.0263, 0.01] | [10.0, 1.711, 0.516, 0.198, 0.1, 0.0634, 0.0303, 0.01] | 0 | [19.0, 19.5, 20.4, 20.8, 22.0, 25.0, 32.0, 48.0] | [38.0, 40.0, 43.0, 48.0, 53.0, 60.0, 75.0, 118.0]
HV 63A | HV 63A | 63 | 0 | [10.0, 2.84, 0.368, 0.164, 0.1, 0.0621, 0.0378, 0.0195, 0.01] | [10.0, 1.82, 0.344, 0.1, 0.0467, 0.0269, 0.01] | 0 | [189.0, 220.0, 300.0, 350.0, 393.0, 450.0, 530.0, 700.0, 961.0] | [378.0, 500.0, 700.0, 934.0, 1200.0, 1500.0, 2366.0]
HV 80A | HV 80A | 80 | 0 | [10.0, 2.05, 0.369, 0.198, 0.1, 0.051, 0.0298, 0.01] | [10.0, 4.15, 1.03, 0.198, 0.1, 0.051, 0.0172, 0.01] | 0 | [240.0, 300.0, 400.0, 450.0, 530.0, 650.0, 800.0, 1311.0] | [480.0, 550.0, 700.0, 1000.0, 1260.0, 1600.0, 2500.0, 3227.0]
Siemens NH-1-100 | Siemens NH-1-100 | 100 | [5400.0, 2000.0, 400.0, 20.0, 1.0, 0.2, 0.012, 0.004] | 0 | 0 | [150.0, 190.0, 250.0, 430.0, 900.0, 1250.0, 2700.0, 3600.0] | 0 | 0
Siemens NH-1-125 | Siemens NH-1-125 | 125 | [4800.0, 120.0, 7.0, 0.1, 0.004] | 0 | 0 | [180.0, 400.0, 740.0, 2000.0, 4250.0] | 0 | 0
Siemens NH-1-16 | Siemens NH-1-16 | 16 | [4000.0, 400.0, 2.0, 0.1, 0.04, 0.01] | 0 | 0 | [26.0, 35.0, 75.0, 150.0, 200.0, 300.0] | 0 | 0
Siemens NH-1-160 | Siemens NH-1-160 | 160 | [4800.0, 120.0, 7.0, 0.1, 0.004] | 0 | 0 | [210.0, 500.0, 900.0, 2300.0, 5000.0] | 0 | 0
Siemens NH-1-25 | Siemens NH-1-25 | 25 | [4000.0, 1000.0, 10.0, 0.2, 0.02, 0.01] | 0 | 0 | [40.0, 50.0, 100.0, 210.0, 400.0, 500.0] | 0 | 0
Siemens NH-1-50 | Siemens NH-1-50 | 50 | [4000.0, 40.0, 4.0, 1.0, 0.02, 0.01] | 0 | 0 | [86.0, 200.0, 300.0, 400.0, 1000.0, 1280.0] | 0 | 0
Siemens NH-1-63 | Siemens NH-1-63 | 63 | [4000.0, 100.0, 10.0, 2.0, 0.04, 0.01] | 0 | 0 | [100.0, 200.0, 300.0, 400.0, 1000.0, 1500.0] | 0 | 0
Siemens NH-1-80 | Siemens NH-1-80 | 80 | [4800.0, 120.0, 7.0, 0.1, 0.01] | 0 | 0 | [150.58, 250.0, 450.0, 1150.0, 2470.0] | 0 | 0
Siemens NH-2-1000 | Siemens NH-2-1000 | 1000 | [4800.0, 120.0, 7.0, 0.1, 0.004] | 0 | 0 | [1900.0, 3500.0, 8400.0, 24000.0, 52000.0] | 0 | 0
Siemens NH-2-200 | Siemens NH-2-200 | 200 | [4800.0, 120.0, 7.0, 0.1, 0.004] | 0 | 0 | [280.0, 650.0, 1200.0, 3000.0, 7000.0] | 0 | 0
Siemens NH-2-224 | Siemens NH-2-224 | 224 | [4800.0, 120.0, 7.0, 0.2, 0.04, 0.004] | 0 | 0 | [400.0, 750.0, 1453.0, 3025.0, 4315.0, 7600.0] | 0 | 0
Siemens NH-2-250 | Siemens NH-2-250 | 250 | [4800.0, 120.0, 7.0, 0.1, 0.004] | 0 | 0 | [450.0, 800.0, 1650.0, 4000.0, 8500.0] | 0 | 0
Siemens NH-2-315 | Siemens NH-2-315 | 315 | [4800.0, 120.0, 7.0, 0.1, 0.004] | 0 | 0 | [550.0, 920.0, 1900.0, 5000.0, 11000.0] | 0 | 0
Siemens NH-2-355 | Siemens NH-2-355 | 355 | [4800.0, 120.0, 6.0, 0.1, 0.004] | 0 | 0 | [650.0, 1116.27, 2350.0, 5840.0, 12790.0] | 0 | 0
Siemens NH-2-400 | Siemens NH-2-400 | 400 | [4800.0, 120.0, 7.0, 0.1, 0.004] | 0 | 0 | [720.0, 1350.0, 2800.0, 6500.0, 15000.0] | 0 | 0
Siemens NH-2-425 | Siemens NH-2-425 | 425 | [4800.0, 120.0, 7.0, 0.1, 0.004] | 0 | 0 | [850.0, 1500.0, 3050.0, 7500.0, 16500.0] | 0 | 0
Siemens NH-2-630 | Siemens NH-2-630 | 630 | [4800.0, 120.0, 7.0, 0.1, 0.004] | 0 | 0 | [1200.0, 2000.0, 4800.0, 12000.0, 26000.0] | 0 | 0

## dtypes
| element | column | dtype
0 | bus | name | object
1 | bus | vn_kv | float64
2 | bus | type | object
3 | bus | zone | object
4 | bus | in_service | bool
5 | load | name | object
6 | load | bus | uint32
7 | load | p_mw | float64
8 | load | q_mvar | float64
9 | load | const_z_percent | float64
10 | load | const_i_percent | float64
11 | load | sn_mva | float64
12 | load | scaling | float64
13 | load | in_service | bool
14 | load | type | object
15 | ext_grid | name | object
16 | ext_grid | bus | uint32
17 | ext_grid | vm_pu | float64
18 | ext_grid | va_degree | float64
19 | ext_grid | slack_weight | float64
20 | ext_grid | in_service | bool
21 | line | name | object
22 | line | std_type | object
23 | line | from_bus | uint32
24 | line | to_bus | uint32
25 | line | length_km | float64
26 | line | r_ohm_per_km | float64
27 | line | x_ohm_per_km | float64
28 | line | c_nf_per_km | float64
29 | line | g_us_per_km | float64
30 | line | max_i_ka | float64
31 | line | df | float64
32 | line | parallel | uint32
33 | line | type | object
34 | line | in_service | bool
35 | trafo | name | object
36 | trafo | std_type | object
37 | trafo | hv_bus | uint32
38 | trafo | lv_bus | uint32
39 | trafo | sn_mva | float64
40 | trafo | vn_hv_kv | float64
41 | trafo | vn_lv_kv | float64
42 | trafo | vk_percent | float64
43 | trafo | vkr_percent | float64
44 | trafo | pfe_kw | float64
45 | trafo | i0_percent | float64
46 | trafo | shift_degree | float64
47 | trafo | tap_side | object
48 | trafo | tap_neutral | int32
49 | trafo | tap_min | int32
50 | trafo | tap_max | int32
51 | trafo | tap_step_percent | float64
52 | trafo | tap_step_degree | float64
53 | trafo | tap_pos | int32
54 | trafo | tap_phase_shifter | bool
55 | trafo | parallel | uint32
56 | trafo | df | float64
57 | trafo | in_service | bool
58 | line_geodata | coords | object
59 | bus_geodata | x | float64
60 | bus_geodata | y | float64
61 | bus_geodata | coords | object

## parameters
| version | format_version | converged | OPF_converged | name | f_hz | sn_mva
0 | 2.14.6 | 2.14.0 | FALSE | FALSE |  | 50 | 1