## bus
| name | vn_kv | type | zone | in_service
0 | bus_LV_667-6_0_4_node_0 | 0.4 | n |  | TRUE
1 | bus_LV_667-6_0_4_node_1 | 0.4 | n |  | TRUE
2 | bus_LV_667-6_0_4_node_2 | 0.4 | n |  | TRUE
3 | bus_LV_667-6_0_4_node_3 | 0.4 | n |  | TRUE
4 | bus_LV_667-6_0_4_node_4 | 0.4 | n |  | TRUE
5 | bus_LV_667-6_0_4_node_5 | 0.4 | n |  | TRUE
6 | bus_LV_667-6_0_4_node_17 | 0.4 | n |  | TRUE
7 | bus_LV_667-6_0_4_node_29 | 0.4 | n |  | TRUE
8 | bus_LV_667-6_0_4_node_18 | 0.4 | n |  | TRUE
9 | bus_LV_667-6_0_4_node_16 | 0.4 | n |  | TRUE
10 | bus_LV_667-6_0_4_node_30 | 0.4 | n |  | TRUE
11 | bus_LV_667-6_0_4_node_6 | 0.4 | n |  | TRUE
12 | bus_LV_667-6_0_4_node_7 | 0.4 | n |  | TRUE
13 | bus_LV_667-6_0_4_node_8 | 0.4 | n |  | TRUE
14 | bus_LV_667-6_0_4_node_10 | 0.4 | n |  | TRUE
15 | bus_LV_667-6_0_4_node_11 | 0.4 | n |  | TRUE
16 | bus_LV_667-6_0_4_node_19 | 0.4 | n |  | TRUE
17 | bus_LV_667-6_0_4_node_37 | 0.4 | n |  | TRUE
18 | bus_LV_667-6_0_4_node_12 | 0.4 | n |  | TRUE
19 | bus_LV_667-6_0_4_node_13 | 0.4 | n |  | TRUE
20 | bus_LV_667-6_0_4_node_14 | 0.4 | n |  | TRUE
21 | bus_LV_667-6_0_4_node_15 | 0.4 | n |  | TRUE
22 | bus_LV_667-6_0_4_node_36 | 0.4 | n |  | TRUE
23 | bus_LV_667-6_0_4_node_20 | 0.4 | n |  | TRUE
24 | bus_LV_667-6_0_4_node_21 | 0.4 | n |  | TRUE
25 | bus_LV_667-6_0_4_node_22 | 0.4 | n |  | TRUE
26 | bus_LV_667-6_0_4_node_23 | 0.4 | n |  | TRUE
27 | bus_LV_667-6_0_4_node_24 | 0.4 | n |  | TRUE
28 | bus_LV_667-6_0_4_node_25 | 0.4 | n |  | TRUE
29 | bus_LV_667-6_0_4_node_26 | 0.4 | n |  | TRUE
30 | bus_LV_667-6_0_4_node_27 | 0.4 | n |  | TRUE
31 | bus_LV_667-6_0_4_node_28 | 0.4 | n |  | TRUE
32 | bus_LV_667-6_0_4_node_47 | 0.4 | n |  | TRUE
33 | bus_LV_667-6_0_4_node_48 | 0.4 | n |  | TRUE
34 | bus_LV_667-6_0_4_node_31 | 0.4 | n |  | TRUE
35 | bus_LV_667-6_0_4_node_32 | 0.4 | n |  | TRUE
36 | bus_LV_667-6_0_4_node_33 | 0.4 | n |  | TRUE
37 | bus_LV_667-6_0_4_node_35 | 0.4 | n |  | TRUE
38 | bus_LV_667-6_0_4_node_52 | 0.4 | n |  | TRUE
39 | bus_LV_667-6_0_4_node_60 | 0.4 | n |  | TRUE
40 | bus_LV_667-6_0_4_node_51 | 0.4 | n |  | TRUE
41 | bus_LV_667-6_0_4_node_61 | 0.4 | n |  | TRUE
42 | bus_LV_667-6_0_4_node_38 | 0.4 | n |  | TRUE
43 | bus_LV_667-6_0_4_node_39 | 0.4 | n |  | TRUE
44 | bus_LV_667-6_0_4_node_40 | 0.4 | n |  | TRUE
45 | bus_LV_667-6_0_4_node_44 | 0.4 | n |  | TRUE
46 | bus_LV_667-6_0_4_node_79 | 0.4 | n |  | TRUE
47 | bus_LV_667-6_0_4_node_42 | 0.4 | n |  | TRUE
48 | bus_LV_667-6_0_4_node_77 | 0.4 | n |  | TRUE
49 | bus_LV_667-6_0_4_node_41 | 0.4 | n |  | TRUE
50 | bus_LV_667-6_0_4_node_43 | 0.4 | n |  | TRUE
51 | bus_LV_667-6_0_4_node_45 | 0.4 | n |  | TRUE
52 | bus_LV_667-6_0_4_node_49 | 0.4 | n |  | TRUE
53 | bus_LV_667-6_0_4_node_46 | 0.4 | n |  | TRUE
54 | bus_LV_667-6_0_4_node_136 | 0.4 | n |  | TRUE
55 | bus_LV_667-6_0_4_node_50 | 0.4 | n |  | TRUE
56 | bus_LV_667-6_0_4_node_58 | 0.4 | n |  | TRUE
57 | bus_LV_667-6_0_4_node_54 | 0.4 | n |  | TRUE
58 | bus_LV_667-6_0_4_node_53 | 0.4 | n |  | TRUE
59 | bus_LV_667-6_0_4_node_55 | 0.4 | n |  | TRUE
60 | bus_LV_667-6_0_4_node_56 | 0.4 | n |  | TRUE
61 | bus_LV_667-6_0_4_node_57 | 0.4 | n |  | TRUE
62 | bus_LV_667-6_0_4_node_59 | 0.4 | n |  | TRUE
63 | bus_LV_667-6_0_4_node_73 | 0.4 | n |  | TRUE
64 | bus_LV_667-6_0_4_node_76 | 0.4 | n |  | TRUE
65 | bus_LV_667-6_0_4_node_71 | 0.4 | n |  | TRUE
66 | bus_LV_667-6_0_4_node_62 | 0.4 | n |  | TRUE
67 | bus_LV_667-6_0_4_node_127 | 0.4 | n |  | TRUE
68 | bus_LV_667-6_0_4_node_133 | 0.4 | n |  | TRUE
69 | bus_LV_667-6_0_4_node_63 | 0.4 | n |  | TRUE
70 | bus_LV_667-6_0_4_node_64 | 0.4 | n |  | TRUE
71 | bus_LV_667-6_0_4_node_65 | 0.4 | n |  | TRUE
72 | bus_LV_667-6_0_4_node_66 | 0.4 | n |  | TRUE
73 | bus_LV_667-6_0_4_node_67 | 0.4 | n |  | TRUE
74 | bus_LV_667-6_0_4_node_68 | 0.4 | n |  | TRUE
75 | bus_LV_667-6_0_4_node_69 | 0.4 | n |  | TRUE
76 | bus_LV_667-6_0_4_node_74 | 0.4 | n |  | TRUE
77 | bus_LV_667-6_0_4_node_89 | 0.4 | n |  | TRUE
78 | bus_LV_667-6_0_4_node_70 | 0.4 | n |  | TRUE
79 | bus_LV_667-6_0_4_node_72 | 0.4 | n |  | TRUE
80 | bus_LV_667-6_0_4_node_88 | 0.4 | n |  | TRUE
81 | bus_LV_667-6_0_4_node_81 | 0.4 | n |  | TRUE
82 | bus_LV_667-6_0_4_node_86 | 0.4 | n |  | TRUE
83 | bus_LV_667-6_0_4_node_87 | 0.4 | n |  | TRUE
84 | bus_LV_667-6_0_4_node_80 | 0.4 | n |  | TRUE
85 | bus_LV_667-6_0_4_node_93 | 0.4 | n |  | TRUE
86 | bus_LV_667-6_0_4_node_94 | 0.4 | n |  | TRUE
87 | bus_LV_667-6_0_4_node_95 | 0.4 | n |  | TRUE
88 | bus_LV_667-6_0_4_node_75 | 0.4 | n |  | TRUE
89 | bus_LV_667-6_0_4_node_102 | 0.4 | n |  | TRUE
90 | bus_LV_667-6_0_4_node_96 | 0.4 | n |  | TRUE
91 | bus_LV_667-6_0_4_node_138 | 0.4 | n |  | TRUE
92 | bus_LV_667-6_0_4_node_107 | 0.4 | n |  | TRUE
93 | bus_LV_667-6_0_4_node_106 | 0.4 | n |  | TRUE
94 | bus_LV_667-6_0_4_node_118 | 0.4 | n |  | TRUE
95 | bus_LV_667-6_0_4_node_126 | 0.4 | n |  | TRUE
96 | bus_LV_667-6_0_4_node_116 | 0.4 | n |  | TRUE
97 | bus_LV_667-6_0_4_node_78 | 0.4 | n |  | TRUE
98 | bus_LV_667-6_0_4_node_128 | 0.4 | n |  | TRUE
99 | bus_LV_667-6_0_4_node_92 | 0.4 | n |  | TRUE
100 | bus_LV_667-6_0_4_node_82 | 0.4 | n |  | TRUE
101 | bus_LV_667-6_0_4_node_83 | 0.4 | n |  | TRUE
102 | bus_LV_667-6_0_4_node_84 | 0.4 | n |  | TRUE
103 | bus_LV_667-6_0_4_node_85 | 0.4 | n |  | TRUE
104 | bus_LV_667-6_0_4_node_129 | 0.4 | n |  | TRUE
105 | bus_LV_667-6_0_4_node_131 | 0.4 | n |  | TRUE
106 | bus_LV_667-6_0_4_node_97 | 0.4 | n |  | TRUE
107 | bus_LV_667-6_0_4_node_101 | 0.4 | n |  | TRUE
108 | bus_LV_667-6_0_4_node_98 | 0.4 | n |  | TRUE
109 | bus_LV_667-6_0_4_node_99 | 0.4 | n |  | TRUE
110 | bus_LV_667-6_0_4_node_100 | 0.4 | n |  | TRUE
111 | bus_LV_667-6_0_4_node_103 | 0.4 | n |  | TRUE
112 | bus_LV_667-6_0_4_node_104 | 0.4 | n |  | TRUE
113 | bus_LV_667-6_0_4_node_108 | 0.4 | n |  | TRUE
114 | bus_LV_667-6_0_4_node_109 | 0.4 | n |  | TRUE
115 | bus_LV_667-6_0_4_node_110 | 0.4 | n |  | TRUE
116 | bus_LV_667-6_0_4_node_111 | 0.4 | n |  | TRUE
117 | bus_LV_667-6_0_4_node_112 | 0.4 | n |  | TRUE
118 | bus_LV_667-6_0_4_node_113 | 0.4 | n |  | TRUE
119 | bus_LV_667-6_0_4_node_114 | 0.4 | n |  | TRUE
120 | bus_LV_667-6_0_4_node_124 | 0.4 | n |  | TRUE
121 | bus_LV_667-6_0_4_node_120 | 0.4 | n |  | TRUE
122 | bus_LV_667-6_0_4_node_123 | 0.4 | n |  | TRUE
123 | bus_LV_667-6_0_4_node_121 | 0.4 | n |  | TRUE
124 | bus_LV_667-6_0_4_node_125 | 0.4 | n |  | TRUE
125 | bus_LV_667-6_0_4_node_115 | 0.4 | n |  | TRUE
126 | bus_LV_667-6_0_4_node_117 | 0.4 | n |  | TRUE
127 | bus_LV_667-6_0_4_node_119 | 0.4 | n |  | TRUE
128 | bus_LV_667-6_0_4_node_132 | 0.4 | n |  | TRUE
129 | bus_LV_667-6_0_4_node_122 | 0.4 | n |  | TRUE
130 | bus_LV_667-6_0_4_node_135 | 0.4 | n |  | TRUE
131 | bus_LV_667-6_0_4_node_134 | 0.4 | n |  | TRUE
132 | bus_LV_667-6_0_4_node_130 | 0.4 | n |  | TRUE
133 | bus_MV_380_0_node_74 | 20 | n |  | TRUE

## load
| name | bus | p_mw | q_mvar | const_z_percent | const_i_percent | sn_mva | scaling | in_service | type
0 | LV_667-6_0_4_load_0 | 0 | 0.010885 | 0.0027281 | 0 | 0 |  | 1 | TRUE | wye
1 | LV_667-6_0_4_load_1 | 1 | 0.0053328 | 0.0013365 | 0 | 0 |  | 1 | TRUE | wye
2 | LV_667-6_0_4_load_3 | 3 | 0.0023542 | 0.00059002 | 0 | 0 |  | 1 | TRUE | wye
3 | LV_667-6_0_4_load_4 | 4 | 0.0024746 | 0.00062019 | 0 | 0 |  | 1 | TRUE | wye
4 | LV_667-6_0_4_load_5 | 5 | 0.0057733 | 0.0014469 | 0 | 0 |  | 1 | TRUE | wye
5 | LV_667-6_0_4_load_29 | 7 | 0.0018004 | 0.00045122 | 0 | 0 |  | 1 | TRUE | wye
6 | LV_667-6_0_4_load_18 | 8 | 0.0028453 | 0.00071309 | 0 | 0 |  | 1 | TRUE | wye
7 | LV_667-6_0_4_load_16 | 9 | 0.001199 | 0.0003005 | 0 | 0 |  | 1 | TRUE | wye
8 | LV_667-6_0_4_load_30 | 10 | 0.0023257 | 0.00058286 | 0 | 0 |  | 1 | TRUE | wye
9 | LV_667-6_0_4_load_6 | 11 | 0.0022086 | 0.00055354 | 0 | 0 |  | 1 | TRUE | wye
10 | LV_667-6_0_4_load_7 | 12 | 0.0039969 | 0.0010017 | 0 | 0 |  | 1 | TRUE | wye
11 | LV_667-6_0_4_load_8 | 13 | 0.0024271 | 0.00060828 | 0 | 0 |  | 1 | TRUE | wye
12 | LV_667-6_0_4_load_10 | 14 | 0.00045256 | 0.00011342 | 0 | 0 |  | 1 | TRUE | wye
13 | LV_667-6_0_4_load_11 | 15 | 0.0016659 | 0.00041752 | 0 | 0 |  | 1 | TRUE | wye
14 | LV_667-6_0_4_load_37 | 17 | 0.0027187 | 0.00068136 | 0 | 0 |  | 1 | TRUE | wye
15 | LV_667-6_0_4_load_12 | 18 | 0.0040537 | 0.001016 | 0 | 0 |  | 1 | TRUE | wye
16 | LV_667-6_0_4_load_13 | 19 | 0.003269 | 0.00081928 | 0 | 0 |  | 1 | TRUE | wye
17 | LV_667-6_0_4_load_14 | 20 | 0.0042113 | 0.0010555 | 0 | 0 |  | 1 | TRUE | wye
18 | LV_667-6_0_4_load_15 | 21 | 0.0090177 | 0.00226 | 0 | 0 |  | 1 | TRUE | wye
19 | LV_667-6_0_4_load_36 | 22 | 0.001385 | 0.00034711 | 0 | 0 |  | 1 | TRUE | wye
20 | LV_667-6_0_4_load_20 | 23 | 0.014605 | 0.0036603 | 0 | 0 |  | 1 | TRUE | wye
21 | LV_667-6_0_4_load_21 | 24 | 0.0091698 | 0.0022982 | 0 | 0 |  | 1 | TRUE | wye
22 | LV_667-6_0_4_load_23 | 26 | 0.0075077 | 0.0018816 | 0 | 0 |  | 1 | TRUE | wye
23 | LV_667-6_0_4_load_24 | 27 | 0.0023423 | 0.00058703 | 0 | 0 |  | 1 | TRUE | wye
24 | LV_667-6_0_4_load_25 | 28 | 0.0026033 | 0.00065246 | 0 | 0 |  | 1 | TRUE | wye
25 | LV_667-6_0_4_load_27 | 30 | 0.0020156 | 0.00050516 | 0 | 0 |  | 1 | TRUE | wye
26 | LV_667-6_0_4_load_28 | 31 | 0.0018465 | 0.00046278 | 0 | 0 |  | 1 | TRUE | wye
27 | LV_667-6_0_4_load_47 | 32 | 0.0078823 | 0.0019755 | 0 | 0 |  | 1 | TRUE | wye
28 | LV_667-6_0_4_load_48 | 33 | 0.002097 | 0.00052556 | 0 | 0 |  | 1 | TRUE | wye
29 | LV_667-6_0_4_load_31 | 34 | 0.00041595 | 0.00010425 | 0 | 0 |  | 1 | TRUE | wye
30 | LV_667-6_0_4_load_32 | 35 | 0.00098925 | 0.00024793 | 0 | 0 |  | 1 | TRUE | wye
31 | LV_667-6_0_4_load_33 | 36 | 0.00016431 | 4.118e-05 | 0 | 0 |  | 1 | TRUE | wye
32 | LV_667-6_0_4_load_52 | 38 | 0.0028282 | 0.00070881 | 0 | 0 |  | 1 | TRUE | wye
33 | LV_667-6_0_4_load_60 | 39 | 0.0024934 | 0.0006249 | 0 | 0 |  | 1 | TRUE | wye
34 | LV_667-6_0_4_load_51 | 40 | 0.002184 | 0.00054736 | 0 | 0 |  | 1 | TRUE | wye
35 | LV_667-6_0_4_load_61 | 41 | 0.000464 | 0.00011629 | 0 | 0 |  | 1 | TRUE | wye
36 | LV_667-6_0_4_load_39 | 43 | 0.0037419 | 0.0009378 | 0 | 0 |  | 1 | TRUE | wye
37 | LV_667-6_0_4_load_40 | 44 | 0.0017307 | 0.00043376 | 0 | 0 |  | 1 | TRUE | wye
38 | LV_667-6_0_4_load_79 | 46 | 0.012409 | 0.0031099 | 0 | 0 |  | 1 | TRUE | wye
39 | LV_667-6_0_4_load_42 | 47 | 0.00076299 | 0.00019122 | 0 | 0 |  | 1 | TRUE | wye
40 | LV_667-6_0_4_load_77 | 48 | 0.0083298 | 0.0020877 | 0 | 0 |  | 1 | TRUE | wye
41 | LV_667-6_0_4_load_41 | 49 | 0.00070772 | 0.00017737 | 0 | 0 |  | 1 | TRUE | wye
42 | LV_667-6_0_4_load_43 | 50 | 0.001724 | 0.00043207 | 0 | 0 |  | 1 | TRUE | wye
43 | LV_667-6_0_4_load_45 | 51 | 0.0058933 | 0.001477 | 0 | 0 |  | 1 | TRUE | wye
44 | LV_667-6_0_4_load_46 | 53 | 0.0018492 | 0.00046345 | 0 | 0 |  | 1 | TRUE | wye
45 | LV_667-6_0_4_load_136 | 54 | 0.0013527 | 0.00033901 | 0 | 0 |  | 1 | TRUE | wye
46 | LV_667-6_0_4_load_50 | 55 | 0.0036336 | 0.00091065 | 0 | 0 |  | 1 | TRUE | wye
47 | LV_667-6_0_4_load_58 | 56 | 0.017964 | 0.0045022 | 0 | 0 |  | 1 | TRUE | wye
48 | LV_667-6_0_4_load_54 | 57 | 0.021935 | 0.0054973 | 0 | 0 |  | 1 | TRUE | wye
49 | LV_667-6_0_4_load_53 | 58 | 0.028337 | 0.0071018 | 0 | 0 |  | 1 | TRUE | wye
50 | LV_667-6_0_4_load_55 | 59 | 0.0028721 | 0.00071981 | 0 | 0 |  | 1 | TRUE | wye
51 | LV_667-6_0_4_load_56 | 60 | 0.0015002 | 0.00037599 | 0 | 0 |  | 1 | TRUE | wye
52 | LV_667-6_0_4_load_57 | 61 | 0.0013427 | 0.00033652 | 0 | 0 |  | 1 | TRUE | wye
53 | LV_667-6_0_4_load_59 | 62 | 0.0015573 | 0.0003903 | 0 | 0 |  | 1 | TRUE | wye
54 | LV_667-6_0_4_load_71 | 65 | 0.0010033 | 0.00025146 | 0 | 0 |  | 1 | TRUE | wye
55 | LV_667-6_0_4_load_62 | 66 | 0.0008336 | 0.00020892 | 0 | 0 |  | 1 | TRUE | wye
56 | LV_667-6_0_4_load_133 | 68 | 0.00042634 | 0.00010685 | 0 | 0 |  | 1 | TRUE | wye
57 | LV_667-6_0_4_load_63 | 69 | 0.0027403 | 0.00068678 | 0 | 0 |  | 1 | TRUE | wye
58 | LV_667-6_0_4_load_64 | 70 | 0.0013142 | 0.00032937 | 0 | 0 |  | 1 | TRUE | wye
59 | LV_667-6_0_4_load_66 | 72 | 0.00091151 | 0.00022845 | 0 | 0 |  | 1 | TRUE | wye
60 | LV_667-6_0_4_load_67 | 73 | 0.0037939 | 0.00095084 | 0 | 0 |  | 1 | TRUE | wye
61 | LV_667-6_0_4_load_68 | 74 | 0.0020001 | 0.00050126 | 0 | 0 |  | 1 | TRUE | wye
62 | LV_667-6_0_4_load_69 | 75 | 0.0013962 | 0.00034992 | 0 | 0 |  | 1 | TRUE | wye
63 | LV_667-6_0_4_load_74 | 76 | 0.00098126 | 0.00024593 | 0 | 0 |  | 1 | TRUE | wye
64 | LV_667-6_0_4_load_89 | 77 | 0.0032499 | 0.00081451 | 0 | 0 |  | 1 | TRUE | wye
65 | LV_667-6_0_4_load_70 | 78 | 0.00287 | 0.00071929 | 0 | 0 |  | 1 | TRUE | wye
66 | LV_667-6_0_4_load_72 | 79 | 0.0012788 | 0.0003205 | 0 | 0 |  | 1 | TRUE | wye
67 | LV_667-6_0_4_load_88 | 80 | 0.0039362 | 0.00098651 | 0 | 0 |  | 1 | TRUE | wye
68 | LV_667-6_0_4_load_80 | 84 | 0.0073488 | 0.0018418 | 0 | 0 |  | 1 | TRUE | wye
69 | LV_667-6_0_4_load_93 | 85 | 0.00077844 | 0.0001951 | 0 | 0 |  | 1 | TRUE | wye
70 | LV_667-6_0_4_load_94 | 86 | 0.0016253 | 0.00040733 | 0 | 0 |  | 1 | TRUE | wye
71 | LV_667-6_0_4_load_75 | 88 | 0.0021339 | 0.0005348 | 0 | 0 |  | 1 | TRUE | wye
72 | LV_667-6_0_4_load_102 | 89 | 0.0010319 | 0.00025862 | 0 | 0 |  | 1 | TRUE | wye
73 | LV_667-6_0_4_load_96 | 90 | 0.0015852 | 0.00039729 | 0 | 0 |  | 1 | TRUE | wye
74 | LV_667-6_0_4_load_138 | 91 | 0.005442 | 0.0013639 | 0 | 0 |  | 1 | TRUE | wye
75 | LV_667-6_0_4_load_107 | 92 | 0.0031034 | 0.00077779 | 0 | 0 |  | 1 | TRUE | wye
76 | LV_667-6_0_4_load_126 | 95 | 0.002507 | 0.0006283 | 0 | 0 |  | 1 | TRUE | wye
77 | LV_667-6_0_4_load_116 | 96 | 0.0036748 | 0.00092099 | 0 | 0 |  | 1 | TRUE | wye
78 | LV_667-6_0_4_load_78 | 97 | 0.0051093 | 0.0012805 | 0 | 0 |  | 1 | TRUE | wye
79 | LV_667-6_0_4_load_128 | 98 | 0.0023732 | 0.00059478 | 0 | 0 |  | 1 | TRUE | wye
80 | LV_667-6_0_4_load_92 | 99 | 0.0040286 | 0.0010097 | 0 | 0 |  | 1 | TRUE | wye
81 | LV_667-6_0_4_load_82 | 100 | 0.0018511 | 0.00046392 | 0 | 0 |  | 1 | TRUE | wye
82 | LV_667-6_0_4_load_83 | 101 | 0.01337 | 0.003351 | 0 | 0 |  | 1 | TRUE | wye
83 | LV_667-6_0_4_load_84 | 102 | 0.0012312 | 0.00030857 | 0 | 0 |  | 1 | TRUE | wye
84 | LV_667-6_0_4_load_131 | 105 | 0.013835 | 0.0034675 | 0 | 0 |  | 1 | TRUE | wye
85 | LV_667-6_0_4_load_97 | 106 | 0.00097397 | 0.0002441 | 0 | 0 |  | 1 | TRUE | wye
86 | LV_667-6_0_4_load_98 | 108 | 0.00054902 | 0.0001376 | 0 | 0 |  | 1 | TRUE | wye
87 | LV_667-6_0_4_load_100 | 110 | 0.0069005 | 0.0017294 | 0 | 0 |  | 1 | TRUE | wye
88 | LV_667-6_0_4_load_103 | 111 | 0.0012363 | 0.00030984 | 0 | 0 |  | 1 | TRUE | wye
89 | LV_667-6_0_4_load_104 | 112 | 0.001505 | 0.00037718 | 0 | 0 |  | 1 | TRUE | wye
90 | LV_667-6_0_4_load_108 | 113 | 0.00029443 | 7.3791e-05 | 0 | 0 |  | 1 | TRUE | wye
91 | LV_667-6_0_4_load_109 | 114 | 0.00035399 | 8.8717e-05 | 0 | 0 |  | 1 | TRUE | wye
92 | LV_667-6_0_4_load_111 | 116 | 0.00028205 | 7.0689e-05 | 0 | 0 |  | 1 | TRUE | wye
93 | LV_667-6_0_4_load_113 | 118 | 0.00040389 | 0.00010122 | 0 | 0 |  | 1 | TRUE | wye
94 | LV_667-6_0_4_load_114 | 119 | 0.00053876 | 0.00013503 | 0 | 0 |  | 1 | TRUE | wye
95 | LV_667-6_0_4_load_124 | 120 | 0.0015861 | 0.00039752 | 0 | 0 |  | 1 | TRUE | wye
96 | LV_667-6_0_4_load_120 | 121 | 0.00096455 | 0.00024174 | 0 | 0 |  | 1 | TRUE | wye
97 | LV_667-6_0_4_load_115 | 125 | 0.0019684 | 0.00049332 | 0 | 0 |  | 1 | TRUE | wye
98 | LV_667-6_0_4_load_117 | 126 | 0.0020265 | 0.00050788 | 0 | 0 |  | 1 | TRUE | wye
99 | LV_667-6_0_4_load_119 | 127 | 0.00044793 | 0.00011226 | 0 | 0 |  | 1 | TRUE | wye
100 | LV_667-6_0_4_load_132 | 128 | 0.0003792 | 9.5038e-05 | 0 | 0 |  | 1 | TRUE | wye
101 | LV_667-6_0_4_load_134 | 131 | 0.00086391 | 0.00021652 | 0 | 0 |  | 1 | TRUE | wye
102 | LV_667-6_0_4_load_130 | 132 | 0.015165 | 0.0038006 | 0 | 0 |  | 1 | TRUE | wye

## ext_grid
| name | bus | vm_pu | va_degree | slack_weight | in_service
0 |  | 45 | 1 | 0 | 1 | TRUE

## line
| name | std_type | from_bus | to_bus | length_km | r_ohm_per_km | x_ohm_per_km | c_nf_per_km | g_us_per_km | max_i_ka | df | parallel | type | in_service
0 | LV_667-6_0_4_line_0 |  | 0 | 1 | 0.012759 | 0.125 | 0.08 | 261 | 0 | 0.364 | 1 | 1 | cs | TRUE
1 | LV_667-6_0_4_line_1 |  | 0 | 2 | 0.020893 | 0.125 | 0.08 | 261 | 0 | 0.364 | 1 | 1 | cs | TRUE
2 | LV_667-6_0_4_line_2 |  | 1 | 3 | 0.0018383 | 0.125 | 0.08 | 261 | 0 | 0.364 | 1 | 1 | cs | TRUE
3 | LV_667-6_0_4_line_3 |  | 2 | 4 | 0.052148 | 0.125 | 0.08 | 261 | 0 | 0.364 | 1 | 1 | cs | TRUE
4 | LV_667-6_0_4_line_4 |  | 2 | 5 | 0.013745 | 0.125 | 0.08 | 261 | 0 | 0.364 | 1 | 1 | cs | TRUE
5 | LV_667-6_0_4_line_5 |  | 3 | 6 | 0.0034249 | 0.125 | 0.08 | 261 | 0 | 0.364 | 1 | 1 | cs | TRUE
6 | LV_667-6_0_4_line_6 |  | 5 | 7 | 0.0077817 | 0.125 | 0.08 | 261 | 0 | 0.364 | 1 | 1 | cs | TRUE
7 | LV_667-6_0_4_line_7 |  | 6 | 8 | 0.023087 | 0.125 | 0.08 | 261 | 0 | 0.364 | 1 | 1 | cs | TRUE
8 | LV_667-6_0_4_line_8 |  | 6 | 9 | 0.010006 | 0.125 | 0.08 | 261 | 0 | 0.364 | 1 | 1 | cs | TRUE
9 | LV_667-6_0_4_line_9 |  | 7 | 10 | 0.0046166 | 0.125 | 0.08 | 261 | 0 | 0.364 | 1 | 1 | cs | TRUE
10 | LV_667-6_0_4_line_10 |  | 8 | 16 | 0.020986 | 0.125 | 0.08 | 261 | 0 | 0.364 | 1 | 1 | cs | TRUE
11 | LV_667-6_0_4_line_11 |  | 9 | 21 | 0.028902 | 0.125 | 0.08 | 261 | 0 | 0.364 | 1 | 1 | cs | TRUE
12 | LV_667-6_0_4_line_12 |  | 10 | 27 | 0.00090775 | 0.125 | 0.08 | 261 | 0 | 0.364 | 1 | 1 | cs | TRUE
13 | LV_667-6_0_4_line_13 |  | 11 | 12 | 0.036656 | 0.125 | 0.08 | 261 | 0 | 0.364 | 1 | 1 | cs | TRUE
14 | LV_667-6_0_4_line_14 |  | 11 | 13 | 0.022791 | 0.125 | 0.08 | 261 | 0 | 0.364 | 1 | 1 | cs | TRUE
15 | LV_667-6_0_4_line_15 |  | 13 | 14 | 0.023112 | 0.125 | 0.08 | 261 | 0 | 0.364 | 1 | 1 | cs | TRUE
16 | LV_667-6_0_4_line_16 |  | 14 | 15 | 0.008844 | 0.125 | 0.08 | 261 | 0 | 0.364 | 1 | 1 | cs | TRUE
17 | LV_667-6_0_4_line_17 |  | 15 | 16 | 0.01952 | 0.125 | 0.08 | 261 | 0 | 0.364 | 1 | 1 | cs | TRUE
18 | LV_667-6_0_4_line_18 |  | 16 | 17 | 0.0071444 | 0.125 | 0.08 | 261 | 0 | 0.364 | 1 | 1 | cs | TRUE
19 | LV_667-6_0_4_line_19 |  | 17 | 22 | 0.00089428 | 0.125 | 0.08 | 261 | 0 | 0.364 | 1 | 1 | cs | TRUE
20 | LV_667-6_0_4_line_20 |  | 18 | 19 | 0.027495 | 0.125 | 0.08 | 261 | 0 | 0.364 | 1 | 1 | cs | TRUE
21 | LV_667-6_0_4_line_21 |  | 18 | 20 | 0.025684 | 0.125 | 0.08 | 261 | 0 | 0.364 | 1 | 1 | cs | TRUE
22 | LV_667-6_0_4_line_22 |  | 19 | 21 | 0.0065754 | 0.125 | 0.08 | 261 | 0 | 0.364 | 1 | 1 | cs | TRUE
23 | LV_667-6_0_4_line_23 |  | 22 | 42 | 0.028902 | 0.125 | 0.08 | 261 | 0 | 0.364 | 1 | 1 | cs | TRUE
24 | LV_667-6_0_4_line_24 |  | 23 | 24 | 0.031607 | 0.125 | 0.08 | 261 | 0 | 0.364 | 1 | 1 | cs | TRUE
25 | LV_667-6_0_4_line_25 |  | 23 | 25 | 0.02585 | 0.125 | 0.08 | 261 | 0 | 0.364 | 1 | 1 | cs | TRUE
26 | LV_667-6_0_4_line_26 |  | 24 | 26 | 0.0023311 | 0.125 | 0.08 | 261 | 0 | 0.364 | 1 | 1 | cs | TRUE
27 | LV_667-6_0_4_line_27 |  | 25 | 27 | 0.033062 | 0.125 | 0.08 | 261 | 0 | 0.364 | 1 | 1 | cs | TRUE
28 | LV_667-6_0_4_line_28 |  | 26 | 28 | 0.035243 | 0.125 | 0.08 | 261 | 0 | 0.364 | 1 | 1 | cs | TRUE
29 | LV_667-6_0_4_line_29 |  | 28 | 29 | 0.020097 | 0.125 | 0.08 | 261 | 0 | 0.364 | 1 | 1 | cs | TRUE
30 | LV_667-6_0_4_line_30 |  | 29 | 30 | 0.021605 | 0.125 | 0.08 | 261 | 0 | 0.364 | 1 | 1 | cs | TRUE
31 | LV_667-6_0_4_line_31 |  | 31 | 32 | 0.014263 | 0.125 | 0.08 | 261 | 0 | 0.364 | 1 | 1 | cs | TRUE
32 | LV_667-6_0_4_line_32 |  | 32 | 33 | 0.012599 | 0.125 | 0.08 | 261 | 0 | 0.364 | 1 | 1 | cs | TRUE
33 | LV_667-6_0_4_line_33 |  | 33 | 52 | 0.01551 | 0.125 | 0.08 | 261 | 0 | 0.364 | 1 | 1 | cs | TRUE
34 | LV_667-6_0_4_line_34 |  | 34 | 35 | 0.014573 | 0.125 | 0.08 | 261 | 0 | 0.364 | 1 | 1 | cs | TRUE
35 | LV_667-6_0_4_line_35 |  | 34 | 36 | 0.028757 | 0.125 | 0.08 | 261 | 0 | 0.364 | 1 | 1 | cs | TRUE
36 | LV_667-6_0_4_line_36 |  | 36 | 37 | 0.0013233 | 0.125 | 0.08 | 261 | 0 | 0.364 | 1 | 1 | cs | TRUE
37 | LV_667-6_0_4_line_37 |  | 37 | 38 | 0.036355 | 0.125 | 0.08 | 261 | 0 | 0.364 | 1 | 2 | cs | TRUE
38 | LV_667-6_0_4_line_38 |  | 37 | 39 | 0.025183 | 0.125 | 0.08 | 261 | 0 | 0.364 | 1 | 2 | cs | TRUE
39 | LV_667-6_0_4_line_39 |  | 38 | 40 | 0.011384 | 0.125 | 0.08 | 261 | 0 | 0.364 | 1 | 2 | cs | TRUE
40 | LV_667-6_0_4_line_40 |  | 39 | 41 | 0.025194 | 0.125 | 0.08 | 261 | 0 | 0.364 | 1 | 1 | cs | TRUE
41 | LV_667-6_0_4_line_41 |  | 40 | 58 | 0.011474 | 0.125 | 0.08 | 261 | 0 | 0.364 | 1 | 2 | cs | TRUE
42 | LV_667-6_0_4_line_42 |  | 41 | 66 | 0.012961 | 0.125 | 0.08 | 261 | 0 | 0.364 | 1 | 1 | cs | TRUE
43 | LV_667-6_0_4_line_43 |  | 42 | 43 | 0.022263 | 0.125 | 0.08 | 261 | 0 | 0.364 | 1 | 2 | cs | TRUE
44 | LV_667-6_0_4_line_44 |  | 42 | 44 | 0.0091292 | 0.125 | 0.08 | 261 | 0 | 0.364 | 1 | 2 | cs | TRUE
45 | LV_667-6_0_4_line_45 |  | 43 | 45 | 0.019089 | 0.125 | 0.08 | 261 | 0 | 0.364 | 1 | 2 | cs | TRUE
46 | LV_667-6_0_4_line_46 |  | 44 | 46 | 0.012985 | 0.125 | 0.08 | 261 | 0 | 0.364 | 1 | 2 | cs | TRUE
47 | LV_667-6_0_4_line_47 |  | 45 | 47 | 0.0096605 | 0.125 | 0.08 | 261 | 0 | 0.364 | 1 | 2 | cs | TRUE
48 | LV_667-6_0_4_line_48 |  | 46 | 48 | 0.0072021 | 0.125 | 0.08 | 261 | 0 | 0.364 | 1 | 1 | cs | TRUE
49 | LV_667-6_0_4_line_49 |  | 47 | 49 | 0.010919 | 0.125 | 0.08 | 261 | 0 | 0.364 | 1 | 2 | cs | TRUE
50 | LV_667-6_0_4_line_50 |  | 48 | 97 | 0.022375 | 0.125 | 0.08 | 261 | 0 | 0.364 | 1 | 1 | cs | TRUE
51 | LV_667-6_0_4_line_51 |  | 49 | 50 | 0.017034 | 0.125 | 0.08 | 261 | 0 | 0.364 | 1 | 2 | cs | TRUE
52 | LV_667-6_0_4_line_52 |  | 50 | 51 | 0.031342 | 0.125 | 0.08 | 261 | 0 | 0.364 | 1 | 2 | cs | TRUE
53 | LV_667-6_0_4_line_53 |  | 51 | 52 | 0.015372 | 0.125 | 0.08 | 261 | 0 | 0.364 | 1 | 2 | cs | TRUE
54 | LV_667-6_0_4_line_54 |  | 52 | 55 | 0.048924 | 0.125 | 0.08 | 261 | 0 | 0.364 | 1 | 2 | cs | TRUE
55 | LV_667-6_0_4_line_55 |  | 53 | 54 | 0.021149 | 0.125 | 0.08 | 261 | 0 | 0.364 | 1 | 1 | cs | TRUE
56 | LV_667-6_0_4_line_56 |  | 54 | 56 | 0.0042654 | 0.125 | 0.08 | 261 | 0 | 0.364 | 1 | 1 | cs | TRUE
57 | LV_667-6_0_4_line_57 |  | 55 | 57 | 0.0037928 | 0.125 | 0.08 | 261 | 0 | 0.364 | 1 | 2 | cs | TRUE
58 | LV_667-6_0_4_line_58 |  | 56 | 60 | 0.017952 | 0.125 | 0.08 | 261 | 0 | 0.364 | 1 | 1 | cs | TRUE
59 | LV_667-6_0_4_line_59 |  | 57 | 58 | 0.0076938 | 0.125 | 0.08 | 261 | 0 | 0.364 | 1 | 2 | cs | TRUE
60 | LV_667-6_0_4_line_60 |  | 59 | 60 | 0.018759 | 0.125 | 0.08 | 261 | 0 | 0.364 | 1 | 1 | cs | TRUE
61 | LV_667-6_0_4_line_61 |  | 59 | 61 | 0.0031097 | 0.125 | 0.08 | 261 | 0 | 0.364 | 1 | 1 | cs | TRUE
62 | LV_667-6_0_4_line_62 |  | 61 | 62 | 0.024163 | 0.125 | 0.08 | 261 | 0 | 0.364 | 1 | 1 | cs | TRUE
63 | LV_667-6_0_4_line_63 |  | 62 | 63 | 0.029728 | 0.125 | 0.08 | 261 | 0 | 0.364 | 1 | 1 | cs | TRUE
64 | LV_667-6_0_4_line_64 |  | 63 | 64 | 0.011724 | 0.125 | 0.08 | 261 | 0 | 0.364 | 1 | 1 | cs | TRUE
65 | LV_667-6_0_4_line_65 |  | 63 | 65 | 0.034003 | 0.125 | 0.08 | 261 | 0 | 0.364 | 1 | 1 | cs | TRUE
66 | LV_667-6_0_4_line_66 |  | 64 | 91 | 0.019399 | 0.125 | 0.08 | 261 | 0 | 0.364 | 1 | 1 | cs | TRUE
67 | LV_667-6_0_4_line_67 |  | 65 | 79 | 0.038334 | 0.125 | 0.08 | 261 | 0 | 0.364 | 1 | 1 | cs | TRUE
68 | LV_667-6_0_4_line_68 |  | 66 | 67 | 0.046605 | 0.125 | 0.08 | 261 | 0 | 0.364 | 1 | 1 | cs | TRUE
69 | LV_667-6_0_4_line_69 |  | 67 | 68 | 0.03387 | 0.125 | 0.08 | 261 | 0 | 0.364 | 1 | 1 | cs | TRUE
70 | LV_667-6_0_4_line_70 |  | 68 | 119 | 0.021426 | 0.125 | 0.08 | 261 | 0 | 0.364 | 1 | 1 | cs | TRUE
71 | LV_667-6_0_4_line_71 |  | 69 | 70 | 0.021196 | 0.125 | 0.08 | 261 | 0 | 0.364 | 1 | 1 | cs | TRUE
72 | LV_667-6_0_4_line_72 |  | 69 | 71 | 0.017645 | 0.125 | 0.08 | 261 | 0 | 0.364 | 1 | 1 | cs | TRUE
73 | LV_667-6_0_4_line_73 |  | 70 | 72 | 0.021008 | 0.125 | 0.08 | 261 | 0 | 0.364 | 1 | 1 | cs | TRUE
74 | LV_667-6_0_4_line_74 |  | 71 | 73 | 0.0066088 | 0.125 | 0.08 | 261 | 0 | 0.364 | 1 | 1 | cs | TRUE
75 | LV_667-6_0_4_line_75 |  | 71 | 74 | 0.0071355 | 0.125 | 0.08 | 261 | 0 | 0.364 | 1 | 1 | cs | TRUE
76 | LV_667-6_0_4_line_76 |  | 72 | 75 | 0.0062347 | 0.125 | 0.08 | 261 | 0 | 0.364 | 1 | 1 | cs | TRUE
77 | LV_667-6_0_4_line_77 |  | 73 | 76 | 0.018071 | 0.125 | 0.08 | 261 | 0 | 0.364 | 1 | 1 | cs | TRUE
78 | LV_667-6_0_4_line_78 |  | 74 | 77 | 0.024767 | 0.125 | 0.08 | 261 | 0 | 0.364 | 1 | 1 | cs | TRUE
79 | LV_667-6_0_4_line_79 |  | 75 | 78 | 0.0079594 | 0.125 | 0.08 | 261 | 0 | 0.364 | 1 | 1 | cs | TRUE
80 | LV_667-6_0_4_line_80 |  | 76 | 79 | 0.017057 | 0.125 | 0.08 | 261 | 0 | 0.364 | 1 | 1 | cs | TRUE
81 | LV_667-6_0_4_line_81 |  | 77 | 80 | 0.00030608 | 0.125 | 0.08 | 261 | 0 | 0.364 | 1 | 1 | cs | TRUE
82 | LV_667-6_0_4_line_82 |  | 78 | 81 | 0.0096429 | 0.125 | 0.08 | 261 | 0 | 0.364 | 1 | 1 | cs | TRUE
83 | LV_667-6_0_4_line_83 |  | 81 | 82 | 0.032466 | 0.125 | 0.08 | 261 | 0 | 0.364 | 1 | 1 | cs | TRUE
84 | LV_667-6_0_4_line_84 |  | 81 | 83 | 0.016132 | 0.125 | 0.08 | 261 | 0 | 0.364 | 1 | 1 | cs | TRUE
85 | LV_667-6_0_4_line_85 |  | 81 | 84 | 0.01289 | 0.125 | 0.08 | 261 | 0 | 0.364 | 1 | 1 | cs | TRUE
86 | LV_667-6_0_4_line_86 |  | 82 | 98 | 0.020126 | 0.125 | 0.08 | 261 | 0 | 0.364 | 1 | 1 | cs | TRUE
87 | LV_667-6_0_4_line_87 |  | 83 | 99 | 0.011736 | 0.125 | 0.08 | 261 | 0 | 0.364 | 1 | 1 | cs | TRUE
88 | LV_667-6_0_4_line_88 |  | 84 | 97 | 0.013102 | 0.125 | 0.08 | 261 | 0 | 0.364 | 1 | 1 | cs | TRUE
89 | LV_667-6_0_4_line_89 |  | 85 | 86 | 0.018869 | 0.125 | 0.08 | 261 | 0 | 0.364 | 1 | 1 | cs | TRUE
90 | LV_667-6_0_4_line_90 |  | 85 | 87 | 0.035491 | 0.125 | 0.08 | 261 | 0 | 0.364 | 1 | 1 | cs | TRUE
91 | LV_667-6_0_4_line_91 |  | 86 | 90 | 0.024431 | 0.125 | 0.08 | 261 | 0 | 0.364 | 1 | 1 | cs | TRUE
92 | LV_667-6_0_4_line_92 |  | 87 | 106 | 0.016468 | 0.125 | 0.08 | 261 | 0 | 0.364 | 1 | 1 | cs | TRUE
93 | LV_667-6_0_4_line_93 |  | 87 | 95 | 0.057512 | 0.125 | 0.08 | 261 | 0 | 0.364 | 1 | 1 | cs | TRUE
94 | LV_667-6_0_4_line_94 |  | 88 | 89 | 0.064939 | 0.125 | 0.08 | 261 | 0 | 0.364 | 1 | 1 | cs | TRUE
95 | LV_667-6_0_4_line_95 |  | 89 | 90 | 0.02843 | 0.125 | 0.08 | 261 | 0 | 0.364 | 1 | 1 | cs | TRUE
96 | LV_667-6_0_4_line_96 |  | 92 | 93 | 0.090705 | 0.125 | 0.08 | 261 | 0 | 0.364 | 1 | 1 | cs | TRUE
97 | LV_667-6_0_4_line_97 |  | 93 | 107 | 0.023114 | 0.125 | 0.08 | 261 | 0 | 0.364 | 1 | 1 | cs | TRUE
98 | LV_667-6_0_4_line_98 |  | 93 | 106 | 0.057622 | 0.125 | 0.08 | 261 | 0 | 0.364 | 1 | 1 | cs | TRUE
99 | LV_667-6_0_4_line_99 |  | 94 | 95 | 0.027185 | 0.125 | 0.08 | 261 | 0 | 0.364 | 1 | 1 | cs | TRUE
100 | LV_667-6_0_4_line_100 |  | 94 | 96 | 0.017172 | 0.125 | 0.08 | 261 | 0 | 0.364 | 1 | 1 | cs | TRUE
101 | LV_667-6_0_4_line_101 |  | 96 | 125 | 0.036558 | 0.125 | 0.08 | 261 | 0 | 0.364 | 1 | 1 | cs | TRUE
102 | LV_667-6_0_4_line_102 |  | 98 | 103 | 0.012036 | 0.125 | 0.08 | 261 | 0 | 0.364 | 1 | 1 | cs | TRUE
103 | LV_667-6_0_4_line_103 |  | 100 | 101 | 0.00088319 | 0.125 | 0.08 | 261 | 0 | 0.364 | 1 | 1 | cs | TRUE
104 | LV_667-6_0_4_line_104 |  | 100 | 102 | 0.0071625 | 0.125 | 0.08 | 261 | 0 | 0.364 | 1 | 1 | cs | TRUE
105 | LV_667-6_0_4_line_105 |  | 101 | 103 | 0.017428 | 0.125 | 0.08 | 261 | 0 | 0.364 | 1 | 1 | cs | TRUE
106 | LV_667-6_0_4_line_106 |  | 103 | 104 | 0.086581 | 0.125 | 0.08 | 261 | 0 | 0.364 | 1 | 1 | cs | TRUE
107 | LV_667-6_0_4_line_107 |  | 104 | 105 | 0.041749 | 0.125 | 0.08 | 261 | 0 | 0.364 | 1 | 1 | cs | TRUE
108 | LV_667-6_0_4_line_108 |  | 105 | 132 | 0.0010713 | 0.125 | 0.08 | 261 | 0 | 0.364 | 1 | 1 | cs | TRUE
109 | LV_667-6_0_4_line_109 |  | 107 | 111 | 0.013579 | 0.125 | 0.08 | 261 | 0 | 0.364 | 1 | 1 | cs | TRUE
110 | LV_667-6_0_4_line_110 |  | 107 | 109 | 0.051016 | 0.125 | 0.08 | 261 | 0 | 0.364 | 1 | 1 | cs | TRUE
111 | LV_667-6_0_4_line_111 |  | 108 | 109 | 0.016916 | 0.125 | 0.08 | 261 | 0 | 0.364 | 1 | 1 | cs | TRUE
112 | LV_667-6_0_4_line_112 |  | 108 | 110 | 0.0018034 | 0.125 | 0.08 | 261 | 0 | 0.364 | 1 | 1 | cs | TRUE
113 | LV_667-6_0_4_line_113 |  | 111 | 112 | 0.013039 | 0.125 | 0.08 | 261 | 0 | 0.364 | 1 | 1 | cs | TRUE
114 | LV_667-6_0_4_line_114 |  | 113 | 114 | 0.0038033 | 0.125 | 0.08 | 261 | 0 | 0.364 | 1 | 1 | cs | TRUE
115 | LV_667-6_0_4_line_115 |  | 113 | 115 | 0.018331 | 0.125 | 0.08 | 261 | 0 | 0.364 | 1 | 1 | cs | TRUE
116 | LV_667-6_0_4_line_116 |  | 114 | 116 | 0.010728 | 0.125 | 0.08 | 261 | 0 | 0.364 | 1 | 1 | cs | TRUE
117 | LV_667-6_0_4_line_117 |  | 115 | 117 | 0.01469 | 0.125 | 0.08 | 261 | 0 | 0.364 | 1 | 1 | cs | TRUE
118 | LV_667-6_0_4_line_118 |  | 115 | 118 | 0.0028131 | 0.125 | 0.08 | 261 | 0 | 0.364 | 1 | 1 | cs | TRUE
119 | LV_667-6_0_4_line_119 |  | 116 | 119 | 0.01334 | 0.125 | 0.08 | 261 | 0 | 0.364 | 1 | 1 | cs | TRUE
120 | LV_667-6_0_4_line_120 |  | 117 | 120 | 0.03212 | 0.125 | 0.08 | 261 | 0 | 0.364 | 1 | 1 | cs | TRUE
121 | LV_667-6_0_4_line_121 |  | 117 | 121 | 0.059286 | 0.125 | 0.08 | 261 | 0 | 0.364 | 1 | 1 | cs | TRUE
122 | LV_667-6_0_4_line_122 |  | 118 | 122 | 0.060174 | 0.125 | 0.08 | 261 | 0 | 0.364 | 1 | 1 | cs | TRUE
123 | LV_667-6_0_4_line_123 |  | 121 | 123 | 0.028712 | 0.125 | 0.08 | 261 | 0 | 0.364 | 1 | 1 | cs | TRUE
124 | LV_667-6_0_4_line_124 |  | 122 | 124 | 0.013545 | 0.125 | 0.08 | 261 | 0 | 0.364 | 1 | 1 | cs | TRUE
125 | LV_667-6_0_4_line_125 |  | 123 | 129 | 0.043943 | 0.125 | 0.08 | 261 | 0 | 0.364 | 1 | 1 | cs | TRUE
126 | LV_667-6_0_4_line_126 |  | 124 | 130 | 0.033222 | 0.125 | 0.08 | 261 | 0 | 0.364 | 1 | 1 | cs | TRUE
127 | LV_667-6_0_4_line_127 |  | 125 | 126 | 0.055945 | 0.125 | 0.08 | 261 | 0 | 0.364 | 1 | 1 | cs | TRUE
128 | LV_667-6_0_4_line_128 |  | 126 | 127 | 0.02501 | 0.125 | 0.08 | 261 | 0 | 0.364 | 1 | 1 | cs | TRUE
129 | LV_667-6_0_4_line_129 |  | 127 | 128 | 0.023384 | 0.125 | 0.08 | 261 | 0 | 0.364 | 1 | 1 | cs | TRUE
130 | LV_667-6_0_4_line_130 |  | 128 | 129 | 0.056682 | 0.125 | 0.08 | 261 | 0 | 0.364 | 1 | 1 | cs | TRUE
131 | LV_667-6_0_4_line_131 |  | 130 | 131 | 0.027409 | 0.125 | 0.08 | 261 | 0 | 0.364 | 1 | 1 | cs | TRUE

## trafo
| name | std_type | hv_bus | lv_bus | sn_mva | vn_hv_kv | vn_lv_kv | vk_percent | vkr_percent | pfe_kw | i0_percent | shift_degree | tap_side | tap_neutral | tap_min | tap_max | tap_step_percent | tap_step_degree | tap_pos | tap_phase_shifter | parallel | df | in_service
0 | LV_667-6_0_4_trafo_44 | 0.63 MVA 20/0.4 kV | 133 | 45 | 0.63 | 20 | 0.4 | 6 | 1.206 | 1.65 | 0.2619 | 150 | hv | 0 | -2 | 2 | 2.5 | 0 | 0 | FALSE | 1 | 1 | TRUE

## line_geodata
| x0 | y0 | x1 | y1 | x2 | y2 | x3 | y3 | x4 | y4 | x5 | y5 | x6 | y6 | x7 | y7 | x8 | y8 | x9 | y9 | x10 | y10 | x11 | y11 | x12 | y12
0 | 2584790.1501 | 1194996.7698 | 2584787.7249 | 1194992.1584 | 2584783.9328 | 1194985.6311
1 | 2584799.8753 | 1195015.2619 | 2584790.1501 | 1194996.7698
2 | 2584783.0094 | 1194984.0415 | 2584783.9328 | 1194985.6311
3 | 2584799.8753 | 1195015.2619 | 2584849.7285 | 1194999.9638
4 | 2584799.8753 | 1195015.2619 | 2584805.3583 | 1195027.8662
5 | 2584781.2889 | 1194981.0801 | 2584783.0094 | 1194984.0415
6 | 2584808.4624 | 1195035.002 | 2584805.3583 | 1195027.8662
7 | 2584781.2889 | 1194981.0801 | 2584769.6915 | 1194961.1179
8 | 2584781.2889 | 1194981.0801 | 2584790.7928 | 1194977.9493
9 | 2584808.4624 | 1195035.002 | 2584810.304 | 1195039.2353
10 | 2584759.1493 | 1194942.9721 | 2584769.6915 | 1194961.1179
11 | 2584790.7928 | 1194977.9493 | 2584808.702 | 1194972.0497 | 2584818.5097 | 1194969.8742
12 | 2584810.6661 | 1195040.0677 | 2584810.304 | 1195039.2353
13 | 2584831.554 | 1194926.5083 | 2584867.1492 | 1194917.7555
14 | 2584831.554 | 1194926.5083 | 2584809.4218 | 1194931.9506
15 | 2584809.4218 | 1194931.9506 | 2584790.4704 | 1194936.6107 | 2584786.946 | 1194937.3265
16 | 2584778.279 | 1194939.0868 | 2584786.946 | 1194937.3265
17 | 2584759.1493 | 1194942.9721 | 2584778.279 | 1194939.0868
18 | 2584759.1493 | 1194942.9721 | 2584755.7352 | 1194936.6962
19 | 2584755.3078 | 1194935.9107 | 2584755.7352 | 1194936.6962
20 | 2584851.7719 | 1194962.4964 | 2584824.9291 | 1194968.4504
21 | 2584876.8465 | 1194956.9347 | 2584851.7719 | 1194962.4964
22 | 2584824.9291 | 1194968.4504 | 2584818.5097 | 1194969.8742
23 | 2584741.4964 | 1194910.5223 | 2584755.3078 | 1194935.9107
24 | 2584797.302 | 1195079.8296 | 2584766.8739 | 1195088.3818
25 | 2584821.6791 | 1195071.236 | 2584798.5158 | 1195079.4884 | 2584797.302 | 1195079.8296
26 | 2584766.8739 | 1195088.3818 | 2584764.6298 | 1195089.0126
27 | 2584821.6791 | 1195071.236 | 2584811.3867 | 1195041.7243 | 2584810.6661 | 1195040.0677
28 | 2584730.6342 | 1195098.2981 | 2584741.6739 | 1195095.4647 | 2584764.6298 | 1195089.0126
29 | 2584711.0108 | 1195102.5472 | 2584719.7535 | 1195101.0906 | 2584730.6342 | 1195098.2981
30 | 2584711.0108 | 1195102.5472 | 2584698.4383 | 1195105.0142 | 2584689.7751 | 1195106.5165
31 | 2584702.2918 | 1195065.8412 | 2584699.6295 | 1195052.7277 | 2584699.4801 | 1195051.8582
32 | 2584699.4801 | 1195051.8582 | 2584697.3475 | 1195039.4413
33 | 2584692.0777 | 1195025.5771 | 2584695.5222 | 1195028.8144 | 2584697.3475 | 1195039.4413
34 | 2584580.1989 | 1195066.4068 | 2584582.4026 | 1195080.8122
35 | 2584580.1989 | 1195066.4068 | 2584575.8503 | 1195037.9808
36 | 2584575.6502 | 1195036.6727 | 2584575.8503 | 1195037.9808
37 | 2584575.6502 | 1195036.6727 | 2584611.9969 | 1195035.909
38 | 2584575.6502 | 1195036.6727 | 2584572.0521 | 1195011.7481
39 | 2584623.378 | 1195035.6699 | 2584611.9969 | 1195035.909
40 | 2584568.4525 | 1194986.8125 | 2584572.0521 | 1195011.7481
41 | 2584634.8492 | 1195035.4289 | 2584623.378 | 1195035.6699
42 | 2584566.62 | 1194973.9814 | 2584568.1167 | 1194984.4867 | 2584568.4525 | 1194986.8125
43 | 2584741.4964 | 1194910.5223 | 2584729.3598 | 1194928.5964 | 2584729.1767 | 1194929.0528
44 | 2584741.4964 | 1194910.5223 | 2584739.2582 | 1194902.3459 | 2584739.0859 | 1194901.7171
45 | 2584722.0693 | 1194946.7692 | 2584729.1767 | 1194929.0528
46 | 2584735.6528 | 1194889.1944 | 2584739.0859 | 1194901.7171
47 | 2584722.0693 | 1194946.7692 | 2584718.4703 | 1194955.7343
48 | 2584733.7512 | 1194882.2479 | 2584734.7204 | 1194885.7932 | 2584735.6528 | 1194889.1944
49 | 2584714.4614 | 1194965.8908 | 2584715.7478 | 1194962.516 | 2584718.4703 | 1194955.7343
50 | 2584733.7512 | 1194882.2479 | 2584733.1745 | 1194880.1386 | 2584730.1833 | 1194866.5612 | 2584728.8287 | 1194860.4241
51 | 2584714.4614 | 1194965.8908 | 2584710.4199 | 1194976.4927 | 2584708.4511 | 1194981.8291
52 | 2584708.4511 | 1194981.8291 | 2584697.6023 | 1195011.2339
53 | 2584692.0777 | 1195025.5771 | 2584694.7124 | 1195019.0669 | 2584697.6023 | 1195011.2339
54 | 2584692.0777 | 1195025.5771 | 2584681.2435 | 1195034.4542 | 2584646.3333 | 1195035.1877
55 | 2584663.7552 | 1194922.4023 | 2584683.2695 | 1194930.5565
56 | 2584663.7552 | 1194922.4023 | 2584659.8195 | 1194920.7578
57 | 2584642.5413 | 1195035.2673 | 2584646.3333 | 1195035.1877
58 | 2584643.2552 | 1194913.8363 | 2584659.8195 | 1194920.7578
59 | 2584642.5413 | 1195035.2673 | 2584634.8492 | 1195035.4289
60 | 2584625.9467 | 1194906.6039 | 2584643.2552 | 1194913.8363
61 | 2584625.9467 | 1194906.6039 | 2584623.0774 | 1194905.405
62 | 2584601.7985 | 1194893.9896 | 2584620.374 | 1194904.2753 | 2584623.0774 | 1194905.405
63 | 2584575.7913 | 1194879.5887 | 2584601.7985 | 1194893.9896
64 | 2584575.7913 | 1194879.5887 | 2584569.9356 | 1194889.7538
65 | 2584575.7913 | 1194879.5887 | 2584585.962 | 1194864.5544 | 2584593.2947 | 1194850.5008
66 | 2584587.6557 | 1194897.7454 | 2584581.1725 | 1194895.083 | 2584569.9356 | 1194889.7538
67 | 2584616.3698 | 1194820.2187 | 2584610.7366 | 1194825.1026 | 2584596.5913 | 1194844.1826 | 2584593.2947 | 1194850.5008
68 | 2584548.4581 | 1194934.0775 | 2584559.0256 | 1194942.7881 | 2584562.762 | 1194946.9028 | 2584566.62 | 1194973.9814
69 | 2584548.4581 | 1194934.0775 | 2584540.3155 | 1194952.5196 | 2584537.344 | 1194965.9042
70 | 2584532.7003 | 1194986.8206 | 2584537.344 | 1194965.9042
71 | 2584666.8562 | 1194806.1899 | 2584685.5065 | 1194816.2623
72 | 2584651.33 | 1194797.8054 | 2584656.7396 | 1194800.7263 | 2584666.8562 | 1194806.1899
73 | 2584704.4467 | 1194825.2957 | 2584694.21 | 1194820.9628 | 2584685.5065 | 1194816.2623
74 | 2584651.33 | 1194797.8054 | 2584645.4406 | 1194800.804
75 | 2584651.33 | 1194797.8054 | 2584657.8187 | 1194794.8368
76 | 2584704.4467 | 1194825.2957 | 2584710.1883 | 1194827.726
77 | 2584629.7304 | 1194809.6158 | 2584632.5884 | 1194807.3477 | 2584645.4406 | 1194800.804
78 | 2584657.8187 | 1194794.8368 | 2584680.3406 | 1194784.5328
79 | 2584710.1883 | 1194827.726 | 2584717.5181 | 1194830.8285
80 | 2584616.3698 | 1194820.2187 | 2584629.7304 | 1194809.6158
81 | 2584680.6189 | 1194784.4054 | 2584680.3406 | 1194784.5328
82 | 2584726.3983 | 1194834.5873 | 2584717.5181 | 1194830.8285
83 | 2584726.3983 | 1194834.5873 | 2584727.9388 | 1194829.2138 | 2584745.1993 | 1194830.3701 | 2584752.2594 | 1194832.1975 | 2584754.304 | 1194833.215
84 | 2584726.3983 | 1194834.5873 | 2584727.9388 | 1194829.2138 | 2584730.8386 | 1194819.0788
85 | 2584726.3983 | 1194834.5873 | 2584727.2791 | 1194847.4467
86 | 2584754.304 | 1194833.215 | 2584774.43 | 1194833.2248
87 | 2584730.8386 | 1194819.0788 | 2584720.5401 | 1194813.4507
88 | 2584728.8287 | 1194860.4241 | 2584727.8707 | 1194856.0838 | 2584727.2791 | 1194847.4467
89 | 2584538.9131 | 1194793.1445 | 2584550.1199 | 1194777.9643
90 | 2584517.8338 | 1194821.6974 | 2584538.9131 | 1194793.1445
91 | 2584564.6165 | 1194758.2989 | 2584563.3891 | 1194759.9906 | 2584550.1199 | 1194777.9643
92 | 2584517.8338 | 1194821.6974 | 2584505.4604 | 1194810.8302
93 | 2584531.8021 | 1194877.4868 | 2584517.8338 | 1194821.6974
94 | 2584642.3933 | 1194757.3378 | 2584581.3125 | 1194735.2874
95 | 2584564.6165 | 1194758.2989 | 2584581.3125 | 1194735.2874
96 | 2584465.005 | 1194770.3744 | 2584469.8956 | 1194772.9075 | 2584475.9338 | 1194774.348 | 2584481.0326 | 1194774.9239 | 2584486.4186 | 1194774.5875 | 2584492.123 | 1194773.6276 | 2584497.2394 | 1194772.1913 | 2584501.4023 | 1194770.3128 | 2584505.1987 | 1194768.1462 | 2584509.0622 | 1194765.4347 | 2584515.6456 | 1194759.67 | 2584525.4097 | 1194746.4932 | 2584537.1963 | 1194732.1642
97 | 2584465.005 | 1194770.3744 | 2584447.9711 | 1194786.0495
98 | 2584465.005 | 1194770.3744 | 2584472.0972 | 1194781.5285 | 2584505.4604 | 1194810.8302
99 | 2584515.3916 | 1194899.1338 | 2584523.7615 | 1194888.9733 | 2584531.8021 | 1194877.4868
100 | 2584515.3916 | 1194899.1338 | 2584505.1632 | 1194912.9273
101 | 2584483.3878 | 1194942.2926 | 2584505.1632 | 1194912.9273
102 | 2584786.4646 | 1194833.1326 | 2584783.4553 | 1194833.2292 | 2584774.43 | 1194833.2248
103 | 2584786.8324 | 1194850.5564 | 2584786.851 | 1194851.4394
104 | 2584787.0022 | 1194858.6003 | 2584786.851 | 1194851.4394
105 | 2584786.4646 | 1194833.1326 | 2584786.8324 | 1194850.5564
106 | 2584786.4646 | 1194833.1326 | 2584785.9433 | 1194808.0428 | 2584806.1353 | 1194808.447 | 2584832.4906 | 1194808.5131 | 2584847.4244 | 1194808.5528
107 | 2584847.4244 | 1194808.5528 | 2584847.3574 | 1194850.3015
108 | 2584847.3556 | 1194851.3728 | 2584847.3574 | 1194850.3015
109 | 2584447.9711 | 1194786.0495 | 2584437.6514 | 1194777.2236
110 | 2584447.9711 | 1194786.0495 | 2584414.639 | 1194824.7462
111 | 2584414.639 | 1194824.7462 | 2584402.8953 | 1194812.5711
112 | 2584401.6433 | 1194811.2731 | 2584402.8953 | 1194812.5711
113 | 2584437.6514 | 1194777.2236 | 2584427.7422 | 1194768.7488
114 | 2584526.6596 | 1195014.03 | 2584527.4839 | 1195010.3171
115 | 2584524.1951 | 1195032.1595 | 2584525.2539 | 1195020.3616 | 2584526.6596 | 1195014.03
116 | 2584527.4839 | 1195010.3171 | 2584529.8091 | 1194999.8437
117 | 2584524.1951 | 1195032.1595 | 2584509.9229 | 1195028.5169
118 | 2584524.1951 | 1195032.1595 | 2584523.8736 | 1195034.9541
119 | 2584532.7003 | 1194986.8206 | 2584529.8091 | 1194999.8437
120 | 2584509.9229 | 1195028.5169 | 2584507.4517 | 1195036.2719 | 2584507.4727 | 1195044.3317 | 2584502.9509 | 1195059.5973
121 | 2584509.9229 | 1195028.5169 | 2584490.7366 | 1195019.1397 | 2584488.6235 | 1195018.1113 | 2584484.9251 | 1195019.8219 | 2584472.8624 | 1195048.9266
122 | 2584517.6154 | 1195094.7988 | 2584520.7456 | 1195062.14 | 2584523.8736 | 1195034.9541
123 | 2584465.545 | 1195076.2136 | 2584465.7092 | 1195066.1856 | 2584472.8624 | 1195048.9266
124 | 2584517.6154 | 1195094.7988 | 2584531.2001 | 1195094.8746
125 | 2584465.545 | 1195076.2136 | 2584457.239 | 1195081.5381 | 2584429.8699 | 1195080.7982 | 2584423.0651 | 1195080.3935
126 | 2584564.5181 | 1195095.066 | 2584531.2001 | 1195094.8746
127 | 2584483.3878 | 1194942.2926 | 2584450.0649 | 1194987.2302
128 | 2584435.1678 | 1195007.3197 | 2584450.0649 | 1194987.2302
129 | 2584435.1678 | 1195007.3197 | 2584421.2392 | 1195026.1031
130 | 2584423.0651 | 1195080.3935 | 2584416.5054 | 1195060.0888 | 2584414.7694 | 1195043.0732 | 2584420.1079 | 1195027.6287 | 2584421.2392 | 1195026.1031
131 | 2584564.5181 | 1195095.066 | 2584566.0436 | 1195092.8164 | 2584566.0109 | 1195080.1875 | 2584563.7551 | 1195077.0361 | 2584557.8205 | 1195074.3056 | 2584556.1679 | 1195074.3798

## bus_geodata
| x | y | coords
0 | 2584790.1501 | 1194996.7698
1 | 2584783.9328 | 1194985.6311
2 | 2584799.8753 | 1195015.2619
3 | 2584783.0094 | 1194984.0415
4 | 2584849.7285 | 1194999.9638
5 | 2584805.3583 | 1195027.8662
6 | 2584781.2889 | 1194981.0801
7 | 2584808.4624 | 1195035.002
8 | 2584769.6915 | 1194961.1179
9 | 2584790.7928 | 1194977.9493
10 | 2584810.304 | 1195039.2353
11 | 2584831.554 | 1194926.5083
12 | 2584867.1492 | 1194917.7555
13 | 2584809.4218 | 1194931.9506
14 | 2584786.946 | 1194937.3265
15 | 2584778.279 | 1194939.0868
16 | 2584759.1493 | 1194942.9721
17 | 2584755.7352 | 1194936.6962
18 | 2584851.7719 | 1194962.4964
19 | 2584824.9291 | 1194968.4504
20 | 2584876.8465 | 1194956.9347
21 | 2584818.5097 | 1194969.8742
22 | 2584755.3078 | 1194935.9107
23 | 2584797.302 | 1195079.8296
24 | 2584766.8739 | 1195088.3818
25 | 2584821.6791 | 1195071.236
26 | 2584764.6298 | 1195089.0126
27 | 2584810.6661 | 1195040.0677
28 | 2584730.6342 | 1195098.2981
29 | 2584711.0108 | 1195102.5472
30 | 2584689.7751 | 1195106.5165
31 | 2584702.2918 | 1195065.8412
32 | 2584699.4801 | 1195051.8582
33 | 2584697.3475 | 1195039.4413
34 | 2584580.1989 | 1195066.4068
35 | 2584582.4026 | 1195080.8122
36 | 2584575.8503 | 1195037.9808
37 | 2584575.6502 | 1195036.6727
38 | 2584611.9969 | 1195035.909
39 | 2584572.0521 | 1195011.7481
40 | 2584623.378 | 1195035.6699
41 | 2584568.4525 | 1194986.8125
42 | 2584741.4964 | 1194910.5223
43 | 2584729.1767 | 1194929.0528
44 | 2584739.0859 | 1194901.7171
45 | 2584722.0693 | 1194946.7692
46 | 2584735.6528 | 1194889.1944
47 | 2584718.4703 | 1194955.7343
48 | 2584733.7512 | 1194882.2479
49 | 2584714.4614 | 1194965.8908
50 | 2584708.4511 | 1194981.8291
51 | 2584697.6023 | 1195011.2339
52 | 2584692.0777 | 1195025.5771
53 | 2584683.2695 | 1194930.5565
54 | 2584663.7552 | 1194922.4023
55 | 2584646.3333 | 1195035.1877
56 | 2584659.8195 | 1194920.7578
57 | 2584642.5413 | 1195035.2673
58 | 2584634.8492 | 1195035.4289
59 | 2584625.9467 | 1194906.6039
60 | 2584643.2552 | 1194913.8363
61 | 2584623.0774 | 1194905.405
62 | 2584601.7985 | 1194893.9896
63 | 2584575.7913 | 1194879.5887
64 | 2584569.9356 | 1194889.7538
65 | 2584593.2947 | 1194850.5008
66 | 2584566.62 | 1194973.9814
67 | 2584548.4581 | 1194934.0775
68 | 2584537.344 | 1194965.9042
69 | 2584666.8562 | 1194806.1899
70 | 2584685.5065 | 1194816.2623
71 | 2584651.33 | 1194797.8054
72 | 2584704.4467 | 1194825.2957
73 | 2584645.4406 | 1194800.804
74 | 2584657.8187 | 1194794.8368
75 | 2584710.1883 | 1194827.726
76 | 2584629.7304 | 1194809.6158
77 | 2584680.3406 | 1194784.5328
78 | 2584717.5181 | 1194830.8285
79 | 2584616.3698 | 1194820.2187
80 | 2584680.6189 | 1194784.4054
81 | 2584726.3983 | 1194834.5873
82 | 2584754.304 | 1194833.215
83 | 2584730.8386 | 1194819.0788
84 | 2584727.2791 | 1194847.4467
85 | 2584538.9131 | 1194793.1445
86 | 2584550.1199 | 1194777.9643
87 | 2584517.8338 | 1194821.6974
88 | 2584642.3933 | 1194757.3378
89 | 2584581.3125 | 1194735.2874
90 | 2584564.6165 | 1194758.2989
91 | 2584587.6557 | 1194897.7454
92 | 2584537.1963 | 1194732.1642
93 | 2584465.005 | 1194770.3744
94 | 2584515.3916 | 1194899.1338
95 | 2584531.8021 | 1194877.4868
96 | 2584505.1632 | 1194912.9273
97 | 2584728.8287 | 1194860.4241
98 | 2584774.43 | 1194833.2248
99 | 2584720.5401 | 1194813.4507
100 | 2584786.851 | 1194851.4394
101 | 2584786.8324 | 1194850.5564
102 | 2584787.0022 | 1194858.6003
103 | 2584786.4646 | 1194833.1326
104 | 2584847.4244 | 1194808.5528
105 | 2584847.3574 | 1194850.3015
106 | 2584505.4604 | 1194810.8302
107 | 2584447.9711 | 1194786.0495
108 | 2584402.8953 | 1194812.5711
109 | 2584414.639 | 1194824.7462
110 | 2584401.6433 | 1194811.2731
111 | 2584437.6514 | 1194777.2236
112 | 2584427.7422 | 1194768.7488
113 | 2584526.6596 | 1195014.03
114 | 2584527.4839 | 1195010.3171
115 | 2584524.1951 | 1195032.1595
116 | 2584529.8091 | 1194999.8437
117 | 2584509.9229 | 1195028.5169
118 | 2584523.8736 | 1195034.9541
119 | 2584532.7003 | 1194986.8206
120 | 2584502.9509 | 1195059.5973
121 | 2584472.8624 | 1195048.9266
122 | 2584517.6154 | 1195094.7988
123 | 2584465.545 | 1195076.2136
124 | 2584531.2001 | 1195094.8746
125 | 2584483.3878 | 1194942.2926
126 | 2584450.0649 | 1194987.2302
127 | 2584435.1678 | 1195007.3197
128 | 2584421.2392 | 1195026.1031
129 | 2584423.0651 | 1195080.3935
130 | 2584564.5181 | 1195095.066
131 | 2584556.1679 | 1195074.3798
132 | 2584847.3556 | 1194851.3729
133 | 2584741.4964 | 1194910.5223

## line_std_types
| c_nf_per_km | r_ohm_per_km | x_ohm_per_km | max_i_ka | type | q_mm2 | alpha | voltage_rating
NAYY 4x50 SE | 210 | 0.642 | 0.083 | 0.142 | cs | 50 | 0.00403 | LV
NAYY 4x120 SE | 264 | 0.225 | 0.08 | 0.242 | cs | 120 | 0.00403 | LV
NAYY 4x150 SE | 261 | 0.208 | 0.08 | 0.27 | cs | 150 | 0.00403 | LV
NA2XS2Y 1x95 RM/25 12/20 kV | 216 | 0.313 | 0.132 | 0.252 | cs | 95 | 0.00403 | MV
NA2XS2Y 1x185 RM/25 12/20 kV | 273 | 0.161 | 0.117 | 0.362 | cs | 185 | 0.00403 | MV
NA2XS2Y 1x240 RM/25 12/20 kV | 304 | 0.122 | 0.112 | 0.421 | cs | 240 | 0.00403 | MV
NA2XS2Y 1x95 RM/25 6/10 kV | 315 | 0.313 | 0.123 | 0.249 | cs | 95 | 0.00403 | MV
NA2XS2Y 1x185 RM/25 6/10 kV | 406 | 0.161 | 0.11 | 0.358 | cs | 185 | 0.00403 | MV
NA2XS2Y 1x240 RM/25 6/10 kV | 456 | 0.122 | 0.105 | 0.416 | cs | 240 | 0.00403 | MV
NA2XS2Y 1x150 RM/25 12/20 kV | 250 | 0.206 | 0.116 | 0.319 | cs | 150 | 0.00403 | MV
NA2XS2Y 1x120 RM/25 12/20 kV | 230 | 0.253 | 0.119 | 0.283 | cs | 120 | 0.00403 | MV
NA2XS2Y 1x70 RM/25 12/20 kV | 190 | 0.443 | 0.132 | 0.22 | cs | 70 | 0.00403 | MV
NA2XS2Y 1x150 RM/25 6/10 kV | 360 | 0.206 | 0.11 | 0.315 | cs | 150 | 0.00403 | MV
NA2XS2Y 1x120 RM/25 6/10 kV | 340 | 0.253 | 0.113 | 0.28 | cs | 120 | 0.00403 | MV
NA2XS2Y 1x70 RM/25 6/10 kV | 280 | 0.443 | 0.123 | 0.217 | cs | 70 | 0.00403 | MV
N2XS(FL)2Y 1x120 RM/35 64/110 kV | 112 | 0.153 | 0.166 | 0.366 | cs | 120 | 0.00393 | HV
N2XS(FL)2Y 1x185 RM/35 64/110 kV | 125 | 0.099 | 0.156 | 0.457 | cs | 185 | 0.00393 | HV
N2XS(FL)2Y 1x240 RM/35 64/110 kV | 135 | 0.075 | 0.149 | 0.526 | cs | 240 | 0.00393 | HV
N2XS(FL)2Y 1x300 RM/35 64/110 kV | 144 | 0.06 | 0.144 | 0.588 | cs | 300 | 0.00393 | HV
15-AL1/3-ST1A 0.4 | 11 | 1.8769 | 0.35 | 0.105 | ol | 16 | 0.00403 | LV
24-AL1/4-ST1A 0.4 | 11.25 | 1.2012 | 0.335 | 0.14 | ol | 24 | 0.00403 | LV
48-AL1/8-ST1A 0.4 | 12.2 | 0.5939 | 0.3 | 0.21 | ol | 48 | 0.00403 | LV
94-AL1/15-ST1A 0.4 | 13.2 | 0.306 | 0.29 | 0.35 | ol | 94 | 0.00403 | LV
34-AL1/6-ST1A 10.0 | 9.7 | 0.8342 | 0.36 | 0.17 | ol | 34 | 0.00403 | MV
48-AL1/8-ST1A 10.0 | 10.1 | 0.5939 | 0.35 | 0.21 | ol | 48 | 0.00403 | MV
70-AL1/11-ST1A 10.0 | 10.4 | 0.4132 | 0.339 | 0.29 | ol | 70 | 0.00403 | MV
94-AL1/15-ST1A 10.0 | 10.75 | 0.306 | 0.33 | 0.35 | ol | 94 | 0.00403 | MV
122-AL1/20-ST1A 10.0 | 11.1 | 0.2376 | 0.323 | 0.41 | ol | 122 | 0.00403 | MV
149-AL1/24-ST1A 10.0 | 11.25 | 0.194 | 0.315 | 0.47 | ol | 149 | 0.00403 | MV
34-AL1/6-ST1A 20.0 | 9.15 | 0.8342 | 0.382 | 0.17 | ol | 34 | 0.00403 | MV
48-AL1/8-ST1A 20.0 | 9.5 | 0.5939 | 0.372 | 0.21 | ol | 48 | 0.00403 | MV
70-AL1/11-ST1A 20.0 | 9.7 | 0.4132 | 0.36 | 0.29 | ol | 70 | 0.00403 | MV
94-AL1/15-ST1A 20.0 | 10 | 0.306 | 0.35 | 0.35 | ol | 94 | 0.00403 | MV
122-AL1/20-ST1A 20.0 | 10.3 | 0.2376 | 0.344 | 0.41 | ol | 122 | 0.00403 | MV
149-AL1/24-ST1A 20.0 | 10.5 | 0.194 | 0.337 | 0.47 | ol | 149 | 0.00403 | MV
184-AL1/30-ST1A 20.0 | 10.75 | 0.1571 | 0.33 | 0.535 | ol | 184 | 0.00403 | MV
243-AL1/39-ST1A 20.0 | 11 | 0.1188 | 0.32 | 0.645 | ol | 243 | 0.00403 | MV
48-AL1/8-ST1A 110.0 | 8 | 0.5939 | 0.46 | 0.21 | ol | 48 | 0.00403 | HV
70-AL1/11-ST1A 110.0 | 8.4 | 0.4132 | 0.45 | 0.29 | ol | 70 | 0.00403 | HV
94-AL1/15-ST1A 110.0 | 8.65 | 0.306 | 0.44 | 0.35 | ol | 94 | 0.00403 | HV
122-AL1/20-ST1A 110.0 | 8.5 | 0.2376 | 0.43 | 0.41 | ol | 122 | 0.00403 | HV
149-AL1/24-ST1A 110.0 | 8.75 | 0.194 | 0.41 | 0.47 | ol | 149 | 0.00403 | HV
184-AL1/30-ST1A 110.0 | 8.8 | 0.1571 | 0.4 | 0.535 | ol | 184 | 0.00403 | HV
243-AL1/39-ST1A 110.0 | 9 | 0.1188 | 0.39 | 0.645 | ol | 243 | 0.00403 | HV
305-AL1/39-ST1A 110.0 | 9.2 | 0.0949 | 0.38 | 0.74 | ol | 305 | 0.00403 | HV
490-AL1/64-ST1A 110.0 | 9.75 | 0.059 | 0.37 | 0.96 | ol | 490 | 0.00403 | HV
679-AL1/86-ST1A 110.0 | 9.95 | 0.042 | 0.36 | 1.15 | ol | 679 | 0.00403 | HV
490-AL1/64-ST1A 220.0 | 10 | 0.059 | 0.285 | 0.96 | ol | 490 | 0.00403 | HV
679-AL1/86-ST1A 220.0 | 11.7 | 0.042 | 0.275 | 1.15 | ol | 679 | 0.00403 | HV
490-AL1/64-ST1A 380.0 | 11 | 0.059 | 0.253 | 0.96 | ol | 490 | 0.00403 | HV
679-AL1/86-ST1A 380.0 | 14.6 | 0.042 | 0.25 | 1.15 | ol | 679 | 0.00403 | HV

## trafo_std_types
| i0_percent | pfe_kw | vkr_percent | sn_mva | vn_lv_kv | vn_hv_kv | vk_percent | shift_degree | vector_group | tap_side | tap_neutral | tap_min | tap_max | tap_step_degree | tap_step_percent | tap_phase_shifter
160 MVA 380/110 kV | 0.06 | 60 | 0.25 | 160 | 110 | 380 | 12.2 | 0 | Yy0 | hv | 0 | -9 | 9 | 0 | 1.5 | FALSE
100 MVA 220/110 kV | 0.06 | 55 | 0.26 | 100 | 110 | 220 | 12 | 0 | Yy0 | hv | 0 | -9 | 9 | 0 | 1.5 | FALSE
63 MVA 110/20 kV | 0.04 | 22 | 0.32 | 63 | 20 | 110 | 18 | 150 | YNd5 | hv | 0 | -9 | 9 | 0 | 1.5 | FALSE
40 MVA 110/20 kV | 0.05 | 18 | 0.34 | 40 | 20 | 110 | 16.2 | 150 | YNd5 | hv | 0 | -9 | 9 | 0 | 1.5 | FALSE
25 MVA 110/20 kV | 0.07 | 14 | 0.41 | 25 | 20 | 110 | 12 | 150 | YNd5 | hv | 0 | -9 | 9 | 0 | 1.5 | FALSE
63 MVA 110/10 kV | 0.04 | 22 | 0.32 | 63 | 10 | 110 | 18 | 150 | YNd5 | hv | 0 | -9 | 9 | 0 | 1.5 | FALSE
40 MVA 110/10 kV | 0.05 | 18 | 0.34 | 40 | 10 | 110 | 16.2 | 150 | YNd5 | hv | 0 | -9 | 9 | 0 | 1.5 | FALSE
25 MVA 110/10 kV | 0.07 | 14 | 0.41 | 25 | 10 | 110 | 12 | 150 | YNd5 | hv | 0 | -9 | 9 | 0 | 1.5 | FALSE
0.25 MVA 20/0.4 kV | 0.32 | 0.8 | 1.44 | 0.25 | 0.4 | 20 | 6 | 150 | Yzn5 | hv | 0 | -2 | 2 | 0 | 2.5 | FALSE
0.4 MVA 20/0.4 kV | 0.3375 | 1.35 | 1.425 | 0.4 | 0.4 | 20 | 6 | 150 | Dyn5 | hv | 0 | -2 | 2 | 0 | 2.5 | FALSE
0.63 MVA 20/0.4 kV | 0.2619 | 1.65 | 1.206 | 0.63 | 0.4 | 20 | 6 | 150 | Dyn5 | hv | 0 | -2 | 2 | 0 | 2.5 | FALSE
0.25 MVA 10/0.4 kV | 0.24 | 0.6 | 1.2 | 0.25 | 0.4 | 10 | 4 | 150 | Dyn5 | hv | 0 | -2 | 2 | 0 | 2.5 | FALSE
0.4 MVA 10/0.4 kV | 0.2375 | 0.95 | 1.325 | 0.4 | 0.4 | 10 | 4 | 150 | Dyn5 | hv | 0 | -2 | 2 | 0 | 2.5 | FALSE
0.63 MVA 10/0.4 kV | 0.1873 | 1.18 | 1.0794 | 0.63 | 0.4 | 10 | 4 | 150 | Dyn5 | hv | 0 | -2 | 2 | 0 | 2.5 | FALSE

## trafo3w_std_types
| sn_hv_mva | sn_mv_mva | sn_lv_mva | vn_hv_kv | vn_mv_kv | vn_lv_kv | vk_hv_percent | vk_mv_percent | vk_lv_percent | vkr_hv_percent | vkr_mv_percent | vkr_lv_percent | pfe_kw | i0_percent | shift_mv_degree | shift_lv_degree | vector_group | tap_side | tap_neutral | tap_min | tap_max | tap_step_percent
63/25/38 MVA 110/20/10 kV | 63 | 25 | 38 | 110 | 20 | 10 | 10.4 | 10.4 | 10.4 | 0.28 | 0.32 | 0.35 | 35 | 0.89 | 0 | 0 | YN0yn0yn0 | hv | 0 | -10 | 10 | 1.2
63/25/38 MVA 110/10/10 kV | 63 | 25 | 38 | 110 | 10 | 10 | 10.4 | 10.4 | 10.4 | 0.28 | 0.32 | 0.35 | 35 | 0.89 | 0 | 0 | YN0yn0yn0 | hv | 0 | -10 | 10 | 1.2

## fuse_std_types
| fuse_type | i_rated_a | t_avg | t_min | t_total | x_avg | x_min | x_total
HV 100A | HV 100A | 100 | 0 | [10.0, 3.64, 0.854, 0.281, 0.1, 0.0531, 0.022, 0.01] | [10.0, 4.267, 1.21, 0.403, 0.1, 0.058, 0.022, 0.01] | 0 | [300.0, 350.0, 450.0, 550.0, 700.0, 850.0, 1200.0, 1752.0] | [600.0, 700.0, 900.0, 1150.0, 1665.0, 2000.0, 3000.0, 4313.0]
HV 10A | HV 10A | 10 | 0 | [10.0, 1675.0, 0.344, 0.156, 0.1, 0.0417, 0.0171, 0.01] | [10.0, 1.3, 0.3, 0.155, 0.1, 0.0555, 0.023, 0.01] | 0 | [30.0, 32.0, 35.0, 37.0, 39.0, 50.0, 70.0, 88.0] | [60.0, 70.0, 80.0, 87.0, 94.0, 110.0, 150.0, 216.0]
HV 125A | HV 125A | 125 | 0 | [10.0, 1.82, 0.344, 0.1, 0.0467, 0.0269, 0.01] | [10.0, 2.478, 0.426, 0.1, 0.0427, 0.0211, 0.01] | 0 | [375.0, 500.0, 700.0, 925.0, 1200.0, 1500.0, 2341.0] | [750.0, 1000.0, 1500.0, 2200.0, 3000.0, 4000.0, 5765.0]
HV 160A | HV 160A | 160 | 0 | [10.0, 4.15, 1.03, 0.198, 0.1, 0.051, 0.0172, 0.01] | [10.0, 2.3, 0.734, 0.274, 0.1, 0.046, 0.0177, 0.01] | 0 | [480.0, 550.0, 700.0, 1000.0, 1260.0, 1600.0, 2500.0, 3227.0] | [960.0, 1300.0, 1700.0, 2200.0, 2996.0, 4000.0, 6000.0, 7946.0]
HV 16A | HV 16A | 16 | 0 | [10.0, 0.352, 0.164, 0.1, 0.0649, 0.0342, 0.01] | [10.0, 2.34, 0.722, 0.181, 0.1, 0.055, 0.0296, 0.01] | 0 | [48.0, 60.0, 65.0, 71.0, 80.0, 100.0, 162.0] | [96.0, 110.0, 125.0, 150.0, 168.0, 200.0, 250.0, 398.0]
HV 200A | HV 200A | 200 | 0 | [10.0, 4.267, 1.21, 0.403, 0.1, 0.058, 0.022, 0.01] | [10.0, 3.73, 1.654, 0.328, 0.1, 0.0531, 0.019, 0.01] | 0 | [600.0, 700.0, 900.0, 1150.0, 1665.0, 2000.0, 3000.0, 4313.0] | [1200.0, 1500.0, 1800.0, 2700.0, 3960.0, 5000.0, 7500.0, 10620.0]
HV 20A | HV 20A | 20 | 0 | [10.0, 1.3, 0.3, 0.155, 0.1, 0.0555, 0.023, 0.01] | [10.0, 1.3, 0.161, 0.1, 0.0611, 0.0399, 0.0141, 0.01] | 0 | [60.0, 70.0, 80.0, 87.0, 94.0, 110.0, 150.0, 216.0] | [120.0, 150.0, 200.0, 223.0, 260.0, 300.0, 450.0, 532.0]
HV 25A | HV 25A | 25 | 0 | [10.0, 2.512, 0.833, 0.299, 0.1, 0.0372, 0.0223, 0.01] | [10.0, 3.125, 0.597, 0.198, 0.1, 0.0378, 0.022, 0.01] | 0 | [75.0, 82.0, 90.0, 100.0, 124.0, 170.0, 200.0, 289.0] | [150.0, 170.0, 210.0, 250.0, 294.0, 400.0, 500.0, 711.0]
HV 31.5A | HV 31.5A | 31.5 | 0 | [10.0, 2.34, 0.722, 0.181, 0.1, 0.055, 0.0296, 0.01] | [10.0, 2.84, 0.368, 0.164, 0.1, 0.0621, 0.0378, 0.0195, 0.01] | 0 | [95.0, 110.0, 125.0, 150.0, 165.0, 200.0, 250.0, 390.0] | [189.0, 220.0, 300.0, 350.0, 393.0, 450.0, 530.0, 700.0, 960.0]
HV 40A | HV 40A | 40 | 0 | [10.0, 1.3, 0.161, 0.1, 0.0611, 0.0399, 0.0141, 0.01] | [10.0, 2.05, 0.369, 0.198, 0.1, 0.051, 0.0298, 0.01] | 0 | [120.0, 150.0, 200.0, 223.0, 260.0, 300.0, 450.0, 532.0] | [240.0, 300.0, 400.0, 450.0, 530.0, 650.0, 800.0, 1311.0]
HV 50A | HV 50A | 50 | 0 | [10.0, 3.215, 0.597, 0.198, 0.1, 0.0378, 0.022, 0.01] | [10.0, 3.64, 0.854, 0.281, 0.1, 0.0531, 0.022, 0.01] | 0 | [150.0, 170.0, 210.0, 250.0, 294.0, 400.0, 500.0, 711.0] | [300.0, 350.0, 450.0, 550.0, 700.0, 850.0, 1200.0, 1752.0]
HV 6.3A | HV 6.3A | 6.3 | 0 | [10.0, 1.39, 0.344, 0.168, 0.1, 0.056, 0.0263, 0.01] | [10.0, 1.711, 0.516, 0.198, 0.1, 0.0634, 0.0303, 0.01] | 0 | [19.0, 19.5, 20.4, 20.8, 22.0, 25.0, 32.0, 48.0] | [38.0, 40.0, 43.0, 48.0, 53.0, 60.0, 75.0, 118.0]
HV 63A | HV 63A | 63 | 0 | [10.0, 2.84, 0.368, 0.164, 0.1, 0.0621, 0.0378, 0.0195, 0.01] | [10.0, 1.82, 0.344, 0.1, 0.0467, 0.0269, 0.01] | 0 | [189.0, 220.0, 300.0, 350.0, 393.0, 450.0, 530.0, 700.0, 961.0] | [378.0, 500.0, 700.0, 934.0, 1200.0, 1500.0, 2366.0]
HV 80A | HV 80A | 80 | 0 | [10.0, 2.05, 0.369, 0.198, 0.1, 0.051, 0.0298, 0.01] | [10.0, 4.15, 1.03, 0.198, 0.1, 0.051, 0.0172, 0.01] | 0 | [240.0, 300.0, 400.0, 450.0, 530.0, 650.0, 800.0, 1311.0] | [480.0, 550.0, 700.0, 1000.0, 1260.0, 1600.0, 2500.0, 3227.0]
Siemens NH-1-100 | Siemens NH-1-100 | 100 | [5400.0, 2000.0, 400.0, 20.0, 1.0, 0.2, 0.012, 0.004] | 0 | 0 | [150.0, 190.0, 250.0, 430.0, 900.0, 1250.0, 2700.0, 3600.0] | 0 | 0
Siemens NH-1-125 | Siemens NH-1-125 | 125 | [4800.0, 120.0, 7.0, 0.1, 0.004] | 0 | 0 | [180.0, 400.0, 740.0, 2000.0, 4250.0] | 0 | 0
Siemens NH-1-16 | Siemens NH-1-16 | 16 | [4000.0, 400.0, 2.0, 0.1, 0.04, 0.01] | 0 | 0 | [26.0, 35.0, 75.0, 150.0, 200.0, 300.0] | 0 | 0
Siemens NH-1-160 | Siemens NH-1-160 | 160 | [4800.0, 120.0, 7.0, 0.1, 0.004] | 0 | 0 | [210.0, 500.0, 900.0, 2300.0, 5000.0] | 0 | 0
Siemens NH-1-25 | Siemens NH-1-25 | 25 | [4000.0, 1000.0, 10.0, 0.2, 0.02, 0.01] | 0 | 0 | [40.0, 50.0, 100.0, 210.0, 400.0, 500.0] | 0 | 0
Siemens NH-1-50 | Siemens NH-1-50 | 50 | [4000.0, 40.0, 4.0, 1.0, 0.02, 0.01] | 0 | 0 | [86.0, 200.0, 300.0, 400.0, 1000.0, 1280.0] | 0 | 0
Siemens NH-1-63 | Siemens NH-1-63 | 63 | [4000.0, 100.0, 10.0, 2.0, 0.04, 0.01] | 0 | 0 | [100.0, 200.0, 300.0, 400.0, 1000.0, 1500.0] | 0 | 0
Siemens NH-1-80 | Siemens NH-1-80 | 80 | [4800.0, 120.0, 7.0, 0.1, 0.01] | 0 | 0 | [150.58, 250.0, 450.0, 1150.0, 2470.0] | 0 | 0
Siemens NH-2-1000 | Siemens NH-2-1000 | 1000 | [4800.0, 120.0, 7.0, 0.1, 0.004] | 0 | 0 | [1900.0, 3500.0, 8400.0, 24000.0, 52000.0] | 0 | 0
Siemens NH-2-200 | Siemens NH-2-200 | 200 | [4800.0, 120.0, 7.0, 0.1, 0.004] | 0 | 0 | [280.0, 650.0, 1200.0, 3000.0, 7000.0] | 0 | 0
Siemens NH-2-224 | Siemens NH-2-224 | 224 | [4800.0, 120.0, 7.0, 0.2, 0.04, 0.004] | 0 | 0 | [400.0, 750.0, 1453.0, 3025.0, 4315.0, 7600.0] | 0 | 0
Siemens NH-2-250 | Siemens NH-2-250 | 250 | [4800.0, 120.0, 7.0, 0.1, 0.004] | 0 | 0 | [450.0, 800.0, 1650.0, 4000.0, 8500.0] | 0 | 0
Siemens NH-2-315 | Siemens NH-2-315 | 315 | [4800.0, 120.0, 7.0, 0.1, 0.004] | 0 | 0 | [550.0, 920.0, 1900.0, 5000.0, 11000.0] | 0 | 0
Siemens NH-2-355 | Siemens NH-2-355 | 355 | [4800.0, 120.0, 6.0, 0.1, 0.004] | 0 | 0 | [650.0, 1116.27, 2350.0, 5840.0, 12790.0] | 0 | 0
Siemens NH-2-400 | Siemens NH-2-400 | 400 | [4800.0, 120.0, 7.0, 0.1, 0.004] | 0 | 0 | [720.0, 1350.0, 2800.0, 6500.0, 15000.0] | 0 | 0
Siemens NH-2-425 | Siemens NH-2-425 | 425 | [4800.0, 120.0, 7.0, 0.1, 0.004] | 0 | 0 | [850.0, 1500.0, 3050.0, 7500.0, 16500.0] | 0 | 0
Siemens NH-2-630 | Siemens NH-2-630 | 630 | [4800.0, 120.0, 7.0, 0.1, 0.004] | 0 | 0 | [1200.0, 2000.0, 4800.0, 12000.0, 26000.0] | 0 | 0

## dtypes
| element | column | dtype
0 | bus | name | object
1 | bus | vn_kv | float64
2 | bus | type | object
3 | bus | zone | object
4 | bus | in_service | bool
5 | load | name | object
6 | load | bus | uint32
7 | load | p_mw | float64
8 | load | q_mvar | float64
9 | load | const_z_percent | float64
10 | load | const_i_percent | float64
11 | load | sn_mva | float64
12 | load | scaling | float64
13 | load | in_service | bool
14 | load | type | object
15 | ext_grid | name | object
16 | ext_grid | bus | uint32
17 | ext_grid | vm_pu | float64
18 | ext_grid | va_degree | float64
19 | ext_grid | slack_weight | float64
20 | ext_grid | in_service | bool
21 | line | name | object
22 | line | std_type | object
23 | line | from_bus | uint32
24 | line | to_bus | uint32
25 | line | length_km | float64
26 | line | r_ohm_per_km | float64
27 | line | x_ohm_per_km | float64
28 | line | c_nf_per_km | float64
29 | line | g_us_per_km | float64
30 | line | max_i_ka | float64
31 | line | df | float64
32 | line | parallel | uint32
33 | line | type | object
34 | line | in_service | bool
35 | trafo | name | object
36 | trafo | std_type | object
37 | trafo | hv_bus | uint32
38 | trafo | lv_bus | uint32
39 | trafo | sn_mva | float64
40 | trafo | vn_hv_kv | float64
41 | trafo | vn_lv_kv | float64
42 | trafo | vk_percent | float64
43 | trafo | vkr_percent | float64
44 | trafo | pfe_kw | float64
45 | trafo | i0_percent | float64
46 | trafo | shift_degree | float64
47 | trafo | tap_side | object
48 | trafo | tap_neutral | int32
49 | trafo | tap_min | int32
50 | trafo | tap_max | int32
51 | trafo | tap_step_percent | float64
52 | trafo | tap_step_degree | float64
53 | trafo | tap_pos | int32
54 | trafo | tap_phase_shifter | bool
55 | trafo | parallel | uint32
56 | trafo | df | float64
57 | trafo | in_service | bool
58 | line_geodata | coords | object
59 | bus_geodata | x | float64
60 | bus_geodata | y | float64
61 | bus_geodata | coords | object

## parameters
| version | format_version | converged | OPF_converged | name | f_hz | sn_mva
0 | 2.14.6 | 2.14.0 | FALSE | FALSE |  | 50 | 1