## bus
| name | vn_kv | type | zone | in_service
0 | bus_LV_668-3_1_6_node_113 | 0.4 | n |  | TRUE
1 | bus_LV_668-3_1_6_node_115 | 0.4 | n |  | TRUE
2 | bus_LV_668-3_1_6_node_111 | 0.4 | n |  | TRUE
3 | bus_LV_668-3_1_6_node_112 | 0.4 | n |  | TRUE
4 | bus_LV_668-3_1_6_node_29 | 0.4 | n |  | TRUE
5 | bus_LV_668-3_1_6_node_30 | 0.4 | n |  | TRUE
6 | bus_LV_668-3_1_6_node_31 | 0.4 | n |  | TRUE
7 | bus_LV_668-3_1_6_node_32 | 0.4 | n |  | TRUE
8 | bus_LV_668-3_1_6_node_33 | 0.4 | n |  | TRUE
9 | bus_LV_668-3_1_6_node_34 | 0.4 | n |  | TRUE
10 | bus_LV_668-3_1_6_node_35 | 0.4 | n |  | TRUE
11 | bus_LV_668-3_1_6_node_36 | 0.4 | n |  | TRUE
12 | bus_LV_668-3_1_6_node_37 | 0.4 | n |  | TRUE
13 | bus_LV_668-3_1_6_node_38 | 0.4 | n |  | TRUE
14 | bus_LV_668-3_1_6_node_45 | 0.4 | n |  | TRUE
15 | bus_LV_668-3_1_6_node_41 | 0.4 | n |  | TRUE
16 | bus_LV_668-3_1_6_node_79 | 0.4 | n |  | TRUE
17 | bus_LV_668-3_1_6_node_47 | 0.4 | n |  | TRUE
18 | bus_LV_668-3_1_6_node_80 | 0.4 | n |  | TRUE
19 | bus_LV_668-3_1_6_node_83 | 0.4 | n |  | TRUE
20 | bus_LV_668-3_1_6_node_84 | 0.4 | n |  | TRUE
21 | bus_LV_668-3_1_6_node_43 | 0.4 | n |  | TRUE
22 | bus_LV_668-3_1_6_node_39 | 0.4 | n |  | TRUE
23 | bus_LV_668-3_1_6_node_48 | 0.4 | n |  | TRUE
24 | bus_LV_668-3_1_6_node_78 | 0.4 | n |  | TRUE
25 | bus_LV_668-3_1_6_node_40 | 0.4 | n |  | TRUE
26 | bus_LV_668-3_1_6_node_42 | 0.4 | n |  | TRUE
27 | bus_LV_668-3_1_6_node_44 | 0.4 | n |  | TRUE
28 | bus_LV_668-3_1_6_node_69 | 0.4 | n |  | TRUE
29 | bus_LV_668-3_1_6_node_46 | 0.4 | n |  | TRUE
30 | bus_LV_668-3_1_6_node_50 | 0.4 | n |  | TRUE
31 | bus_LV_668-3_1_6_node_81 | 0.4 | n |  | TRUE
32 | bus_LV_668-3_1_6_node_93 | 0.4 | n |  | TRUE
33 | bus_LV_668-3_1_6_node_176 | 0.4 | n |  | TRUE
34 | bus_LV_668-3_1_6_node_49 | 0.4 | n |  | TRUE
35 | bus_LV_668-3_1_6_node_51 | 0.4 | n |  | TRUE
36 | bus_LV_668-3_1_6_node_55 | 0.4 | n |  | TRUE
37 | bus_LV_668-3_1_6_node_53 | 0.4 | n |  | TRUE
38 | bus_LV_668-3_1_6_node_52 | 0.4 | n |  | TRUE
39 | bus_LV_668-3_1_6_node_54 | 0.4 | n |  | TRUE
40 | bus_LV_668-3_1_6_node_56 | 0.4 | n |  | TRUE
41 | bus_LV_668-3_1_6_node_57 | 0.4 | n |  | TRUE
42 | bus_LV_668-3_1_6_node_58 | 0.4 | n |  | TRUE
43 | bus_LV_668-3_1_6_node_59 | 0.4 | n |  | TRUE
44 | bus_LV_668-3_1_6_node_60 | 0.4 | n |  | TRUE
45 | bus_LV_668-3_1_6_node_61 | 0.4 | n |  | TRUE
46 | bus_LV_668-3_1_6_node_62 | 0.4 | n |  | TRUE
47 | bus_LV_668-3_1_6_node_64 | 0.4 | n |  | TRUE
48 | bus_LV_668-3_1_6_node_65 | 0.4 | n |  | TRUE
49 | bus_LV_668-3_1_6_node_73 | 0.4 | n |  | TRUE
50 | bus_LV_668-3_1_6_node_70 | 0.4 | n |  | TRUE
51 | bus_LV_668-3_1_6_node_67 | 0.4 | n |  | TRUE
52 | bus_LV_668-3_1_6_node_71 | 0.4 | n |  | TRUE
53 | bus_LV_668-3_1_6_node_68 | 0.4 | n |  | TRUE
54 | bus_LV_668-3_1_6_node_103 | 0.4 | n |  | TRUE
55 | bus_LV_668-3_1_6_node_119 | 0.4 | n |  | TRUE
56 | bus_LV_668-3_1_6_node_77 | 0.4 | n |  | TRUE
57 | bus_LV_668-3_1_6_node_75 | 0.4 | n |  | TRUE
58 | bus_LV_668-3_1_6_node_74 | 0.4 | n |  | TRUE
59 | bus_LV_668-3_1_6_node_72 | 0.4 | n |  | TRUE
60 | bus_LV_668-3_1_6_node_101 | 0.4 | n |  | TRUE
61 | bus_LV_668-3_1_6_node_95 | 0.4 | n |  | TRUE
62 | bus_LV_668-3_1_6_node_82 | 0.4 | n |  | TRUE
63 | bus_LV_668-3_1_6_node_76 | 0.4 | n |  | TRUE
64 | bus_LV_668-3_1_6_node_178 | 0.4 | n |  | TRUE
65 | bus_LV_668-3_1_6_node_177 | 0.4 | n |  | TRUE
66 | bus_LV_668-3_1_6_node_175 | 0.4 | n |  | TRUE
67 | bus_LV_668-3_1_6_node_94 | 0.4 | n |  | TRUE
68 | bus_LV_668-3_1_6_node_85 | 0.4 | n |  | TRUE
69 | bus_LV_668-3_1_6_node_86 | 0.4 | n |  | TRUE
70 | bus_LV_668-3_1_6_node_87 | 0.4 | n |  | TRUE
71 | bus_LV_668-3_1_6_node_88 | 0.4 | n |  | TRUE
72 | bus_LV_668-3_1_6_node_89 | 0.4 | n |  | TRUE
73 | bus_LV_668-3_1_6_node_90 | 0.4 | n |  | TRUE
74 | bus_LV_668-3_1_6_node_91 | 0.4 | n |  | TRUE
75 | bus_LV_668-3_1_6_node_92 | 0.4 | n |  | TRUE
76 | bus_LV_668-3_1_6_node_97 | 0.4 | n |  | TRUE
77 | bus_LV_668-3_1_6_node_96 | 0.4 | n |  | TRUE
78 | bus_LV_668-3_1_6_node_108 | 0.4 | n |  | TRUE
79 | bus_LV_668-3_1_6_node_105 | 0.4 | n |  | TRUE
80 | bus_LV_668-3_1_6_node_109 | 0.4 | n |  | TRUE
81 | bus_LV_668-3_1_6_node_110 | 0.4 | n |  | TRUE
82 | bus_LV_668-3_1_6_node_106 | 0.4 | n |  | TRUE
83 | bus_LV_668-3_1_6_node_98 | 0.4 | n |  | TRUE
84 | bus_LV_668-3_1_6_node_99 | 0.4 | n |  | TRUE
85 | bus_LV_668-3_1_6_node_100 | 0.4 | n |  | TRUE
86 | bus_LV_668-3_1_6_node_102 | 0.4 | n |  | TRUE
87 | bus_LV_668-3_1_6_node_104 | 0.4 | n |  | TRUE
88 | bus_LV_668-3_1_6_node_124 | 0.4 | n |  | TRUE
89 | bus_LV_668-3_1_6_node_126 | 0.4 | n |  | TRUE
90 | bus_LV_668-3_1_6_node_125 | 0.4 | n |  | TRUE
91 | bus_LV_668-3_1_6_node_132 | 0.4 | n |  | TRUE
92 | bus_LV_668-3_1_6_node_133 | 0.4 | n |  | TRUE
93 | bus_LV_668-3_1_6_node_107 | 0.4 | n |  | TRUE
94 | bus_LV_668-3_1_6_node_145 | 0.4 | n |  | TRUE
95 | bus_LV_668-3_1_6_node_156 | 0.4 | n |  | TRUE
96 | bus_LV_668-3_1_6_node_144 | 0.4 | n |  | TRUE
97 | bus_LV_668-3_1_6_node_157 | 0.4 | n |  | TRUE
98 | bus_LV_668-3_1_6_node_114 | 0.4 | n |  | TRUE
99 | bus_LV_668-3_1_6_node_116 | 0.4 | n |  | TRUE
100 | bus_LV_668-3_1_6_node_117 | 0.4 | n |  | TRUE
101 | bus_LV_668-3_1_6_node_118 | 0.4 | n |  | TRUE
102 | bus_LV_668-3_1_6_node_120 | 0.4 | n |  | TRUE
103 | bus_LV_668-3_1_6_node_121 | 0.4 | n |  | TRUE
104 | bus_LV_668-3_1_6_node_122 | 0.4 | n |  | TRUE
105 | bus_LV_668-3_1_6_node_135 | 0.4 | n |  | TRUE
106 | bus_LV_668-3_1_6_node_128 | 0.4 | n |  | TRUE
107 | bus_LV_668-3_1_6_node_140 | 0.4 | n |  | TRUE
108 | bus_LV_668-3_1_6_node_129 | 0.4 | n |  | TRUE
109 | bus_LV_668-3_1_6_node_130 | 0.4 | n |  | TRUE
110 | bus_LV_668-3_1_6_node_131 | 0.4 | n |  | TRUE
111 | bus_LV_668-3_1_6_node_127 | 0.4 | n |  | TRUE
112 | bus_LV_668-3_1_6_node_138 | 0.4 | n |  | TRUE
113 | bus_LV_668-3_1_6_node_134 | 0.4 | n |  | TRUE
114 | bus_LV_668-3_1_6_node_136 | 0.4 | n |  | TRUE
115 | bus_LV_668-3_1_6_node_137 | 0.4 | n |  | TRUE
116 | bus_LV_668-3_1_6_node_139 | 0.4 | n |  | TRUE
117 | bus_LV_668-3_1_6_node_142 | 0.4 | n |  | TRUE
118 | bus_LV_668-3_1_6_node_143 | 0.4 | n |  | TRUE
119 | bus_LV_668-3_1_6_node_146 | 0.4 | n |  | TRUE
120 | bus_LV_668-3_1_6_node_149 | 0.4 | n |  | TRUE
121 | bus_LV_668-3_1_6_node_165 | 0.4 | n |  | TRUE
122 | bus_LV_668-3_1_6_node_148 | 0.4 | n |  | TRUE
123 | bus_LV_668-3_1_6_node_167 | 0.4 | n |  | TRUE
124 | bus_LV_668-3_1_6_node_153 | 0.4 | n |  | TRUE
125 | bus_LV_668-3_1_6_node_168 | 0.4 | n |  | TRUE
126 | bus_LV_668-3_1_6_node_154 | 0.4 | n |  | TRUE
127 | bus_LV_668-3_1_6_node_155 | 0.4 | n |  | TRUE
128 | bus_LV_668-3_1_6_node_151 | 0.4 | n |  | TRUE
129 | bus_LV_668-3_1_6_node_162 | 0.4 | n |  | TRUE
130 | bus_LV_668-3_1_6_node_150 | 0.4 | n |  | TRUE
131 | bus_LV_668-3_1_6_node_152 | 0.4 | n |  | TRUE
132 | bus_LV_668-3_1_6_node_159 | 0.4 | n |  | TRUE
133 | bus_LV_668-3_1_6_node_179 | 0.4 | n |  | TRUE
134 | bus_LV_668-3_1_6_node_161 | 0.4 | n |  | TRUE
135 | bus_LV_668-3_1_6_node_164 | 0.4 | n |  | TRUE
136 | bus_LV_668-3_1_6_node_163 | 0.4 | n |  | TRUE
137 | bus_LV_668-3_1_6_node_160 | 0.4 | n |  | TRUE
138 | bus_LV_668-3_1_6_node_166 | 0.4 | n |  | TRUE
139 | bus_LV_668-3_1_6_node_169 | 0.4 | n |  | TRUE
140 | bus_LV_668-3_1_6_node_170 | 0.4 | n |  | TRUE
141 | bus_LV_668-3_1_6_node_171 | 0.4 | n |  | TRUE
142 | bus_LV_668-3_1_6_node_173 | 0.4 | n |  | TRUE
143 | bus_LV_668-3_1_6_node_174 | 0.4 | n |  | TRUE
144 | bus_LV_668-3_1_6_node_180 | 0.4 | n |  | TRUE
145 | bus_MV_381_1_node_19 | 20 | n |  | TRUE

## load
| name | bus | p_mw | q_mvar | const_z_percent | const_i_percent | sn_mva | scaling | in_service | type
0 | LV_668-3_1_6_load_113 | 0 | 0.0067764 | 0.0016983 | 0 | 0 |  | 1 | TRUE | wye
1 | LV_668-3_1_6_load_111 | 2 | 0.010568 | 0.0026487 | 0 | 0 |  | 1 | TRUE | wye
2 | LV_668-3_1_6_load_112 | 3 | 0.0090703 | 0.0022732 | 0 | 0 |  | 1 | TRUE | wye
3 | LV_668-3_1_6_load_29 | 4 | 0.0058731 | 0.0014719 | 0 | 0 |  | 1 | TRUE | wye
4 | LV_668-3_1_6_load_30 | 5 | 0.0091102 | 0.0022832 | 0 | 0 |  | 1 | TRUE | wye
5 | LV_668-3_1_6_load_32 | 7 | 0.0064842 | 0.0016251 | 0 | 0 |  | 1 | TRUE | wye
6 | LV_668-3_1_6_load_33 | 8 | 0.0078078 | 0.0019568 | 0 | 0 |  | 1 | TRUE | wye
7 | LV_668-3_1_6_load_36 | 11 | 0.0054877 | 0.0013753 | 0 | 0 |  | 1 | TRUE | wye
8 | LV_668-3_1_6_load_38 | 13 | 0.0055637 | 0.0013944 | 0 | 0 |  | 1 | TRUE | wye
9 | LV_668-3_1_6_load_79 | 16 | 0.0055021 | 0.0013789 | 0 | 0 |  | 1 | TRUE | wye
10 | LV_668-3_1_6_load_47 | 17 | 0.0052966 | 0.0013275 | 0 | 0 |  | 1 | TRUE | wye
11 | LV_668-3_1_6_load_80 | 18 | 0.0014964 | 0.00037504 | 0 | 0 |  | 1 | TRUE | wye
12 | LV_668-3_1_6_load_83 | 19 | 0.0044691 | 0.0011201 | 0 | 0 |  | 1 | TRUE | wye
13 | LV_668-3_1_6_load_84 | 20 | 0.0081112 | 0.0020329 | 0 | 0 |  | 1 | TRUE | wye
14 | LV_668-3_1_6_load_43 | 21 | 0.0037465 | 0.00093896 | 0 | 0 |  | 1 | TRUE | wye
15 | LV_668-3_1_6_load_39 | 22 | 0.0027829 | 0.00069745 | 0 | 0 |  | 1 | TRUE | wye
16 | LV_668-3_1_6_load_78 | 24 | 0.022152 | 0.0055518 | 0 | 0 |  | 1 | TRUE | wye
17 | LV_668-3_1_6_load_40 | 25 | 0.0021397 | 0.00053627 | 0 | 0 |  | 1 | TRUE | wye
18 | LV_668-3_1_6_load_42 | 26 | 0.0063934 | 0.0016023 | 0 | 0 |  | 1 | TRUE | wye
19 | LV_668-3_1_6_load_44 | 27 | 0.0089728 | 0.0022488 | 0 | 0 |  | 1 | TRUE | wye
20 | LV_668-3_1_6_load_69 | 28 | 0.0047571 | 0.0011922 | 0 | 0 |  | 1 | TRUE | wye
21 | LV_668-3_1_6_load_46 | 29 | 0.0043624 | 0.0010933 | 0 | 0 |  | 1 | TRUE | wye
22 | LV_668-3_1_6_load_50 | 30 | 0.00176 | 0.0004411 | 0 | 0 |  | 1 | TRUE | wye
23 | LV_668-3_1_6_load_81 | 31 | 0.0049346 | 0.0012367 | 0 | 0 |  | 1 | TRUE | wye
24 | LV_668-3_1_6_load_93 | 32 | 0.0038417 | 0.00096281 | 0 | 0 |  | 1 | TRUE | wye
25 | LV_668-3_1_6_load_176 | 33 | 0.01014 | 0.0025414 | 0 | 0 |  | 1 | TRUE | wye
26 | LV_668-3_1_6_load_49 | 34 | 0.0018179 | 0.00045562 | 0 | 0 |  | 1 | TRUE | wye
27 | LV_668-3_1_6_load_51 | 35 | 0.0016189 | 0.00040573 | 0 | 0 |  | 1 | TRUE | wye
28 | LV_668-3_1_6_load_55 | 36 | 0.0017055 | 0.00042744 | 0 | 0 |  | 1 | TRUE | wye
29 | LV_668-3_1_6_load_53 | 37 | 0.0054856 | 0.0013748 | 0 | 0 |  | 1 | TRUE | wye
30 | LV_668-3_1_6_load_52 | 38 | 0.0029832 | 0.00074767 | 0 | 0 |  | 1 | TRUE | wye
31 | LV_668-3_1_6_load_56 | 40 | 0.0031323 | 0.00078503 | 0 | 0 |  | 1 | TRUE | wye
32 | LV_668-3_1_6_load_57 | 41 | 0.0033361 | 0.0008361 | 0 | 0 |  | 1 | TRUE | wye
33 | LV_668-3_1_6_load_58 | 42 | 0.0015416 | 0.00038637 | 0 | 0 |  | 1 | TRUE | wye
34 | LV_668-3_1_6_load_59 | 43 | 0.018288 | 0.0045835 | 0 | 0 |  | 1 | TRUE | wye
35 | LV_668-3_1_6_load_62 | 46 | 0.0013811 | 0.00034615 | 0 | 0 |  | 1 | TRUE | wye
36 | LV_668-3_1_6_load_64 | 47 | 0.0020324 | 0.00050937 | 0 | 0 |  | 1 | TRUE | wye
37 | LV_668-3_1_6_load_65 | 48 | 0.0036472 | 0.00091408 | 0 | 0 |  | 1 | TRUE | wye
38 | LV_668-3_1_6_load_73 | 49 | 0.0048097 | 0.0012054 | 0 | 0 |  | 1 | TRUE | wye
39 | LV_668-3_1_6_load_70 | 50 | 0.0053842 | 0.0013494 | 0 | 0 |  | 1 | TRUE | wye
40 | LV_668-3_1_6_load_67 | 51 | 0.0088283 | 0.0022126 | 0 | 0 |  | 1 | TRUE | wye
41 | LV_668-3_1_6_load_103 | 54 | 0.0011137 | 0.00027913 | 0 | 0 |  | 1 | TRUE | wye
42 | LV_668-3_1_6_load_119 | 55 | 0.0060114 | 0.0015066 | 0 | 0 |  | 1 | TRUE | wye
43 | LV_668-3_1_6_load_75 | 57 | 0.0012788 | 0.00032051 | 0 | 0 |  | 1 | TRUE | wye
44 | LV_668-3_1_6_load_74 | 58 | 0.001806 | 0.00045263 | 0 | 0 |  | 1 | TRUE | wye
45 | LV_668-3_1_6_load_72 | 59 | 0.0050806 | 0.0012733 | 0 | 0 |  | 1 | TRUE | wye
46 | LV_668-3_1_6_load_101 | 60 | 0.0015179 | 0.00038042 | 0 | 0 |  | 1 | TRUE | wye
47 | LV_668-3_1_6_load_177 | 65 | 0.0082465 | 0.0020668 | 0 | 0 |  | 1 | TRUE | wye
48 | LV_668-3_1_6_load_85 | 68 | 0.0066983 | 0.0016787 | 0 | 0 |  | 1 | TRUE | wye
49 | LV_668-3_1_6_load_87 | 70 | 0.013878 | 0.0034782 | 0 | 0 |  | 1 | TRUE | wye
50 | LV_668-3_1_6_load_89 | 72 | 0.0095319 | 0.0023889 | 0 | 0 |  | 1 | TRUE | wye
51 | LV_668-3_1_6_load_90 | 73 | 0.0012627 | 0.00031646 | 0 | 0 |  | 1 | TRUE | wye
52 | LV_668-3_1_6_load_91 | 74 | 0.0095334 | 0.0023893 | 0 | 0 |  | 1 | TRUE | wye
53 | LV_668-3_1_6_load_97 | 76 | 0.008731 | 0.0021882 | 0 | 0 |  | 1 | TRUE | wye
54 | LV_668-3_1_6_load_105 | 79 | 0.00092893 | 0.00023281 | 0 | 0 |  | 1 | TRUE | wye
55 | LV_668-3_1_6_load_110 | 81 | 0.00090981 | 0.00022802 | 0 | 0 |  | 1 | TRUE | wye
56 | LV_668-3_1_6_load_106 | 82 | 0.0019961 | 0.00050026 | 0 | 0 |  | 1 | TRUE | wye
57 | LV_668-3_1_6_load_98 | 83 | 0.0066409 | 0.0016644 | 0 | 0 |  | 1 | TRUE | wye
58 | LV_668-3_1_6_load_99 | 84 | 0.0044333 | 0.0011111 | 0 | 0 |  | 1 | TRUE | wye
59 | LV_668-3_1_6_load_100 | 85 | 0.0016692 | 0.00041835 | 0 | 0 |  | 1 | TRUE | wye
60 | LV_668-3_1_6_load_102 | 86 | 0.0016843 | 0.00042212 | 0 | 0 |  | 1 | TRUE | wye
61 | LV_668-3_1_6_load_124 | 88 | 0.001249 | 0.00031303 | 0 | 0 |  | 1 | TRUE | wye
62 | LV_668-3_1_6_load_126 | 89 | 0.0016115 | 0.00040388 | 0 | 0 |  | 1 | TRUE | wye
63 | LV_668-3_1_6_load_132 | 91 | 0.0044359 | 0.0011117 | 0 | 0 |  | 1 | TRUE | wye
64 | LV_668-3_1_6_load_133 | 92 | 0.0075558 | 0.0018937 | 0 | 0 |  | 1 | TRUE | wye
65 | LV_668-3_1_6_load_107 | 93 | 0.0020321 | 0.0005093 | 0 | 0 |  | 1 | TRUE | wye
66 | LV_668-3_1_6_load_145 | 94 | 0.00040767 | 0.00010217 | 0 | 0 |  | 1 | TRUE | wye
67 | LV_668-3_1_6_load_156 | 95 | 0.00031365 | 7.8609e-05 | 0 | 0 |  | 1 | TRUE | wye
68 | LV_668-3_1_6_load_157 | 97 | 0.00011735 | 2.9412e-05 | 0 | 0 |  | 1 | TRUE | wye
69 | LV_668-3_1_6_load_114 | 98 | 0.0092249 | 0.002312 | 0 | 0 |  | 1 | TRUE | wye
70 | LV_668-3_1_6_load_116 | 99 | 0.00515 | 0.0012907 | 0 | 0 |  | 1 | TRUE | wye
71 | LV_668-3_1_6_load_117 | 100 | 0.0050249 | 0.0012594 | 0 | 0 |  | 1 | TRUE | wye
72 | LV_668-3_1_6_load_118 | 101 | 0.0064132 | 0.0016073 | 0 | 0 |  | 1 | TRUE | wye
73 | LV_668-3_1_6_load_121 | 103 | 0.0026383 | 0.00066123 | 0 | 0 |  | 1 | TRUE | wye
74 | LV_668-3_1_6_load_135 | 105 | 0.0066644 | 0.0016703 | 0 | 0 |  | 1 | TRUE | wye
75 | LV_668-3_1_6_load_128 | 106 | 0.0063291 | 0.0015862 | 0 | 0 |  | 1 | TRUE | wye
76 | LV_668-3_1_6_load_140 | 107 | 0.00069461 | 0.00017409 | 0 | 0 |  | 1 | TRUE | wye
77 | LV_668-3_1_6_load_129 | 108 | 0.0055698 | 0.0013959 | 0 | 0 |  | 1 | TRUE | wye
78 | LV_668-3_1_6_load_130 | 109 | 0.0050646 | 0.0012693 | 0 | 0 |  | 1 | TRUE | wye
79 | LV_668-3_1_6_load_131 | 110 | 0.0044071 | 0.0011045 | 0 | 0 |  | 1 | TRUE | wye
80 | LV_668-3_1_6_load_127 | 111 | 0.0059304 | 0.0014863 | 0 | 0 |  | 1 | TRUE | wye
81 | LV_668-3_1_6_load_138 | 112 | 0.0007122 | 0.00017849 | 0 | 0 |  | 1 | TRUE | wye
82 | LV_668-3_1_6_load_134 | 113 | 0.0068838 | 0.0017252 | 0 | 0 |  | 1 | TRUE | wye
83 | LV_668-3_1_6_load_136 | 114 | 0.00071379 | 0.00017889 | 0 | 0 |  | 1 | TRUE | wye
84 | LV_668-3_1_6_load_137 | 115 | 0.00070607 | 0.00017696 | 0 | 0 |  | 1 | TRUE | wye
85 | LV_668-3_1_6_load_139 | 116 | 0.0006914 | 0.00017328 | 0 | 0 |  | 1 | TRUE | wye
86 | LV_668-3_1_6_load_142 | 117 | 0.0018393 | 0.00046097 | 0 | 0 |  | 1 | TRUE | wye
87 | LV_668-3_1_6_load_143 | 118 | 0.00029371 | 7.3612e-05 | 0 | 0 |  | 1 | TRUE | wye
88 | LV_668-3_1_6_load_146 | 119 | 0.00010721 | 2.687e-05 | 0 | 0 |  | 1 | TRUE | wye
89 | LV_668-3_1_6_load_149 | 120 | 0.0012719 | 0.00031877 | 0 | 0 |  | 1 | TRUE | wye
90 | LV_668-3_1_6_load_165 | 121 | 0.00041608 | 0.00010428 | 0 | 0 |  | 1 | TRUE | wye
91 | LV_668-3_1_6_load_167 | 123 | 0.0009553 | 0.00023942 | 0 | 0 |  | 1 | TRUE | wye
92 | LV_668-3_1_6_load_168 | 125 | 0.0034786 | 0.00087181 | 0 | 0 |  | 1 | TRUE | wye
93 | LV_668-3_1_6_load_151 | 128 | 0.00043453 | 0.0001089 | 0 | 0 |  | 1 | TRUE | wye
94 | LV_668-3_1_6_load_162 | 129 | 0.00022497 | 5.6382e-05 | 0 | 0 |  | 1 | TRUE | wye
95 | LV_668-3_1_6_load_150 | 130 | 0.00076179 | 0.00019092 | 0 | 0 |  | 1 | TRUE | wye
96 | LV_668-3_1_6_load_152 | 131 | 0.00020657 | 5.1771e-05 | 0 | 0 |  | 1 | TRUE | wye
97 | LV_668-3_1_6_load_159 | 132 | 0.00015982 | 4.0054e-05 | 0 | 0 |  | 1 | TRUE | wye
98 | LV_668-3_1_6_load_179 | 133 | 0.00019599 | 4.9121e-05 | 0 | 0 |  | 1 | TRUE | wye
99 | LV_668-3_1_6_load_164 | 135 | 0.0017412 | 0.00043639 | 0 | 0 |  | 1 | TRUE | wye
100 | LV_668-3_1_6_load_166 | 138 | 0.00042267 | 0.00010593 | 0 | 0 |  | 1 | TRUE | wye
101 | LV_668-3_1_6_load_169 | 139 | 0.0031 | 0.00077693 | 0 | 0 |  | 1 | TRUE | wye
102 | LV_668-3_1_6_load_170 | 140 | 0.0045566 | 0.001142 | 0 | 0 |  | 1 | TRUE | wye
103 | LV_668-3_1_6_load_171 | 141 | 0.00011798 | 2.9568e-05 | 0 | 0 |  | 1 | TRUE | wye
104 | LV_668-3_1_6_load_173 | 142 | 0.0028427 | 0.00071245 | 0 | 0 |  | 1 | TRUE | wye
105 | LV_668-3_1_6_load_180 | 144 | 0.0055359 | 0.0013874 | 0 | 0 |  | 1 | TRUE | wye

## ext_grid
| name | bus | vm_pu | va_degree | slack_weight | in_service
0 |  | 11 | 1 | 0 | 1 | TRUE

## line
| name | std_type | from_bus | to_bus | length_km | r_ohm_per_km | x_ohm_per_km | c_nf_per_km | g_us_per_km | max_i_ka | df | parallel | type | in_service
0 | LV_668-3_1_6_line_0 |  | 0 | 1 | 0.035632 | 0.125 | 0.08 | 261 | 0 | 0.364 | 1 | 1 | cs | TRUE
1 | LV_668-3_1_6_line_1 |  | 1 | 100 | 0.021882 | 0.125 | 0.08 | 261 | 0 | 0.364 | 1 | 1 | cs | TRUE
2 | LV_668-3_1_6_line_2 |  | 1 | 101 | 0.031046 | 0.125 | 0.08 | 261 | 0 | 0.364 | 1 | 1 | cs | TRUE
3 | LV_668-3_1_6_line_3 |  | 2 | 3 | 0.04471 | 0.125 | 0.08 | 261 | 0 | 0.364 | 1 | 1 | cs | TRUE
4 | LV_668-3_1_6_line_4 |  | 3 | 98 | 0.02677 | 0.125 | 0.08 | 261 | 0 | 0.364 | 1 | 1 | cs | TRUE
5 | LV_668-3_1_6_line_5 |  | 4 | 5 | 0.015231 | 0.125 | 0.08 | 261 | 0 | 0.364 | 1 | 5 | cs | TRUE
6 | LV_668-3_1_6_line_6 |  | 4 | 6 | 0.026527 | 0.125 | 0.08 | 261 | 0 | 0.364 | 1 | 5 | cs | TRUE
7 | LV_668-3_1_6_line_7 |  | 5 | 7 | 0.017382 | 0.125 | 0.08 | 261 | 0 | 0.364 | 1 | 5 | cs | TRUE
8 | LV_668-3_1_6_line_8 |  | 6 | 8 | 0.015658 | 0.125 | 0.08 | 261 | 0 | 0.364 | 1 | 5 | cs | TRUE
9 | LV_668-3_1_6_line_9 |  | 6 | 9 | 0.018824 | 0.125 | 0.08 | 261 | 0 | 0.364 | 1 | 5 | cs | TRUE
10 | LV_668-3_1_6_line_10 |  | 7 | 10 | 0.012717 | 0.125 | 0.08 | 261 | 0 | 0.364 | 1 | 5 | cs | TRUE
11 | LV_668-3_1_6_line_11 |  | 8 | 11 | 0.024356 | 0.125 | 0.08 | 261 | 0 | 0.364 | 1 | 5 | cs | TRUE
12 | LV_668-3_1_6_line_12 |  | 9 | 12 | 0.008755 | 0.125 | 0.08 | 261 | 0 | 0.364 | 1 | 5 | cs | TRUE
13 | LV_668-3_1_6_line_13 |  | 9 | 13 | 0.021438 | 0.125 | 0.08 | 261 | 0 | 0.364 | 1 | 5 | cs | TRUE
14 | LV_668-3_1_6_line_14 |  | 10 | 14 | 0.008195 | 0.125 | 0.08 | 261 | 0 | 0.364 | 1 | 5 | cs | TRUE
15 | LV_668-3_1_6_line_15 |  | 10 | 15 | 0.014186 | 0.125 | 0.08 | 261 | 0 | 0.364 | 1 | 5 | cs | TRUE
16 | LV_668-3_1_6_line_16 |  | 11 | 16 | 0.022335 | 0.125 | 0.08 | 261 | 0 | 0.364 | 1 | 1 | cs | TRUE
17 | LV_668-3_1_6_line_17 |  | 12 | 17 | 0.012651 | 0.125 | 0.08 | 261 | 0 | 0.364 | 1 | 5 | cs | TRUE
18 | LV_668-3_1_6_line_18 |  | 13 | 18 | 0.01131 | 0.125 | 0.08 | 261 | 0 | 0.364 | 1 | 5 | cs | TRUE
19 | LV_668-3_1_6_line_19 |  | 14 | 19 | 0.03 | 0.125 | 0.08 | 261 | 0 | 0.364 | 1 | 5 | cs | TRUE
20 | LV_668-3_1_6_line_20 |  | 14 | 20 | 0.027955 | 0.125 | 0.08 | 261 | 0 | 0.364 | 1 | 5 | cs | TRUE
21 | LV_668-3_1_6_line_21 |  | 15 | 21 | 0.028013 | 0.125 | 0.08 | 261 | 0 | 0.364 | 1 | 1 | cs | TRUE
22 | LV_668-3_1_6_line_22 |  | 15 | 22 | 0.040498 | 0.125 | 0.08 | 261 | 0 | 0.364 | 1 | 5 | cs | TRUE
23 | LV_668-3_1_6_line_23 |  | 17 | 23 | 0.031124 | 0.125 | 0.08 | 261 | 0 | 0.364 | 1 | 5 | cs | TRUE
24 | LV_668-3_1_6_line_24 |  | 18 | 24 | 0.0063051 | 0.125 | 0.08 | 261 | 0 | 0.364 | 1 | 5 | cs | TRUE
25 | LV_668-3_1_6_line_25 |  | 19 | 32 | 0.04241 | 0.125 | 0.08 | 261 | 0 | 0.364 | 1 | 5 | cs | TRUE
26 | LV_668-3_1_6_line_26 |  | 20 | 33 | 0.021239 | 0.125 | 0.08 | 261 | 0 | 0.364 | 1 | 5 | cs | TRUE
27 | LV_668-3_1_6_line_27 |  | 22 | 25 | 0.03715 | 0.125 | 0.08 | 261 | 0 | 0.364 | 1 | 5 | cs | TRUE
28 | LV_668-3_1_6_line_28 |  | 23 | 34 | 0.014188 | 0.125 | 0.08 | 261 | 0 | 0.364 | 1 | 5 | cs | TRUE
29 | LV_668-3_1_6_line_29 |  | 23 | 30 | 0.020991 | 0.125 | 0.08 | 261 | 0 | 0.364 | 1 | 1 | cs | TRUE
30 | LV_668-3_1_6_line_30 |  | 24 | 59 | 0.014661 | 0.125 | 0.08 | 261 | 0 | 0.364 | 1 | 5 | cs | TRUE
31 | LV_668-3_1_6_line_31 |  | 25 | 26 | 0.042478 | 0.125 | 0.08 | 261 | 0 | 0.364 | 1 | 5 | cs | TRUE
32 | LV_668-3_1_6_line_32 |  | 26 | 27 | 0.0386 | 0.125 | 0.08 | 261 | 0 | 0.364 | 1 | 5 | cs | TRUE
33 | LV_668-3_1_6_line_33 |  | 27 | 28 | 0.039744 | 0.125 | 0.08 | 261 | 0 | 0.364 | 1 | 5 | cs | TRUE
34 | LV_668-3_1_6_line_34 |  | 28 | 31 | 0.038619 | 0.125 | 0.08 | 261 | 0 | 0.364 | 1 | 5 | cs | TRUE
35 | LV_668-3_1_6_line_35 |  | 29 | 30 | 0.022368 | 0.125 | 0.08 | 261 | 0 | 0.364 | 1 | 1 | cs | TRUE
36 | LV_668-3_1_6_line_36 |  | 31 | 62 | 0.0080101 | 0.125 | 0.08 | 261 | 0 | 0.364 | 1 | 5 | cs | TRUE
37 | LV_668-3_1_6_line_37 |  | 32 | 67 | 0.1167 | 0.125 | 0.08 | 261 | 0 | 0.364 | 1 | 5 | cs | TRUE
38 | LV_668-3_1_6_line_38 |  | 34 | 35 | 0.010181 | 0.125 | 0.08 | 261 | 0 | 0.364 | 1 | 5 | cs | TRUE
39 | LV_668-3_1_6_line_39 |  | 35 | 36 | 0.02066 | 0.125 | 0.08 | 261 | 0 | 0.364 | 1 | 3 | cs | TRUE
40 | LV_668-3_1_6_line_40 |  | 36 | 37 | 0.011921 | 0.125 | 0.08 | 261 | 0 | 0.364 | 1 | 1 | cs | TRUE
41 | LV_668-3_1_6_line_41 |  | 37 | 38 | 0.029336 | 0.125 | 0.08 | 261 | 0 | 0.364 | 1 | 1 | cs | TRUE
42 | LV_668-3_1_6_line_42 |  | 38 | 39 | 0.012864 | 0.125 | 0.08 | 261 | 0 | 0.364 | 1 | 1 | cs | TRUE
43 | LV_668-3_1_6_line_43 |  | 39 | 40 | 0.056685 | 0.125 | 0.08 | 261 | 0 | 0.364 | 1 | 1 | cs | TRUE
44 | LV_668-3_1_6_line_44 |  | 40 | 41 | 0.029051 | 0.125 | 0.08 | 261 | 0 | 0.364 | 1 | 1 | cs | TRUE
45 | LV_668-3_1_6_line_45 |  | 42 | 43 | 0.0043856 | 0.125 | 0.08 | 261 | 0 | 0.364 | 1 | 1 | cs | TRUE
46 | LV_668-3_1_6_line_46 |  | 42 | 44 | 0.052386 | 0.125 | 0.08 | 261 | 0 | 0.364 | 1 | 1 | cs | TRUE
47 | LV_668-3_1_6_line_47 |  | 43 | 45 | 0.028937 | 0.125 | 0.08 | 261 | 0 | 0.364 | 1 | 5 | cs | TRUE
48 | LV_668-3_1_6_line_48 |  | 44 | 46 | 0.024828 | 0.125 | 0.08 | 261 | 0 | 0.364 | 1 | 1 | cs | TRUE
49 | LV_668-3_1_6_line_49 |  | 45 | 47 | 0.0090103 | 0.125 | 0.08 | 261 | 0 | 0.364 | 1 | 5 | cs | TRUE
50 | LV_668-3_1_6_line_50 |  | 45 | 48 | 0.010545 | 0.125 | 0.08 | 261 | 0 | 0.364 | 1 | 5 | cs | TRUE
51 | LV_668-3_1_6_line_51 |  | 47 | 49 | 0.014791 | 0.125 | 0.08 | 261 | 0 | 0.364 | 1 | 5 | cs | TRUE
52 | LV_668-3_1_6_line_52 |  | 48 | 50 | 0.030771 | 0.125 | 0.08 | 261 | 0 | 0.364 | 1 | 5 | cs | TRUE
53 | LV_668-3_1_6_line_53 |  | 49 | 56 | 0.02259 | 0.125 | 0.08 | 261 | 0 | 0.364 | 1 | 5 | cs | TRUE
54 | LV_668-3_1_6_line_54 |  | 50 | 52 | 0.013829 | 0.125 | 0.08 | 261 | 0 | 0.364 | 1 | 5 | cs | TRUE
55 | LV_668-3_1_6_line_55 |  | 51 | 52 | 0.044664 | 0.125 | 0.08 | 261 | 0 | 0.364 | 1 | 5 | cs | TRUE
56 | LV_668-3_1_6_line_56 |  | 52 | 59 | 0.0070239 | 0.125 | 0.08 | 261 | 0 | 0.364 | 1 | 5 | cs | TRUE
57 | LV_668-3_1_6_line_57 |  | 53 | 54 | 0.0075301 | 0.125 | 0.08 | 261 | 0 | 0.364 | 1 | 5 | cs | TRUE
58 | LV_668-3_1_6_line_58 |  | 53 | 55 | 0.11469 | 0.125 | 0.08 | 261 | 0 | 0.364 | 1 | 5 | cs | TRUE
59 | LV_668-3_1_6_line_59 |  | 54 | 60 | 0.025445 | 0.125 | 0.08 | 261 | 0 | 0.364 | 1 | 5 | cs | TRUE
60 | LV_668-3_1_6_line_60 |  | 55 | 61 | 0.01384 | 0.125 | 0.08 | 261 | 0 | 0.364 | 1 | 5 | cs | TRUE
61 | LV_668-3_1_6_line_61 |  | 56 | 63 | 0.015245 | 0.125 | 0.08 | 261 | 0 | 0.364 | 1 | 5 | cs | TRUE
62 | LV_668-3_1_6_line_62 |  | 57 | 58 | 0.017204 | 0.125 | 0.08 | 261 | 0 | 0.364 | 1 | 1 | cs | TRUE
63 | LV_668-3_1_6_line_63 |  | 58 | 63 | 0.060403 | 0.125 | 0.08 | 261 | 0 | 0.364 | 1 | 3 | cs | TRUE
64 | LV_668-3_1_6_line_64 |  | 60 | 84 | 0.0084262 | 0.125 | 0.08 | 261 | 0 | 0.364 | 1 | 5 | cs | TRUE
65 | LV_668-3_1_6_line_65 |  | 61 | 77 | 0.054009 | 0.125 | 0.08 | 261 | 0 | 0.364 | 1 | 5 | cs | TRUE
66 | LV_668-3_1_6_line_66 |  | 61 | 67 | 0.11708 | 0.125 | 0.08 | 261 | 0 | 0.364 | 1 | 5 | cs | TRUE
67 | LV_668-3_1_6_line_67 |  | 62 | 64 | 0.10212 | 0.125 | 0.08 | 261 | 0 | 0.364 | 1 | 5 | cs | TRUE
68 | LV_668-3_1_6_line_68 |  | 64 | 65 | 0.076581 | 0.125 | 0.08 | 261 | 0 | 0.364 | 1 | 5 | cs | TRUE
69 | LV_668-3_1_6_line_69 |  | 64 | 66 | 0.18215 | 0.125 | 0.08 | 261 | 0 | 0.364 | 1 | 1 | cs | TRUE
70 | LV_668-3_1_6_line_70 |  | 65 | 76 | 0.025239 | 0.125 | 0.08 | 261 | 0 | 0.364 | 1 | 5 | cs | TRUE
71 | LV_668-3_1_6_line_71 |  | 66 | 144 | 0.022244 | 0.125 | 0.08 | 261 | 0 | 0.364 | 1 | 1 | cs | TRUE
72 | LV_668-3_1_6_line_72 |  | 66 | 143 | 0.18146 | 0.125 | 0.08 | 261 | 0 | 0.364 | 1 | 1 | cs | TRUE
73 | LV_668-3_1_6_line_73 |  | 68 | 69 | 0.034586 | 0.125 | 0.08 | 261 | 0 | 0.364 | 1 | 5 | cs | TRUE
74 | LV_668-3_1_6_line_74 |  | 68 | 70 | 0.017374 | 0.125 | 0.08 | 261 | 0 | 0.364 | 1 | 5 | cs | TRUE
75 | LV_668-3_1_6_line_75 |  | 69 | 71 | 0.025119 | 0.125 | 0.08 | 261 | 0 | 0.364 | 1 | 5 | cs | TRUE
76 | LV_668-3_1_6_line_76 |  | 69 | 72 | 0.019542 | 0.125 | 0.08 | 261 | 0 | 0.364 | 1 | 5 | cs | TRUE
77 | LV_668-3_1_6_line_77 |  | 71 | 73 | 0.051747 | 0.125 | 0.08 | 261 | 0 | 0.364 | 1 | 5 | cs | TRUE
78 | LV_668-3_1_6_line_78 |  | 71 | 74 | 0.014711 | 0.125 | 0.08 | 261 | 0 | 0.364 | 1 | 5 | cs | TRUE
79 | LV_668-3_1_6_line_79 |  | 72 | 75 | 0.026025 | 0.125 | 0.08 | 261 | 0 | 0.364 | 1 | 5 | cs | TRUE
80 | LV_668-3_1_6_line_80 |  | 75 | 76 | 0.078731 | 0.125 | 0.08 | 261 | 0 | 0.364 | 1 | 5 | cs | TRUE
81 | LV_668-3_1_6_line_81 |  | 77 | 78 | 0.17888 | 0.125 | 0.08 | 261 | 0 | 0.364 | 1 | 5 | cs | TRUE
82 | LV_668-3_1_6_line_82 |  | 77 | 79 | 0.018655 | 0.125 | 0.08 | 261 | 0 | 0.364 | 1 | 5 | cs | TRUE
83 | LV_668-3_1_6_line_83 |  | 78 | 80 | 0.054117 | 0.125 | 0.08 | 261 | 0 | 0.364 | 1 | 1 | cs | TRUE
84 | LV_668-3_1_6_line_84 |  | 78 | 81 | 0.076977 | 0.125 | 0.08 | 261 | 0 | 0.364 | 1 | 5 | cs | TRUE
85 | LV_668-3_1_6_line_85 |  | 79 | 82 | 0.022315 | 0.125 | 0.08 | 261 | 0 | 0.364 | 1 | 5 | cs | TRUE
86 | LV_668-3_1_6_line_86 |  | 80 | 94 | 0.024526 | 0.125 | 0.08 | 261 | 0 | 0.364 | 1 | 1 | cs | TRUE
87 | LV_668-3_1_6_line_87 |  | 80 | 95 | 0.024468 | 0.125 | 0.08 | 261 | 0 | 0.364 | 1 | 1 | cs | TRUE
88 | LV_668-3_1_6_line_88 |  | 82 | 93 | 0.024739 | 0.125 | 0.08 | 261 | 0 | 0.364 | 1 | 5 | cs | TRUE
89 | LV_668-3_1_6_line_89 |  | 83 | 84 | 0.02405 | 0.125 | 0.08 | 261 | 0 | 0.364 | 1 | 5 | cs | TRUE
90 | LV_668-3_1_6_line_90 |  | 83 | 85 | 0.021816 | 0.125 | 0.08 | 261 | 0 | 0.364 | 1 | 5 | cs | TRUE
91 | LV_668-3_1_6_line_91 |  | 85 | 86 | 0.0043143 | 0.125 | 0.08 | 261 | 0 | 0.364 | 1 | 5 | cs | TRUE
92 | LV_668-3_1_6_line_92 |  | 86 | 87 | 0.028939 | 0.125 | 0.08 | 261 | 0 | 0.364 | 1 | 5 | cs | TRUE
93 | LV_668-3_1_6_line_93 |  | 87 | 88 | 0.023193 | 0.125 | 0.08 | 261 | 0 | 0.364 | 1 | 5 | cs | TRUE
94 | LV_668-3_1_6_line_94 |  | 88 | 89 | 0.0012312 | 0.125 | 0.08 | 261 | 0 | 0.364 | 1 | 5 | cs | TRUE
95 | LV_668-3_1_6_line_95 |  | 89 | 111 | 0.030325 | 0.125 | 0.08 | 261 | 0 | 0.364 | 1 | 5 | cs | TRUE
96 | LV_668-3_1_6_line_96 |  | 90 | 91 | 0.02761 | 0.125 | 0.08 | 261 | 0 | 0.364 | 1 | 1 | cs | TRUE
97 | LV_668-3_1_6_line_97 |  | 90 | 92 | 0.017176 | 0.125 | 0.08 | 261 | 0 | 0.364 | 1 | 1 | cs | TRUE
98 | LV_668-3_1_6_line_98 |  | 91 | 109 | 0.015838 | 0.125 | 0.08 | 261 | 0 | 0.364 | 1 | 1 | cs | TRUE
99 | LV_668-3_1_6_line_99 |  | 92 | 113 | 0.020758 | 0.125 | 0.08 | 261 | 0 | 0.364 | 1 | 1 | cs | TRUE
100 | LV_668-3_1_6_line_100 |  | 94 | 96 | 0.014994 | 0.125 | 0.08 | 261 | 0 | 0.364 | 1 | 1 | cs | TRUE
101 | LV_668-3_1_6_line_101 |  | 95 | 97 | 0.011208 | 0.125 | 0.08 | 261 | 0 | 0.364 | 1 | 1 | cs | TRUE
102 | LV_668-3_1_6_line_102 |  | 96 | 119 | 0.028066 | 0.125 | 0.08 | 261 | 0 | 0.364 | 1 | 1 | cs | TRUE
103 | LV_668-3_1_6_line_103 |  | 96 | 117 | 0.048512 | 0.125 | 0.08 | 261 | 0 | 0.364 | 1 | 1 | cs | TRUE
104 | LV_668-3_1_6_line_104 |  | 98 | 99 | 0.034039 | 0.125 | 0.08 | 261 | 0 | 0.364 | 1 | 1 | cs | TRUE
105 | LV_668-3_1_6_line_105 |  | 99 | 102 | 0.020464 | 0.125 | 0.08 | 261 | 0 | 0.364 | 1 | 3 | cs | TRUE
106 | LV_668-3_1_6_line_106 |  | 99 | 103 | 0.037016 | 0.125 | 0.08 | 261 | 0 | 0.364 | 1 | 1 | cs | TRUE
107 | LV_668-3_1_6_line_107 |  | 100 | 104 | 0.025012 | 0.125 | 0.08 | 261 | 0 | 0.364 | 1 | 1 | cs | TRUE
108 | LV_668-3_1_6_line_108 |  | 102 | 105 | 0.049104 | 0.125 | 0.08 | 261 | 0 | 0.364 | 1 | 2 | cs | TRUE
109 | LV_668-3_1_6_line_109 |  | 102 | 106 | 0.013513 | 0.125 | 0.08 | 261 | 0 | 0.364 | 1 | 3 | cs | TRUE
110 | LV_668-3_1_6_line_110 |  | 103 | 107 | 0.0017985 | 0.125 | 0.08 | 261 | 0 | 0.364 | 1 | 1 | cs | TRUE
111 | LV_668-3_1_6_line_111 |  | 104 | 108 | 0.014642 | 0.125 | 0.08 | 261 | 0 | 0.364 | 1 | 1 | cs | TRUE
112 | LV_668-3_1_6_line_112 |  | 104 | 109 | 0.01576 | 0.125 | 0.08 | 261 | 0 | 0.364 | 1 | 1 | cs | TRUE
113 | LV_668-3_1_6_line_113 |  | 105 | 110 | 0.016132 | 0.125 | 0.08 | 261 | 0 | 0.364 | 1 | 1 | cs | TRUE
114 | LV_668-3_1_6_line_114 |  | 106 | 111 | 0.008991 | 0.125 | 0.08 | 261 | 0 | 0.364 | 1 | 5 | cs | TRUE
115 | LV_668-3_1_6_line_115 |  | 107 | 112 | 0.0067847 | 0.125 | 0.08 | 261 | 0 | 0.364 | 1 | 1 | cs | TRUE
116 | LV_668-3_1_6_line_116 |  | 108 | 110 | 0.0012535 | 0.125 | 0.08 | 261 | 0 | 0.364 | 1 | 1 | cs | TRUE
117 | LV_668-3_1_6_line_117 |  | 112 | 114 | 0.0068528 | 0.125 | 0.08 | 261 | 0 | 0.364 | 1 | 1 | cs | TRUE
118 | LV_668-3_1_6_line_118 |  | 114 | 115 | 0.0068377 | 0.125 | 0.08 | 261 | 0 | 0.364 | 1 | 1 | cs | TRUE
119 | LV_668-3_1_6_line_119 |  | 115 | 116 | 0.0067307 | 0.125 | 0.08 | 261 | 0 | 0.364 | 1 | 1 | cs | TRUE
120 | LV_668-3_1_6_line_120 |  | 117 | 118 | 0.032859 | 0.125 | 0.08 | 261 | 0 | 0.364 | 1 | 1 | cs | TRUE
121 | LV_668-3_1_6_line_121 |  | 119 | 120 | 0.0016111 | 0.125 | 0.08 | 261 | 0 | 0.364 | 1 | 1 | cs | TRUE
122 | LV_668-3_1_6_line_122 |  | 120 | 121 | 0.012779 | 0.125 | 0.08 | 261 | 0 | 0.364 | 1 | 1 | cs | TRUE
123 | LV_668-3_1_6_line_123 |  | 121 | 129 | 0.017992 | 0.125 | 0.08 | 261 | 0 | 0.364 | 1 | 1 | cs | TRUE
124 | LV_668-3_1_6_line_124 |  | 122 | 123 | 0.011885 | 0.125 | 0.08 | 261 | 0 | 0.364 | 1 | 1 | cs | TRUE
125 | LV_668-3_1_6_line_125 |  | 122 | 124 | 0.16182 | 0.125 | 0.08 | 261 | 0 | 0.364 | 1 | 1 | cs | TRUE
126 | LV_668-3_1_6_line_126 |  | 123 | 125 | 0.013676 | 0.125 | 0.08 | 261 | 0 | 0.364 | 1 | 1 | cs | TRUE
127 | LV_668-3_1_6_line_127 |  | 124 | 126 | 0.006317 | 0.125 | 0.08 | 261 | 0 | 0.364 | 1 | 1 | cs | TRUE
128 | LV_668-3_1_6_line_128 |  | 124 | 127 | 0.10024 | 0.125 | 0.08 | 261 | 0 | 0.364 | 1 | 1 | cs | TRUE
129 | LV_668-3_1_6_line_129 |  | 124 | 128 | 0.01374 | 0.125 | 0.08 | 261 | 0 | 0.364 | 1 | 1 | cs | TRUE
130 | LV_668-3_1_6_line_130 |  | 125 | 139 | 0.044177 | 0.125 | 0.08 | 261 | 0 | 0.364 | 1 | 1 | cs | TRUE
131 | LV_668-3_1_6_line_131 |  | 126 | 132 | 0.012991 | 0.125 | 0.08 | 261 | 0 | 0.364 | 1 | 1 | cs | TRUE
132 | LV_668-3_1_6_line_132 |  | 127 | 133 | 0.0282 | 0.125 | 0.08 | 261 | 0 | 0.364 | 1 | 1 | cs | TRUE
133 | LV_668-3_1_6_line_133 |  | 128 | 130 | 0.00601 | 0.125 | 0.08 | 261 | 0 | 0.364 | 1 | 1 | cs | TRUE
134 | LV_668-3_1_6_line_134 |  | 129 | 137 | 0.05358 | 0.125 | 0.08 | 261 | 0 | 0.364 | 1 | 1 | cs | TRUE
135 | LV_668-3_1_6_line_135 |  | 130 | 131 | 0.030087 | 0.125 | 0.08 | 261 | 0 | 0.364 | 1 | 1 | cs | TRUE
136 | LV_668-3_1_6_line_136 |  | 132 | 137 | 0.018159 | 0.125 | 0.08 | 261 | 0 | 0.364 | 1 | 1 | cs | TRUE
137 | LV_668-3_1_6_line_137 |  | 134 | 135 | 0.012585 | 0.125 | 0.08 | 261 | 0 | 0.364 | 1 | 1 | cs | TRUE
138 | LV_668-3_1_6_line_138 |  | 134 | 136 | 0.004158 | 0.125 | 0.08 | 261 | 0 | 0.364 | 1 | 1 | cs | TRUE
139 | LV_668-3_1_6_line_139 |  | 136 | 138 | 0.015666 | 0.125 | 0.08 | 261 | 0 | 0.364 | 1 | 1 | cs | TRUE
140 | LV_668-3_1_6_line_140 |  | 136 | 137 | 0.027767 | 0.125 | 0.08 | 261 | 0 | 0.364 | 1 | 1 | cs | TRUE
141 | LV_668-3_1_6_line_141 |  | 140 | 141 | 0.011604 | 0.125 | 0.08 | 261 | 0 | 0.364 | 1 | 1 | cs | TRUE
142 | LV_668-3_1_6_line_142 |  | 141 | 142 | 0.029989 | 0.125 | 0.08 | 261 | 0 | 0.364 | 1 | 1 | cs | TRUE
143 | LV_668-3_1_6_line_143 |  | 142 | 143 | 0.070452 | 0.125 | 0.08 | 261 | 0 | 0.364 | 1 | 1 | cs | TRUE

## trafo
| name | std_type | hv_bus | lv_bus | sn_mva | vn_hv_kv | vn_lv_kv | vk_percent | vkr_percent | pfe_kw | i0_percent | shift_degree | tap_side | tap_neutral | tap_min | tap_max | tap_step_percent | tap_step_degree | tap_pos | tap_phase_shifter | parallel | df | in_service
0 | LV_668-3_1_6_trafo_36 | 0.63 MVA 20/0.4 kV | 145 | 11 | 0.63 | 20 | 0.4 | 6 | 1.206 | 1.65 | 0.2619 | 150 | hv | 0 | -2 | 2 | 2.5 | 0 | 0 | FALSE | 1 | 1 | TRUE

## line_geodata
| x0 | y0 | x1 | y1 | x2 | y2 | x3 | y3 | x4 | y4 | x5 | y5 | x6 | y6 | x7 | y7 | x8 | y8 | x9 | y9 | x10 | y10 | x11 | y11 | x12 | y12
0 | 2586374.083 | 1200698.0027 | 2586369.4897 | 1200696.5013 | 2586356.2675 | 1200692.9297 | 2586340.0478 | 1200687.5041
1 | 2586374.083 | 1200698.0027 | 2586374.671 | 1200688.852 | 2586383.5847 | 1200679.788
2 | 2586374.083 | 1200698.0027 | 2586402.7792 | 1200704.6183 | 2586404.3344 | 1200704.9825
3 | 2586290.7861 | 1200667.4763 | 2586258.6066 | 1200652.5886 | 2586263.399 | 1200644.6733 | 2586263.399 | 1200644.6733
4 | 2586285.9267 | 1200640.0376 | 2586278.7909 | 1200648.3397 | 2586263.399 | 1200644.6733
5 | 2586389.2804 | 1200263.4091 | 2586380.4123 | 1200251.0263
6 | 2586404.7259 | 1200284.9761 | 2586389.2804 | 1200263.4091
7 | 2586380.4123 | 1200251.0263 | 2586370.2917 | 1200236.8946
8 | 2586404.7259 | 1200284.9761 | 2586391.8928 | 1200293.9475
9 | 2586415.3426 | 1200300.538 | 2586404.7259 | 1200284.9761
10 | 2586362.8765 | 1200226.5628 | 2586363.4568 | 1200227.3508 | 2586370.2917 | 1200236.8946
11 | 2586391.8928 | 1200293.9475 | 2586384.3197 | 1200299.2417 | 2586390.7319 | 1200312.9297
12 | 2586415.3426 | 1200300.538 | 2586422.9983 | 1200296.2515
13 | 2586415.3426 | 1200300.538 | 2586427.9619 | 1200317.8686
14 | 2586355.9059 | 1200230.9034 | 2586362.8765 | 1200226.5628
15 | 2586354.849 | 1200214.8527 | 2586362.8765 | 1200226.5628
16 | 2586397.2774 | 1200333.2081 | 2586398.5521 | 1200328.0691 | 2586391.0514 | 1200313.6118 | 2586390.7319 | 1200312.9297
17 | 2586422.9983 | 1200296.2515 | 2586431.1138 | 1200286.5462
18 | 2586434.6195 | 1200327.0117 | 2586427.9619 | 1200317.8686
19 | 2586355.9059 | 1200230.9034 | 2586353.5167 | 1200237.9904 | 2586347.7068 | 1200240.5496 | 2586342.1851 | 1200242.6857 | 2586339.958 | 1200244.1249 | 2586340.5937 | 1200245.7799 | 2586343.3261 | 1200245.6069 | 2586345.9788 | 1200247.1905
20 | 2586355.9059 | 1200230.9034 | 2586350.1546 | 1200232.4619 | 2586343.5334 | 1200229.8201 | 2586335.161 | 1200217.5347
21 | 2586354.849 | 1200214.8527 | 2586376.2088 | 1200201.363 | 2586378.9546 | 1200201.2088
22 | 2586354.849 | 1200214.8527 | 2586344.6912 | 1200200.3571 | 2586333.7382 | 1200184.3403 | 2586332.0081 | 1200181.4201
23 | 2586451.0794 | 1200262.6693 | 2586431.1138 | 1200286.5462
24 | 2586434.6195 | 1200327.0117 | 2586438.3309 | 1200332.1087
25 | 2586311.4844 | 1200252.495 | 2586317.3149 | 1200255.561 | 2586325.7125 | 1200249.4717 | 2586332.9434 | 1200255.7362 | 2586335.1502 | 1200255.4087 | 2586340.0077 | 1200252.496 | 2586345.9788 | 1200247.1905 | 2586345.9788 | 1200247.1905
26 | 2586323.2006 | 1200199.9841 | 2586335.161 | 1200217.5347
27 | 2586332.0081 | 1200181.4201 | 2586322.7412 | 1200165.7778 | 2586313.2375 | 1200149.3617
28 | 2586451.0794 | 1200262.6693 | 2586461.0111 | 1200252.5369
29 | 2586451.0794 | 1200262.6693 | 2586436.8584 | 1200247.2299
30 | 2586438.3309 | 1200332.1087 | 2586446.9607 | 1200343.9603
31 | 2586293.8028 | 1200111.6487 | 2586297.3916 | 1200119.5224 | 2586298.5084 | 1200121.8655 | 2586305.4541 | 1200136.424 | 2586311.7889 | 1200146.8595 | 2586313.2375 | 1200149.3617
32 | 2586293.8028 | 1200111.6487 | 2586288.1489 | 1200099.2439 | 2586279.0212 | 1200076.0052
33 | 2586266.2591 | 1200038.3839 | 2586266.2591 | 1200038.3839 | 2586275.0697 | 1200065.9451 | 2586279.0212 | 1200076.0052
34 | 2586266.2591 | 1200038.3839 | 2586258.5343 | 1200006.3178 | 2586257.5751 | 1200000.7647
35 | 2586436.8584 | 1200247.2299 | 2586421.7046 | 1200230.7778
36 | 2586256.2117 | 1199992.8715 | 2586257.5751 | 1200000.7647
37 | 2586200.7566 | 1200288.9375 | 2586242.571 | 1200275.8668 | 2586298.5268 | 1200255.1596 | 2586311.4844 | 1200252.495
38 | 2586466.964 | 1200244.3703 | 2586463.9447 | 1200249.544 | 2586461.0111 | 1200252.5369
39 | 2586466.964 | 1200244.3703 | 2586473.3321 | 1200233.4584 | 2586467.0969 | 1200228.405
40 | 2586467.0969 | 1200228.405 | 2586458.4224 | 1200221.3747 | 2586457.8029 | 1200220.9426
41 | 2586449.4358 | 1200196.7757 | 2586448.7018 | 1200198.1622 | 2586447.8512 | 1200205.7015 | 2586448.3657 | 1200214.3605 | 2586457.8029 | 1200220.9426
42 | 2586455.4553 | 1200185.4065 | 2586449.4358 | 1200196.7757
43 | 2586455.4553 | 1200185.4065 | 2586448.7305 | 1200180.7193 | 2586434.8712 | 1200172.0018 | 2586414.6423 | 1200160.8643 | 2586406.7819 | 1200156.435
44 | 2586382.8158 | 1200140.1417 | 2586389.3035 | 1200145.5362 | 2586399.0014 | 1200152.0509 | 2586406.7819 | 1200156.435
45 | 2586476.357 | 1200408.8232 | 2586479.553 | 1200405.8201
46 | 2586441.4617 | 1200447.8356 | 2586462.4754 | 1200423.0743 | 2586470.023 | 1200414.7749 | 2586476.357 | 1200408.8232
47 | 2586495.3199 | 1200382.1664 | 2586491.1691 | 1200391.2363 | 2586488.0859 | 1200397.8024 | 2586479.553 | 1200405.8201
48 | 2586441.4617 | 1200447.8356 | 2586461.2599 | 1200462.8184
49 | 2586495.3199 | 1200382.1664 | 2586503.1414 | 1200386.6396
50 | 2586495.3199 | 1200382.1664 | 2586492.5223 | 1200380.4273 | 2586486.2835 | 1200376.7322
51 | 2586515.9812 | 1200393.9828 | 2586503.1414 | 1200386.6396
52 | 2586486.2835 | 1200376.7322 | 2586474.198 | 1200369.5743 | 2586461.3562 | 1200358.8589
53 | 2586535.5644 | 1200405.243 | 2586522.7745 | 1200397.868 | 2586515.9812 | 1200393.9828
54 | 2586451.0952 | 1200349.6384 | 2586453.0187 | 1200351.9019 | 2586461.3562 | 1200358.8589
55 | 2586451.0952 | 1200349.6384 | 2586440.3986 | 1200362.3141 | 2586430.2143 | 1200372.6541 | 2586418.9712 | 1200380.2428
56 | 2586451.0952 | 1200349.6384 | 2586446.9607 | 1200343.9603
57 | 2586282.9573 | 1200501.2617 | 2586288.5902 | 1200506.2591
58 | 2586282.9573 | 1200501.2617 | 2586253.2677 | 1200470.4582 | 2586225.2956 | 1200438.5724 | 2586208.7694 | 1200414.1494
59 | 2586288.5902 | 1200506.2591 | 2586307.624 | 1200523.1456
60 | 2586201.0134 | 1200402.6872 | 2586208.7694 | 1200414.1494
61 | 2586535.5644 | 1200405.243 | 2586549.0011 | 1200412.5165
62 | 2586524.6405 | 1200466.9521 | 2586521.022 | 1200474.191 | 2586517.4159 | 1200482.5578
63 | 2586549.0011 | 1200412.5165 | 2586546.6673 | 1200427.3298 | 2586537.3897 | 1200441.4473 | 2586524.6405 | 1200466.9521
64 | 2586313.9272 | 1200528.7376 | 2586307.624 | 1200523.1456
65 | 2586150.2531 | 1200385.2292 | 2586165.3124 | 1200389.5854 | 2586176.4235 | 1200391.7273 | 2586189.9462 | 1200396.5207 | 2586195.8685 | 1200399.8198 | 2586201.0134 | 1200402.6872
66 | 2586200.7566 | 1200288.9375 | 2586190.6921 | 1200367.0253 | 2586190.5277 | 1200381.4445 | 2586194.5212 | 1200393.2972 | 2586201.0134 | 1200402.6872
67 | 2586203.7489 | 1199922.3328 | 2586219.4598 | 1199921.5404 | 2586220.9426 | 1199927.3845 | 2586224.9495 | 1199928.4758 | 2586229.4765 | 1199930.6665 | 2586234.6487 | 1199935.3348 | 2586237.4454 | 1199939.8308 | 2586239.2511 | 1199943.762 | 2586240.1239 | 1199945.8945 | 2586244.3553 | 1199971.6097 | 2586246.2971 | 1199981.7217 | 2586249.0927 | 1199989.0526 | 2586256.2117 | 1199992.8715
68 | 2586203.7489 | 1199922.3328 | 2586202.7303 | 1199939.3444 | 2586198.6232 | 1199998.7411
69 | 2586194.9405 | 1199742.0117 | 2586195.3494 | 1199744.3342 | 2586196.1788 | 1199763.8428 | 2586195.9842 | 1199768.5346 | 2586190.0597 | 1199784.2124 | 2586192.3491 | 1199802.9394 | 2586202.3063 | 1199901.0025 | 2586203.3103 | 1199917.0199 | 2586203.7489 | 1199922.3328
70 | 2586197.1349 | 1200023.936 | 2586198.0019 | 1200007.7256 | 2586198.6232 | 1199998.7411
71 | 2586184.4083 | 1199724.1821 | 2586191.5606 | 1199729.0459 | 2586194.215 | 1199734.5093 | 2586194.9405 | 1199742.0117
72 | 2586194.9405 | 1199742.0117 | 2586195.3494 | 1199744.3342 | 2586196.1788 | 1199763.8428 | 2586195.9842 | 1199768.5346 | 2586208.8351 | 1199762.1013 | 2586241.2881 | 1199755.1001 | 2586278.6085 | 1199749.2662 | 2586273.8534 | 1199724.197 | 2586260.7141 | 1199694.9227 | 2586255.5808 | 1199684.151
73 | 2586241.6599 | 1200099.5293 | 2586253.9509 | 1200131.8577
74 | 2586265.9271 | 1200141.6737 | 2586256.7484 | 1200139.2158 | 2586253.9509 | 1200131.8577
75 | 2586241.6599 | 1200099.5293 | 2586247.5668 | 1200096.036 | 2586246.5805 | 1200077.7951
76 | 2586241.6599 | 1200099.5293 | 2586222.1625 | 1200100.8524
77 | 2586246.5805 | 1200077.7951 | 2586246.76 | 1200059.974 | 2586243.8653 | 1200026.1729
78 | 2586246.5805 | 1200077.7951 | 2586242.5046 | 1200069.8225 | 2586242.5219 | 1200064.0657
79 | 2586196.1976 | 1200102.6142 | 2586222.1625 | 1200100.8524
80 | 2586196.1976 | 1200102.6142 | 2586195.4193 | 1200056.0131 | 2586197.1349 | 1200023.936
81 | 2586150.2531 | 1200385.2292 | 2586139.4746 | 1200382.1194 | 2586115.733 | 1200372.6364 | 2586091.6184 | 1200359.9637 | 2586019.8629 | 1200306.948 | 2585999.3787 | 1200290.9431
82 | 2586150.2531 | 1200385.2292 | 2586142.8946 | 1200402.3712
83 | 2585956.6407 | 1200257.5927 | 2585999.3787 | 1200290.9431
84 | 2585999.3787 | 1200290.9431 | 2586019.4954 | 1200257.5333 | 2586022.9255 | 1200253.0228 | 2586024.9939 | 1200248.8601 | 2586025.4428 | 1200245.5239 | 2586025.163 | 1200243.0899 | 2586022.8962 | 1200240.5717 | 2586019.4487 | 1200237.7005 | 2586014.2883 | 1200234.8222 | 2586007.1689 | 1200231.0364
85 | 2586142.8946 | 1200402.3712 | 2586134.0924 | 1200422.8764
86 | 2585956.6407 | 1200257.5927 | 2585938.6166 | 1200240.9601
87 | 2585956.6407 | 1200257.5927 | 2585949.4434 | 1200280.9779
88 | 2586124.3341 | 1200445.609 | 2586134.0924 | 1200422.8764
89 | 2586331.9735 | 1200544.6287 | 2586331.3009 | 1200544.1512 | 2586313.9272 | 1200528.7376
90 | 2586331.9735 | 1200544.6287 | 2586349.7638 | 1200557.2563
91 | 2586349.7638 | 1200557.2563 | 2586353.282 | 1200559.7536
92 | 2586378.6616 | 1200573.6584 | 2586353.282 | 1200559.7536
93 | 2586378.6616 | 1200573.6584 | 2586363.036 | 1200590.7981
94 | 2586363.036 | 1200590.7981 | 2586362.2066 | 1200591.7079
95 | 2586339.8835 | 1200612.0348 | 2586339.8835 | 1200612.0348 | 2586351.8592 | 1200603.058 | 2586362.2066 | 1200591.7079
96 | 2586451.4504 | 1200652.0231 | 2586423.9391 | 1200654.3538
97 | 2586451.4504 | 1200652.0231 | 2586453.84 | 1200669.0318
98 | 2586423.9391 | 1200654.3538 | 2586423.9391 | 1200654.3538 | 2586417.5771 | 1200658.3372 | 2586409.2457 | 1200658.3409
99 | 2586456.728 | 1200689.5881 | 2586453.84 | 1200669.0318
100 | 2585927.5971 | 1200230.7914 | 2585938.6166 | 1200240.9601
101 | 2585946.1467 | 1200291.6898 | 2585949.4434 | 1200280.9779
102 | 2585927.5971 | 1200230.7914 | 2585904.3158 | 1200215.1168
103 | 2585927.5971 | 1200230.7914 | 2585949.8819 | 1200187.7005
104 | 2586317.1591 | 1200633.8545 | 2586291.1801 | 1200633.9255 | 2586285.9267 | 1200640.0376
105 | 2586337.6743 | 1200634.4298 | 2586317.1591 | 1200633.8545
106 | 2586317.1591 | 1200633.8545 | 2586290.8534 | 1200607.8122
107 | 2586393.4858 | 1200658.3479 | 2586392.1373 | 1200671.0912 | 2586383.5847 | 1200679.788
108 | 2586337.6743 | 1200634.4298 | 2586336.9126 | 1200654.031 | 2586366.4006 | 1200653.9633
109 | 2586337.6743 | 1200634.4298 | 2586339.0009 | 1200620.9824
110 | 2586290.8534 | 1200607.8122 | 2586290.8534 | 1200607.8122 | 2586289.055 | 1200607.8009
111 | 2586393.4858 | 1200658.3479 | 2586393.9552 | 1200653.9 | 2586383.7859 | 1200653.9233
112 | 2586393.4858 | 1200658.3479 | 2586409.2457 | 1200658.3409
113 | 2586366.4006 | 1200653.9633 | 2586382.5324 | 1200653.9262
114 | 2586339.8835 | 1200612.0348 | 2586339.0009 | 1200620.9824
115 | 2586289.055 | 1200607.8009 | 2586282.2704 | 1200607.7582
116 | 2586383.7859 | 1200653.9233 | 2586382.5324 | 1200653.9262
117 | 2586282.2704 | 1200607.7582 | 2586275.4177 | 1200607.7152
118 | 2586268.5801 | 1200607.6722 | 2586275.4177 | 1200607.7152
119 | 2586268.5801 | 1200607.6722 | 2586261.8495 | 1200607.6299
120 | 2585949.8819 | 1200187.7005 | 2585952.3609 | 1200182.9069 | 2585956.7955 | 1200178.2272 | 2585966.28 | 1200171.5346 | 2585973.4225 | 1200165.4122
121 | 2585904.3158 | 1200215.1168 | 2585902.9794 | 1200214.217
122 | 2585892.048 | 1200207.6123 | 2585899.5921 | 1200211.9365 | 2585902.9794 | 1200214.217
123 | 2585876.4382 | 1200198.6648 | 2585892.048 | 1200207.6123
124 | 2585863.6135 | 1199983.8323 | 2585868.775 | 1199987.0662 | 2585874.0393 | 1199989.4875
125 | 2585818.6397 | 1200137.5779 | 2585818.9394 | 1200110.0513 | 2585821.2656 | 1200095.9492 | 2585825.9374 | 1200082.2307 | 2585841.6606 | 1200035.7459 | 2585851.5453 | 1200008.4854 | 2585863.6135 | 1199983.8323
126 | 2585886.4641 | 1199995.2024 | 2585874.0393 | 1199989.4875
127 | 2585818.6397 | 1200137.5779 | 2585819.5833 | 1200143.8235
128 | 2585736.7887 | 1200149.5025 | 2585735.0068 | 1200146.105 | 2585734.705 | 1200140.8806 | 2585734.6195 | 1200133.8104 | 2585818.6397 | 1200137.5779
129 | 2585818.6397 | 1200137.5779 | 2585824.8035 | 1200136.6071 | 2585832.3027 | 1200136.5091
130 | 2585886.4641 | 1199995.2024 | 2585896.6678 | 1199999.8957 | 2585927.2507 | 1200012.1464
131 | 2585819.5833 | 1200143.8235 | 2585820.5734 | 1200150.3913 | 2585822.5698 | 1200156.4186
132 | 2585736.7887 | 1200149.5025 | 2585741.7004 | 1200153.4039 | 2585750.841 | 1200155.7277 | 2585763.3807 | 1200156.5759
133 | 2585838.3121 | 1200136.4306 | 2585832.3027 | 1200136.5091
134 | 2585830.2716 | 1200172.7025 | 2585833.3112 | 1200176.8085 | 2585842.1788 | 1200182.8573 | 2585875.0621 | 1200197.8761 | 2585876.4382 | 1200198.6648
135 | 2585838.3121 | 1200136.4306 | 2585849.7716 | 1200136.2808 | 2585868.3255 | 1200134.6337
136 | 2585830.2716 | 1200172.7025 | 2585827.1939 | 1200168.5409 | 2585824.2232 | 1200161.4108 | 2585822.5698 | 1200156.4186
137 | 2585800.258 | 1200164.0361 | 2585797.4569 | 1200164.1873 | 2585787.6805 | 1200163.2991
138 | 2585800.258 | 1200164.0361 | 2585804.4214 | 1200163.8038
139 | 2585804.4214 | 1200163.8038 | 2585799.4358 | 1200178.6556
140 | 2585830.2716 | 1200172.7025 | 2585824.0669 | 1200169.2599 | 2585818.267 | 1200166.3833 | 2585811.0216 | 1200163.877 | 2585804.4214 | 1200163.8038
141 | 2586214.6172 | 1199673.7967 | 2586203.5397 | 1199670.3411
142 | 2586214.6172 | 1199673.7967 | 2586220.2745 | 1199675.5615 | 2586228.6667 | 1199683.2795 | 2586223.458 | 1199694.8194
143 | 2586255.5808 | 1199684.151 | 2586229.3579 | 1199718.697 | 2586221.5767 | 1199708.5318 | 2586220.9411 | 1199700.3956 | 2586223.458 | 1199694.8194

## bus_geodata
| x | y | coords
0 | 2586340.0478 | 1200687.5041
1 | 2586374.083 | 1200698.0027
2 | 2586290.7861 | 1200667.4763
3 | 2586263.399 | 1200644.6733
4 | 2586389.2804 | 1200263.4091
5 | 2586380.4123 | 1200251.0263
6 | 2586404.7259 | 1200284.9761
7 | 2586370.2917 | 1200236.8946
8 | 2586391.8928 | 1200293.9475
9 | 2586415.3426 | 1200300.538
10 | 2586362.8765 | 1200226.5628
11 | 2586390.7319 | 1200312.9297
12 | 2586422.9983 | 1200296.2515
13 | 2586427.9619 | 1200317.8685
14 | 2586355.9059 | 1200230.9034
15 | 2586354.849 | 1200214.8527
16 | 2586397.2774 | 1200333.2081
17 | 2586431.1138 | 1200286.5462
18 | 2586434.6195 | 1200327.0117
19 | 2586345.9788 | 1200247.1905
20 | 2586335.161 | 1200217.5347
21 | 2586378.9546 | 1200201.2088
22 | 2586332.0081 | 1200181.4201
23 | 2586451.0794 | 1200262.6693
24 | 2586438.3309 | 1200332.1087
25 | 2586313.2375 | 1200149.3617
26 | 2586293.8028 | 1200111.6487
27 | 2586279.0212 | 1200076.0052
28 | 2586266.2591 | 1200038.3839
29 | 2586421.7046 | 1200230.7778
30 | 2586436.8584 | 1200247.2299
31 | 2586257.5751 | 1200000.7647
32 | 2586311.4844 | 1200252.495
33 | 2586323.2006 | 1200199.9841
34 | 2586461.0111 | 1200252.5369
35 | 2586466.964 | 1200244.3703
36 | 2586467.0969 | 1200228.405
37 | 2586457.8029 | 1200220.9426
38 | 2586449.4358 | 1200196.7757
39 | 2586455.4553 | 1200185.4065
40 | 2586406.7819 | 1200156.435
41 | 2586382.8158 | 1200140.1417
42 | 2586476.357 | 1200408.8232
43 | 2586479.553 | 1200405.8201
44 | 2586441.4617 | 1200447.8356
45 | 2586495.3199 | 1200382.1664
46 | 2586461.2599 | 1200462.8184
47 | 2586503.1414 | 1200386.6396
48 | 2586486.2835 | 1200376.7322
49 | 2586515.9812 | 1200393.9828
50 | 2586461.3562 | 1200358.8589
51 | 2586418.9712 | 1200380.2428
52 | 2586451.0952 | 1200349.6384
53 | 2586282.9573 | 1200501.2617
54 | 2586288.5902 | 1200506.2591
55 | 2586208.7694 | 1200414.1494
56 | 2586535.5644 | 1200405.243
57 | 2586517.4159 | 1200482.5578
58 | 2586524.6405 | 1200466.9521
59 | 2586446.9607 | 1200343.9603
60 | 2586307.624 | 1200523.1456
61 | 2586201.0134 | 1200402.6872
62 | 2586256.2117 | 1199992.8715
63 | 2586549.0011 | 1200412.5165
64 | 2586203.749 | 1199922.3328
65 | 2586198.6232 | 1199998.7411
66 | 2586194.9405 | 1199742.0117
67 | 2586200.7566 | 1200288.9375
68 | 2586253.9509 | 1200131.8577
69 | 2586241.6599 | 1200099.5293
70 | 2586265.9271 | 1200141.6737
71 | 2586246.5805 | 1200077.7951
72 | 2586222.1625 | 1200100.8524
73 | 2586243.8653 | 1200026.1729
74 | 2586242.5219 | 1200064.0657
75 | 2586196.1976 | 1200102.6142
76 | 2586197.1349 | 1200023.936
77 | 2586150.2531 | 1200385.2292
78 | 2585999.3787 | 1200290.9431
79 | 2586142.8946 | 1200402.3712
80 | 2585956.6407 | 1200257.5927
81 | 2586007.1689 | 1200231.0364
82 | 2586134.0924 | 1200422.8764
83 | 2586331.9735 | 1200544.6287
84 | 2586313.9272 | 1200528.7376
85 | 2586349.7638 | 1200557.2563
86 | 2586353.282 | 1200559.7536
87 | 2586378.6616 | 1200573.6584
88 | 2586363.036 | 1200590.7981
89 | 2586362.2066 | 1200591.7079
90 | 2586451.4504 | 1200652.0231
91 | 2586423.9391 | 1200654.3538
92 | 2586453.84 | 1200669.0318
93 | 2586124.3341 | 1200445.609
94 | 2585938.6166 | 1200240.9601
95 | 2585949.4434 | 1200280.9779
96 | 2585927.5971 | 1200230.7914
97 | 2585946.1467 | 1200291.6898
98 | 2586285.9267 | 1200640.0376
99 | 2586317.1591 | 1200633.8545
100 | 2586383.5847 | 1200679.788
101 | 2586404.3344 | 1200704.9825
102 | 2586337.6743 | 1200634.4298
103 | 2586290.8534 | 1200607.8122
104 | 2586393.4858 | 1200658.3479
105 | 2586366.4006 | 1200653.9633
106 | 2586339.0009 | 1200620.9824
107 | 2586289.055 | 1200607.8009
108 | 2586383.7859 | 1200653.9233
109 | 2586409.2457 | 1200658.3409
110 | 2586382.5324 | 1200653.9262
111 | 2586339.8835 | 1200612.0348
112 | 2586282.2704 | 1200607.7582
113 | 2586456.728 | 1200689.5881
114 | 2586275.4177 | 1200607.7152
115 | 2586268.5801 | 1200607.6722
116 | 2586261.8495 | 1200607.6299
117 | 2585949.8819 | 1200187.7005
118 | 2585973.4225 | 1200165.4122
119 | 2585904.3158 | 1200215.1168
120 | 2585902.9794 | 1200214.217
121 | 2585892.048 | 1200207.6123
122 | 2585863.6135 | 1199983.8323
123 | 2585874.0393 | 1199989.4875
124 | 2585818.6397 | 1200137.5779
125 | 2585886.4641 | 1199995.2024
126 | 2585819.5833 | 1200143.8235
127 | 2585736.7887 | 1200149.5025
128 | 2585832.3027 | 1200136.5091
129 | 2585876.4382 | 1200198.6648
130 | 2585838.3121 | 1200136.4306
131 | 2585868.3255 | 1200134.6337
132 | 2585822.5698 | 1200156.4186
133 | 2585763.3807 | 1200156.5759
134 | 2585800.258 | 1200164.0361
135 | 2585787.6805 | 1200163.2991
136 | 2585804.4214 | 1200163.8038
137 | 2585830.2716 | 1200172.7025
138 | 2585799.4358 | 1200178.6556
139 | 2585927.2507 | 1200012.1464
140 | 2586203.5397 | 1199670.3411
141 | 2586214.6172 | 1199673.7967
142 | 2586223.458 | 1199694.8194
143 | 2586255.5808 | 1199684.151
144 | 2586184.4083 | 1199724.1821
145 | 2586397.2774 | 1200333.2081

## line_std_types
| c_nf_per_km | r_ohm_per_km | x_ohm_per_km | max_i_ka | type | q_mm2 | alpha | voltage_rating
NAYY 4x50 SE | 210 | 0.642 | 0.083 | 0.142 | cs | 50 | 0.00403 | LV
NAYY 4x120 SE | 264 | 0.225 | 0.08 | 0.242 | cs | 120 | 0.00403 | LV
NAYY 4x150 SE | 261 | 0.208 | 0.08 | 0.27 | cs | 150 | 0.00403 | LV
NA2XS2Y 1x95 RM/25 12/20 kV | 216 | 0.313 | 0.132 | 0.252 | cs | 95 | 0.00403 | MV
NA2XS2Y 1x185 RM/25 12/20 kV | 273 | 0.161 | 0.117 | 0.362 | cs | 185 | 0.00403 | MV
NA2XS2Y 1x240 RM/25 12/20 kV | 304 | 0.122 | 0.112 | 0.421 | cs | 240 | 0.00403 | MV
NA2XS2Y 1x95 RM/25 6/10 kV | 315 | 0.313 | 0.123 | 0.249 | cs | 95 | 0.00403 | MV
NA2XS2Y 1x185 RM/25 6/10 kV | 406 | 0.161 | 0.11 | 0.358 | cs | 185 | 0.00403 | MV
NA2XS2Y 1x240 RM/25 6/10 kV | 456 | 0.122 | 0.105 | 0.416 | cs | 240 | 0.00403 | MV
NA2XS2Y 1x150 RM/25 12/20 kV | 250 | 0.206 | 0.116 | 0.319 | cs | 150 | 0.00403 | MV
NA2XS2Y 1x120 RM/25 12/20 kV | 230 | 0.253 | 0.119 | 0.283 | cs | 120 | 0.00403 | MV
NA2XS2Y 1x70 RM/25 12/20 kV | 190 | 0.443 | 0.132 | 0.22 | cs | 70 | 0.00403 | MV
NA2XS2Y 1x150 RM/25 6/10 kV | 360 | 0.206 | 0.11 | 0.315 | cs | 150 | 0.00403 | MV
NA2XS2Y 1x120 RM/25 6/10 kV | 340 | 0.253 | 0.113 | 0.28 | cs | 120 | 0.00403 | MV
NA2XS2Y 1x70 RM/25 6/10 kV | 280 | 0.443 | 0.123 | 0.217 | cs | 70 | 0.00403 | MV
N2XS(FL)2Y 1x120 RM/35 64/110 kV | 112 | 0.153 | 0.166 | 0.366 | cs | 120 | 0.00393 | HV
N2XS(FL)2Y 1x185 RM/35 64/110 kV | 125 | 0.099 | 0.156 | 0.457 | cs | 185 | 0.00393 | HV
N2XS(FL)2Y 1x240 RM/35 64/110 kV | 135 | 0.075 | 0.149 | 0.526 | cs | 240 | 0.00393 | HV
N2XS(FL)2Y 1x300 RM/35 64/110 kV | 144 | 0.06 | 0.144 | 0.588 | cs | 300 | 0.00393 | HV
15-AL1/3-ST1A 0.4 | 11 | 1.8769 | 0.35 | 0.105 | ol | 16 | 0.00403 | LV
24-AL1/4-ST1A 0.4 | 11.25 | 1.2012 | 0.335 | 0.14 | ol | 24 | 0.00403 | LV
48-AL1/8-ST1A 0.4 | 12.2 | 0.5939 | 0.3 | 0.21 | ol | 48 | 0.00403 | LV
94-AL1/15-ST1A 0.4 | 13.2 | 0.306 | 0.29 | 0.35 | ol | 94 | 0.00403 | LV
34-AL1/6-ST1A 10.0 | 9.7 | 0.8342 | 0.36 | 0.17 | ol | 34 | 0.00403 | MV
48-AL1/8-ST1A 10.0 | 10.1 | 0.5939 | 0.35 | 0.21 | ol | 48 | 0.00403 | MV
70-AL1/11-ST1A 10.0 | 10.4 | 0.4132 | 0.339 | 0.29 | ol | 70 | 0.00403 | MV
94-AL1/15-ST1A 10.0 | 10.75 | 0.306 | 0.33 | 0.35 | ol | 94 | 0.00403 | MV
122-AL1/20-ST1A 10.0 | 11.1 | 0.2376 | 0.323 | 0.41 | ol | 122 | 0.00403 | MV
149-AL1/24-ST1A 10.0 | 11.25 | 0.194 | 0.315 | 0.47 | ol | 149 | 0.00403 | MV
34-AL1/6-ST1A 20.0 | 9.15 | 0.8342 | 0.382 | 0.17 | ol | 34 | 0.00403 | MV
48-AL1/8-ST1A 20.0 | 9.5 | 0.5939 | 0.372 | 0.21 | ol | 48 | 0.00403 | MV
70-AL1/11-ST1A 20.0 | 9.7 | 0.4132 | 0.36 | 0.29 | ol | 70 | 0.00403 | MV
94-AL1/15-ST1A 20.0 | 10 | 0.306 | 0.35 | 0.35 | ol | 94 | 0.00403 | MV
122-AL1/20-ST1A 20.0 | 10.3 | 0.2376 | 0.344 | 0.41 | ol | 122 | 0.00403 | MV
149-AL1/24-ST1A 20.0 | 10.5 | 0.194 | 0.337 | 0.47 | ol | 149 | 0.00403 | MV
184-AL1/30-ST1A 20.0 | 10.75 | 0.1571 | 0.33 | 0.535 | ol | 184 | 0.00403 | MV
243-AL1/39-ST1A 20.0 | 11 | 0.1188 | 0.32 | 0.645 | ol | 243 | 0.00403 | MV
48-AL1/8-ST1A 110.0 | 8 | 0.5939 | 0.46 | 0.21 | ol | 48 | 0.00403 | HV
70-AL1/11-ST1A 110.0 | 8.4 | 0.4132 | 0.45 | 0.29 | ol | 70 | 0.00403 | HV
94-AL1/15-ST1A 110.0 | 8.65 | 0.306 | 0.44 | 0.35 | ol | 94 | 0.00403 | HV
122-AL1/20-ST1A 110.0 | 8.5 | 0.2376 | 0.43 | 0.41 | ol | 122 | 0.00403 | HV
149-AL1/24-ST1A 110.0 | 8.75 | 0.194 | 0.41 | 0.47 | ol | 149 | 0.00403 | HV
184-AL1/30-ST1A 110.0 | 8.8 | 0.1571 | 0.4 | 0.535 | ol | 184 | 0.00403 | HV
243-AL1/39-ST1A 110.0 | 9 | 0.1188 | 0.39 | 0.645 | ol | 243 | 0.00403 | HV
305-AL1/39-ST1A 110.0 | 9.2 | 0.0949 | 0.38 | 0.74 | ol | 305 | 0.00403 | HV
490-AL1/64-ST1A 110.0 | 9.75 | 0.059 | 0.37 | 0.96 | ol | 490 | 0.00403 | HV
679-AL1/86-ST1A 110.0 | 9.95 | 0.042 | 0.36 | 1.15 | ol | 679 | 0.00403 | HV
490-AL1/64-ST1A 220.0 | 10 | 0.059 | 0.285 | 0.96 | ol | 490 | 0.00403 | HV
679-AL1/86-ST1A 220.0 | 11.7 | 0.042 | 0.275 | 1.15 | ol | 679 | 0.00403 | HV
490-AL1/64-ST1A 380.0 | 11 | 0.059 | 0.253 | 0.96 | ol | 490 | 0.00403 | HV
679-AL1/86-ST1A 380.0 | 14.6 | 0.042 | 0.25 | 1.15 | ol | 679 | 0.00403 | HV

## trafo_std_types
| i0_percent | pfe_kw | vkr_percent | sn_mva | vn_lv_kv | vn_hv_kv | vk_percent | shift_degree | vector_group | tap_side | tap_neutral | tap_min | tap_max | tap_step_degree | tap_step_percent | tap_phase_shifter
160 MVA 380/110 kV | 0.06 | 60 | 0.25 | 160 | 110 | 380 | 12.2 | 0 | Yy0 | hv | 0 | -9 | 9 | 0 | 1.5 | FALSE
100 MVA 220/110 kV | 0.06 | 55 | 0.26 | 100 | 110 | 220 | 12 | 0 | Yy0 | hv | 0 | -9 | 9 | 0 | 1.5 | FALSE
63 MVA 110/20 kV | 0.04 | 22 | 0.32 | 63 | 20 | 110 | 18 | 150 | YNd5 | hv | 0 | -9 | 9 | 0 | 1.5 | FALSE
40 MVA 110/20 kV | 0.05 | 18 | 0.34 | 40 | 20 | 110 | 16.2 | 150 | YNd5 | hv | 0 | -9 | 9 | 0 | 1.5 | FALSE
25 MVA 110/20 kV | 0.07 | 14 | 0.41 | 25 | 20 | 110 | 12 | 150 | YNd5 | hv | 0 | -9 | 9 | 0 | 1.5 | FALSE
63 MVA 110/10 kV | 0.04 | 22 | 0.32 | 63 | 10 | 110 | 18 | 150 | YNd5 | hv | 0 | -9 | 9 | 0 | 1.5 | FALSE
40 MVA 110/10 kV | 0.05 | 18 | 0.34 | 40 | 10 | 110 | 16.2 | 150 | YNd5 | hv | 0 | -9 | 9 | 0 | 1.5 | FALSE
25 MVA 110/10 kV | 0.07 | 14 | 0.41 | 25 | 10 | 110 | 12 | 150 | YNd5 | hv | 0 | -9 | 9 | 0 | 1.5 | FALSE
0.25 MVA 20/0.4 kV | 0.32 | 0.8 | 1.44 | 0.25 | 0.4 | 20 | 6 | 150 | Yzn5 | hv | 0 | -2 | 2 | 0 | 2.5 | FALSE
0.4 MVA 20/0.4 kV | 0.3375 | 1.35 | 1.425 | 0.4 | 0.4 | 20 | 6 | 150 | Dyn5 | hv | 0 | -2 | 2 | 0 | 2.5 | FALSE
0.63 MVA 20/0.4 kV | 0.2619 | 1.65 | 1.206 | 0.63 | 0.4 | 20 | 6 | 150 | Dyn5 | hv | 0 | -2 | 2 | 0 | 2.5 | FALSE
0.25 MVA 10/0.4 kV | 0.24 | 0.6 | 1.2 | 0.25 | 0.4 | 10 | 4 | 150 | Dyn5 | hv | 0 | -2 | 2 | 0 | 2.5 | FALSE
0.4 MVA 10/0.4 kV | 0.2375 | 0.95 | 1.325 | 0.4 | 0.4 | 10 | 4 | 150 | Dyn5 | hv | 0 | -2 | 2 | 0 | 2.5 | FALSE
0.63 MVA 10/0.4 kV | 0.1873 | 1.18 | 1.0794 | 0.63 | 0.4 | 10 | 4 | 150 | Dyn5 | hv | 0 | -2 | 2 | 0 | 2.5 | FALSE

## trafo3w_std_types
| sn_hv_mva | sn_mv_mva | sn_lv_mva | vn_hv_kv | vn_mv_kv | vn_lv_kv | vk_hv_percent | vk_mv_percent | vk_lv_percent | vkr_hv_percent | vkr_mv_percent | vkr_lv_percent | pfe_kw | i0_percent | shift_mv_degree | shift_lv_degree | vector_group | tap_side | tap_neutral | tap_min | tap_max | tap_step_percent
63/25/38 MVA 110/20/10 kV | 63 | 25 | 38 | 110 | 20 | 10 | 10.4 | 10.4 | 10.4 | 0.28 | 0.32 | 0.35 | 35 | 0.89 | 0 | 0 | YN0yn0yn0 | hv | 0 | -10 | 10 | 1.2
63/25/38 MVA 110/10/10 kV | 63 | 25 | 38 | 110 | 10 | 10 | 10.4 | 10.4 | 10.4 | 0.28 | 0.32 | 0.35 | 35 | 0.89 | 0 | 0 | YN0yn0yn0 | hv | 0 | -10 | 10 | 1.2

## fuse_std_types
| fuse_type | i_rated_a | t_avg | t_min | t_total | x_avg | x_min | x_total
HV 100A | HV 100A | 100 | 0 | [10.0, 3.64, 0.854, 0.281, 0.1, 0.0531, 0.022, 0.01] | [10.0, 4.267, 1.21, 0.403, 0.1, 0.058, 0.022, 0.01] | 0 | [300.0, 350.0, 450.0, 550.0, 700.0, 850.0, 1200.0, 1752.0] | [600.0, 700.0, 900.0, 1150.0, 1665.0, 2000.0, 3000.0, 4313.0]
HV 10A | HV 10A | 10 | 0 | [10.0, 1675.0, 0.344, 0.156, 0.1, 0.0417, 0.0171, 0.01] | [10.0, 1.3, 0.3, 0.155, 0.1, 0.0555, 0.023, 0.01] | 0 | [30.0, 32.0, 35.0, 37.0, 39.0, 50.0, 70.0, 88.0] | [60.0, 70.0, 80.0, 87.0, 94.0, 110.0, 150.0, 216.0]
HV 125A | HV 125A | 125 | 0 | [10.0, 1.82, 0.344, 0.1, 0.0467, 0.0269, 0.01] | [10.0, 2.478, 0.426, 0.1, 0.0427, 0.0211, 0.01] | 0 | [375.0, 500.0, 700.0, 925.0, 1200.0, 1500.0, 2341.0] | [750.0, 1000.0, 1500.0, 2200.0, 3000.0, 4000.0, 5765.0]
HV 160A | HV 160A | 160 | 0 | [10.0, 4.15, 1.03, 0.198, 0.1, 0.051, 0.0172, 0.01] | [10.0, 2.3, 0.734, 0.274, 0.1, 0.046, 0.0177, 0.01] | 0 | [480.0, 550.0, 700.0, 1000.0, 1260.0, 1600.0, 2500.0, 3227.0] | [960.0, 1300.0, 1700.0, 2200.0, 2996.0, 4000.0, 6000.0, 7946.0]
HV 16A | HV 16A | 16 | 0 | [10.0, 0.352, 0.164, 0.1, 0.0649, 0.0342, 0.01] | [10.0, 2.34, 0.722, 0.181, 0.1, 0.055, 0.0296, 0.01] | 0 | [48.0, 60.0, 65.0, 71.0, 80.0, 100.0, 162.0] | [96.0, 110.0, 125.0, 150.0, 168.0, 200.0, 250.0, 398.0]
HV 200A | HV 200A | 200 | 0 | [10.0, 4.267, 1.21, 0.403, 0.1, 0.058, 0.022, 0.01] | [10.0, 3.73, 1.654, 0.328, 0.1, 0.0531, 0.019, 0.01] | 0 | [600.0, 700.0, 900.0, 1150.0, 1665.0, 2000.0, 3000.0, 4313.0] | [1200.0, 1500.0, 1800.0, 2700.0, 3960.0, 5000.0, 7500.0, 10620.0]
HV 20A | HV 20A | 20 | 0 | [10.0, 1.3, 0.3, 0.155, 0.1, 0.0555, 0.023, 0.01] | [10.0, 1.3, 0.161, 0.1, 0.0611, 0.0399, 0.0141, 0.01] | 0 | [60.0, 70.0, 80.0, 87.0, 94.0, 110.0, 150.0, 216.0] | [120.0, 150.0, 200.0, 223.0, 260.0, 300.0, 450.0, 532.0]
HV 25A | HV 25A | 25 | 0 | [10.0, 2.512, 0.833, 0.299, 0.1, 0.0372, 0.0223, 0.01] | [10.0, 3.125, 0.597, 0.198, 0.1, 0.0378, 0.022, 0.01] | 0 | [75.0, 82.0, 90.0, 100.0, 124.0, 170.0, 200.0, 289.0] | [150.0, 170.0, 210.0, 250.0, 294.0, 400.0, 500.0, 711.0]
HV 31.5A | HV 31.5A | 31.5 | 0 | [10.0, 2.34, 0.722, 0.181, 0.1, 0.055, 0.0296, 0.01] | [10.0, 2.84, 0.368, 0.164, 0.1, 0.0621, 0.0378, 0.0195, 0.01] | 0 | [95.0, 110.0, 125.0, 150.0, 165.0, 200.0, 250.0, 390.0] | [189.0, 220.0, 300.0, 350.0, 393.0, 450.0, 530.0, 700.0, 960.0]
HV 40A | HV 40A | 40 | 0 | [10.0, 1.3, 0.161, 0.1, 0.0611, 0.0399, 0.0141, 0.01] | [10.0, 2.05, 0.369, 0.198, 0.1, 0.051, 0.0298, 0.01] | 0 | [120.0, 150.0, 200.0, 223.0, 260.0, 300.0, 450.0, 532.0] | [240.0, 300.0, 400.0, 450.0, 530.0, 650.0, 800.0, 1311.0]
HV 50A | HV 50A | 50 | 0 | [10.0, 3.215, 0.597, 0.198, 0.1, 0.0378, 0.022, 0.01] | [10.0, 3.64, 0.854, 0.281, 0.1, 0.0531, 0.022, 0.01] | 0 | [150.0, 170.0, 210.0, 250.0, 294.0, 400.0, 500.0, 711.0] | [300.0, 350.0, 450.0, 550.0, 700.0, 850.0, 1200.0, 1752.0]
HV 6.3A | HV 6.3A | 6.3 | 0 | [10.0, 1.39, 0.344, 0.168, 0.1, 0.056, 0.0263, 0.01] | [10.0, 1.711, 0.516, 0.198, 0.1, 0.0634, 0.0303, 0.01] | 0 | [19.0, 19.5, 20.4, 20.8, 22.0, 25.0, 32.0, 48.0] | [38.0, 40.0, 43.0, 48.0, 53.0, 60.0, 75.0, 118.0]
HV 63A | HV 63A | 63 | 0 | [10.0, 2.84, 0.368, 0.164, 0.1, 0.0621, 0.0378, 0.0195, 0.01] | [10.0, 1.82, 0.344, 0.1, 0.0467, 0.0269, 0.01] | 0 | [189.0, 220.0, 300.0, 350.0, 393.0, 450.0, 530.0, 700.0, 961.0] | [378.0, 500.0, 700.0, 934.0, 1200.0, 1500.0, 2366.0]
HV 80A | HV 80A | 80 | 0 | [10.0, 2.05, 0.369, 0.198, 0.1, 0.051, 0.0298, 0.01] | [10.0, 4.15, 1.03, 0.198, 0.1, 0.051, 0.0172, 0.01] | 0 | [240.0, 300.0, 400.0, 450.0, 530.0, 650.0, 800.0, 1311.0] | [480.0, 550.0, 700.0, 1000.0, 1260.0, 1600.0, 2500.0, 3227.0]
Siemens NH-1-100 | Siemens NH-1-100 | 100 | [5400.0, 2000.0, 400.0, 20.0, 1.0, 0.2, 0.012, 0.004] | 0 | 0 | [150.0, 190.0, 250.0, 430.0, 900.0, 1250.0, 2700.0, 3600.0] | 0 | 0
Siemens NH-1-125 | Siemens NH-1-125 | 125 | [4800.0, 120.0, 7.0, 0.1, 0.004] | 0 | 0 | [180.0, 400.0, 740.0, 2000.0, 4250.0] | 0 | 0
Siemens NH-1-16 | Siemens NH-1-16 | 16 | [4000.0, 400.0, 2.0, 0.1, 0.04, 0.01] | 0 | 0 | [26.0, 35.0, 75.0, 150.0, 200.0, 300.0] | 0 | 0
Siemens NH-1-160 | Siemens NH-1-160 | 160 | [4800.0, 120.0, 7.0, 0.1, 0.004] | 0 | 0 | [210.0, 500.0, 900.0, 2300.0, 5000.0] | 0 | 0
Siemens NH-1-25 | Siemens NH-1-25 | 25 | [4000.0, 1000.0, 10.0, 0.2, 0.02, 0.01] | 0 | 0 | [40.0, 50.0, 100.0, 210.0, 400.0, 500.0] | 0 | 0
Siemens NH-1-50 | Siemens NH-1-50 | 50 | [4000.0, 40.0, 4.0, 1.0, 0.02, 0.01] | 0 | 0 | [86.0, 200.0, 300.0, 400.0, 1000.0, 1280.0] | 0 | 0
Siemens NH-1-63 | Siemens NH-1-63 | 63 | [4000.0, 100.0, 10.0, 2.0, 0.04, 0.01] | 0 | 0 | [100.0, 200.0, 300.0, 400.0, 1000.0, 1500.0] | 0 | 0
Siemens NH-1-80 | Siemens NH-1-80 | 80 | [4800.0, 120.0, 7.0, 0.1, 0.01] | 0 | 0 | [150.58, 250.0, 450.0, 1150.0, 2470.0] | 0 | 0
Siemens NH-2-1000 | Siemens NH-2-1000 | 1000 | [4800.0, 120.0, 7.0, 0.1, 0.004] | 0 | 0 | [1900.0, 3500.0, 8400.0, 24000.0, 52000.0] | 0 | 0
Siemens NH-2-200 | Siemens NH-2-200 | 200 | [4800.0, 120.0, 7.0, 0.1, 0.004] | 0 | 0 | [280.0, 650.0, 1200.0, 3000.0, 7000.0] | 0 | 0
Siemens NH-2-224 | Siemens NH-2-224 | 224 | [4800.0, 120.0, 7.0, 0.2, 0.04, 0.004] | 0 | 0 | [400.0, 750.0, 1453.0, 3025.0, 4315.0, 7600.0] | 0 | 0
Siemens NH-2-250 | Siemens NH-2-250 | 250 | [4800.0, 120.0, 7.0, 0.1, 0.004] | 0 | 0 | [450.0, 800.0, 1650.0, 4000.0, 8500.0] | 0 | 0
Siemens NH-2-315 | Siemens NH-2-315 | 315 | [4800.0, 120.0, 7.0, 0.1, 0.004] | 0 | 0 | [550.0, 920.0, 1900.0, 5000.0, 11000.0] | 0 | 0
Siemens NH-2-355 | Siemens NH-2-355 | 355 | [4800.0, 120.0, 6.0, 0.1, 0.004] | 0 | 0 | [650.0, 1116.27, 2350.0, 5840.0, 12790.0] | 0 | 0
Siemens NH-2-400 | Siemens NH-2-400 | 400 | [4800.0, 120.0, 7.0, 0.1, 0.004] | 0 | 0 | [720.0, 1350.0, 2800.0, 6500.0, 15000.0] | 0 | 0
Siemens NH-2-425 | Siemens NH-2-425 | 425 | [4800.0, 120.0, 7.0, 0.1, 0.004] | 0 | 0 | [850.0, 1500.0, 3050.0, 7500.0, 16500.0] | 0 | 0
Siemens NH-2-630 | Siemens NH-2-630 | 630 | [4800.0, 120.0, 7.0, 0.1, 0.004] | 0 | 0 | [1200.0, 2000.0, 4800.0, 12000.0, 26000.0] | 0 | 0

## dtypes
| element | column | dtype
0 | bus | name | object
1 | bus | vn_kv | float64
2 | bus | type | object
3 | bus | zone | object
4 | bus | in_service | bool
5 | load | name | object
6 | load | bus | uint32
7 | load | p_mw | float64
8 | load | q_mvar | float64
9 | load | const_z_percent | float64
10 | load | const_i_percent | float64
11 | load | sn_mva | float64
12 | load | scaling | float64
13 | load | in_service | bool
14 | load | type | object
15 | ext_grid | name | object
16 | ext_grid | bus | uint32
17 | ext_grid | vm_pu | float64
18 | ext_grid | va_degree | float64
19 | ext_grid | slack_weight | float64
20 | ext_grid | in_service | bool
21 | line | name | object
22 | line | std_type | object
23 | line | from_bus | uint32
24 | line | to_bus | uint32
25 | line | length_km | float64
26 | line | r_ohm_per_km | float64
27 | line | x_ohm_per_km | float64
28 | line | c_nf_per_km | float64
29 | line | g_us_per_km | float64
30 | line | max_i_ka | float64
31 | line | df | float64
32 | line | parallel | uint32
33 | line | type | object
34 | line | in_service | bool
35 | trafo | name | object
36 | trafo | std_type | object
37 | trafo | hv_bus | uint32
38 | trafo | lv_bus | uint32
39 | trafo | sn_mva | float64
40 | trafo | vn_hv_kv | float64
41 | trafo | vn_lv_kv | float64
42 | trafo | vk_percent | float64
43 | trafo | vkr_percent | float64
44 | trafo | pfe_kw | float64
45 | trafo | i0_percent | float64
46 | trafo | shift_degree | float64
47 | trafo | tap_side | object
48 | trafo | tap_neutral | int32
49 | trafo | tap_min | int32
50 | trafo | tap_max | int32
51 | trafo | tap_step_percent | float64
52 | trafo | tap_step_degree | float64
53 | trafo | tap_pos | int32
54 | trafo | tap_phase_shifter | bool
55 | trafo | parallel | uint32
56 | trafo | df | float64
57 | trafo | in_service | bool
58 | line_geodata | coords | object
59 | bus_geodata | x | float64
60 | bus_geodata | y | float64
61 | bus_geodata | coords | object

## parameters
| version | format_version | converged | OPF_converged | name | f_hz | sn_mva
0 | 2.14.6 | 2.14.0 | FALSE | FALSE |  | 50 | 1