## bus
| name | vn_kv | type | zone | in_service
0 | bus_LV_67-2_0_7_node_0 | 0.4 | n |  | TRUE
1 | bus_LV_67-2_0_7_node_1 | 0.4 | n |  | TRUE
2 | bus_LV_67-2_0_7_node_2 | 0.4 | n |  | TRUE
3 | bus_LV_67-2_0_7_node_3 | 0.4 | n |  | TRUE
4 | bus_LV_67-2_0_7_node_4 | 0.4 | n |  | TRUE
5 | bus_LV_67-2_0_7_node_5 | 0.4 | n |  | TRUE
6 | bus_LV_67-2_0_7_node_7 | 0.4 | n |  | TRUE
7 | bus_LV_67-2_0_7_node_56 | 0.4 | n |  | TRUE
8 | bus_LV_67-2_0_7_node_74 | 0.4 | n |  | TRUE
9 | bus_LV_67-2_0_7_node_68 | 0.4 | n |  | TRUE
10 | bus_LV_67-2_0_7_node_79 | 0.4 | n |  | TRUE
11 | bus_LV_67-2_0_7_node_71 | 0.4 | n |  | TRUE
12 | bus_LV_67-2_0_7_node_75 | 0.4 | n |  | TRUE
13 | bus_LV_67-2_0_7_node_67 | 0.4 | n |  | TRUE
14 | bus_LV_67-2_0_7_node_72 | 0.4 | n |  | TRUE
15 | bus_LV_67-2_0_7_node_70 | 0.4 | n |  | TRUE
16 | bus_LV_67-2_0_7_node_69 | 0.4 | n |  | TRUE
17 | bus_LV_67-2_0_7_node_54 | 0.4 | n |  | TRUE
18 | bus_LV_67-2_0_7_node_73 | 0.4 | n |  | TRUE
19 | bus_LV_67-2_0_7_node_8 | 0.4 | n |  | TRUE
20 | bus_LV_67-2_0_7_node_9 | 0.4 | n |  | TRUE
21 | bus_LV_67-2_0_7_node_10 | 0.4 | n |  | TRUE
22 | bus_LV_67-2_0_7_node_11 | 0.4 | n |  | TRUE
23 | bus_LV_67-2_0_7_node_22 | 0.4 | n |  | TRUE
24 | bus_LV_67-2_0_7_node_82 | 0.4 | n |  | TRUE
25 | bus_LV_67-2_0_7_node_83 | 0.4 | n |  | TRUE
26 | bus_LV_67-2_0_7_node_80 | 0.4 | n |  | TRUE
27 | bus_LV_67-2_0_7_node_13 | 0.4 | n |  | TRUE
28 | bus_LV_67-2_0_7_node_39 | 0.4 | n |  | TRUE
29 | bus_LV_67-2_0_7_node_38 | 0.4 | n |  | TRUE
30 | bus_LV_67-2_0_7_node_14 | 0.4 | n |  | TRUE
31 | bus_LV_67-2_0_7_node_96 | 0.4 | n |  | TRUE
32 | bus_LV_67-2_0_7_node_81 | 0.4 | n |  | TRUE
33 | bus_LV_67-2_0_7_node_15 | 0.4 | n |  | TRUE
34 | bus_LV_67-2_0_7_node_21 | 0.4 | n |  | TRUE
35 | bus_LV_67-2_0_7_node_110 | 0.4 | n |  | TRUE
36 | bus_LV_67-2_0_7_node_16 | 0.4 | n |  | TRUE
37 | bus_LV_67-2_0_7_node_24 | 0.4 | n |  | TRUE
38 | bus_LV_67-2_0_7_node_17 | 0.4 | n |  | TRUE
39 | bus_LV_67-2_0_7_node_23 | 0.4 | n |  | TRUE
40 | bus_LV_67-2_0_7_node_18 | 0.4 | n |  | TRUE
41 | bus_LV_67-2_0_7_node_105 | 0.4 | n |  | TRUE
42 | bus_LV_67-2_0_7_node_19 | 0.4 | n |  | TRUE
43 | bus_LV_67-2_0_7_node_137 | 0.4 | n |  | TRUE
44 | bus_LV_67-2_0_7_node_29 | 0.4 | n |  | TRUE
45 | bus_LV_67-2_0_7_node_106 | 0.4 | n |  | TRUE
46 | bus_LV_67-2_0_7_node_102 | 0.4 | n |  | TRUE
47 | bus_LV_67-2_0_7_node_103 | 0.4 | n |  | TRUE
48 | bus_LV_67-2_0_7_node_27 | 0.4 | n |  | TRUE
49 | bus_LV_67-2_0_7_node_48 | 0.4 | n |  | TRUE
50 | bus_LV_67-2_0_7_node_26 | 0.4 | n |  | TRUE
51 | bus_LV_67-2_0_7_node_52 | 0.4 | n |  | TRUE
52 | bus_LV_67-2_0_7_node_28 | 0.4 | n |  | TRUE
53 | bus_LV_67-2_0_7_node_95 | 0.4 | n |  | TRUE
54 | bus_LV_67-2_0_7_node_25 | 0.4 | n |  | TRUE
55 | bus_LV_67-2_0_7_node_115 | 0.4 | n |  | TRUE
56 | bus_LV_67-2_0_7_node_51 | 0.4 | n |  | TRUE
57 | bus_LV_67-2_0_7_node_134 | 0.4 | n |  | TRUE
58 | bus_LV_67-2_0_7_node_40 | 0.4 | n |  | TRUE
59 | bus_LV_67-2_0_7_node_41 | 0.4 | n |  | TRUE
60 | bus_LV_67-2_0_7_node_112 | 0.4 | n |  | TRUE
61 | bus_LV_67-2_0_7_node_109 | 0.4 | n |  | TRUE
62 | bus_LV_67-2_0_7_node_107 | 0.4 | n |  | TRUE
63 | bus_LV_67-2_0_7_node_114 | 0.4 | n |  | TRUE
64 | bus_LV_67-2_0_7_node_37 | 0.4 | n |  | TRUE
65 | bus_LV_67-2_0_7_node_49 | 0.4 | n |  | TRUE
66 | bus_LV_67-2_0_7_node_76 | 0.4 | n |  | TRUE
67 | bus_LV_67-2_0_7_node_34 | 0.4 | n |  | TRUE
68 | bus_LV_67-2_0_7_node_47 | 0.4 | n |  | TRUE
69 | bus_LV_67-2_0_7_node_93 | 0.4 | n |  | TRUE
70 | bus_LV_67-2_0_7_node_30 | 0.4 | n |  | TRUE
71 | bus_LV_67-2_0_7_node_31 | 0.4 | n |  | TRUE
72 | bus_LV_67-2_0_7_node_32 | 0.4 | n |  | TRUE
73 | bus_LV_67-2_0_7_node_33 | 0.4 | n |  | TRUE
74 | bus_LV_67-2_0_7_node_43 | 0.4 | n |  | TRUE
75 | bus_LV_67-2_0_7_node_44 | 0.4 | n |  | TRUE
76 | bus_LV_67-2_0_7_node_77 | 0.4 | n |  | TRUE
77 | bus_LV_67-2_0_7_node_104 | 0.4 | n |  | TRUE
78 | bus_LV_67-2_0_7_node_133 | 0.4 | n |  | TRUE
79 | bus_LV_67-2_0_7_node_42 | 0.4 | n |  | TRUE
80 | bus_LV_67-2_0_7_node_61 | 0.4 | n |  | TRUE
81 | bus_LV_67-2_0_7_node_60 | 0.4 | n |  | TRUE
82 | bus_LV_67-2_0_7_node_131 | 0.4 | n |  | TRUE
83 | bus_LV_67-2_0_7_node_123 | 0.4 | n |  | TRUE
84 | bus_LV_67-2_0_7_node_45 | 0.4 | n |  | TRUE
85 | bus_LV_67-2_0_7_node_46 | 0.4 | n |  | TRUE
86 | bus_LV_67-2_0_7_node_130 | 0.4 | n |  | TRUE
87 | bus_LV_67-2_0_7_node_138 | 0.4 | n |  | TRUE
88 | bus_LV_67-2_0_7_node_116 | 0.4 | n |  | TRUE
89 | bus_LV_67-2_0_7_node_139 | 0.4 | n |  | TRUE
90 | bus_LV_67-2_0_7_node_128 | 0.4 | n |  | TRUE
91 | bus_LV_67-2_0_7_node_53 | 0.4 | n |  | TRUE
92 | bus_LV_67-2_0_7_node_117 | 0.4 | n |  | TRUE
93 | bus_LV_67-2_0_7_node_65 | 0.4 | n |  | TRUE
94 | bus_LV_67-2_0_7_node_63 | 0.4 | n |  | TRUE
95 | bus_LV_67-2_0_7_node_78 | 0.4 | n |  | TRUE
96 | bus_LV_67-2_0_7_node_55 | 0.4 | n |  | TRUE
97 | bus_LV_67-2_0_7_node_58 | 0.4 | n |  | TRUE
98 | bus_LV_67-2_0_7_node_59 | 0.4 | n |  | TRUE
99 | bus_LV_67-2_0_7_node_120 | 0.4 | n |  | TRUE
100 | bus_LV_67-2_0_7_node_119 | 0.4 | n |  | TRUE
101 | bus_LV_67-2_0_7_node_121 | 0.4 | n |  | TRUE
102 | bus_LV_67-2_0_7_node_118 | 0.4 | n |  | TRUE
103 | bus_LV_67-2_0_7_node_132 | 0.4 | n |  | TRUE
104 | bus_LV_67-2_0_7_node_122 | 0.4 | n |  | TRUE
105 | bus_LV_67-2_0_7_node_62 | 0.4 | n |  | TRUE
106 | bus_LV_67-2_0_7_node_66 | 0.4 | n |  | TRUE
107 | bus_LV_67-2_0_7_node_135 | 0.4 | n |  | TRUE
108 | bus_LV_67-2_0_7_node_101 | 0.4 | n |  | TRUE
109 | bus_LV_67-2_0_7_node_84 | 0.4 | n |  | TRUE
110 | bus_LV_67-2_0_7_node_85 | 0.4 | n |  | TRUE
111 | bus_LV_67-2_0_7_node_86 | 0.4 | n |  | TRUE
112 | bus_LV_67-2_0_7_node_89 | 0.4 | n |  | TRUE
113 | bus_LV_67-2_0_7_node_90 | 0.4 | n |  | TRUE
114 | bus_LV_67-2_0_7_node_87 | 0.4 | n |  | TRUE
115 | bus_LV_67-2_0_7_node_99 | 0.4 | n |  | TRUE
116 | bus_LV_67-2_0_7_node_88 | 0.4 | n |  | TRUE
117 | bus_LV_67-2_0_7_node_91 | 0.4 | n |  | TRUE
118 | bus_LV_67-2_0_7_node_100 | 0.4 | n |  | TRUE
119 | bus_LV_67-2_0_7_node_98 | 0.4 | n |  | TRUE
120 | bus_LV_67-2_0_7_node_92 | 0.4 | n |  | TRUE
121 | bus_LV_67-2_0_7_node_94 | 0.4 | n |  | TRUE
122 | bus_LV_67-2_0_7_node_111 | 0.4 | n |  | TRUE
123 | bus_LV_67-2_0_7_node_97 | 0.4 | n |  | TRUE
124 | bus_LV_67-2_0_7_node_127 | 0.4 | n |  | TRUE
125 | bus_LV_67-2_0_7_node_126 | 0.4 | n |  | TRUE
126 | bus_LV_67-2_0_7_node_108 | 0.4 | n |  | TRUE
127 | bus_LV_67-2_0_7_node_113 | 0.4 | n |  | TRUE
128 | bus_LV_67-2_0_7_node_129 | 0.4 | n |  | TRUE
129 | bus_MV_383_1_node_114 | 20 | n |  | TRUE

## load
| name | bus | p_mw | q_mvar | const_z_percent | const_i_percent | sn_mva | scaling | in_service | type
0 | LV_67-2_0_7_load_0 | 0 | 0.0055019 | 0.0013789 | 0 | 0 |  | 1 | TRUE | wye
1 | LV_67-2_0_7_load_1 | 1 | 0.074943 | 0.018782 | 0 | 0 |  | 1 | TRUE | wye
2 | LV_67-2_0_7_load_4 | 4 | 0.0093734 | 0.0023492 | 0 | 0 |  | 1 | TRUE | wye
3 | LV_67-2_0_7_load_5 | 5 | 0.00046446 | 0.0001164 | 0 | 0 |  | 1 | TRUE | wye
4 | LV_67-2_0_7_load_56 | 7 | 0.0087413 | 0.0021908 | 0 | 0 |  | 1 | TRUE | wye
5 | LV_67-2_0_7_load_74 | 8 | 0.0046723 | 0.001171 | 0 | 0 |  | 1 | TRUE | wye
6 | LV_67-2_0_7_load_79 | 10 | 0.00072433 | 0.00018153 | 0 | 0 |  | 1 | TRUE | wye
7 | LV_67-2_0_7_load_75 | 12 | 0.0026996 | 0.00067659 | 0 | 0 |  | 1 | TRUE | wye
8 | LV_67-2_0_7_load_67 | 13 | 0.00062027 | 0.00015545 | 0 | 0 |  | 1 | TRUE | wye
9 | LV_67-2_0_7_load_72 | 14 | 0.0014565 | 0.00036504 | 0 | 0 |  | 1 | TRUE | wye
10 | LV_67-2_0_7_load_70 | 15 | 0.00054391 | 0.00013632 | 0 | 0 |  | 1 | TRUE | wye
11 | LV_67-2_0_7_load_69 | 16 | 0.0012365 | 0.00030989 | 0 | 0 |  | 1 | TRUE | wye
12 | LV_67-2_0_7_load_73 | 18 | 0.008428 | 0.0021123 | 0 | 0 |  | 1 | TRUE | wye
13 | LV_67-2_0_7_load_8 | 19 | 0.0093823 | 0.0023514 | 0 | 0 |  | 1 | TRUE | wye
14 | LV_67-2_0_7_load_22 | 23 | 0.00083731 | 0.00020985 | 0 | 0 |  | 1 | TRUE | wye
15 | LV_67-2_0_7_load_82 | 24 | 0.0002433 | 6.0978e-05 | 0 | 0 |  | 1 | TRUE | wye
16 | LV_67-2_0_7_load_83 | 25 | 0.00023516 | 5.8936e-05 | 0 | 0 |  | 1 | TRUE | wye
17 | LV_67-2_0_7_load_80 | 26 | 0.0014148 | 0.00035459 | 0 | 0 |  | 1 | TRUE | wye
18 | LV_67-2_0_7_load_38 | 29 | 0.00049232 | 0.00012339 | 0 | 0 |  | 1 | TRUE | wye
19 | LV_67-2_0_7_load_96 | 31 | 0.0015899 | 0.00039847 | 0 | 0 |  | 1 | TRUE | wye
20 | LV_67-2_0_7_load_81 | 32 | 0.0017424 | 0.00043668 | 0 | 0 |  | 1 | TRUE | wye
21 | LV_67-2_0_7_load_110 | 35 | 0.0015911 | 0.00039878 | 0 | 0 |  | 1 | TRUE | wye
22 | LV_67-2_0_7_load_24 | 37 | 0.00078372 | 0.00019642 | 0 | 0 |  | 1 | TRUE | wye
23 | LV_67-2_0_7_load_23 | 39 | 0.00066816 | 0.00016746 | 0 | 0 |  | 1 | TRUE | wye
24 | LV_67-2_0_7_load_105 | 41 | 0.0063311 | 0.0015867 | 0 | 0 |  | 1 | TRUE | wye
25 | LV_67-2_0_7_load_137 | 43 | 0.0042957 | 0.0010766 | 0 | 0 |  | 1 | TRUE | wye
26 | LV_67-2_0_7_load_106 | 45 | 0.0065084 | 0.0016312 | 0 | 0 |  | 1 | TRUE | wye
27 | LV_67-2_0_7_load_102 | 46 | 0.00028742 | 7.2033e-05 | 0 | 0 |  | 1 | TRUE | wye
28 | LV_67-2_0_7_load_48 | 49 | 0.0094491 | 0.0023682 | 0 | 0 |  | 1 | TRUE | wye
29 | LV_67-2_0_7_load_52 | 51 | 0.0066185 | 0.0016588 | 0 | 0 |  | 1 | TRUE | wye
30 | LV_67-2_0_7_load_95 | 53 | 0.0089175 | 0.0022349 | 0 | 0 |  | 1 | TRUE | wye
31 | LV_67-2_0_7_load_115 | 55 | 0.0064418 | 0.0016145 | 0 | 0 |  | 1 | TRUE | wye
32 | LV_67-2_0_7_load_51 | 56 | 0.0072122 | 0.0018075 | 0 | 0 |  | 1 | TRUE | wye
33 | LV_67-2_0_7_load_134 | 57 | 0.00025041 | 6.2759e-05 | 0 | 0 |  | 1 | TRUE | wye
34 | LV_67-2_0_7_load_40 | 58 | 0.00056593 | 0.00014184 | 0 | 0 |  | 1 | TRUE | wye
35 | LV_67-2_0_7_load_41 | 59 | 0.0005221 | 0.00013085 | 0 | 0 |  | 1 | TRUE | wye
36 | LV_67-2_0_7_load_112 | 60 | 0.0015893 | 0.00039832 | 0 | 0 |  | 1 | TRUE | wye
37 | LV_67-2_0_7_load_109 | 61 | 0.0015893 | 0.00039832 | 0 | 0 |  | 1 | TRUE | wye
38 | LV_67-2_0_7_load_107 | 62 | 0.0014399 | 0.00036088 | 0 | 0 |  | 1 | TRUE | wye
39 | LV_67-2_0_7_load_114 | 63 | 0.0014809 | 0.00037114 | 0 | 0 |  | 1 | TRUE | wye
40 | LV_67-2_0_7_load_49 | 65 | 0.0030968 | 0.00077614 | 0 | 0 |  | 1 | TRUE | wye
41 | LV_67-2_0_7_load_76 | 66 | 0.0098915 | 0.002479 | 0 | 0 |  | 1 | TRUE | wye
42 | LV_67-2_0_7_load_47 | 68 | 0.00917 | 0.0022982 | 0 | 0 |  | 1 | TRUE | wye
43 | LV_67-2_0_7_load_30 | 70 | 0.0065627 | 0.0016448 | 0 | 0 |  | 1 | TRUE | wye
44 | LV_67-2_0_7_load_31 | 71 | 0.0080252 | 0.0020113 | 0 | 0 |  | 1 | TRUE | wye
45 | LV_67-2_0_7_load_32 | 72 | 0.0072582 | 0.0018191 | 0 | 0 |  | 1 | TRUE | wye
46 | LV_67-2_0_7_load_33 | 73 | 0.0063444 | 0.0015901 | 0 | 0 |  | 1 | TRUE | wye
47 | LV_67-2_0_7_load_43 | 74 | 0.014674 | 0.0036777 | 0 | 0 |  | 1 | TRUE | wye
48 | LV_67-2_0_7_load_104 | 77 | 0.0010257 | 0.00025707 | 0 | 0 |  | 1 | TRUE | wye
49 | LV_67-2_0_7_load_133 | 78 | 0.00024891 | 6.2382e-05 | 0 | 0 |  | 1 | TRUE | wye
50 | LV_67-2_0_7_load_60 | 81 | 0.00078614 | 0.00019703 | 0 | 0 |  | 1 | TRUE | wye
51 | LV_67-2_0_7_load_131 | 82 | 0.0002489 | 6.2381e-05 | 0 | 0 |  | 1 | TRUE | wye
52 | LV_67-2_0_7_load_123 | 83 | 0.00025041 | 6.2759e-05 | 0 | 0 |  | 1 | TRUE | wye
53 | LV_67-2_0_7_load_138 | 87 | 0.013277 | 0.0033275 | 0 | 0 |  | 1 | TRUE | wye
54 | LV_67-2_0_7_load_116 | 88 | 0.0027983 | 0.00070132 | 0 | 0 |  | 1 | TRUE | wye
55 | LV_67-2_0_7_load_139 | 89 | 0.0090847 | 0.0022768 | 0 | 0 |  | 1 | TRUE | wye
56 | LV_67-2_0_7_load_53 | 91 | 0.0072581 | 0.001819 | 0 | 0 |  | 1 | TRUE | wye
57 | LV_67-2_0_7_load_117 | 92 | 0.0028988 | 0.00072652 | 0 | 0 |  | 1 | TRUE | wye
58 | LV_67-2_0_7_load_63 | 94 | 0.0024353 | 0.00061034 | 0 | 0 |  | 1 | TRUE | wye
59 | LV_67-2_0_7_load_78 | 95 | 0.0021429 | 0.00053707 | 0 | 0 |  | 1 | TRUE | wye
60 | LV_67-2_0_7_load_58 | 97 | 0.00098761 | 0.00024752 | 0 | 0 |  | 1 | TRUE | wye
61 | LV_67-2_0_7_load_120 | 99 | 0.0022913 | 0.00057424 | 0 | 0 |  | 1 | TRUE | wye
62 | LV_67-2_0_7_load_119 | 100 | 0.0029405 | 0.00073695 | 0 | 0 |  | 1 | TRUE | wye
63 | LV_67-2_0_7_load_121 | 101 | 0.00025041 | 6.2758e-05 | 0 | 0 |  | 1 | TRUE | wye
64 | LV_67-2_0_7_load_118 | 102 | 0.0028456 | 0.00071318 | 0 | 0 |  | 1 | TRUE | wye
65 | LV_67-2_0_7_load_132 | 103 | 0.00025041 | 6.2759e-05 | 0 | 0 |  | 1 | TRUE | wye
66 | LV_67-2_0_7_load_122 | 104 | 0.0002489 | 6.2381e-05 | 0 | 0 |  | 1 | TRUE | wye
67 | LV_67-2_0_7_load_62 | 105 | 0.0022165 | 0.0005555 | 0 | 0 |  | 1 | TRUE | wye
68 | LV_67-2_0_7_load_66 | 106 | 0.0079172 | 0.0019842 | 0 | 0 |  | 1 | TRUE | wye
69 | LV_67-2_0_7_load_135 | 107 | 0.0013953 | 0.0003497 | 0 | 0 |  | 1 | TRUE | wye
70 | LV_67-2_0_7_load_101 | 108 | 0.00026604 | 6.6676e-05 | 0 | 0 |  | 1 | TRUE | wye
71 | LV_67-2_0_7_load_84 | 109 | 0.0015225 | 0.00038156 | 0 | 0 |  | 1 | TRUE | wye
72 | LV_67-2_0_7_load_85 | 110 | 0.0015908 | 0.0003987 | 0 | 0 |  | 1 | TRUE | wye
73 | LV_67-2_0_7_load_89 | 112 | 0.0016905 | 0.00042367 | 0 | 0 |  | 1 | TRUE | wye
74 | LV_67-2_0_7_load_90 | 113 | 0.0014292 | 0.00035819 | 0 | 0 |  | 1 | TRUE | wye
75 | LV_67-2_0_7_load_87 | 114 | 0.0041119 | 0.0010305 | 0 | 0 |  | 1 | TRUE | wye
76 | LV_67-2_0_7_load_88 | 116 | 0.0045105 | 0.0011304 | 0 | 0 |  | 1 | TRUE | wye
77 | LV_67-2_0_7_load_91 | 117 | 0.0013994 | 0.00035073 | 0 | 0 |  | 1 | TRUE | wye
78 | LV_67-2_0_7_load_100 | 118 | 0.0022366 | 0.00056054 | 0 | 0 |  | 1 | TRUE | wye
79 | LV_67-2_0_7_load_98 | 119 | 0.0052775 | 0.0013227 | 0 | 0 |  | 1 | TRUE | wye
80 | LV_67-2_0_7_load_92 | 120 | 0.00159 | 0.00039849 | 0 | 0 |  | 1 | TRUE | wye
81 | LV_67-2_0_7_load_94 | 121 | 0.0014396 | 0.00036079 | 0 | 0 |  | 1 | TRUE | wye
82 | LV_67-2_0_7_load_111 | 122 | 0.0015891 | 0.00039828 | 0 | 0 |  | 1 | TRUE | wye
83 | LV_67-2_0_7_load_97 | 123 | 0.0055358 | 0.0013874 | 0 | 0 |  | 1 | TRUE | wye
84 | LV_67-2_0_7_load_127 | 124 | 0.0010167 | 0.0002548 | 0 | 0 |  | 1 | TRUE | wye
85 | LV_67-2_0_7_load_126 | 125 | 0.00080494 | 0.00020174 | 0 | 0 |  | 1 | TRUE | wye
86 | LV_67-2_0_7_load_108 | 126 | 0.0014574 | 0.00036527 | 0 | 0 |  | 1 | TRUE | wye
87 | LV_67-2_0_7_load_113 | 127 | 0.0014886 | 0.00037307 | 0 | 0 |  | 1 | TRUE | wye
88 | LV_67-2_0_7_load_129 | 128 | 0.0090801 | 0.0022757 | 0 | 0 |  | 1 | TRUE | wye

## ext_grid
| name | bus | vm_pu | va_degree | slack_weight | in_service
0 |  | 84 | 1 | 0 | 1 | TRUE

## line
| name | std_type | from_bus | to_bus | length_km | r_ohm_per_km | x_ohm_per_km | c_nf_per_km | g_us_per_km | max_i_ka | df | parallel | type | in_service
0 | LV_67-2_0_7_line_0 |  | 0 | 1 | 0.0020271 | 0.125 | 0.08 | 261 | 0 | 0.364 | 1 | 1 | cs | TRUE
1 | LV_67-2_0_7_line_1 |  | 0 | 2 | 0.099003 | 0.125 | 0.08 | 261 | 0 | 0.364 | 1 | 1 | cs | TRUE
2 | LV_67-2_0_7_line_2 |  | 1 | 3 | 0.038407 | 0.125 | 0.08 | 261 | 0 | 0.364 | 1 | 1 | cs | TRUE
3 | LV_67-2_0_7_line_3 |  | 2 | 4 | 0.029723 | 0.125 | 0.08 | 261 | 0 | 0.364 | 1 | 1 | cs | TRUE
4 | LV_67-2_0_7_line_4 |  | 2 | 5 | 0.029957 | 0.125 | 0.08 | 261 | 0 | 0.364 | 1 | 1 | cs | TRUE
5 | LV_67-2_0_7_line_5 |  | 3 | 6 | 0.025724 | 0.125 | 0.08 | 261 | 0 | 0.364 | 1 | 1 | cs | TRUE
6 | LV_67-2_0_7_line_6 |  | 6 | 7 | 0.0075718 | 0.125 | 0.08 | 261 | 0 | 0.364 | 1 | 1 | cs | TRUE
7 | LV_67-2_0_7_line_7 |  | 6 | 8 | 0.023941 | 0.125 | 0.08 | 261 | 0 | 0.364 | 1 | 1 | cs | TRUE
8 | LV_67-2_0_7_line_8 |  | 7 | 17 | 0.051308 | 0.125 | 0.08 | 261 | 0 | 0.364 | 1 | 1 | cs | TRUE
9 | LV_67-2_0_7_line_9 |  | 8 | 18 | 0.032264 | 0.125 | 0.08 | 261 | 0 | 0.364 | 1 | 1 | cs | TRUE
10 | LV_67-2_0_7_line_10 |  | 9 | 10 | 0.021562 | 0.125 | 0.08 | 261 | 0 | 0.364 | 1 | 1 | cs | TRUE
11 | LV_67-2_0_7_line_11 |  | 9 | 11 | 0.022304 | 0.125 | 0.08 | 261 | 0 | 0.364 | 1 | 1 | cs | TRUE
12 | LV_67-2_0_7_line_12 |  | 9 | 12 | 0.030397 | 0.125 | 0.08 | 261 | 0 | 0.364 | 1 | 1 | cs | TRUE
13 | LV_67-2_0_7_line_13 |  | 9 | 13 | 0.037023 | 0.125 | 0.08 | 261 | 0 | 0.364 | 1 | 1 | cs | TRUE
14 | LV_67-2_0_7_line_14 |  | 11 | 14 | 0.0088089 | 0.125 | 0.08 | 261 | 0 | 0.364 | 1 | 1 | cs | TRUE
15 | LV_67-2_0_7_line_15 |  | 11 | 15 | 0.022695 | 0.125 | 0.08 | 261 | 0 | 0.364 | 1 | 1 | cs | TRUE
16 | LV_67-2_0_7_line_16 |  | 12 | 18 | 0.010674 | 0.125 | 0.08 | 261 | 0 | 0.364 | 1 | 1 | cs | TRUE
17 | LV_67-2_0_7_line_17 |  | 13 | 106 | 0.0051469 | 0.125 | 0.08 | 261 | 0 | 0.364 | 1 | 1 | cs | TRUE
18 | LV_67-2_0_7_line_18 |  | 14 | 107 | 0.027788 | 0.125 | 0.08 | 261 | 0 | 0.364 | 1 | 1 | cs | TRUE
19 | LV_67-2_0_7_line_19 |  | 15 | 16 | 0.020486 | 0.125 | 0.08 | 261 | 0 | 0.364 | 1 | 1 | cs | TRUE
20 | LV_67-2_0_7_line_20 |  | 17 | 91 | 0.029224 | 0.125 | 0.08 | 261 | 0 | 0.364 | 1 | 1 | cs | TRUE
21 | LV_67-2_0_7_line_21 |  | 17 | 85 | 0.021412 | 0.125 | 0.08 | 261 | 0 | 0.364 | 1 | 1 | cs | TRUE
22 | LV_67-2_0_7_line_22 |  | 19 | 20 | 0.055873 | 0.125 | 0.08 | 261 | 0 | 0.364 | 1 | 1 | cs | TRUE
23 | LV_67-2_0_7_line_23 |  | 19 | 21 | 0.017799 | 0.125 | 0.08 | 261 | 0 | 0.364 | 1 | 1 | cs | TRUE
24 | LV_67-2_0_7_line_24 |  | 20 | 22 | 0.10753 | 0.125 | 0.08 | 261 | 0 | 0.364 | 1 | 1 | cs | TRUE
25 | LV_67-2_0_7_line_25 |  | 21 | 23 | 0.041343 | 0.125 | 0.08 | 261 | 0 | 0.364 | 1 | 1 | cs | TRUE
26 | LV_67-2_0_7_line_26 |  | 22 | 24 | 0.020385 | 0.125 | 0.08 | 261 | 0 | 0.364 | 1 | 3 | cs | TRUE
27 | LV_67-2_0_7_line_27 |  | 22 | 25 | 0.018162 | 0.125 | 0.08 | 261 | 0 | 0.364 | 1 | 3 | cs | TRUE
28 | LV_67-2_0_7_line_28 |  | 22 | 26 | 0.020324 | 0.125 | 0.08 | 261 | 0 | 0.364 | 1 | 1 | cs | TRUE
29 | LV_67-2_0_7_line_29 |  | 23 | 36 | 0.050641 | 0.125 | 0.08 | 261 | 0 | 0.364 | 1 | 1 | cs | TRUE
30 | LV_67-2_0_7_line_30 |  | 24 | 46 | 0.015906 | 0.125 | 0.08 | 261 | 0 | 0.364 | 1 | 3 | cs | TRUE
31 | LV_67-2_0_7_line_31 |  | 25 | 47 | 0.023148 | 0.125 | 0.08 | 261 | 0 | 0.364 | 1 | 3 | cs | TRUE
32 | LV_67-2_0_7_line_32 |  | 27 | 28 | 0.025505 | 0.125 | 0.08 | 261 | 0 | 0.364 | 1 | 1 | cs | TRUE
33 | LV_67-2_0_7_line_33 |  | 27 | 29 | 0.020849 | 0.125 | 0.08 | 261 | 0 | 0.364 | 1 | 1 | cs | TRUE
34 | LV_67-2_0_7_line_34 |  | 28 | 57 | 0.012123 | 0.125 | 0.08 | 261 | 0 | 0.364 | 1 | 1 | cs | TRUE
35 | LV_67-2_0_7_line_35 |  | 30 | 31 | 0.021253 | 0.125 | 0.08 | 261 | 0 | 0.364 | 1 | 1 | cs | TRUE
36 | LV_67-2_0_7_line_36 |  | 30 | 32 | 0.020435 | 0.125 | 0.08 | 261 | 0 | 0.364 | 1 | 1 | cs | TRUE
37 | LV_67-2_0_7_line_37 |  | 31 | 60 | 0.01107 | 0.125 | 0.08 | 261 | 0 | 0.364 | 1 | 1 | cs | TRUE
38 | LV_67-2_0_7_line_38 |  | 33 | 34 | 0.029598 | 0.125 | 0.08 | 261 | 0 | 0.364 | 1 | 1 | cs | TRUE
39 | LV_67-2_0_7_line_39 |  | 33 | 35 | 0.016831 | 0.125 | 0.08 | 261 | 0 | 0.364 | 1 | 1 | cs | TRUE
40 | LV_67-2_0_7_line_40 |  | 34 | 45 | 0.019063 | 0.125 | 0.08 | 261 | 0 | 0.364 | 1 | 1 | cs | TRUE
41 | LV_67-2_0_7_line_41 |  | 34 | 40 | 0.043792 | 0.125 | 0.08 | 261 | 0 | 0.364 | 1 | 1 | cs | TRUE
42 | LV_67-2_0_7_line_42 |  | 35 | 61 | 0.011098 | 0.125 | 0.08 | 261 | 0 | 0.364 | 1 | 1 | cs | TRUE
43 | LV_67-2_0_7_line_43 |  | 36 | 37 | 0.015185 | 0.125 | 0.08 | 261 | 0 | 0.364 | 1 | 1 | cs | TRUE
44 | LV_67-2_0_7_line_44 |  | 37 | 38 | 0.0089212 | 0.125 | 0.08 | 261 | 0 | 0.364 | 1 | 1 | cs | TRUE
45 | LV_67-2_0_7_line_45 |  | 38 | 39 | 0.052643 | 0.125 | 0.08 | 261 | 0 | 0.364 | 1 | 1 | cs | TRUE
46 | LV_67-2_0_7_line_46 |  | 40 | 41 | 0.011668 | 0.125 | 0.08 | 261 | 0 | 0.364 | 1 | 1 | cs | TRUE
47 | LV_67-2_0_7_line_47 |  | 42 | 43 | 0.021288 | 0.125 | 0.08 | 261 | 0 | 0.364 | 1 | 1 | cs | TRUE
48 | LV_67-2_0_7_line_48 |  | 42 | 44 | 0.053969 | 0.125 | 0.08 | 261 | 0 | 0.364 | 1 | 1 | cs | TRUE
49 | LV_67-2_0_7_line_49 |  | 44 | 56 | 0.014351 | 0.125 | 0.08 | 261 | 0 | 0.364 | 1 | 1 | cs | TRUE
50 | LV_67-2_0_7_line_50 |  | 44 | 52 | 0.031721 | 0.125 | 0.08 | 261 | 0 | 0.364 | 1 | 2 | cs | TRUE
51 | LV_67-2_0_7_line_51 |  | 45 | 62 | 0.021447 | 0.125 | 0.08 | 261 | 0 | 0.364 | 1 | 1 | cs | TRUE
52 | LV_67-2_0_7_line_52 |  | 46 | 108 | 0.014593 | 0.125 | 0.08 | 261 | 0 | 0.364 | 1 | 3 | cs | TRUE
53 | LV_67-2_0_7_line_53 |  | 47 | 77 | 0.014964 | 0.125 | 0.08 | 261 | 0 | 0.364 | 1 | 3 | cs | TRUE
54 | LV_67-2_0_7_line_54 |  | 48 | 49 | 0.017386 | 0.125 | 0.08 | 261 | 0 | 0.364 | 1 | 1 | cs | TRUE
55 | LV_67-2_0_7_line_55 |  | 48 | 50 | 0.037964 | 0.125 | 0.08 | 261 | 0 | 0.364 | 1 | 1 | cs | TRUE
56 | LV_67-2_0_7_line_56 |  | 49 | 68 | 0.0016211 | 0.125 | 0.08 | 261 | 0 | 0.364 | 1 | 1 | cs | TRUE
57 | LV_67-2_0_7_line_57 |  | 50 | 51 | 0.018008 | 0.125 | 0.08 | 261 | 0 | 0.364 | 1 | 1 | cs | TRUE
58 | LV_67-2_0_7_line_58 |  | 51 | 67 | 0.016241 | 0.125 | 0.08 | 261 | 0 | 0.364 | 1 | 1 | cs | TRUE
59 | LV_67-2_0_7_line_59 |  | 52 | 53 | 0.019944 | 0.125 | 0.08 | 261 | 0 | 0.364 | 1 | 3 | cs | TRUE
60 | LV_67-2_0_7_line_60 |  | 52 | 54 | 0.016937 | 0.125 | 0.08 | 261 | 0 | 0.364 | 1 | 1 | cs | TRUE
61 | LV_67-2_0_7_line_61 |  | 53 | 69 | 0.030555 | 0.125 | 0.08 | 261 | 0 | 0.364 | 1 | 3 | cs | TRUE
62 | LV_67-2_0_7_line_62 |  | 54 | 55 | 0.025189 | 0.125 | 0.08 | 261 | 0 | 0.364 | 1 | 1 | cs | TRUE
63 | LV_67-2_0_7_line_63 |  | 55 | 63 | 0.02596 | 0.125 | 0.08 | 261 | 0 | 0.364 | 1 | 1 | cs | TRUE
64 | LV_67-2_0_7_line_64 |  | 56 | 67 | 0.017919 | 0.125 | 0.08 | 261 | 0 | 0.364 | 1 | 1 | cs | TRUE
65 | LV_67-2_0_7_line_65 |  | 57 | 78 | 0.011472 | 0.125 | 0.08 | 261 | 0 | 0.364 | 1 | 1 | cs | TRUE
66 | LV_67-2_0_7_line_66 |  | 58 | 59 | 0.026519 | 0.125 | 0.08 | 261 | 0 | 0.364 | 1 | 1 | cs | TRUE
67 | LV_67-2_0_7_line_67 |  | 59 | 79 | 0.0010988 | 0.125 | 0.08 | 261 | 0 | 0.364 | 1 | 1 | cs | TRUE
68 | LV_67-2_0_7_line_68 |  | 60 | 122 | 0.011613 | 0.125 | 0.08 | 261 | 0 | 0.364 | 1 | 1 | cs | TRUE
69 | LV_67-2_0_7_line_69 |  | 61 | 122 | 0.010983 | 0.125 | 0.08 | 261 | 0 | 0.364 | 1 | 1 | cs | TRUE
70 | LV_67-2_0_7_line_70 |  | 62 | 126 | 0.0093268 | 0.125 | 0.08 | 261 | 0 | 0.364 | 1 | 1 | cs | TRUE
71 | LV_67-2_0_7_line_71 |  | 63 | 127 | 0.010903 | 0.125 | 0.08 | 261 | 0 | 0.364 | 1 | 1 | cs | TRUE
72 | LV_67-2_0_7_line_72 |  | 64 | 65 | 0.022382 | 0.125 | 0.08 | 261 | 0 | 0.364 | 1 | 1 | cs | TRUE
73 | LV_67-2_0_7_line_73 |  | 64 | 66 | 0.020462 | 0.125 | 0.08 | 261 | 0 | 0.364 | 1 | 1 | cs | TRUE
74 | LV_67-2_0_7_line_74 |  | 65 | 68 | 0.00018109 | 0.125 | 0.08 | 261 | 0 | 0.364 | 1 | 1 | cs | TRUE
75 | LV_67-2_0_7_line_75 |  | 66 | 76 | 0.013642 | 0.125 | 0.08 | 261 | 0 | 0.364 | 1 | 1 | cs | TRUE
76 | LV_67-2_0_7_line_76 |  | 67 | 72 | 0.0016756 | 0.125 | 0.08 | 261 | 0 | 0.364 | 1 | 1 | cs | TRUE
77 | LV_67-2_0_7_line_77 |  | 69 | 117 | 0.032187 | 0.125 | 0.08 | 261 | 0 | 0.364 | 1 | 1 | cs | TRUE
78 | LV_67-2_0_7_line_78 |  | 69 | 112 | 0.018067 | 0.125 | 0.08 | 261 | 0 | 0.364 | 1 | 3 | cs | TRUE
79 | LV_67-2_0_7_line_79 |  | 70 | 71 | 0.011217 | 0.125 | 0.08 | 261 | 0 | 0.364 | 1 | 1 | cs | TRUE
80 | LV_67-2_0_7_line_80 |  | 70 | 72 | 0.024826 | 0.125 | 0.08 | 261 | 0 | 0.364 | 1 | 1 | cs | TRUE
81 | LV_67-2_0_7_line_81 |  | 71 | 73 | 0.0071325 | 0.125 | 0.08 | 261 | 0 | 0.364 | 1 | 1 | cs | TRUE
82 | LV_67-2_0_7_line_82 |  | 74 | 75 | 0.0016825 | 0.125 | 0.08 | 261 | 0 | 0.364 | 1 | 1 | cs | TRUE
83 | LV_67-2_0_7_line_83 |  | 75 | 84 | 0.024304 | 0.125 | 0.08 | 261 | 0 | 0.364 | 1 | 3 | cs | TRUE
84 | LV_67-2_0_7_line_84 |  | 75 | 85 | 0.033823 | 0.125 | 0.08 | 261 | 0 | 0.364 | 1 | 2 | cs | TRUE
85 | LV_67-2_0_7_line_85 |  | 76 | 93 | 0.027898 | 0.125 | 0.08 | 261 | 0 | 0.364 | 1 | 1 | cs | TRUE
86 | LV_67-2_0_7_line_86 |  | 76 | 95 | 0.022062 | 0.125 | 0.08 | 261 | 0 | 0.364 | 1 | 1 | cs | TRUE
87 | LV_67-2_0_7_line_87 |  | 77 | 124 | 0.02835 | 0.125 | 0.08 | 261 | 0 | 0.364 | 1 | 3 | cs | TRUE
88 | LV_67-2_0_7_line_88 |  | 78 | 103 | 0.015989 | 0.125 | 0.08 | 261 | 0 | 0.364 | 1 | 1 | cs | TRUE
89 | LV_67-2_0_7_line_89 |  | 79 | 80 | 0.02487 | 0.125 | 0.08 | 261 | 0 | 0.364 | 1 | 1 | cs | TRUE
90 | LV_67-2_0_7_line_90 |  | 79 | 81 | 0.02436 | 0.125 | 0.08 | 261 | 0 | 0.364 | 1 | 1 | cs | TRUE
91 | LV_67-2_0_7_line_91 |  | 80 | 82 | 0.0090623 | 0.125 | 0.08 | 261 | 0 | 0.364 | 1 | 1 | cs | TRUE
92 | LV_67-2_0_7_line_92 |  | 80 | 83 | 0.0087307 | 0.125 | 0.08 | 261 | 0 | 0.364 | 1 | 1 | cs | TRUE
93 | LV_67-2_0_7_line_93 |  | 82 | 103 | 0.011331 | 0.125 | 0.08 | 261 | 0 | 0.364 | 1 | 1 | cs | TRUE
94 | LV_67-2_0_7_line_94 |  | 83 | 104 | 0.011365 | 0.125 | 0.08 | 261 | 0 | 0.364 | 1 | 1 | cs | TRUE
95 | LV_67-2_0_7_line_95 |  | 84 | 86 | 0.029681 | 0.125 | 0.08 | 261 | 0 | 0.364 | 1 | 3 | cs | TRUE
96 | LV_67-2_0_7_line_96 |  | 84 | 87 | 0.006077 | 0.125 | 0.08 | 261 | 0 | 0.364 | 1 | 1 | cs | TRUE
97 | LV_67-2_0_7_line_97 |  | 85 | 88 | 0.021612 | 0.125 | 0.08 | 261 | 0 | 0.364 | 1 | 1 | cs | TRUE
98 | LV_67-2_0_7_line_98 |  | 86 | 89 | 0.005618 | 0.125 | 0.08 | 261 | 0 | 0.364 | 1 | 1 | cs | TRUE
99 | LV_67-2_0_7_line_99 |  | 86 | 90 | 0.029147 | 0.125 | 0.08 | 261 | 0 | 0.364 | 1 | 3 | cs | TRUE
100 | LV_67-2_0_7_line_100 |  | 88 | 92 | 0.011344 | 0.125 | 0.08 | 261 | 0 | 0.364 | 1 | 1 | cs | TRUE
101 | LV_67-2_0_7_line_101 |  | 90 | 128 | 0.005518 | 0.125 | 0.08 | 261 | 0 | 0.364 | 1 | 1 | cs | TRUE
102 | LV_67-2_0_7_line_102 |  | 90 | 125 | 0.03024 | 0.125 | 0.08 | 261 | 0 | 0.364 | 1 | 3 | cs | TRUE
103 | LV_67-2_0_7_line_103 |  | 92 | 102 | 0.016065 | 0.125 | 0.08 | 261 | 0 | 0.364 | 1 | 1 | cs | TRUE
104 | LV_67-2_0_7_line_104 |  | 93 | 94 | 0.0019956 | 0.125 | 0.08 | 261 | 0 | 0.364 | 1 | 1 | cs | TRUE
105 | LV_67-2_0_7_line_105 |  | 94 | 105 | 0.0058357 | 0.125 | 0.08 | 261 | 0 | 0.364 | 1 | 1 | cs | TRUE
106 | LV_67-2_0_7_line_106 |  | 96 | 97 | 0.0061066 | 0.125 | 0.08 | 261 | 0 | 0.364 | 1 | 1 | cs | TRUE
107 | LV_67-2_0_7_line_107 |  | 96 | 98 | 0.024799 | 0.125 | 0.08 | 261 | 0 | 0.364 | 1 | 1 | cs | TRUE
108 | LV_67-2_0_7_line_108 |  | 98 | 99 | 0.0081998 | 0.125 | 0.08 | 261 | 0 | 0.364 | 1 | 1 | cs | TRUE
109 | LV_67-2_0_7_line_109 |  | 98 | 100 | 0.0083611 | 0.125 | 0.08 | 261 | 0 | 0.364 | 1 | 1 | cs | TRUE
110 | LV_67-2_0_7_line_110 |  | 99 | 101 | 0.011365 | 0.125 | 0.08 | 261 | 0 | 0.364 | 1 | 1 | cs | TRUE
111 | LV_67-2_0_7_line_111 |  | 100 | 102 | 0.011439 | 0.125 | 0.08 | 261 | 0 | 0.364 | 1 | 1 | cs | TRUE
112 | LV_67-2_0_7_line_112 |  | 101 | 104 | 0.016115 | 0.125 | 0.08 | 261 | 0 | 0.364 | 1 | 1 | cs | TRUE
113 | LV_67-2_0_7_line_113 |  | 108 | 118 | 0.014563 | 0.125 | 0.08 | 261 | 0 | 0.364 | 1 | 3 | cs | TRUE
114 | LV_67-2_0_7_line_114 |  | 109 | 110 | 0.017442 | 0.125 | 0.08 | 261 | 0 | 0.364 | 1 | 1 | cs | TRUE
115 | LV_67-2_0_7_line_115 |  | 110 | 111 | 0.032157 | 0.125 | 0.08 | 261 | 0 | 0.364 | 1 | 1 | cs | TRUE
116 | LV_67-2_0_7_line_116 |  | 111 | 112 | 0.015692 | 0.125 | 0.08 | 261 | 0 | 0.364 | 1 | 3 | cs | TRUE
117 | LV_67-2_0_7_line_117 |  | 111 | 113 | 0.021648 | 0.125 | 0.08 | 261 | 0 | 0.364 | 1 | 3 | cs | TRUE
118 | LV_67-2_0_7_line_118 |  | 111 | 114 | 0.016592 | 0.125 | 0.08 | 261 | 0 | 0.364 | 1 | 1 | cs | TRUE
119 | LV_67-2_0_7_line_119 |  | 113 | 115 | 0.010052 | 0.125 | 0.08 | 261 | 0 | 0.364 | 1 | 3 | cs | TRUE
120 | LV_67-2_0_7_line_120 |  | 114 | 116 | 0.021557 | 0.125 | 0.08 | 261 | 0 | 0.364 | 1 | 1 | cs | TRUE
121 | LV_67-2_0_7_line_121 |  | 115 | 118 | 0.0086479 | 0.125 | 0.08 | 261 | 0 | 0.364 | 1 | 3 | cs | TRUE
122 | LV_67-2_0_7_line_122 |  | 115 | 119 | 0.017412 | 0.125 | 0.08 | 261 | 0 | 0.364 | 1 | 1 | cs | TRUE
123 | LV_67-2_0_7_line_123 |  | 117 | 120 | 0.017898 | 0.125 | 0.08 | 261 | 0 | 0.364 | 1 | 1 | cs | TRUE
124 | LV_67-2_0_7_line_124 |  | 119 | 123 | 0.022179 | 0.125 | 0.08 | 261 | 0 | 0.364 | 1 | 1 | cs | TRUE
125 | LV_67-2_0_7_line_125 |  | 120 | 121 | 0.00097303 | 0.125 | 0.08 | 261 | 0 | 0.364 | 1 | 1 | cs | TRUE
126 | LV_67-2_0_7_line_126 |  | 124 | 125 | 0.028375 | 0.125 | 0.08 | 261 | 0 | 0.364 | 1 | 3 | cs | TRUE
127 | LV_67-2_0_7_line_127 |  | 126 | 127 | 0.01156 | 0.125 | 0.08 | 261 | 0 | 0.364 | 1 | 1 | cs | TRUE

## trafo
| name | std_type | hv_bus | lv_bus | sn_mva | vn_hv_kv | vn_lv_kv | vk_percent | vkr_percent | pfe_kw | i0_percent | shift_degree | tap_side | tap_neutral | tap_min | tap_max | tap_step_percent | tap_step_degree | tap_pos | tap_phase_shifter | parallel | df | in_service
0 | LV_67-2_0_7_trafo_45 | 0.63 MVA 20/0.4 kV | 129 | 84 | 0.63 | 20 | 0.4 | 6 | 1.206 | 1.65 | 0.2619 | 150 | hv | 0 | -2 | 2 | 2.5 | 0 | 0 | FALSE | 1 | 1 | TRUE

## line_geodata
| x0 | y0 | x1 | y1 | x2 | y2 | x3 | y3 | x4 | y4 | x5 | y5 | x6 | y6 | x7 | y7 | x8 | y8
0 | 2682767.1837 | 1273486.2986 | 2682768.9608 | 1273487.2737
1 | 2682721.1958 | 1273419.2822 | 2682725.142 | 1273424.2526 | 2682719.2024 | 1273446.1317 | 2682720.209 | 1273457.4773 | 2682728.5419 | 1273468.1805 | 2682733.8506 | 1273472.5251 | 2682741.9093 | 1273477.5755 | 2682746.9363 | 1273475.1884 | 2682767.1837 | 1273486.2986
2 | 2682802.6319 | 1273505.7497 | 2682768.9608 | 1273487.2737
3 | 2682721.1958 | 1273419.2822 | 2682741.4873 | 1273397.5631
4 | 2682721.1958 | 1273419.2822 | 2682699.9769 | 1273398.1354
5 | 2682827.8421 | 1273509.8844 | 2682812.2109 | 1273509.0978 | 2682802.6319 | 1273505.7497
6 | 2682827.8421 | 1273509.8844 | 2682831.3607 | 1273503.1798
7 | 2682827.8421 | 1273509.8844 | 2682816.7203 | 1273531.0851
8 | 2682855.2037 | 1273457.7479 | 2682831.3607 | 1273503.1798
9 | 2682801.7275 | 1273559.6542 | 2682812.4034 | 1273539.3141 | 2682816.7203 | 1273531.0851
10 | 2682782.6396 | 1273596.0208 | 2682773.6467 | 1273615.6174
11 | 2682762.8091 | 1273585.8122 | 2682774.1355 | 1273591.6424 | 2682782.6396 | 1273596.0208
12 | 2682782.6396 | 1273596.0208 | 2682796.7667 | 1273569.1055
13 | 2682782.6396 | 1273596.0208 | 2682809.7019 | 1273621.2856
14 | 2682762.8091 | 1273585.8122 | 2682761.0173 | 1273584.8864 | 2682755.0337 | 1273581.6728
15 | 2682762.8091 | 1273585.8122 | 2682771.3373 | 1273564.7804
16 | 2682801.7275 | 1273559.6542 | 2682796.7667 | 1273569.1055
17 | 2682813.4641 | 1273624.798 | 2682809.7019 | 1273621.2856
18 | 2682731.924 | 1273566.4747 | 2682741.7974 | 1273574.5641 | 2682755.0337 | 1273581.6728
19 | 2682779.0352 | 1273545.7959 | 2682771.3373 | 1273564.7804
20 | 2682855.2037 | 1273457.7479 | 2682868.2005 | 1273431.5726
21 | 2682855.2037 | 1273457.7479 | 2682866.1092 | 1273467.3199 | 2682871.2945 | 1273471.8742
22 | 2683061.9113 | 1273264.2275 | 2683079.907 | 1273277.6694 | 2683108.0607 | 1273293.9344 | 2683108.8572 | 1273294.3474
23 | 2683124.6578 | 1273302.5417 | 2683108.8572 | 1273294.3474
24 | 2683014.355 | 1273360.6707 | 2683040.3704 | 1273308.1715 | 2683051.1409 | 1273286.1939 | 2683061.9113 | 1273264.2275
25 | 2683124.6578 | 1273302.5417 | 2683161.3552 | 1273321.5831
26 | 2683014.355 | 1273360.6707 | 2683010.7359 | 1273364.0003 | 2683004.2318 | 1273371.9376 | 2683002.1925 | 1273376.7272
27 | 2683014.355 | 1273360.6707 | 2683000.9112 | 1273348.4597
28 | 2683014.355 | 1273360.6707 | 2683029.3499 | 1273374.3901
29 | 2683195.5971 | 1273299.516 | 2683191.9326 | 1273304.4573 | 2683179.0778 | 1273325.9493 | 2683176.0371 | 1273327.1853 | 2683172.8806 | 1273327.5633 | 2683161.3552 | 1273321.5831
30 | 2682996.2503 | 1273391.4134 | 2682997.9794 | 1273388.1852 | 2683000.4638 | 1273382.6489 | 2683001.8597 | 1273377.5088 | 2683002.1925 | 1273376.7272
31 | 2682983.7762 | 1273332.896 | 2683000.9112 | 1273348.4597
32 | 2682938.8846 | 1273292.866 | 2682958.1955 | 1273309.5954
33 | 2682938.8846 | 1273292.866 | 2682923.5715 | 1273278.7174
34 | 2682958.1955 | 1273309.5954 | 2682952.6643 | 1273320.3827
35 | 2683071.8161 | 1273413.2439 | 2683087.4273 | 1273427.6655
36 | 2683071.8161 | 1273413.2439 | 2683056.7391 | 1273399.4494
37 | 2683095.5587 | 1273435.1772 | 2683087.4273 | 1273427.6655
38 | 2683131.4044 | 1273470.6294 | 2683109.4574 | 1273490.5589
39 | 2683131.4044 | 1273470.6294 | 2683124.7332 | 1273462.1285 | 2683120.3078 | 1273458.0403
40 | 2683109.4574 | 1273490.5589 | 2683095.3585 | 1273477.728
41 | 2683086.0509 | 1273524.9576 | 2683087.4304 | 1273517.2485 | 2683088.8832 | 1273509.1401 | 2683109.4574 | 1273490.5589
42 | 2683112.1561 | 1273450.5098 | 2683120.3078 | 1273458.0403
43 | 2683195.5971 | 1273299.516 | 2683193.1751 | 1273294.7447 | 2683189.5908 | 1273285.5866
44 | 2683189.4257 | 1273276.8995 | 2683188.6236 | 1273283.1155 | 2683189.5908 | 1273285.5866
45 | 2683189.4257 | 1273276.8995 | 2683150.3546 | 1273241.6183
46 | 2683086.0509 | 1273524.9576 | 2683079.2699 | 1273534.4527
47 | 2683021.7934 | 1273562.6512 | 2683007.3371 | 1273578.3163
48 | 2682997.989 | 1273540.9322 | 2682983.249 | 1273556.9826 | 2682987.0223 | 1273560.3272 | 2682989.4215 | 1273562.4516 | 2682995.6905 | 1273567.9998 | 2683007.3371 | 1273578.3163
49 | 2682997.989 | 1273540.9322 | 2682987.4421 | 1273531.2005
50 | 2682997.989 | 1273540.9322 | 2683004.6461 | 1273532.7969 | 2683011.128 | 1273523.2135 | 2683015.8641 | 1273514.7844
51 | 2683095.3585 | 1273477.728 | 2683079.4967 | 1273463.2928 | 2683079.4967 | 1273463.2928
52 | 2682989.3601 | 1273404.2772 | 2682989.3601 | 1273404.2772 | 2682996.2503 | 1273391.4134
53 | 2682983.7762 | 1273332.896 | 2682977.0103 | 1273346.2434
54 | 2682952.5863 | 1273575.8894 | 2682936.9091 | 1273568.3718
55 | 2682950.4626 | 1273545.6126 | 2682962.3783 | 1273556.0552 | 2682952.5863 | 1273575.8894
56 | 2682935.4474 | 1273567.6709 | 2682936.9091 | 1273568.3718
57 | 2682950.4626 | 1273545.6126 | 2682962.564 | 1273532.2763
58 | 2682973.4779 | 1273520.2486 | 2682962.564 | 1273532.2763
59 | 2683015.8641 | 1273514.7844 | 2683014.8356 | 1273507.7086 | 2683019.8651 | 1273496.6035 | 2683020.2455 | 1273496.1353
60 | 2683015.8641 | 1273514.7844 | 2683016.3302 | 1273518.0046 | 2683026.6495 | 1273526.9904
61 | 2683032.5136 | 1273470.4712 | 2683034.0432 | 1273473.4618 | 2683032.5919 | 1273480.9364 | 2683020.2455 | 1273496.1353
62 | 2683026.6495 | 1273526.9904 | 2683044.1703 | 1273508.8933
63 | 2683060.5546 | 1273488.8225 | 2683050.5582 | 1273502.2954 | 2683044.1703 | 1273508.8933
64 | 2682973.4779 | 1273520.2486 | 2682978.5592 | 1273524.7014 | 2682981.8344 | 1273526.0263 | 2682987.4421 | 1273531.2005
65 | 2682947.4301 | 1273330.5908 | 2682952.6643 | 1273320.3827
66 | 2682909.1726 | 1273350.5682 | 2682921.313 | 1273326.9909
67 | 2682908.6696 | 1273351.5451 | 2682909.1726 | 1273350.5682
68 | 2683104.0888 | 1273443.0573 | 2683095.5587 | 1273435.1772
69 | 2683112.1561 | 1273450.5098 | 2683104.0888 | 1273443.0573
70 | 2683079.4967 | 1273463.2928 | 2683073.9392 | 1273470.783
71 | 2683067.0512 | 1273480.0665 | 2683060.5546 | 1273488.8225
72 | 2682915.1023 | 1273557.9149 | 2682935.2841 | 1273567.5926
73 | 2682915.1023 | 1273557.9149 | 2682907.3302 | 1273576.8429
74 | 2682935.4474 | 1273567.6709 | 2682935.2841 | 1273567.5926
75 | 2682902.1977 | 1273589.4817 | 2682902.5812 | 1273588.4084 | 2682907.3302 | 1273576.8429
76 | 2682973.4779 | 1273520.2486 | 2682972.2448 | 1273519.1141
77 | 2683032.5136 | 1273470.4712 | 2683039.4722 | 1273464.4308 | 2683048.336 | 1273449.1318 | 2683050.9477 | 1273444.5301
78 | 2683032.5136 | 1273470.4712 | 2683021.2635 | 1273460.2825 | 2683019.2532 | 1273458.2075
79 | 2682954.7914 | 1273501.5521 | 2682946.6189 | 1273493.8692
80 | 2682972.2448 | 1273519.1141 | 2682968.912 | 1273516.0477 | 2682965.9675 | 1273512.0586 | 2682954.7914 | 1273501.5521
81 | 2682941.4221 | 1273488.9839 | 2682946.6189 | 1273493.8692
82 | 2682896.3096 | 1273494.7217 | 2682897.5178 | 1273495.8926
83 | 2682896.3096 | 1273494.7217 | 2682903.8538 | 1273489.8125 | 2682910.6573 | 1273476.0746
84 | 2682896.3096 | 1273494.7217 | 2682875.7888 | 1273475.8293 | 2682871.2945 | 1273471.8742
85 | 2682902.1977 | 1273589.4817 | 2682892.7743 | 1273615.7486
86 | 2682902.1977 | 1273589.4817 | 2682922.4805 | 1273598.1606
87 | 2682964.1925 | 1273371.5299 | 2682977.0103 | 1273346.2434
88 | 2682940.1348 | 1273344.8187 | 2682947.4301 | 1273330.5908
89 | 2682930.83 | 1273362.9656 | 2682908.6696 | 1273351.5451
90 | 2682908.6696 | 1273351.5451 | 2682897.5796 | 1273373.2345
91 | 2682930.83 | 1273362.9656 | 2682934.9648 | 1273354.9016
92 | 2682930.83 | 1273362.9656 | 2682926.8454 | 1273370.734
93 | 2682934.9648 | 1273354.9016 | 2682940.1348 | 1273344.8187
94 | 2682921.6587 | 1273380.8461 | 2682926.8454 | 1273370.734
95 | 2682910.6573 | 1273476.0746 | 2682924.2417 | 1273449.666
96 | 2682905.3061 | 1273473.1638 | 2682910.6573 | 1273476.0746
97 | 2682871.2945 | 1273471.8742 | 2682878.968 | 1273464.1867 | 2682883.866 | 1273454.6171
98 | 2682919.3089 | 1273446.9501 | 2682924.2417 | 1273449.666
99 | 2682924.2417 | 1273449.666 | 2682931.7389 | 1273434.7369 | 2682937.6907 | 1273423.8116
100 | 2682883.866 | 1273454.6171 | 2682889.0343 | 1273444.5193
101 | 2682932.8166 | 1273421.1966 | 2682937.6907 | 1273423.8116
102 | 2682937.6907 | 1273423.8116 | 2682951.3634 | 1273396.8387
103 | 2682889.0343 | 1273444.5193 | 2682896.3538 | 1273430.2187
104 | 2682892.7743 | 1273615.7486 | 2682892.1003 | 1273617.6269
105 | 2682890.1293 | 1273623.1197 | 2682892.1003 | 1273617.6269
106 | 2682883.3053 | 1273401.1517 | 2682886.0854 | 1273395.7147
107 | 2682905.3751 | 1273412.5931 | 2682883.3053 | 1273401.1517
108 | 2682905.3751 | 1273412.5931 | 2682909.1174 | 1273405.297
109 | 2682905.3751 | 1273412.5931 | 2682901.5656 | 1273420.0359
110 | 2682909.1174 | 1273405.297 | 2682914.304 | 1273395.185
111 | 2682896.3538 | 1273430.2187 | 2682901.5656 | 1273420.0359
112 | 2682914.304 | 1273395.185 | 2682921.6587 | 1273380.8461
113 | 2682983.4038 | 1273417.5663 | 2682989.3601 | 1273404.2772
114 | 2683029.8804 | 1273403.7534 | 2683025.3931 | 1273415.3261 | 2683022.8281 | 1273419.6527
115 | 2683007.5172 | 1273447.9236 | 2683014.513 | 1273434.9669 | 2683019.9469 | 1273424.5125 | 2683022.8281 | 1273419.6527
116 | 2683007.5172 | 1273447.9236 | 2683012.4053 | 1273451.1393 | 2683019.2532 | 1273458.2075
117 | 2683007.5172 | 1273447.9236 | 2683001.0895 | 1273442.9514 | 2682991.7281 | 1273433.1947
118 | 2683007.5172 | 1273447.9236 | 2683003.0952 | 1273454.8671 | 2682997.7627 | 1273461.305
119 | 2682984.7688 | 1273425.9414 | 2682991.7281 | 1273433.1947
120 | 2682997.7627 | 1273461.305 | 2682994.6187 | 1273465.1007 | 2682989.5217 | 1273475.1261 | 2682986.0068 | 1273479.2015
121 | 2682984.7688 | 1273425.9414 | 2682983.0402 | 1273418.3776 | 2682983.4038 | 1273417.5663
122 | 2682984.7688 | 1273425.9414 | 2682975.6739 | 1273430.9399 | 2682971.0618 | 1273436.2513
123 | 2683050.9477 | 1273444.5301 | 2683056.1248 | 1273435.408 | 2683058.2497 | 1273428.3102
124 | 2682960.8333 | 1273455.2778 | 2682965.6148 | 1273449.9697 | 2682968.6336 | 1273439.0476 | 2682971.0618 | 1273436.2513
125 | 2683058.5288 | 1273427.378 | 2683058.2497 | 1273428.3102
126 | 2682951.3634 | 1273396.8387 | 2682964.1925 | 1273371.5299
127 | 2683073.9392 | 1273470.783 | 2683067.0512 | 1273480.0665

## bus_geodata
| x | y | coords
0 | 2682767.1837 | 1273486.2986
1 | 2682768.9608 | 1273487.2737
2 | 2682721.1958 | 1273419.2822
3 | 2682802.6319 | 1273505.7497
4 | 2682741.4873 | 1273397.5631
5 | 2682699.9769 | 1273398.1354
6 | 2682827.8421 | 1273509.8844
7 | 2682831.3607 | 1273503.1798
8 | 2682816.7203 | 1273531.0851
9 | 2682782.6396 | 1273596.0208
10 | 2682773.6467 | 1273615.6174
11 | 2682762.8091 | 1273585.8122
12 | 2682796.7667 | 1273569.1055
13 | 2682809.7019 | 1273621.2856
14 | 2682755.0337 | 1273581.6728
15 | 2682771.3373 | 1273564.7804
16 | 2682779.0352 | 1273545.7959
17 | 2682855.2037 | 1273457.7479
18 | 2682801.7275 | 1273559.6542
19 | 2683108.8572 | 1273294.3474
20 | 2683061.9113 | 1273264.2275
21 | 2683124.6578 | 1273302.5417
22 | 2683014.355 | 1273360.6707
23 | 2683161.3552 | 1273321.5831
24 | 2683002.1925 | 1273376.7272
25 | 2683000.9112 | 1273348.4597
26 | 2683029.3499 | 1273374.3901
27 | 2682938.8846 | 1273292.866
28 | 2682958.1955 | 1273309.5954
29 | 2682923.5715 | 1273278.7174
30 | 2683071.8161 | 1273413.2439
31 | 2683087.4273 | 1273427.6655
32 | 2683056.7391 | 1273399.4494
33 | 2683131.4044 | 1273470.6294
34 | 2683109.4574 | 1273490.5589
35 | 2683120.3077 | 1273458.0403
36 | 2683195.5971 | 1273299.516
37 | 2683189.5908 | 1273285.5866
38 | 2683189.4257 | 1273276.8995
39 | 2683150.3546 | 1273241.6183
40 | 2683086.0509 | 1273524.9576
41 | 2683079.2699 | 1273534.4527
42 | 2683007.3371 | 1273578.3163
43 | 2683021.7934 | 1273562.6512
44 | 2682997.989 | 1273540.9322
45 | 2683095.3585 | 1273477.728
46 | 2682996.2503 | 1273391.4134
47 | 2682983.7762 | 1273332.896
48 | 2682952.5863 | 1273575.8894
49 | 2682936.9091 | 1273568.3718
50 | 2682950.4626 | 1273545.6126
51 | 2682962.564 | 1273532.2763
52 | 2683015.8641 | 1273514.7844
53 | 2683020.2455 | 1273496.1353
54 | 2683026.6495 | 1273526.9904
55 | 2683044.1703 | 1273508.8933
56 | 2682987.4421 | 1273531.2005
57 | 2682952.6643 | 1273320.3827
58 | 2682921.313 | 1273326.9909
59 | 2682909.1726 | 1273350.5682
60 | 2683095.5587 | 1273435.1772
61 | 2683112.1561 | 1273450.5098
62 | 2683079.4967 | 1273463.2928
63 | 2683060.5546 | 1273488.8225
64 | 2682915.1023 | 1273557.9149
65 | 2682935.2841 | 1273567.5926
66 | 2682907.3302 | 1273576.8429
67 | 2682973.4779 | 1273520.2486
68 | 2682935.4474 | 1273567.6709
69 | 2683032.5136 | 1273470.4712
70 | 2682954.7914 | 1273501.5521
71 | 2682946.6189 | 1273493.8692
72 | 2682972.2448 | 1273519.1141
73 | 2682941.4221 | 1273488.9839
74 | 2682897.5178 | 1273495.8926
75 | 2682896.3096 | 1273494.7217
76 | 2682902.1977 | 1273589.4817
77 | 2682977.0103 | 1273346.2434
78 | 2682947.4301 | 1273330.5908
79 | 2682908.6695 | 1273351.5451
80 | 2682930.83 | 1273362.9656
81 | 2682897.5796 | 1273373.2345
82 | 2682934.9648 | 1273354.9016
83 | 2682926.8454 | 1273370.734
84 | 2682910.6573 | 1273476.0746
85 | 2682871.2945 | 1273471.8742
86 | 2682924.2417 | 1273449.666
87 | 2682905.3061 | 1273473.1638
88 | 2682883.866 | 1273454.6171
89 | 2682919.3089 | 1273446.9501
90 | 2682937.6907 | 1273423.8116
91 | 2682868.2005 | 1273431.5726
92 | 2682889.0343 | 1273444.5193
93 | 2682892.7743 | 1273615.7486
94 | 2682892.1003 | 1273617.6269
95 | 2682922.4805 | 1273598.1606
96 | 2682883.3053 | 1273401.1517
97 | 2682886.0854 | 1273395.7147
98 | 2682905.3751 | 1273412.5931
99 | 2682909.1174 | 1273405.297
100 | 2682901.5656 | 1273420.0359
101 | 2682914.304 | 1273395.185
102 | 2682896.3538 | 1273430.2187
103 | 2682940.1348 | 1273344.8187
104 | 2682921.6587 | 1273380.8461
105 | 2682890.1293 | 1273623.1197
106 | 2682813.4641 | 1273624.798
107 | 2682731.924 | 1273566.4747
108 | 2682989.3601 | 1273404.2772
109 | 2683029.8804 | 1273403.7534
110 | 2683022.8281 | 1273419.6527
111 | 2683007.5172 | 1273447.9236
112 | 2683019.2532 | 1273458.2075
113 | 2682991.7281 | 1273433.1947
114 | 2682997.7627 | 1273461.305
115 | 2682984.7688 | 1273425.9414
116 | 2682986.0068 | 1273479.2015
117 | 2683050.9477 | 1273444.5301
118 | 2682983.4038 | 1273417.5663
119 | 2682971.0618 | 1273436.2513
120 | 2683058.2497 | 1273428.3102
121 | 2683058.5288 | 1273427.378
122 | 2683104.0888 | 1273443.0573
123 | 2682960.8333 | 1273455.2778
124 | 2682964.1925 | 1273371.5299
125 | 2682951.3634 | 1273396.8387
126 | 2683073.9392 | 1273470.783
127 | 2683067.0512 | 1273480.0665
128 | 2682932.8166 | 1273421.1966
129 | 2682905.3061 | 1273473.1638

## line_std_types
| c_nf_per_km | r_ohm_per_km | x_ohm_per_km | max_i_ka | type | q_mm2 | alpha | voltage_rating
NAYY 4x50 SE | 210 | 0.642 | 0.083 | 0.142 | cs | 50 | 0.00403 | LV
NAYY 4x120 SE | 264 | 0.225 | 0.08 | 0.242 | cs | 120 | 0.00403 | LV
NAYY 4x150 SE | 261 | 0.208 | 0.08 | 0.27 | cs | 150 | 0.00403 | LV
NA2XS2Y 1x95 RM/25 12/20 kV | 216 | 0.313 | 0.132 | 0.252 | cs | 95 | 0.00403 | MV
NA2XS2Y 1x185 RM/25 12/20 kV | 273 | 0.161 | 0.117 | 0.362 | cs | 185 | 0.00403 | MV
NA2XS2Y 1x240 RM/25 12/20 kV | 304 | 0.122 | 0.112 | 0.421 | cs | 240 | 0.00403 | MV
NA2XS2Y 1x95 RM/25 6/10 kV | 315 | 0.313 | 0.123 | 0.249 | cs | 95 | 0.00403 | MV
NA2XS2Y 1x185 RM/25 6/10 kV | 406 | 0.161 | 0.11 | 0.358 | cs | 185 | 0.00403 | MV
NA2XS2Y 1x240 RM/25 6/10 kV | 456 | 0.122 | 0.105 | 0.416 | cs | 240 | 0.00403 | MV
NA2XS2Y 1x150 RM/25 12/20 kV | 250 | 0.206 | 0.116 | 0.319 | cs | 150 | 0.00403 | MV
NA2XS2Y 1x120 RM/25 12/20 kV | 230 | 0.253 | 0.119 | 0.283 | cs | 120 | 0.00403 | MV
NA2XS2Y 1x70 RM/25 12/20 kV | 190 | 0.443 | 0.132 | 0.22 | cs | 70 | 0.00403 | MV
NA2XS2Y 1x150 RM/25 6/10 kV | 360 | 0.206 | 0.11 | 0.315 | cs | 150 | 0.00403 | MV
NA2XS2Y 1x120 RM/25 6/10 kV | 340 | 0.253 | 0.113 | 0.28 | cs | 120 | 0.00403 | MV
NA2XS2Y 1x70 RM/25 6/10 kV | 280 | 0.443 | 0.123 | 0.217 | cs | 70 | 0.00403 | MV
N2XS(FL)2Y 1x120 RM/35 64/110 kV | 112 | 0.153 | 0.166 | 0.366 | cs | 120 | 0.00393 | HV
N2XS(FL)2Y 1x185 RM/35 64/110 kV | 125 | 0.099 | 0.156 | 0.457 | cs | 185 | 0.00393 | HV
N2XS(FL)2Y 1x240 RM/35 64/110 kV | 135 | 0.075 | 0.149 | 0.526 | cs | 240 | 0.00393 | HV
N2XS(FL)2Y 1x300 RM/35 64/110 kV | 144 | 0.06 | 0.144 | 0.588 | cs | 300 | 0.00393 | HV
15-AL1/3-ST1A 0.4 | 11 | 1.8769 | 0.35 | 0.105 | ol | 16 | 0.00403 | LV
24-AL1/4-ST1A 0.4 | 11.25 | 1.2012 | 0.335 | 0.14 | ol | 24 | 0.00403 | LV
48-AL1/8-ST1A 0.4 | 12.2 | 0.5939 | 0.3 | 0.21 | ol | 48 | 0.00403 | LV
94-AL1/15-ST1A 0.4 | 13.2 | 0.306 | 0.29 | 0.35 | ol | 94 | 0.00403 | LV
34-AL1/6-ST1A 10.0 | 9.7 | 0.8342 | 0.36 | 0.17 | ol | 34 | 0.00403 | MV
48-AL1/8-ST1A 10.0 | 10.1 | 0.5939 | 0.35 | 0.21 | ol | 48 | 0.00403 | MV
70-AL1/11-ST1A 10.0 | 10.4 | 0.4132 | 0.339 | 0.29 | ol | 70 | 0.00403 | MV
94-AL1/15-ST1A 10.0 | 10.75 | 0.306 | 0.33 | 0.35 | ol | 94 | 0.00403 | MV
122-AL1/20-ST1A 10.0 | 11.1 | 0.2376 | 0.323 | 0.41 | ol | 122 | 0.00403 | MV
149-AL1/24-ST1A 10.0 | 11.25 | 0.194 | 0.315 | 0.47 | ol | 149 | 0.00403 | MV
34-AL1/6-ST1A 20.0 | 9.15 | 0.8342 | 0.382 | 0.17 | ol | 34 | 0.00403 | MV
48-AL1/8-ST1A 20.0 | 9.5 | 0.5939 | 0.372 | 0.21 | ol | 48 | 0.00403 | MV
70-AL1/11-ST1A 20.0 | 9.7 | 0.4132 | 0.36 | 0.29 | ol | 70 | 0.00403 | MV
94-AL1/15-ST1A 20.0 | 10 | 0.306 | 0.35 | 0.35 | ol | 94 | 0.00403 | MV
122-AL1/20-ST1A 20.0 | 10.3 | 0.2376 | 0.344 | 0.41 | ol | 122 | 0.00403 | MV
149-AL1/24-ST1A 20.0 | 10.5 | 0.194 | 0.337 | 0.47 | ol | 149 | 0.00403 | MV
184-AL1/30-ST1A 20.0 | 10.75 | 0.1571 | 0.33 | 0.535 | ol | 184 | 0.00403 | MV
243-AL1/39-ST1A 20.0 | 11 | 0.1188 | 0.32 | 0.645 | ol | 243 | 0.00403 | MV
48-AL1/8-ST1A 110.0 | 8 | 0.5939 | 0.46 | 0.21 | ol | 48 | 0.00403 | HV
70-AL1/11-ST1A 110.0 | 8.4 | 0.4132 | 0.45 | 0.29 | ol | 70 | 0.00403 | HV
94-AL1/15-ST1A 110.0 | 8.65 | 0.306 | 0.44 | 0.35 | ol | 94 | 0.00403 | HV
122-AL1/20-ST1A 110.0 | 8.5 | 0.2376 | 0.43 | 0.41 | ol | 122 | 0.00403 | HV
149-AL1/24-ST1A 110.0 | 8.75 | 0.194 | 0.41 | 0.47 | ol | 149 | 0.00403 | HV
184-AL1/30-ST1A 110.0 | 8.8 | 0.1571 | 0.4 | 0.535 | ol | 184 | 0.00403 | HV
243-AL1/39-ST1A 110.0 | 9 | 0.1188 | 0.39 | 0.645 | ol | 243 | 0.00403 | HV
305-AL1/39-ST1A 110.0 | 9.2 | 0.0949 | 0.38 | 0.74 | ol | 305 | 0.00403 | HV
490-AL1/64-ST1A 110.0 | 9.75 | 0.059 | 0.37 | 0.96 | ol | 490 | 0.00403 | HV
679-AL1/86-ST1A 110.0 | 9.95 | 0.042 | 0.36 | 1.15 | ol | 679 | 0.00403 | HV
490-AL1/64-ST1A 220.0 | 10 | 0.059 | 0.285 | 0.96 | ol | 490 | 0.00403 | HV
679-AL1/86-ST1A 220.0 | 11.7 | 0.042 | 0.275 | 1.15 | ol | 679 | 0.00403 | HV
490-AL1/64-ST1A 380.0 | 11 | 0.059 | 0.253 | 0.96 | ol | 490 | 0.00403 | HV
679-AL1/86-ST1A 380.0 | 14.6 | 0.042 | 0.25 | 1.15 | ol | 679 | 0.00403 | HV

## trafo_std_types
| i0_percent | pfe_kw | vkr_percent | sn_mva | vn_lv_kv | vn_hv_kv | vk_percent | shift_degree | vector_group | tap_side | tap_neutral | tap_min | tap_max | tap_step_degree | tap_step_percent | tap_phase_shifter
160 MVA 380/110 kV | 0.06 | 60 | 0.25 | 160 | 110 | 380 | 12.2 | 0 | Yy0 | hv | 0 | -9 | 9 | 0 | 1.5 | FALSE
100 MVA 220/110 kV | 0.06 | 55 | 0.26 | 100 | 110 | 220 | 12 | 0 | Yy0 | hv | 0 | -9 | 9 | 0 | 1.5 | FALSE
63 MVA 110/20 kV | 0.04 | 22 | 0.32 | 63 | 20 | 110 | 18 | 150 | YNd5 | hv | 0 | -9 | 9 | 0 | 1.5 | FALSE
40 MVA 110/20 kV | 0.05 | 18 | 0.34 | 40 | 20 | 110 | 16.2 | 150 | YNd5 | hv | 0 | -9 | 9 | 0 | 1.5 | FALSE
25 MVA 110/20 kV | 0.07 | 14 | 0.41 | 25 | 20 | 110 | 12 | 150 | YNd5 | hv | 0 | -9 | 9 | 0 | 1.5 | FALSE
63 MVA 110/10 kV | 0.04 | 22 | 0.32 | 63 | 10 | 110 | 18 | 150 | YNd5 | hv | 0 | -9 | 9 | 0 | 1.5 | FALSE
40 MVA 110/10 kV | 0.05 | 18 | 0.34 | 40 | 10 | 110 | 16.2 | 150 | YNd5 | hv | 0 | -9 | 9 | 0 | 1.5 | FALSE
25 MVA 110/10 kV | 0.07 | 14 | 0.41 | 25 | 10 | 110 | 12 | 150 | YNd5 | hv | 0 | -9 | 9 | 0 | 1.5 | FALSE
0.25 MVA 20/0.4 kV | 0.32 | 0.8 | 1.44 | 0.25 | 0.4 | 20 | 6 | 150 | Yzn5 | hv | 0 | -2 | 2 | 0 | 2.5 | FALSE
0.4 MVA 20/0.4 kV | 0.3375 | 1.35 | 1.425 | 0.4 | 0.4 | 20 | 6 | 150 | Dyn5 | hv | 0 | -2 | 2 | 0 | 2.5 | FALSE
0.63 MVA 20/0.4 kV | 0.2619 | 1.65 | 1.206 | 0.63 | 0.4 | 20 | 6 | 150 | Dyn5 | hv | 0 | -2 | 2 | 0 | 2.5 | FALSE
0.25 MVA 10/0.4 kV | 0.24 | 0.6 | 1.2 | 0.25 | 0.4 | 10 | 4 | 150 | Dyn5 | hv | 0 | -2 | 2 | 0 | 2.5 | FALSE
0.4 MVA 10/0.4 kV | 0.2375 | 0.95 | 1.325 | 0.4 | 0.4 | 10 | 4 | 150 | Dyn5 | hv | 0 | -2 | 2 | 0 | 2.5 | FALSE
0.63 MVA 10/0.4 kV | 0.1873 | 1.18 | 1.0794 | 0.63 | 0.4 | 10 | 4 | 150 | Dyn5 | hv | 0 | -2 | 2 | 0 | 2.5 | FALSE

## trafo3w_std_types
| sn_hv_mva | sn_mv_mva | sn_lv_mva | vn_hv_kv | vn_mv_kv | vn_lv_kv | vk_hv_percent | vk_mv_percent | vk_lv_percent | vkr_hv_percent | vkr_mv_percent | vkr_lv_percent | pfe_kw | i0_percent | shift_mv_degree | shift_lv_degree | vector_group | tap_side | tap_neutral | tap_min | tap_max | tap_step_percent
63/25/38 MVA 110/20/10 kV | 63 | 25 | 38 | 110 | 20 | 10 | 10.4 | 10.4 | 10.4 | 0.28 | 0.32 | 0.35 | 35 | 0.89 | 0 | 0 | YN0yn0yn0 | hv | 0 | -10 | 10 | 1.2
63/25/38 MVA 110/10/10 kV | 63 | 25 | 38 | 110 | 10 | 10 | 10.4 | 10.4 | 10.4 | 0.28 | 0.32 | 0.35 | 35 | 0.89 | 0 | 0 | YN0yn0yn0 | hv | 0 | -10 | 10 | 1.2

## fuse_std_types
| fuse_type | i_rated_a | t_avg | t_min | t_total | x_avg | x_min | x_total
HV 100A | HV 100A | 100 | 0 | [10.0, 3.64, 0.854, 0.281, 0.1, 0.0531, 0.022, 0.01] | [10.0, 4.267, 1.21, 0.403, 0.1, 0.058, 0.022, 0.01] | 0 | [300.0, 350.0, 450.0, 550.0, 700.0, 850.0, 1200.0, 1752.0] | [600.0, 700.0, 900.0, 1150.0, 1665.0, 2000.0, 3000.0, 4313.0]
HV 10A | HV 10A | 10 | 0 | [10.0, 1675.0, 0.344, 0.156, 0.1, 0.0417, 0.0171, 0.01] | [10.0, 1.3, 0.3, 0.155, 0.1, 0.0555, 0.023, 0.01] | 0 | [30.0, 32.0, 35.0, 37.0, 39.0, 50.0, 70.0, 88.0] | [60.0, 70.0, 80.0, 87.0, 94.0, 110.0, 150.0, 216.0]
HV 125A | HV 125A | 125 | 0 | [10.0, 1.82, 0.344, 0.1, 0.0467, 0.0269, 0.01] | [10.0, 2.478, 0.426, 0.1, 0.0427, 0.0211, 0.01] | 0 | [375.0, 500.0, 700.0, 925.0, 1200.0, 1500.0, 2341.0] | [750.0, 1000.0, 1500.0, 2200.0, 3000.0, 4000.0, 5765.0]
HV 160A | HV 160A | 160 | 0 | [10.0, 4.15, 1.03, 0.198, 0.1, 0.051, 0.0172, 0.01] | [10.0, 2.3, 0.734, 0.274, 0.1, 0.046, 0.0177, 0.01] | 0 | [480.0, 550.0, 700.0, 1000.0, 1260.0, 1600.0, 2500.0, 3227.0] | [960.0, 1300.0, 1700.0, 2200.0, 2996.0, 4000.0, 6000.0, 7946.0]
HV 16A | HV 16A | 16 | 0 | [10.0, 0.352, 0.164, 0.1, 0.0649, 0.0342, 0.01] | [10.0, 2.34, 0.722, 0.181, 0.1, 0.055, 0.0296, 0.01] | 0 | [48.0, 60.0, 65.0, 71.0, 80.0, 100.0, 162.0] | [96.0, 110.0, 125.0, 150.0, 168.0, 200.0, 250.0, 398.0]
HV 200A | HV 200A | 200 | 0 | [10.0, 4.267, 1.21, 0.403, 0.1, 0.058, 0.022, 0.01] | [10.0, 3.73, 1.654, 0.328, 0.1, 0.0531, 0.019, 0.01] | 0 | [600.0, 700.0, 900.0, 1150.0, 1665.0, 2000.0, 3000.0, 4313.0] | [1200.0, 1500.0, 1800.0, 2700.0, 3960.0, 5000.0, 7500.0, 10620.0]
HV 20A | HV 20A | 20 | 0 | [10.0, 1.3, 0.3, 0.155, 0.1, 0.0555, 0.023, 0.01] | [10.0, 1.3, 0.161, 0.1, 0.0611, 0.0399, 0.0141, 0.01] | 0 | [60.0, 70.0, 80.0, 87.0, 94.0, 110.0, 150.0, 216.0] | [120.0, 150.0, 200.0, 223.0, 260.0, 300.0, 450.0, 532.0]
HV 25A | HV 25A | 25 | 0 | [10.0, 2.512, 0.833, 0.299, 0.1, 0.0372, 0.0223, 0.01] | [10.0, 3.125, 0.597, 0.198, 0.1, 0.0378, 0.022, 0.01] | 0 | [75.0, 82.0, 90.0, 100.0, 124.0, 170.0, 200.0, 289.0] | [150.0, 170.0, 210.0, 250.0, 294.0, 400.0, 500.0, 711.0]
HV 31.5A | HV 31.5A | 31.5 | 0 | [10.0, 2.34, 0.722, 0.181, 0.1, 0.055, 0.0296, 0.01] | [10.0, 2.84, 0.368, 0.164, 0.1, 0.0621, 0.0378, 0.0195, 0.01] | 0 | [95.0, 110.0, 125.0, 150.0, 165.0, 200.0, 250.0, 390.0] | [189.0, 220.0, 300.0, 350.0, 393.0, 450.0, 530.0, 700.0, 960.0]
HV 40A | HV 40A | 40 | 0 | [10.0, 1.3, 0.161, 0.1, 0.0611, 0.0399, 0.0141, 0.01] | [10.0, 2.05, 0.369, 0.198, 0.1, 0.051, 0.0298, 0.01] | 0 | [120.0, 150.0, 200.0, 223.0, 260.0, 300.0, 450.0, 532.0] | [240.0, 300.0, 400.0, 450.0, 530.0, 650.0, 800.0, 1311.0]
HV 50A | HV 50A | 50 | 0 | [10.0, 3.215, 0.597, 0.198, 0.1, 0.0378, 0.022, 0.01] | [10.0, 3.64, 0.854, 0.281, 0.1, 0.0531, 0.022, 0.01] | 0 | [150.0, 170.0, 210.0, 250.0, 294.0, 400.0, 500.0, 711.0] | [300.0, 350.0, 450.0, 550.0, 700.0, 850.0, 1200.0, 1752.0]
HV 6.3A | HV 6.3A | 6.3 | 0 | [10.0, 1.39, 0.344, 0.168, 0.1, 0.056, 0.0263, 0.01] | [10.0, 1.711, 0.516, 0.198, 0.1, 0.0634, 0.0303, 0.01] | 0 | [19.0, 19.5, 20.4, 20.8, 22.0, 25.0, 32.0, 48.0] | [38.0, 40.0, 43.0, 48.0, 53.0, 60.0, 75.0, 118.0]
HV 63A | HV 63A | 63 | 0 | [10.0, 2.84, 0.368, 0.164, 0.1, 0.0621, 0.0378, 0.0195, 0.01] | [10.0, 1.82, 0.344, 0.1, 0.0467, 0.0269, 0.01] | 0 | [189.0, 220.0, 300.0, 350.0, 393.0, 450.0, 530.0, 700.0, 961.0] | [378.0, 500.0, 700.0, 934.0, 1200.0, 1500.0, 2366.0]
HV 80A | HV 80A | 80 | 0 | [10.0, 2.05, 0.369, 0.198, 0.1, 0.051, 0.0298, 0.01] | [10.0, 4.15, 1.03, 0.198, 0.1, 0.051, 0.0172, 0.01] | 0 | [240.0, 300.0, 400.0, 450.0, 530.0, 650.0, 800.0, 1311.0] | [480.0, 550.0, 700.0, 1000.0, 1260.0, 1600.0, 2500.0, 3227.0]
Siemens NH-1-100 | Siemens NH-1-100 | 100 | [5400.0, 2000.0, 400.0, 20.0, 1.0, 0.2, 0.012, 0.004] | 0 | 0 | [150.0, 190.0, 250.0, 430.0, 900.0, 1250.0, 2700.0, 3600.0] | 0 | 0
Siemens NH-1-125 | Siemens NH-1-125 | 125 | [4800.0, 120.0, 7.0, 0.1, 0.004] | 0 | 0 | [180.0, 400.0, 740.0, 2000.0, 4250.0] | 0 | 0
Siemens NH-1-16 | Siemens NH-1-16 | 16 | [4000.0, 400.0, 2.0, 0.1, 0.04, 0.01] | 0 | 0 | [26.0, 35.0, 75.0, 150.0, 200.0, 300.0] | 0 | 0
Siemens NH-1-160 | Siemens NH-1-160 | 160 | [4800.0, 120.0, 7.0, 0.1, 0.004] | 0 | 0 | [210.0, 500.0, 900.0, 2300.0, 5000.0] | 0 | 0
Siemens NH-1-25 | Siemens NH-1-25 | 25 | [4000.0, 1000.0, 10.0, 0.2, 0.02, 0.01] | 0 | 0 | [40.0, 50.0, 100.0, 210.0, 400.0, 500.0] | 0 | 0
Siemens NH-1-50 | Siemens NH-1-50 | 50 | [4000.0, 40.0, 4.0, 1.0, 0.02, 0.01] | 0 | 0 | [86.0, 200.0, 300.0, 400.0, 1000.0, 1280.0] | 0 | 0
Siemens NH-1-63 | Siemens NH-1-63 | 63 | [4000.0, 100.0, 10.0, 2.0, 0.04, 0.01] | 0 | 0 | [100.0, 200.0, 300.0, 400.0, 1000.0, 1500.0] | 0 | 0
Siemens NH-1-80 | Siemens NH-1-80 | 80 | [4800.0, 120.0, 7.0, 0.1, 0.01] | 0 | 0 | [150.58, 250.0, 450.0, 1150.0, 2470.0] | 0 | 0
Siemens NH-2-1000 | Siemens NH-2-1000 | 1000 | [4800.0, 120.0, 7.0, 0.1, 0.004] | 0 | 0 | [1900.0, 3500.0, 8400.0, 24000.0, 52000.0] | 0 | 0
Siemens NH-2-200 | Siemens NH-2-200 | 200 | [4800.0, 120.0, 7.0, 0.1, 0.004] | 0 | 0 | [280.0, 650.0, 1200.0, 3000.0, 7000.0] | 0 | 0
Siemens NH-2-224 | Siemens NH-2-224 | 224 | [4800.0, 120.0, 7.0, 0.2, 0.04, 0.004] | 0 | 0 | [400.0, 750.0, 1453.0, 3025.0, 4315.0, 7600.0] | 0 | 0
Siemens NH-2-250 | Siemens NH-2-250 | 250 | [4800.0, 120.0, 7.0, 0.1, 0.004] | 0 | 0 | [450.0, 800.0, 1650.0, 4000.0, 8500.0] | 0 | 0
Siemens NH-2-315 | Siemens NH-2-315 | 315 | [4800.0, 120.0, 7.0, 0.1, 0.004] | 0 | 0 | [550.0, 920.0, 1900.0, 5000.0, 11000.0] | 0 | 0
Siemens NH-2-355 | Siemens NH-2-355 | 355 | [4800.0, 120.0, 6.0, 0.1, 0.004] | 0 | 0 | [650.0, 1116.27, 2350.0, 5840.0, 12790.0] | 0 | 0
Siemens NH-2-400 | Siemens NH-2-400 | 400 | [4800.0, 120.0, 7.0, 0.1, 0.004] | 0 | 0 | [720.0, 1350.0, 2800.0, 6500.0, 15000.0] | 0 | 0
Siemens NH-2-425 | Siemens NH-2-425 | 425 | [4800.0, 120.0, 7.0, 0.1, 0.004] | 0 | 0 | [850.0, 1500.0, 3050.0, 7500.0, 16500.0] | 0 | 0
Siemens NH-2-630 | Siemens NH-2-630 | 630 | [4800.0, 120.0, 7.0, 0.1, 0.004] | 0 | 0 | [1200.0, 2000.0, 4800.0, 12000.0, 26000.0] | 0 | 0

## dtypes
| element | column | dtype
0 | bus | name | object
1 | bus | vn_kv | float64
2 | bus | type | object
3 | bus | zone | object
4 | bus | in_service | bool
5 | load | name | object
6 | load | bus | uint32
7 | load | p_mw | float64
8 | load | q_mvar | float64
9 | load | const_z_percent | float64
10 | load | const_i_percent | float64
11 | load | sn_mva | float64
12 | load | scaling | float64
13 | load | in_service | bool
14 | load | type | object
15 | ext_grid | name | object
16 | ext_grid | bus | uint32
17 | ext_grid | vm_pu | float64
18 | ext_grid | va_degree | float64
19 | ext_grid | slack_weight | float64
20 | ext_grid | in_service | bool
21 | line | name | object
22 | line | std_type | object
23 | line | from_bus | uint32
24 | line | to_bus | uint32
25 | line | length_km | float64
26 | line | r_ohm_per_km | float64
27 | line | x_ohm_per_km | float64
28 | line | c_nf_per_km | float64
29 | line | g_us_per_km | float64
30 | line | max_i_ka | float64
31 | line | df | float64
32 | line | parallel | uint32
33 | line | type | object
34 | line | in_service | bool
35 | trafo | name | object
36 | trafo | std_type | object
37 | trafo | hv_bus | uint32
38 | trafo | lv_bus | uint32
39 | trafo | sn_mva | float64
40 | trafo | vn_hv_kv | float64
41 | trafo | vn_lv_kv | float64
42 | trafo | vk_percent | float64
43 | trafo | vkr_percent | float64
44 | trafo | pfe_kw | float64
45 | trafo | i0_percent | float64
46 | trafo | shift_degree | float64
47 | trafo | tap_side | object
48 | trafo | tap_neutral | int32
49 | trafo | tap_min | int32
50 | trafo | tap_max | int32
51 | trafo | tap_step_percent | float64
52 | trafo | tap_step_degree | float64
53 | trafo | tap_pos | int32
54 | trafo | tap_phase_shifter | bool
55 | trafo | parallel | uint32
56 | trafo | df | float64
57 | trafo | in_service | bool
58 | line_geodata | coords | object
59 | bus_geodata | x | float64
60 | bus_geodata | y | float64
61 | bus_geodata | coords | object

## parameters
| version | format_version | converged | OPF_converged | name | f_hz | sn_mva
0 | 2.14.6 | 2.14.0 | FALSE | FALSE |  | 50 | 1