## bus
| name | vn_kv | type | zone | in_service
0 | bus_LV_67-4_1_3_node_143 | 0.4 | n |  | TRUE
1 | bus_LV_67-4_1_3_node_142 | 0.4 | n |  | TRUE
2 | bus_LV_67-4_1_3_node_92 | 0.4 | n |  | TRUE
3 | bus_LV_67-4_1_3_node_175 | 0.4 | n |  | TRUE
4 | bus_LV_67-4_1_3_node_187 | 0.4 | n |  | TRUE
5 | bus_LV_67-4_1_3_node_176 | 0.4 | n |  | TRUE
6 | bus_LV_67-4_1_3_node_173 | 0.4 | n |  | TRUE
7 | bus_LV_67-4_1_3_node_186 | 0.4 | n |  | TRUE
8 | bus_LV_67-4_1_3_node_94 | 0.4 | n |  | TRUE
9 | bus_LV_67-4_1_3_node_95 | 0.4 | n |  | TRUE
10 | bus_LV_67-4_1_3_node_96 | 0.4 | n |  | TRUE
11 | bus_LV_67-4_1_3_node_152 | 0.4 | n |  | TRUE
12 | bus_LV_67-4_1_3_node_150 | 0.4 | n |  | TRUE
13 | bus_LV_67-4_1_3_node_97 | 0.4 | n |  | TRUE
14 | bus_LV_67-4_1_3_node_98 | 0.4 | n |  | TRUE
15 | bus_LV_67-4_1_3_node_99 | 0.4 | n |  | TRUE
16 | bus_LV_67-4_1_3_node_100 | 0.4 | n |  | TRUE
17 | bus_LV_67-4_1_3_node_101 | 0.4 | n |  | TRUE
18 | bus_LV_67-4_1_3_node_118 | 0.4 | n |  | TRUE
19 | bus_LV_67-4_1_3_node_117 | 0.4 | n |  | TRUE
20 | bus_LV_67-4_1_3_node_102 | 0.4 | n |  | TRUE
21 | bus_LV_67-4_1_3_node_103 | 0.4 | n |  | TRUE
22 | bus_LV_67-4_1_3_node_104 | 0.4 | n |  | TRUE
23 | bus_LV_67-4_1_3_node_123 | 0.4 | n |  | TRUE
24 | bus_LV_67-4_1_3_node_115 | 0.4 | n |  | TRUE
25 | bus_LV_67-4_1_3_node_189 | 0.4 | n |  | TRUE
26 | bus_LV_67-4_1_3_node_233 | 0.4 | n |  | TRUE
27 | bus_LV_67-4_1_3_node_234 | 0.4 | n |  | TRUE
28 | bus_LV_67-4_1_3_node_170 | 0.4 | n |  | TRUE
29 | bus_LV_67-4_1_3_node_232 | 0.4 | n |  | TRUE
30 | bus_LV_67-4_1_3_node_231 | 0.4 | n |  | TRUE
31 | bus_LV_67-4_1_3_node_105 | 0.4 | n |  | TRUE
32 | bus_LV_67-4_1_3_node_106 | 0.4 | n |  | TRUE
33 | bus_LV_67-4_1_3_node_107 | 0.4 | n |  | TRUE
34 | bus_LV_67-4_1_3_node_108 | 0.4 | n |  | TRUE
35 | bus_LV_67-4_1_3_node_109 | 0.4 | n |  | TRUE
36 | bus_LV_67-4_1_3_node_114 | 0.4 | n |  | TRUE
37 | bus_LV_67-4_1_3_node_140 | 0.4 | n |  | TRUE
38 | bus_LV_67-4_1_3_node_112 | 0.4 | n |  | TRUE
39 | bus_LV_67-4_1_3_node_110 | 0.4 | n |  | TRUE
40 | bus_LV_67-4_1_3_node_111 | 0.4 | n |  | TRUE
41 | bus_LV_67-4_1_3_node_113 | 0.4 | n |  | TRUE
42 | bus_LV_67-4_1_3_node_116 | 0.4 | n |  | TRUE
43 | bus_LV_67-4_1_3_node_119 | 0.4 | n |  | TRUE
44 | bus_LV_67-4_1_3_node_138 | 0.4 | n |  | TRUE
45 | bus_LV_67-4_1_3_node_141 | 0.4 | n |  | TRUE
46 | bus_LV_67-4_1_3_node_120 | 0.4 | n |  | TRUE
47 | bus_LV_67-4_1_3_node_135 | 0.4 | n |  | TRUE
48 | bus_LV_67-4_1_3_node_124 | 0.4 | n |  | TRUE
49 | bus_LV_67-4_1_3_node_121 | 0.4 | n |  | TRUE
50 | bus_LV_67-4_1_3_node_122 | 0.4 | n |  | TRUE
51 | bus_LV_67-4_1_3_node_221 | 0.4 | n |  | TRUE
52 | bus_LV_67-4_1_3_node_204 | 0.4 | n |  | TRUE
53 | bus_LV_67-4_1_3_node_125 | 0.4 | n |  | TRUE
54 | bus_LV_67-4_1_3_node_237 | 0.4 | n |  | TRUE
55 | bus_LV_67-4_1_3_node_236 | 0.4 | n |  | TRUE
56 | bus_LV_67-4_1_3_node_126 | 0.4 | n |  | TRUE
57 | bus_LV_67-4_1_3_node_127 | 0.4 | n |  | TRUE
58 | bus_LV_67-4_1_3_node_128 | 0.4 | n |  | TRUE
59 | bus_LV_67-4_1_3_node_129 | 0.4 | n |  | TRUE
60 | bus_LV_67-4_1_3_node_130 | 0.4 | n |  | TRUE
61 | bus_LV_67-4_1_3_node_131 | 0.4 | n |  | TRUE
62 | bus_LV_67-4_1_3_node_132 | 0.4 | n |  | TRUE
63 | bus_LV_67-4_1_3_node_160 | 0.4 | n |  | TRUE
64 | bus_LV_67-4_1_3_node_200 | 0.4 | n |  | TRUE
65 | bus_LV_67-4_1_3_node_137 | 0.4 | n |  | TRUE
66 | bus_LV_67-4_1_3_node_145 | 0.4 | n |  | TRUE
67 | bus_LV_67-4_1_3_node_161 | 0.4 | n |  | TRUE
68 | bus_LV_67-4_1_3_node_159 | 0.4 | n |  | TRUE
69 | bus_LV_67-4_1_3_node_146 | 0.4 | n |  | TRUE
70 | bus_LV_67-4_1_3_node_133 | 0.4 | n |  | TRUE
71 | bus_LV_67-4_1_3_node_134 | 0.4 | n |  | TRUE
72 | bus_LV_67-4_1_3_node_136 | 0.4 | n |  | TRUE
73 | bus_LV_67-4_1_3_node_139 | 0.4 | n |  | TRUE
74 | bus_LV_67-4_1_3_node_148 | 0.4 | n |  | TRUE
75 | bus_LV_67-4_1_3_node_149 | 0.4 | n |  | TRUE
76 | bus_LV_67-4_1_3_node_144 | 0.4 | n |  | TRUE
77 | bus_LV_67-4_1_3_node_188 | 0.4 | n |  | TRUE
78 | bus_LV_67-4_1_3_node_172 | 0.4 | n |  | TRUE
79 | bus_LV_67-4_1_3_node_147 | 0.4 | n |  | TRUE
80 | bus_LV_67-4_1_3_node_151 | 0.4 | n |  | TRUE
81 | bus_LV_67-4_1_3_node_153 | 0.4 | n |  | TRUE
82 | bus_LV_67-4_1_3_node_154 | 0.4 | n |  | TRUE
83 | bus_LV_67-4_1_3_node_226 | 0.4 | n |  | TRUE
84 | bus_LV_67-4_1_3_node_155 | 0.4 | n |  | TRUE
85 | bus_LV_67-4_1_3_node_156 | 0.4 | n |  | TRUE
86 | bus_LV_67-4_1_3_node_157 | 0.4 | n |  | TRUE
87 | bus_LV_67-4_1_3_node_158 | 0.4 | n |  | TRUE
88 | bus_LV_67-4_1_3_node_225 | 0.4 | n |  | TRUE
89 | bus_LV_67-4_1_3_node_162 | 0.4 | n |  | TRUE
90 | bus_LV_67-4_1_3_node_163 | 0.4 | n |  | TRUE
91 | bus_LV_67-4_1_3_node_164 | 0.4 | n |  | TRUE
92 | bus_LV_67-4_1_3_node_166 | 0.4 | n |  | TRUE
93 | bus_LV_67-4_1_3_node_174 | 0.4 | n |  | TRUE
94 | bus_LV_67-4_1_3_node_167 | 0.4 | n |  | TRUE
95 | bus_LV_67-4_1_3_node_168 | 0.4 | n |  | TRUE
96 | bus_LV_67-4_1_3_node_169 | 0.4 | n |  | TRUE
97 | bus_LV_67-4_1_3_node_171 | 0.4 | n |  | TRUE
98 | bus_LV_67-4_1_3_node_177 | 0.4 | n |  | TRUE
99 | bus_LV_67-4_1_3_node_178 | 0.4 | n |  | TRUE
100 | bus_LV_67-4_1_3_node_179 | 0.4 | n |  | TRUE
101 | bus_LV_67-4_1_3_node_180 | 0.4 | n |  | TRUE
102 | bus_LV_67-4_1_3_node_185 | 0.4 | n |  | TRUE
103 | bus_LV_67-4_1_3_node_181 | 0.4 | n |  | TRUE
104 | bus_LV_67-4_1_3_node_182 | 0.4 | n |  | TRUE
105 | bus_LV_67-4_1_3_node_184 | 0.4 | n |  | TRUE
106 | bus_LV_67-4_1_3_node_210 | 0.4 | n |  | TRUE
107 | bus_LV_67-4_1_3_node_211 | 0.4 | n |  | TRUE
108 | bus_LV_67-4_1_3_node_193 | 0.4 | n |  | TRUE
109 | bus_LV_67-4_1_3_node_190 | 0.4 | n |  | TRUE
110 | bus_LV_67-4_1_3_node_191 | 0.4 | n |  | TRUE
111 | bus_LV_67-4_1_3_node_192 | 0.4 | n |  | TRUE
112 | bus_LV_67-4_1_3_node_194 | 0.4 | n |  | TRUE
113 | bus_LV_67-4_1_3_node_245 | 0.4 | n |  | TRUE
114 | bus_LV_67-4_1_3_node_218 | 0.4 | n |  | TRUE
115 | bus_LV_67-4_1_3_node_195 | 0.4 | n |  | TRUE
116 | bus_LV_67-4_1_3_node_196 | 0.4 | n |  | TRUE
117 | bus_LV_67-4_1_3_node_197 | 0.4 | n |  | TRUE
118 | bus_LV_67-4_1_3_node_198 | 0.4 | n |  | TRUE
119 | bus_LV_67-4_1_3_node_199 | 0.4 | n |  | TRUE
120 | bus_LV_67-4_1_3_node_220 | 0.4 | n |  | TRUE
121 | bus_LV_67-4_1_3_node_213 | 0.4 | n |  | TRUE
122 | bus_LV_67-4_1_3_node_235 | 0.4 | n |  | TRUE
123 | bus_LV_67-4_1_3_node_214 | 0.4 | n |  | TRUE
124 | bus_LV_67-4_1_3_node_209 | 0.4 | n |  | TRUE
125 | bus_LV_67-4_1_3_node_201 | 0.4 | n |  | TRUE
126 | bus_LV_67-4_1_3_node_202 | 0.4 | n |  | TRUE
127 | bus_LV_67-4_1_3_node_203 | 0.4 | n |  | TRUE
128 | bus_LV_67-4_1_3_node_242 | 0.4 | n |  | TRUE
129 | bus_LV_67-4_1_3_node_224 | 0.4 | n |  | TRUE
130 | bus_LV_67-4_1_3_node_207 | 0.4 | n |  | TRUE
131 | bus_LV_67-4_1_3_node_243 | 0.4 | n |  | TRUE
132 | bus_LV_67-4_1_3_node_223 | 0.4 | n |  | TRUE
133 | bus_LV_67-4_1_3_node_205 | 0.4 | n |  | TRUE
134 | bus_LV_67-4_1_3_node_206 | 0.4 | n |  | TRUE
135 | bus_LV_67-4_1_3_node_208 | 0.4 | n |  | TRUE
136 | bus_LV_67-4_1_3_node_212 | 0.4 | n |  | TRUE
137 | bus_LV_67-4_1_3_node_219 | 0.4 | n |  | TRUE
138 | bus_LV_67-4_1_3_node_217 | 0.4 | n |  | TRUE
139 | bus_LV_67-4_1_3_node_215 | 0.4 | n |  | TRUE
140 | bus_LV_67-4_1_3_node_216 | 0.4 | n |  | TRUE
141 | bus_LV_67-4_1_3_node_230 | 0.4 | n |  | TRUE
142 | bus_LV_67-4_1_3_node_222 | 0.4 | n |  | TRUE
143 | bus_LV_67-4_1_3_node_227 | 0.4 | n |  | TRUE
144 | bus_LV_67-4_1_3_node_228 | 0.4 | n |  | TRUE
145 | bus_LV_67-4_1_3_node_229 | 0.4 | n |  | TRUE
146 | bus_MV_383_1_node_63 | 20 | n |  | TRUE

## load
| name | bus | p_mw | q_mvar | const_z_percent | const_i_percent | sn_mva | scaling | in_service | type
0 | LV_67-4_1_3_load_143 | 0 | 0.0011495 | 0.00028809 | 0 | 0 |  | 1 | TRUE | wye
1 | LV_67-4_1_3_load_187 | 4 | 0.0011499 | 0.00028818 | 0 | 0 |  | 1 | TRUE | wye
2 | LV_67-4_1_3_load_176 | 5 | 0.000688 | 0.00017243 | 0 | 0 |  | 1 | TRUE | wye
3 | LV_67-4_1_3_load_173 | 6 | 0.0012169 | 0.00030497 | 0 | 0 |  | 1 | TRUE | wye
4 | LV_67-4_1_3_load_186 | 7 | 0.0011958 | 0.00029969 | 0 | 0 |  | 1 | TRUE | wye
5 | LV_67-4_1_3_load_94 | 8 | 0.0065292 | 0.0016364 | 0 | 0 |  | 1 | TRUE | wye
6 | LV_67-4_1_3_load_95 | 9 | 0.0025817 | 0.00064704 | 0 | 0 |  | 1 | TRUE | wye
7 | LV_67-4_1_3_load_150 | 12 | 0.0015051 | 0.0003772 | 0 | 0 |  | 1 | TRUE | wye
8 | LV_67-4_1_3_load_97 | 13 | 0.0044424 | 0.0011134 | 0 | 0 |  | 1 | TRUE | wye
9 | LV_67-4_1_3_load_98 | 14 | 0.0044726 | 0.0011209 | 0 | 0 |  | 1 | TRUE | wye
10 | LV_67-4_1_3_load_99 | 15 | 0.0010806 | 0.00027082 | 0 | 0 |  | 1 | TRUE | wye
11 | LV_67-4_1_3_load_100 | 16 | 0.0069603 | 0.0017444 | 0 | 0 |  | 1 | TRUE | wye
12 | LV_67-4_1_3_load_118 | 18 | 0.0010873 | 0.0002725 | 0 | 0 |  | 1 | TRUE | wye
13 | LV_67-4_1_3_load_117 | 19 | 0.0011487 | 0.00028789 | 0 | 0 |  | 1 | TRUE | wye
14 | LV_67-4_1_3_load_104 | 22 | 0.0012053 | 0.00030206 | 0 | 0 |  | 1 | TRUE | wye
15 | LV_67-4_1_3_load_123 | 23 | 0.0018426 | 0.00046179 | 0 | 0 |  | 1 | TRUE | wye
16 | LV_67-4_1_3_load_189 | 25 | 0.0023819 | 0.00059696 | 0 | 0 |  | 1 | TRUE | wye
17 | LV_67-4_1_3_load_233 | 26 | 0.001215 | 0.00030451 | 0 | 0 |  | 1 | TRUE | wye
18 | LV_67-4_1_3_load_234 | 27 | 0.0050277 | 0.0012601 | 0 | 0 |  | 1 | TRUE | wye
19 | LV_67-4_1_3_load_170 | 28 | 0.001605 | 0.00040226 | 0 | 0 |  | 1 | TRUE | wye
20 | LV_67-4_1_3_load_232 | 29 | 0.00080165 | 0.00020091 | 0 | 0 |  | 1 | TRUE | wye
21 | LV_67-4_1_3_load_231 | 30 | 0.0012911 | 0.00032358 | 0 | 0 |  | 1 | TRUE | wye
22 | LV_67-4_1_3_load_105 | 31 | 0.0012998 | 0.00032576 | 0 | 0 |  | 1 | TRUE | wye
23 | LV_67-4_1_3_load_106 | 32 | 0.00082532 | 0.00020684 | 0 | 0 |  | 1 | TRUE | wye
24 | LV_67-4_1_3_load_107 | 33 | 0.0008049 | 0.00020173 | 0 | 0 |  | 1 | TRUE | wye
25 | LV_67-4_1_3_load_108 | 34 | 0.0030836 | 0.00077282 | 0 | 0 |  | 1 | TRUE | wye
26 | LV_67-4_1_3_load_109 | 35 | 0.00077562 | 0.00019439 | 0 | 0 |  | 1 | TRUE | wye
27 | LV_67-4_1_3_load_140 | 37 | 0.0034799 | 0.00087214 | 0 | 0 |  | 1 | TRUE | wye
28 | LV_67-4_1_3_load_112 | 38 | 0.0017886 | 0.00044827 | 0 | 0 |  | 1 | TRUE | wye
29 | LV_67-4_1_3_load_110 | 39 | 0.00080388 | 0.00020147 | 0 | 0 |  | 1 | TRUE | wye
30 | LV_67-4_1_3_load_111 | 40 | 0.0019963 | 0.00050031 | 0 | 0 |  | 1 | TRUE | wye
31 | LV_67-4_1_3_load_116 | 42 | 0.00091394 | 0.00022906 | 0 | 0 |  | 1 | TRUE | wye
32 | LV_67-4_1_3_load_119 | 43 | 0.0027162 | 0.00068074 | 0 | 0 |  | 1 | TRUE | wye
33 | LV_67-4_1_3_load_141 | 45 | 0.0015552 | 0.00038977 | 0 | 0 |  | 1 | TRUE | wye
34 | LV_67-4_1_3_load_120 | 46 | 0.00186 | 0.00046617 | 0 | 0 |  | 1 | TRUE | wye
35 | LV_67-4_1_3_load_124 | 48 | 0.0010011 | 0.00025089 | 0 | 0 |  | 1 | TRUE | wye
36 | LV_67-4_1_3_load_121 | 49 | 0.002059 | 0.00051603 | 0 | 0 |  | 1 | TRUE | wye
37 | LV_67-4_1_3_load_122 | 50 | 0.0037538 | 0.0009408 | 0 | 0 |  | 1 | TRUE | wye
38 | LV_67-4_1_3_load_221 | 51 | 0.0014732 | 0.00036922 | 0 | 0 |  | 1 | TRUE | wye
39 | LV_67-4_1_3_load_125 | 53 | 0.0013627 | 0.00034151 | 0 | 0 |  | 1 | TRUE | wye
40 | LV_67-4_1_3_load_237 | 54 | 0.0010016 | 0.00025103 | 0 | 0 |  | 1 | TRUE | wye
41 | LV_67-4_1_3_load_236 | 55 | 0.0015891 | 0.00039827 | 0 | 0 |  | 1 | TRUE | wye
42 | LV_67-4_1_3_load_126 | 56 | 0.0019387 | 0.00048589 | 0 | 0 |  | 1 | TRUE | wye
43 | LV_67-4_1_3_load_127 | 57 | 0.00095334 | 0.00023893 | 0 | 0 |  | 1 | TRUE | wye
44 | LV_67-4_1_3_load_129 | 59 | 0.002969 | 0.0007441 | 0 | 0 |  | 1 | TRUE | wye
45 | LV_67-4_1_3_load_132 | 62 | 0.0030096 | 0.00075427 | 0 | 0 |  | 1 | TRUE | wye
46 | LV_67-4_1_3_load_200 | 64 | 0.0033218 | 0.00083253 | 0 | 0 |  | 1 | TRUE | wye
47 | LV_67-4_1_3_load_137 | 65 | 0.00099975 | 0.00025056 | 0 | 0 |  | 1 | TRUE | wye
48 | LV_67-4_1_3_load_145 | 66 | 0.001525 | 0.00038221 | 0 | 0 |  | 1 | TRUE | wye
49 | LV_67-4_1_3_load_159 | 68 | 0.00086623 | 0.0002171 | 0 | 0 |  | 1 | TRUE | wye
50 | LV_67-4_1_3_load_146 | 69 | 0.0030153 | 0.00075569 | 0 | 0 |  | 1 | TRUE | wye
51 | LV_67-4_1_3_load_133 | 70 | 0.0010143 | 0.00025422 | 0 | 0 |  | 1 | TRUE | wye
52 | LV_67-4_1_3_load_134 | 71 | 0.00097098 | 0.00024335 | 0 | 0 |  | 1 | TRUE | wye
53 | LV_67-4_1_3_load_136 | 72 | 0.0010839 | 0.00027164 | 0 | 0 |  | 1 | TRUE | wye
54 | LV_67-4_1_3_load_139 | 73 | 0.0012776 | 0.0003202 | 0 | 0 |  | 1 | TRUE | wye
55 | LV_67-4_1_3_load_148 | 74 | 0.0011383 | 0.00028529 | 0 | 0 |  | 1 | TRUE | wye
56 | LV_67-4_1_3_load_149 | 75 | 0.0029138 | 0.00073026 | 0 | 0 |  | 1 | TRUE | wye
57 | LV_67-4_1_3_load_144 | 76 | 0.0040307 | 0.0010102 | 0 | 0 |  | 1 | TRUE | wye
58 | LV_67-4_1_3_load_188 | 77 | 0.0014702 | 0.00036847 | 0 | 0 |  | 1 | TRUE | wye
59 | LV_67-4_1_3_load_172 | 78 | 0.0023872 | 0.0005983 | 0 | 0 |  | 1 | TRUE | wye
60 | LV_67-4_1_3_load_147 | 79 | 0.0011409 | 0.00028595 | 0 | 0 |  | 1 | TRUE | wye
61 | LV_67-4_1_3_load_151 | 80 | 0.0018805 | 0.0004713 | 0 | 0 |  | 1 | TRUE | wye
62 | LV_67-4_1_3_load_153 | 81 | 0.00092304 | 0.00023133 | 0 | 0 |  | 1 | TRUE | wye
63 | LV_67-4_1_3_load_154 | 82 | 0.0013972 | 0.00035018 | 0 | 0 |  | 1 | TRUE | wye
64 | LV_67-4_1_3_load_226 | 83 | 0.0002271 | 5.6916e-05 | 0 | 0 |  | 1 | TRUE | wye
65 | LV_67-4_1_3_load_155 | 84 | 0.0019336 | 0.0004846 | 0 | 0 |  | 1 | TRUE | wye
66 | LV_67-4_1_3_load_156 | 85 | 0.0015457 | 0.0003874 | 0 | 0 |  | 1 | TRUE | wye
67 | LV_67-4_1_3_load_157 | 86 | 0.0015364 | 0.00038507 | 0 | 0 |  | 1 | TRUE | wye
68 | LV_67-4_1_3_load_158 | 87 | 0.001082 | 0.00027117 | 0 | 0 |  | 1 | TRUE | wye
69 | LV_67-4_1_3_load_225 | 88 | 0.00075072 | 0.00018815 | 0 | 0 |  | 1 | TRUE | wye
70 | LV_67-4_1_3_load_162 | 89 | 0.0014548 | 0.00036461 | 0 | 0 |  | 1 | TRUE | wye
71 | LV_67-4_1_3_load_163 | 90 | 0.0015209 | 0.00038117 | 0 | 0 |  | 1 | TRUE | wye
72 | LV_67-4_1_3_load_164 | 91 | 0.0013657 | 0.00034229 | 0 | 0 |  | 1 | TRUE | wye
73 | LV_67-4_1_3_load_166 | 92 | 0.0020225 | 0.00050689 | 0 | 0 |  | 1 | TRUE | wye
74 | LV_67-4_1_3_load_174 | 93 | 0.00076728 | 0.0001923 | 0 | 0 |  | 1 | TRUE | wye
75 | LV_67-4_1_3_load_167 | 94 | 0.00084372 | 0.00021146 | 0 | 0 |  | 1 | TRUE | wye
76 | LV_67-4_1_3_load_168 | 95 | 0.0022006 | 0.00055153 | 0 | 0 |  | 1 | TRUE | wye
77 | LV_67-4_1_3_load_171 | 97 | 0.0021619 | 0.00054182 | 0 | 0 |  | 1 | TRUE | wye
78 | LV_67-4_1_3_load_177 | 98 | 0.0017468 | 0.00043779 | 0 | 0 |  | 1 | TRUE | wye
79 | LV_67-4_1_3_load_178 | 99 | 0.0017645 | 0.00044223 | 0 | 0 |  | 1 | TRUE | wye
80 | LV_67-4_1_3_load_179 | 100 | 0.0014187 | 0.00035556 | 0 | 0 |  | 1 | TRUE | wye
81 | LV_67-4_1_3_load_180 | 101 | 0.0043571 | 0.001092 | 0 | 0 |  | 1 | TRUE | wye
82 | LV_67-4_1_3_load_181 | 103 | 0.00289 | 0.00072429 | 0 | 0 |  | 1 | TRUE | wye
83 | LV_67-4_1_3_load_182 | 104 | 0.0023179 | 0.00058091 | 0 | 0 |  | 1 | TRUE | wye
84 | LV_67-4_1_3_load_184 | 105 | 0.0026041 | 0.00065264 | 0 | 0 |  | 1 | TRUE | wye
85 | LV_67-4_1_3_load_211 | 107 | 0.0028726 | 0.00071995 | 0 | 0 |  | 1 | TRUE | wye
86 | LV_67-4_1_3_load_193 | 108 | 0.0018987 | 0.00047586 | 0 | 0 |  | 1 | TRUE | wye
87 | LV_67-4_1_3_load_190 | 109 | 0.001169 | 0.00029299 | 0 | 0 |  | 1 | TRUE | wye
88 | LV_67-4_1_3_load_191 | 110 | 0.002722 | 0.0006822 | 0 | 0 |  | 1 | TRUE | wye
89 | LV_67-4_1_3_load_192 | 111 | 0.0011496 | 0.00028812 | 0 | 0 |  | 1 | TRUE | wye
90 | LV_67-4_1_3_load_194 | 112 | 0.00082058 | 0.00020566 | 0 | 0 |  | 1 | TRUE | wye
91 | LV_67-4_1_3_load_245 | 113 | 0.0016546 | 0.00041469 | 0 | 0 |  | 1 | TRUE | wye
92 | LV_67-4_1_3_load_218 | 114 | 0.0010686 | 0.00026782 | 0 | 0 |  | 1 | TRUE | wye
93 | LV_67-4_1_3_load_195 | 115 | 0.0017183 | 0.00043064 | 0 | 0 |  | 1 | TRUE | wye
94 | LV_67-4_1_3_load_196 | 116 | 0.0010212 | 0.00025594 | 0 | 0 |  | 1 | TRUE | wye
95 | LV_67-4_1_3_load_197 | 117 | 0.0013976 | 0.00035026 | 0 | 0 |  | 1 | TRUE | wye
96 | LV_67-4_1_3_load_198 | 118 | 0.00089792 | 0.00022504 | 0 | 0 |  | 1 | TRUE | wye
97 | LV_67-4_1_3_load_199 | 119 | 0.0013458 | 0.00033728 | 0 | 0 |  | 1 | TRUE | wye
98 | LV_67-4_1_3_load_235 | 122 | 0.0029897 | 0.00074929 | 0 | 0 |  | 1 | TRUE | wye
99 | LV_67-4_1_3_load_209 | 124 | 0.0011117 | 0.00027862 | 0 | 0 |  | 1 | TRUE | wye
100 | LV_67-4_1_3_load_202 | 126 | 0.0017239 | 0.00043205 | 0 | 0 |  | 1 | TRUE | wye
101 | LV_67-4_1_3_load_203 | 127 | 0.0014898 | 0.00037339 | 0 | 0 |  | 1 | TRUE | wye
102 | LV_67-4_1_3_load_242 | 128 | 0.0014681 | 0.00036794 | 0 | 0 |  | 1 | TRUE | wye
103 | LV_67-4_1_3_load_243 | 131 | 0.00066232 | 0.00016599 | 0 | 0 |  | 1 | TRUE | wye
104 | LV_67-4_1_3_load_205 | 133 | 0.00089221 | 0.00022361 | 0 | 0 |  | 1 | TRUE | wye
105 | LV_67-4_1_3_load_206 | 134 | 0.0012969 | 0.00032504 | 0 | 0 |  | 1 | TRUE | wye
106 | LV_67-4_1_3_load_219 | 137 | 0.00083061 | 0.00020817 | 0 | 0 |  | 1 | TRUE | wye
107 | LV_67-4_1_3_load_217 | 138 | 0.00087628 | 0.00021962 | 0 | 0 |  | 1 | TRUE | wye
108 | LV_67-4_1_3_load_215 | 139 | 0.00080945 | 0.00020287 | 0 | 0 |  | 1 | TRUE | wye
109 | LV_67-4_1_3_load_216 | 140 | 0.00083996 | 0.00021051 | 0 | 0 |  | 1 | TRUE | wye
110 | LV_67-4_1_3_load_230 | 141 | 0.00054802 | 0.00013735 | 0 | 0 |  | 1 | TRUE | wye
111 | LV_67-4_1_3_load_222 | 142 | 0.00098046 | 0.00024573 | 0 | 0 |  | 1 | TRUE | wye
112 | LV_67-4_1_3_load_227 | 143 | 0.0033896 | 0.00084951 | 0 | 0 |  | 1 | TRUE | wye
113 | LV_67-4_1_3_load_228 | 144 | 0.0013423 | 0.00033642 | 0 | 0 |  | 1 | TRUE | wye
114 | LV_67-4_1_3_load_229 | 145 | 0.00215 | 0.00053884 | 0 | 0 |  | 1 | TRUE | wye

## ext_grid
| name | bus | vm_pu | va_degree | slack_weight | in_service
0 |  | 15 | 1 | 0 | 1 | TRUE

## line
| name | std_type | from_bus | to_bus | length_km | r_ohm_per_km | x_ohm_per_km | c_nf_per_km | g_us_per_km | max_i_ka | df | parallel | type | in_service
0 | LV_67-4_1_3_line_0 |  | 0 | 1 | 0.086411 | 0.125 | 0.08 | 261 | 0 | 0.364 | 1 | 1 | cs | TRUE
1 | LV_67-4_1_3_line_1 |  | 1 | 45 | 0.10847 | 0.125 | 0.08 | 261 | 0 | 0.364 | 1 | 1 | cs | TRUE
2 | LV_67-4_1_3_line_2 |  | 2 | 3 | 0.08979 | 0.125 | 0.08 | 261 | 0 | 0.364 | 1 | 1 | cs | TRUE
3 | LV_67-4_1_3_line_3 |  | 2 | 4 | 0.084408 | 0.125 | 0.08 | 261 | 0 | 0.364 | 1 | 1 | cs | TRUE
4 | LV_67-4_1_3_line_4 |  | 3 | 5 | 0.01629 | 0.125 | 0.08 | 261 | 0 | 0.364 | 1 | 1 | cs | TRUE
5 | LV_67-4_1_3_line_5 |  | 3 | 6 | 0.0037359 | 0.125 | 0.08 | 261 | 0 | 0.364 | 1 | 1 | cs | TRUE
6 | LV_67-4_1_3_line_6 |  | 4 | 7 | 0.026321 | 0.125 | 0.08 | 261 | 0 | 0.364 | 1 | 1 | cs | TRUE
7 | LV_67-4_1_3_line_7 |  | 6 | 93 | 0.028258 | 0.125 | 0.08 | 261 | 0 | 0.364 | 1 | 1 | cs | TRUE
8 | LV_67-4_1_3_line_8 |  | 7 | 102 | 0.0022924 | 0.125 | 0.08 | 261 | 0 | 0.364 | 1 | 1 | cs | TRUE
9 | LV_67-4_1_3_line_9 |  | 8 | 9 | 0.050272 | 0.125 | 0.08 | 261 | 0 | 0.364 | 1 | 1 | cs | TRUE
10 | LV_67-4_1_3_line_10 |  | 9 | 10 | 0.14465 | 0.125 | 0.08 | 261 | 0 | 0.364 | 1 | 1 | cs | TRUE
11 | LV_67-4_1_3_line_11 |  | 10 | 11 | 0.019943 | 0.125 | 0.08 | 261 | 0 | 0.364 | 1 | 1 | cs | TRUE
12 | LV_67-4_1_3_line_12 |  | 11 | 12 | 0.020615 | 0.125 | 0.08 | 261 | 0 | 0.364 | 1 | 1 | cs | TRUE
13 | LV_67-4_1_3_line_13 |  | 12 | 80 | 0.031487 | 0.125 | 0.08 | 261 | 0 | 0.364 | 1 | 1 | cs | TRUE
14 | LV_67-4_1_3_line_14 |  | 13 | 14 | 0.018587 | 0.125 | 0.08 | 261 | 0 | 0.364 | 1 | 1 | cs | TRUE
15 | LV_67-4_1_3_line_15 |  | 13 | 15 | 0.041198 | 0.125 | 0.08 | 261 | 0 | 0.364 | 1 | 1 | cs | TRUE
16 | LV_67-4_1_3_line_16 |  | 14 | 16 | 0.0072531 | 0.125 | 0.08 | 261 | 0 | 0.364 | 1 | 1 | cs | TRUE
17 | LV_67-4_1_3_line_17 |  | 15 | 17 | 0.019927 | 0.125 | 0.08 | 261 | 0 | 0.364 | 1 | 2 | cs | TRUE
18 | LV_67-4_1_3_line_18 |  | 17 | 18 | 0.035936 | 0.125 | 0.08 | 261 | 0 | 0.364 | 1 | 1 | cs | TRUE
19 | LV_67-4_1_3_line_19 |  | 17 | 19 | 0.040597 | 0.125 | 0.08 | 261 | 0 | 0.364 | 1 | 1 | cs | TRUE
20 | LV_67-4_1_3_line_20 |  | 18 | 23 | 0.0023616 | 0.125 | 0.08 | 261 | 0 | 0.364 | 1 | 1 | cs | TRUE
21 | LV_67-4_1_3_line_21 |  | 19 | 24 | 0.030235 | 0.125 | 0.08 | 261 | 0 | 0.364 | 1 | 1 | cs | TRUE
22 | LV_67-4_1_3_line_22 |  | 20 | 21 | 0.022395 | 0.125 | 0.08 | 261 | 0 | 0.364 | 1 | 1 | cs | TRUE
23 | LV_67-4_1_3_line_23 |  | 20 | 22 | 0.018925 | 0.125 | 0.08 | 261 | 0 | 0.364 | 1 | 1 | cs | TRUE
24 | LV_67-4_1_3_line_24 |  | 21 | 25 | 0.021213 | 0.125 | 0.08 | 261 | 0 | 0.364 | 1 | 1 | cs | TRUE
25 | LV_67-4_1_3_line_25 |  | 21 | 26 | 0.013952 | 0.125 | 0.08 | 261 | 0 | 0.364 | 1 | 1 | cs | TRUE
26 | LV_67-4_1_3_line_26 |  | 22 | 27 | 0.016985 | 0.125 | 0.08 | 261 | 0 | 0.364 | 1 | 1 | cs | TRUE
27 | LV_67-4_1_3_line_27 |  | 23 | 48 | 0.018758 | 0.125 | 0.08 | 261 | 0 | 0.364 | 1 | 1 | cs | TRUE
28 | LV_67-4_1_3_line_28 |  | 24 | 43 | 0.038453 | 0.125 | 0.08 | 261 | 0 | 0.364 | 1 | 1 | cs | TRUE
29 | LV_67-4_1_3_line_29 |  | 24 | 41 | 0.015097 | 0.125 | 0.08 | 261 | 0 | 0.364 | 1 | 1 | cs | TRUE
30 | LV_67-4_1_3_line_30 |  | 25 | 28 | 0.014668 | 0.125 | 0.08 | 261 | 0 | 0.364 | 1 | 1 | cs | TRUE
31 | LV_67-4_1_3_line_31 |  | 26 | 29 | 0.004959 | 0.125 | 0.08 | 261 | 0 | 0.364 | 1 | 1 | cs | TRUE
32 | LV_67-4_1_3_line_32 |  | 27 | 30 | 0.0084616 | 0.125 | 0.08 | 261 | 0 | 0.364 | 1 | 1 | cs | TRUE
33 | LV_67-4_1_3_line_33 |  | 28 | 95 | 0.010428 | 0.125 | 0.08 | 261 | 0 | 0.364 | 1 | 1 | cs | TRUE
34 | LV_67-4_1_3_line_34 |  | 30 | 145 | 0.022428 | 0.125 | 0.08 | 261 | 0 | 0.364 | 1 | 1 | cs | TRUE
35 | LV_67-4_1_3_line_35 |  | 31 | 32 | 0.012263 | 0.125 | 0.08 | 261 | 0 | 0.364 | 1 | 1 | cs | TRUE
36 | LV_67-4_1_3_line_36 |  | 31 | 33 | 0.03622 | 0.125 | 0.08 | 261 | 0 | 0.364 | 1 | 1 | cs | TRUE
37 | LV_67-4_1_3_line_37 |  | 32 | 34 | 0.012264 | 0.125 | 0.08 | 261 | 0 | 0.364 | 1 | 1 | cs | TRUE
38 | LV_67-4_1_3_line_38 |  | 33 | 35 | 0.016606 | 0.125 | 0.08 | 261 | 0 | 0.364 | 1 | 1 | cs | TRUE
39 | LV_67-4_1_3_line_39 |  | 35 | 36 | 0.0050651 | 0.125 | 0.08 | 261 | 0 | 0.364 | 1 | 1 | cs | TRUE
40 | LV_67-4_1_3_line_40 |  | 36 | 37 | 0.0094908 | 0.125 | 0.08 | 261 | 0 | 0.364 | 1 | 1 | cs | TRUE
41 | LV_67-4_1_3_line_41 |  | 36 | 38 | 0.0093816 | 0.125 | 0.08 | 261 | 0 | 0.364 | 1 | 1 | cs | TRUE
42 | LV_67-4_1_3_line_42 |  | 37 | 45 | 0.026351 | 0.125 | 0.08 | 261 | 0 | 0.364 | 1 | 1 | cs | TRUE
43 | LV_67-4_1_3_line_43 |  | 38 | 39 | 0.013677 | 0.125 | 0.08 | 261 | 0 | 0.364 | 1 | 1 | cs | TRUE
44 | LV_67-4_1_3_line_44 |  | 39 | 40 | 0.0097733 | 0.125 | 0.08 | 261 | 0 | 0.364 | 1 | 1 | cs | TRUE
45 | LV_67-4_1_3_line_45 |  | 40 | 41 | 0.037149 | 0.125 | 0.08 | 261 | 0 | 0.364 | 1 | 1 | cs | TRUE
46 | LV_67-4_1_3_line_46 |  | 41 | 42 | 0.024274 | 0.125 | 0.08 | 261 | 0 | 0.364 | 1 | 1 | cs | TRUE
47 | LV_67-4_1_3_line_47 |  | 42 | 44 | 0.024119 | 0.125 | 0.08 | 261 | 0 | 0.364 | 1 | 1 | cs | TRUE
48 | LV_67-4_1_3_line_48 |  | 43 | 46 | 0.038773 | 0.125 | 0.08 | 261 | 0 | 0.364 | 1 | 1 | cs | TRUE
49 | LV_67-4_1_3_line_49 |  | 44 | 47 | 0.02371 | 0.125 | 0.08 | 261 | 0 | 0.364 | 1 | 1 | cs | TRUE
50 | LV_67-4_1_3_line_50 |  | 46 | 49 | 0.043409 | 0.125 | 0.08 | 261 | 0 | 0.364 | 1 | 1 | cs | TRUE
51 | LV_67-4_1_3_line_51 |  | 47 | 65 | 0.0095904 | 0.125 | 0.08 | 261 | 0 | 0.364 | 1 | 1 | cs | TRUE
52 | LV_67-4_1_3_line_52 |  | 47 | 70 | 0.023247 | 0.125 | 0.08 | 261 | 0 | 0.364 | 1 | 1 | cs | TRUE
53 | LV_67-4_1_3_line_53 |  | 48 | 53 | 0.0065087 | 0.125 | 0.08 | 261 | 0 | 0.364 | 1 | 1 | cs | TRUE
54 | LV_67-4_1_3_line_54 |  | 49 | 50 | 0.036307 | 0.125 | 0.08 | 261 | 0 | 0.364 | 1 | 1 | cs | TRUE
55 | LV_67-4_1_3_line_55 |  | 51 | 52 | 0.038795 | 0.125 | 0.08 | 261 | 0 | 0.364 | 1 | 1 | cs | TRUE
56 | LV_67-4_1_3_line_56 |  | 52 | 130 | 0.005262 | 0.125 | 0.08 | 261 | 0 | 0.364 | 1 | 1 | cs | TRUE
57 | LV_67-4_1_3_line_57 |  | 53 | 54 | 0.00028632 | 0.125 | 0.08 | 261 | 0 | 0.364 | 1 | 1 | cs | TRUE
58 | LV_67-4_1_3_line_58 |  | 54 | 55 | 0.013813 | 0.125 | 0.08 | 261 | 0 | 0.364 | 1 | 1 | cs | TRUE
59 | LV_67-4_1_3_line_59 |  | 55 | 120 | 0.027778 | 0.125 | 0.08 | 261 | 0 | 0.364 | 1 | 1 | cs | TRUE
60 | LV_67-4_1_3_line_60 |  | 56 | 57 | 0.015489 | 0.125 | 0.08 | 261 | 0 | 0.364 | 1 | 1 | cs | TRUE
61 | LV_67-4_1_3_line_61 |  | 56 | 58 | 0.017237 | 0.125 | 0.08 | 261 | 0 | 0.364 | 1 | 1 | cs | TRUE
62 | LV_67-4_1_3_line_62 |  | 57 | 59 | 0.045096 | 0.125 | 0.08 | 261 | 0 | 0.364 | 1 | 1 | cs | TRUE
63 | LV_67-4_1_3_line_63 |  | 58 | 60 | 0.032298 | 0.125 | 0.08 | 261 | 0 | 0.364 | 1 | 1 | cs | TRUE
64 | LV_67-4_1_3_line_64 |  | 58 | 61 | 0.039848 | 0.125 | 0.08 | 261 | 0 | 0.364 | 1 | 1 | cs | TRUE
65 | LV_67-4_1_3_line_65 |  | 59 | 62 | 0.035518 | 0.125 | 0.08 | 261 | 0 | 0.364 | 1 | 1 | cs | TRUE
66 | LV_67-4_1_3_line_66 |  | 60 | 63 | 0.020621 | 0.125 | 0.08 | 261 | 0 | 0.364 | 1 | 1 | cs | TRUE
67 | LV_67-4_1_3_line_67 |  | 60 | 64 | 0.046598 | 0.125 | 0.08 | 261 | 0 | 0.364 | 1 | 1 | cs | TRUE
68 | LV_67-4_1_3_line_68 |  | 61 | 65 | 0.020094 | 0.125 | 0.08 | 261 | 0 | 0.364 | 1 | 1 | cs | TRUE
69 | LV_67-4_1_3_line_69 |  | 62 | 66 | 0.017489 | 0.125 | 0.08 | 261 | 0 | 0.364 | 1 | 1 | cs | TRUE
70 | LV_67-4_1_3_line_70 |  | 63 | 67 | 0.061226 | 0.125 | 0.08 | 261 | 0 | 0.364 | 1 | 1 | cs | TRUE
71 | LV_67-4_1_3_line_71 |  | 63 | 68 | 0.014045 | 0.125 | 0.08 | 261 | 0 | 0.364 | 1 | 1 | cs | TRUE
72 | LV_67-4_1_3_line_72 |  | 66 | 69 | 0.0081755 | 0.125 | 0.08 | 261 | 0 | 0.364 | 1 | 1 | cs | TRUE
73 | LV_67-4_1_3_line_73 |  | 67 | 83 | 0.069936 | 0.125 | 0.08 | 261 | 0 | 0.364 | 1 | 1 | cs | TRUE
74 | LV_67-4_1_3_line_74 |  | 67 | 82 | 0.027299 | 0.125 | 0.08 | 261 | 0 | 0.364 | 1 | 1 | cs | TRUE
75 | LV_67-4_1_3_line_75 |  | 68 | 87 | 0.013091 | 0.125 | 0.08 | 261 | 0 | 0.364 | 1 | 1 | cs | TRUE
76 | LV_67-4_1_3_line_76 |  | 69 | 79 | 0.011565 | 0.125 | 0.08 | 261 | 0 | 0.364 | 1 | 1 | cs | TRUE
77 | LV_67-4_1_3_line_77 |  | 70 | 71 | 0.0053882 | 0.125 | 0.08 | 261 | 0 | 0.364 | 1 | 1 | cs | TRUE
78 | LV_67-4_1_3_line_78 |  | 71 | 72 | 0.013299 | 0.125 | 0.08 | 261 | 0 | 0.364 | 1 | 1 | cs | TRUE
79 | LV_67-4_1_3_line_79 |  | 72 | 73 | 0.019022 | 0.125 | 0.08 | 261 | 0 | 0.364 | 1 | 1 | cs | TRUE
80 | LV_67-4_1_3_line_80 |  | 73 | 74 | 0.0029882 | 0.125 | 0.08 | 261 | 0 | 0.364 | 1 | 1 | cs | TRUE
81 | LV_67-4_1_3_line_81 |  | 74 | 75 | 0.0079995 | 0.125 | 0.08 | 261 | 0 | 0.364 | 1 | 1 | cs | TRUE
82 | LV_67-4_1_3_line_82 |  | 76 | 77 | 0.060531 | 0.125 | 0.08 | 261 | 0 | 0.364 | 1 | 1 | cs | TRUE
83 | LV_67-4_1_3_line_83 |  | 77 | 78 | 0.013764 | 0.125 | 0.08 | 261 | 0 | 0.364 | 1 | 1 | cs | TRUE
84 | LV_67-4_1_3_line_84 |  | 78 | 96 | 0.026126 | 0.125 | 0.08 | 261 | 0 | 0.364 | 1 | 1 | cs | TRUE
85 | LV_67-4_1_3_line_85 |  | 80 | 81 | 0.032387 | 0.125 | 0.08 | 261 | 0 | 0.364 | 1 | 1 | cs | TRUE
86 | LV_67-4_1_3_line_86 |  | 81 | 82 | 0.030348 | 0.125 | 0.08 | 261 | 0 | 0.364 | 1 | 1 | cs | TRUE
87 | LV_67-4_1_3_line_87 |  | 83 | 88 | 0.059679 | 0.125 | 0.08 | 261 | 0 | 0.364 | 1 | 1 | cs | TRUE
88 | LV_67-4_1_3_line_88 |  | 84 | 85 | 0.0028627 | 0.125 | 0.08 | 261 | 0 | 0.364 | 1 | 1 | cs | TRUE
89 | LV_67-4_1_3_line_89 |  | 84 | 86 | 0.016806 | 0.125 | 0.08 | 261 | 0 | 0.364 | 1 | 1 | cs | TRUE
90 | LV_67-4_1_3_line_90 |  | 86 | 87 | 0.00963 | 0.125 | 0.08 | 261 | 0 | 0.364 | 1 | 1 | cs | TRUE
91 | LV_67-4_1_3_line_91 |  | 88 | 129 | 0.014282 | 0.125 | 0.08 | 261 | 0 | 0.364 | 1 | 1 | cs | TRUE
92 | LV_67-4_1_3_line_92 |  | 89 | 90 | 0.002153 | 0.125 | 0.08 | 261 | 0 | 0.364 | 1 | 1 | cs | TRUE
93 | LV_67-4_1_3_line_93 |  | 89 | 91 | 0.018426 | 0.125 | 0.08 | 261 | 0 | 0.364 | 1 | 1 | cs | TRUE
94 | LV_67-4_1_3_line_94 |  | 91 | 92 | 0.014999 | 0.125 | 0.08 | 261 | 0 | 0.364 | 1 | 1 | cs | TRUE
95 | LV_67-4_1_3_line_95 |  | 92 | 93 | 0.010687 | 0.125 | 0.08 | 261 | 0 | 0.364 | 1 | 1 | cs | TRUE
96 | LV_67-4_1_3_line_96 |  | 94 | 95 | 0.025812 | 0.125 | 0.08 | 261 | 0 | 0.364 | 1 | 1 | cs | TRUE
97 | LV_67-4_1_3_line_97 |  | 94 | 96 | 0.002065 | 0.125 | 0.08 | 261 | 0 | 0.364 | 1 | 1 | cs | TRUE
98 | LV_67-4_1_3_line_98 |  | 96 | 97 | 0.025648 | 0.125 | 0.08 | 261 | 0 | 0.364 | 1 | 1 | cs | TRUE
99 | LV_67-4_1_3_line_99 |  | 97 | 98 | 0.014328 | 0.125 | 0.08 | 261 | 0 | 0.364 | 1 | 1 | cs | TRUE
100 | LV_67-4_1_3_line_100 |  | 98 | 99 | 0.0072058 | 0.125 | 0.08 | 261 | 0 | 0.364 | 1 | 1 | cs | TRUE
101 | LV_67-4_1_3_line_101 |  | 99 | 100 | 0.016394 | 0.125 | 0.08 | 261 | 0 | 0.364 | 1 | 1 | cs | TRUE
102 | LV_67-4_1_3_line_102 |  | 100 | 101 | 0.015228 | 0.125 | 0.08 | 261 | 0 | 0.364 | 1 | 1 | cs | TRUE
103 | LV_67-4_1_3_line_103 |  | 101 | 102 | 0.0095906 | 0.125 | 0.08 | 261 | 0 | 0.364 | 1 | 1 | cs | TRUE
104 | LV_67-4_1_3_line_104 |  | 103 | 104 | 0.035269 | 0.125 | 0.08 | 261 | 0 | 0.364 | 1 | 1 | cs | TRUE
105 | LV_67-4_1_3_line_105 |  | 104 | 105 | 0.022322 | 0.125 | 0.08 | 261 | 0 | 0.364 | 1 | 1 | cs | TRUE
106 | LV_67-4_1_3_line_106 |  | 105 | 106 | 0.039277 | 0.125 | 0.08 | 261 | 0 | 0.364 | 1 | 1 | cs | TRUE
107 | LV_67-4_1_3_line_107 |  | 106 | 107 | 0.017291 | 0.125 | 0.08 | 261 | 0 | 0.364 | 1 | 1 | cs | TRUE
108 | LV_67-4_1_3_line_108 |  | 106 | 108 | 0.047917 | 0.125 | 0.08 | 261 | 0 | 0.364 | 1 | 1 | cs | TRUE
109 | LV_67-4_1_3_line_109 |  | 108 | 110 | 0.018018 | 0.125 | 0.08 | 261 | 0 | 0.364 | 1 | 1 | cs | TRUE
110 | LV_67-4_1_3_line_110 |  | 109 | 110 | 0.024425 | 0.125 | 0.08 | 261 | 0 | 0.364 | 1 | 1 | cs | TRUE
111 | LV_67-4_1_3_line_111 |  | 109 | 111 | 0.0026761 | 0.125 | 0.08 | 261 | 0 | 0.364 | 1 | 1 | cs | TRUE
112 | LV_67-4_1_3_line_112 |  | 111 | 112 | 0.018324 | 0.125 | 0.08 | 261 | 0 | 0.364 | 1 | 1 | cs | TRUE
113 | LV_67-4_1_3_line_113 |  | 112 | 113 | 0.0025358 | 0.125 | 0.08 | 261 | 0 | 0.364 | 1 | 1 | cs | TRUE
114 | LV_67-4_1_3_line_114 |  | 113 | 114 | 0.017651 | 0.125 | 0.08 | 261 | 0 | 0.364 | 1 | 1 | cs | TRUE
115 | LV_67-4_1_3_line_115 |  | 114 | 123 | 0.015594 | 0.125 | 0.08 | 261 | 0 | 0.364 | 1 | 1 | cs | TRUE
116 | LV_67-4_1_3_line_116 |  | 115 | 116 | 0.00025176 | 0.125 | 0.08 | 261 | 0 | 0.364 | 1 | 1 | cs | TRUE
117 | LV_67-4_1_3_line_117 |  | 115 | 117 | 0.015417 | 0.125 | 0.08 | 261 | 0 | 0.364 | 1 | 1 | cs | TRUE
118 | LV_67-4_1_3_line_118 |  | 116 | 118 | 0.039152 | 0.125 | 0.08 | 261 | 0 | 0.364 | 1 | 1 | cs | TRUE
119 | LV_67-4_1_3_line_119 |  | 117 | 119 | 0.00053972 | 0.125 | 0.08 | 261 | 0 | 0.364 | 1 | 1 | cs | TRUE
120 | LV_67-4_1_3_line_120 |  | 118 | 120 | 0.020549 | 0.125 | 0.08 | 261 | 0 | 0.364 | 1 | 1 | cs | TRUE
121 | LV_67-4_1_3_line_121 |  | 119 | 121 | 0.016069 | 0.125 | 0.08 | 261 | 0 | 0.364 | 1 | 1 | cs | TRUE
122 | LV_67-4_1_3_line_122 |  | 120 | 122 | 0.020489 | 0.125 | 0.08 | 261 | 0 | 0.364 | 1 | 1 | cs | TRUE
123 | LV_67-4_1_3_line_123 |  | 121 | 123 | 0.012719 | 0.125 | 0.08 | 261 | 0 | 0.364 | 1 | 1 | cs | TRUE
124 | LV_67-4_1_3_line_124 |  | 121 | 124 | 0.0070014 | 0.125 | 0.08 | 261 | 0 | 0.364 | 1 | 1 | cs | TRUE
125 | LV_67-4_1_3_line_125 |  | 122 | 141 | 0.019339 | 0.125 | 0.08 | 261 | 0 | 0.364 | 1 | 1 | cs | TRUE
126 | LV_67-4_1_3_line_126 |  | 123 | 139 | 0.014803 | 0.125 | 0.08 | 261 | 0 | 0.364 | 1 | 1 | cs | TRUE
127 | LV_67-4_1_3_line_127 |  | 124 | 130 | 0.034202 | 0.125 | 0.08 | 261 | 0 | 0.364 | 1 | 1 | cs | TRUE
128 | LV_67-4_1_3_line_128 |  | 125 | 126 | 0.03378 | 0.125 | 0.08 | 261 | 0 | 0.364 | 1 | 1 | cs | TRUE
129 | LV_67-4_1_3_line_129 |  | 125 | 127 | 0.014511 | 0.125 | 0.08 | 261 | 0 | 0.364 | 1 | 1 | cs | TRUE
130 | LV_67-4_1_3_line_130 |  | 126 | 128 | 0.015162 | 0.125 | 0.08 | 261 | 0 | 0.364 | 1 | 1 | cs | TRUE
131 | LV_67-4_1_3_line_131 |  | 127 | 129 | 0.027016 | 0.125 | 0.08 | 261 | 0 | 0.364 | 1 | 1 | cs | TRUE
132 | LV_67-4_1_3_line_132 |  | 128 | 131 | 0.02499 | 0.125 | 0.08 | 261 | 0 | 0.364 | 1 | 1 | cs | TRUE
133 | LV_67-4_1_3_line_133 |  | 129 | 132 | 0.027553 | 0.125 | 0.08 | 261 | 0 | 0.364 | 1 | 1 | cs | TRUE
134 | LV_67-4_1_3_line_134 |  | 130 | 133 | 0.021556 | 0.125 | 0.08 | 261 | 0 | 0.364 | 1 | 1 | cs | TRUE
135 | LV_67-4_1_3_line_135 |  | 132 | 142 | 0.025224 | 0.125 | 0.08 | 261 | 0 | 0.364 | 1 | 1 | cs | TRUE
136 | LV_67-4_1_3_line_136 |  | 134 | 135 | 0.0073595 | 0.125 | 0.08 | 261 | 0 | 0.364 | 1 | 1 | cs | TRUE
137 | LV_67-4_1_3_line_137 |  | 135 | 136 | 0.052071 | 0.125 | 0.08 | 261 | 0 | 0.364 | 1 | 1 | cs | TRUE
138 | LV_67-4_1_3_line_138 |  | 136 | 137 | 0.01883 | 0.125 | 0.08 | 261 | 0 | 0.364 | 1 | 1 | cs | TRUE
139 | LV_67-4_1_3_line_139 |  | 137 | 138 | 0.016036 | 0.125 | 0.08 | 261 | 0 | 0.364 | 1 | 1 | cs | TRUE
140 | LV_67-4_1_3_line_140 |  | 138 | 140 | 0.018882 | 0.125 | 0.08 | 261 | 0 | 0.364 | 1 | 1 | cs | TRUE
141 | LV_67-4_1_3_line_141 |  | 139 | 140 | 0.016231 | 0.125 | 0.08 | 261 | 0 | 0.364 | 1 | 1 | cs | TRUE
142 | LV_67-4_1_3_line_142 |  | 141 | 144 | 0.003245 | 0.125 | 0.08 | 261 | 0 | 0.364 | 1 | 1 | cs | TRUE
143 | LV_67-4_1_3_line_143 |  | 143 | 144 | 0.010185 | 0.125 | 0.08 | 261 | 0 | 0.364 | 1 | 1 | cs | TRUE
144 | LV_67-4_1_3_line_144 |  | 143 | 145 | 0.00047248 | 0.125 | 0.08 | 261 | 0 | 0.364 | 1 | 1 | cs | TRUE

## trafo
| name | std_type | hv_bus | lv_bus | sn_mva | vn_hv_kv | vn_lv_kv | vk_percent | vkr_percent | pfe_kw | i0_percent | shift_degree | tap_side | tap_neutral | tap_min | tap_max | tap_step_percent | tap_step_degree | tap_pos | tap_phase_shifter | parallel | df | in_service
0 | LV_67-4_1_3_trafo_99 | 0.63 MVA 20/0.4 kV | 146 | 15 | 0.63 | 20 | 0.4 | 6 | 1.206 | 1.65 | 0.2619 | 150 | hv | 0 | -2 | 2 | 2.5 | 0 | 0 | FALSE | 1 | 1 | TRUE

## line_geodata
| x0 | y0 | x1 | y1 | x2 | y2 | x3 | y3 | x4 | y4 | x5 | y5 | x6 | y6 | x7 | y7
0 | 2682860.9454 | 1274722.563 | 2682875.1788 | 1274740.7332 | 2682901.607 | 1274753.5926 | 2682928.9985 | 1274768.5118 | 2682931.116 | 1274770.2628
1 | 2682860.9454 | 1274722.563 | 2682849.0157 | 1274740.577 | 2682826.0399 | 1274780.6319 | 2682817.4279 | 1274788.8845 | 2682807.3336 | 1274794.0027 | 2682790.0452 | 1274796.3462
2 | 2682749.3616 | 1274352.0166 | 2682754.2919 | 1274364.507 | 2682756.7947 | 1274375.3065 | 2682760.1953 | 1274398.2173 | 2682759.652 | 1274425.6878 | 2682757.1413 | 1274440.1088
3 | 2682749.3616 | 1274352.0166 | 2682739.8513 | 1274362.0915 | 2682706.1475 | 1274414.2953 | 2682701.1164 | 1274421.0404
4 | 2682757.1413 | 1274440.1088 | 2682769.885 | 1274448.7724 | 2682770.7652 | 1274448.7621
5 | 2682757.1413 | 1274440.1088 | 2682756.2083 | 1274443.7263
6 | 2682685.3793 | 1274442.1387 | 2682701.1164 | 1274421.0404
7 | 2682746.6046 | 1274470.2764 | 2682755.058 | 1274448.1862 | 2682756.2083 | 1274443.7263
8 | 2682684.0086 | 1274443.9762 | 2682685.3793 | 1274442.1387
9 | 2682803.9305 | 1274984.726 | 2682790.3935 | 1274997.065 | 2682771.3289 | 1275011.9098 | 2682764.4333 | 1275015.539
10 | 2682691.537 | 1275123.928 | 2682706.9762 | 1275114.5143 | 2682716.2899 | 1275102.8241 | 2682720.1251 | 1275089.8895 | 2682719.1168 | 1275056.181 | 2682723.1449 | 1275043.4381 | 2682728.6855 | 1275034.3527 | 2682764.4333 | 1275015.539
11 | 2682691.537 | 1275123.928 | 2682677.2144 | 1275110.0048
12 | 2682677.2144 | 1275110.0048 | 2682661.3969 | 1275096.7849
13 | 2682661.3969 | 1275096.7849 | 2682637.2368 | 1275076.5921
14 | 2682642.435 | 1274670.7964 | 2682637.2293 | 1274652.9532
15 | 2682654.3479 | 1274710.2266 | 2682651.535 | 1274701.9884 | 2682642.435 | 1274670.7964
16 | 2682637.2293 | 1274652.9532 | 2682635.198 | 1274645.9904
17 | 2682660.7869 | 1274729.0846 | 2682654.3479 | 1274710.2266
18 | 2682660.7869 | 1274729.0846 | 2682643.8668 | 1274733.5847 | 2682627.8008 | 1274731.8584 | 2682625.6507 | 1274731.1318
19 | 2682660.7869 | 1274729.0846 | 2682675.0566 | 1274767.0907
20 | 2682623.4135 | 1274730.3756 | 2682625.6507 | 1274731.1318
21 | 2682683.2599 | 1274796.1765 | 2682676.3125 | 1274770.4359 | 2682675.0566 | 1274767.0907
22 | 2682607.3217 | 1274582.9943 | 2682618.7208 | 1274602.2918
23 | 2682618.7208 | 1274602.2918 | 2682604.3193 | 1274612.154 | 2682603.5979 | 1274613.4353
24 | 2682607.3217 | 1274582.9943 | 2682617.5762 | 1274574.4975 | 2682623.4648 | 1274569.2371
25 | 2682607.3217 | 1274582.9943 | 2682598.9267 | 1274571.8504
26 | 2682603.5979 | 1274613.4353 | 2682595.2647 | 1274628.2353
27 | 2682605.8838 | 1274723.7232 | 2682616.1642 | 1274727.9257 | 2682623.4135 | 1274730.3756
28 | 2682683.2599 | 1274796.1765 | 2682666.6849 | 1274800.2032 | 2682654.6915 | 1274799.746 | 2682645.8154 | 1274796.672
29 | 2682683.2599 | 1274796.1765 | 2682686.5495 | 1274810.9124
30 | 2682623.4648 | 1274569.2371 | 2682634.4037 | 1274559.4652 | 2682634.4037 | 1274559.4652
31 | 2682595.9429 | 1274567.8895 | 2682598.9267 | 1274571.8504
32 | 2682595.2647 | 1274628.2353 | 2682591.1132 | 1274635.6084
33 | 2682634.4037 | 1274559.4652 | 2682640.5998 | 1274551.0774
34 | 2682591.1132 | 1274635.6084 | 2682587.4716 | 1274642.0761 | 2682580.9841 | 1274655.6067
35 | 2682808.8291 | 1274814.4886 | 2682815.9525 | 1274816.8534 | 2682820.6769 | 1274817.4108
36 | 2682808.8291 | 1274814.4886 | 2682781.7815 | 1274805.5093 | 2682774.2299 | 1274803.8998
37 | 2682832.8565 | 1274818.8478 | 2682820.6769 | 1274817.4108
38 | 2682774.2299 | 1274803.8998 | 2682757.9884 | 1274800.4382 | 2682757.9884 | 1274800.4382
39 | 2682754.224 | 1274797.0493 | 2682757.9884 | 1274800.4382
40 | 2682754.224 | 1274797.0493 | 2682763.714 | 1274796.9243
41 | 2682754.224 | 1274797.0493 | 2682744.8425 | 1274797.0865
42 | 2682790.0452 | 1274796.3462 | 2682788.1546 | 1274796.6025 | 2682763.714 | 1274796.9243
43 | 2682731.1658 | 1274797.1406 | 2682744.8425 | 1274797.0865
44 | 2682731.1658 | 1274797.1406 | 2682726.4033 | 1274797.1595 | 2682721.6666 | 1274798.7941
45 | 2682686.5495 | 1274810.9124 | 2682721.6666 | 1274798.7941
46 | 2682686.5495 | 1274810.9124 | 2682691.6081 | 1274834.6536
47 | 2682694.4459 | 1274858.5176 | 2682693.9285 | 1274845.5442 | 2682691.6081 | 1274834.6536
48 | 2682645.8154 | 1274796.672 | 2682609.1777 | 1274783.9834
49 | 2682694.4459 | 1274858.5176 | 2682690.8468 | 1274881.9531
50 | 2682569.1854 | 1274767.2054 | 2682596.3663 | 1274779.5465 | 2682609.1777 | 1274783.9834
51 | 2682690.8468 | 1274881.9531 | 2682688.1477 | 1274891.1559
52 | 2682690.8468 | 1274881.9531 | 2682712.7201 | 1274874.0817
53 | 2682599.859 | 1274721.2603 | 2682605.8838 | 1274723.7232
54 | 2682537.1631 | 1274750.2648 | 2682551.1056 | 1274758.9966 | 2682569.1854 | 1274767.2054
55 | 2682467.5586 | 1274697.0782 | 2682498.2451 | 1274720.8146
56 | 2682467.5586 | 1274697.0782 | 2682467.4743 | 1274691.8172
57 | 2682599.594 | 1274721.152 | 2682599.859 | 1274721.2603
58 | 2682599.594 | 1274721.152 | 2682586.8083 | 1274715.9254
59 | 2682561.0961 | 1274705.4146 | 2682586.8083 | 1274715.9254
60 | 2682687.1092 | 1274944.2485 | 2682702.1401 | 1274940.5092
61 | 2682670.3821 | 1274948.4099 | 2682687.1092 | 1274944.2485
62 | 2682702.1401 | 1274940.5092 | 2682716.4205 | 1274936.9565 | 2682744.9143 | 1274926.4181
63 | 2682670.3821 | 1274948.4099 | 2682663.9904 | 1274959.207 | 2682656.2044 | 1274968.1053 | 2682649.1967 | 1274971.8992
64 | 2682670.3821 | 1274948.4099 | 2682682.4928 | 1274910.4372
65 | 2682744.9143 | 1274926.4181 | 2682778.2267 | 1274914.0975
66 | 2682631.022 | 1274981.7417 | 2682649.1967 | 1274971.8992
67 | 2682649.1967 | 1274971.8992 | 2682642.7031 | 1274967.4379 | 2682630.928 | 1274962.1577 | 2682610.8793 | 1274954.4263 | 2682606.6709 | 1274953.4201
68 | 2682682.4928 | 1274910.4372 | 2682688.1477 | 1274891.1559
69 | 2682778.2267 | 1274914.0975 | 2682794.6301 | 1274908.0308
70 | 2682631.022 | 1274981.7417 | 2682610.9382 | 1274989.9451 | 2682583.7406 | 1275010.5927 | 2682580.2971 | 1275014.8925
71 | 2682631.022 | 1274981.7417 | 2682640.8569 | 1274991.7687
72 | 2682802.2979 | 1274905.1948 | 2682794.6301 | 1274908.0308
73 | 2682580.2971 | 1275014.8925 | 2682551.8758 | 1275002.6627 | 2682533.5049 | 1274988.939 | 2682521.3099 | 1274978.4819
74 | 2682580.2971 | 1275014.8925 | 2682577.5446 | 1275021.3926 | 2682579.1378 | 1275028.9656 | 2682588.3553 | 1275037.4109
75 | 2682653.2197 | 1274995.832 | 2682641.3181 | 1274992.2389 | 2682640.8569 | 1274991.7687
76 | 2682813.1446 | 1274901.1832 | 2682802.2979 | 1274905.1948
77 | 2682712.7201 | 1274874.0817 | 2682717.7901 | 1274872.2572
78 | 2682717.7901 | 1274872.2572 | 2682730.303 | 1274867.7542
79 | 2682730.303 | 1274867.7542 | 2682748.2013 | 1274861.3133
80 | 2682751.013 | 1274860.3015 | 2682748.2013 | 1274861.3133
81 | 2682758.5399 | 1274857.5928 | 2682751.013 | 1274860.3015
82 | 2682725.3695 | 1274595.7514 | 2682709.1497 | 1274585.7556 | 2682692.2189 | 1274570.606 | 2682679.1939 | 1274558.9585 | 2682678.4355 | 1274557.9201
83 | 2682670.3171 | 1274546.8052 | 2682678.4355 | 1274557.9201
84 | 2682653.8119 | 1274526.6099 | 2682662.1003 | 1274535.5555 | 2682670.3171 | 1274546.8052
85 | 2682637.2368 | 1275076.5921 | 2682626.1987 | 1275067.3667 | 2682611.559 | 1275056.8913
86 | 2682588.3553 | 1275037.4109 | 2682602.6914 | 1275050.5461 | 2682611.559 | 1275056.8913
87 | 2682477.1467 | 1274938.9353 | 2682488.6098 | 1274945.576 | 2682513.7429 | 1274971.9933 | 2682521.3099 | 1274978.4819
88 | 2682678.5277 | 1275003.4726 | 2682681.2682 | 1275004.2999
89 | 2682678.5277 | 1275003.4726 | 2682662.4387 | 1274998.6153
90 | 2682653.2197 | 1274995.832 | 2682662.4387 | 1274998.6153
91 | 2682464.7887 | 1274931.7763 | 2682477.1467 | 1274938.9353
92 | 2682727.9453 | 1274510.0606 | 2682727.5076 | 1274512.1686
93 | 2682727.9453 | 1274510.0606 | 2682728.9244 | 1274505.3446 | 2682735.1875 | 1274493.2624
94 | 2682735.1875 | 1274493.2624 | 2682742.0904 | 1274479.9457
95 | 2682746.6046 | 1274470.2764 | 2682745.2 | 1274473.9469 | 2682742.0904 | 1274479.9457
96 | 2682652.8459 | 1274528.4351 | 2682649.2551 | 1274535.2199 | 2682643.7619 | 1274546.7969 | 2682640.5998 | 1274551.0774
97 | 2682653.8119 | 1274526.6099 | 2682652.8459 | 1274528.4351
98 | 2682653.8119 | 1274526.6099 | 2682660.2894 | 1274501.7931
99 | 2682664.1523 | 1274488.008 | 2682663.3149 | 1274490.2021 | 2682660.2894 | 1274501.7931
100 | 2682664.1523 | 1274488.008 | 2682666.7218 | 1274481.2759
101 | 2682666.7218 | 1274481.2759 | 2682672.5677 | 1274465.9596
102 | 2682679.367 | 1274452.3688 | 2682674.1648 | 1274461.7752 | 2682672.5677 | 1274465.9596
103 | 2682684.0086 | 1274443.9762 | 2682679.367 | 1274452.3688
104 | 2682592.7413 | 1274465.4623 | 2682603.1813 | 1274437.2949 | 2682605.2439 | 1274432.4895
105 | 2682592.7413 | 1274465.4623 | 2682591.1551 | 1274469.7421 | 2682581.9352 | 1274484.9186
106 | 2682553.619 | 1274511.707 | 2682578.3405 | 1274490.8356 | 2682581.9352 | 1274484.9186
107 | 2682553.619 | 1274511.707 | 2682564.023 | 1274525.5177
108 | 2682553.619 | 1274511.707 | 2682537.5685 | 1274531.3987 | 2682528.9609 | 1274552.2008
109 | 2682528.9609 | 1274552.2008 | 2682527.9109 | 1274554.7383 | 2682523.98 | 1274569.4951
110 | 2682523.98 | 1274569.4951 | 2682520.7926 | 1274581.4607 | 2682516.2837 | 1274592.6272
111 | 2682515.2817 | 1274595.1086 | 2682516.2837 | 1274592.6272
112 | 2682507.9356 | 1274611.8666 | 2682510.0051 | 1274608.1763 | 2682515.2817 | 1274595.1086
113 | 2682507.9356 | 1274611.8666 | 2682506.6953 | 1274614.0784
114 | 2682506.6953 | 1274614.0784 | 2682498.0616 | 1274629.4742
115 | 2682490.4341 | 1274643.0758 | 2682498.0616 | 1274629.4742
116 | 2682515.4654 | 1274667.8975 | 2682515.2518 | 1274667.7643
117 | 2682501.1653 | 1274661.5276 | 2682514.3226 | 1274667.1849 | 2682515.2518 | 1274667.7643
118 | 2682515.4654 | 1274667.8975 | 2682526.3084 | 1274674.6586 | 2682544.2372 | 1274694.0012
119 | 2682501.1653 | 1274661.5276 | 2682500.6695 | 1274661.3144
120 | 2682561.0961 | 1274705.4146 | 2682547.9146 | 1274697.9686 | 2682544.2372 | 1274694.0012
121 | 2682485.9069 | 1274654.9667 | 2682500.6695 | 1274661.3144
122 | 2682561.0961 | 1274705.4146 | 2682567.6504 | 1274686.0027
123 | 2682485.9069 | 1274654.9667 | 2682490.4341 | 1274643.0758
124 | 2682485.9069 | 1274654.9667 | 2682482.7747 | 1274661.2285
125 | 2682567.6504 | 1274686.0027 | 2682570.603 | 1274677.2578 | 2682574.9735 | 1274668.1425
126 | 2682490.4341 | 1274643.0758 | 2682477.7553 | 1274635.435
127 | 2682467.4743 | 1274691.8172 | 2682482.7747 | 1274661.2285
128 | 2682460.4169 | 1274890.6148 | 2682430.7153 | 1274874.5239
129 | 2682460.4169 | 1274890.6148 | 2682460.4967 | 1274905.1253
130 | 2682417.3842 | 1274867.3017 | 2682430.7153 | 1274874.5239
131 | 2682464.7887 | 1274931.7763 | 2682462.8279 | 1274920.3729 | 2682460.5061 | 1274906.8293 | 2682460.4967 | 1274905.1253
132 | 2682417.3842 | 1274867.3017 | 2682408.4585 | 1274862.4662 | 2682396.8079 | 1274853.2763
133 | 2682464.7887 | 1274931.7763 | 2682462.4457 | 1274941.7962 | 2682449.7335 | 1274953.5171
134 | 2682467.4743 | 1274691.8172 | 2682450.0631 | 1274679.1082
135 | 2682449.7335 | 1274953.5171 | 2682442.2459 | 1274954.5356 | 2682425.9954 | 1274947.6027
136 | 2682396.2498 | 1274638.9794 | 2682402.1403 | 1274643.3912
137 | 2682396.2498 | 1274638.9794 | 2682392.2281 | 1274632.9962 | 2682391.8386 | 1274623.7387 | 2682417.8193 | 1274599.3147
138 | 2682417.8193 | 1274599.3147 | 2682433.9469 | 1274609.034
139 | 2682447.6812 | 1274617.3109 | 2682433.9469 | 1274609.034
140 | 2682463.8538 | 1274627.0572 | 2682447.6812 | 1274617.3109
141 | 2682477.7553 | 1274635.435 | 2682463.8538 | 1274627.0572
142 | 2682576.3765 | 1274665.2165 | 2682574.9735 | 1274668.1425
143 | 2682580.7798 | 1274656.0327 | 2682576.3765 | 1274665.2165
144 | 2682580.7798 | 1274656.0327 | 2682580.9841 | 1274655.6067

## bus_geodata
| x | y | coords
0 | 2682931.116 | 1274770.2628
1 | 2682860.9454 | 1274722.563
2 | 2682749.3616 | 1274352.0166
3 | 2682757.1413 | 1274440.1088
4 | 2682701.1164 | 1274421.0404
5 | 2682770.7652 | 1274448.7621
6 | 2682756.2083 | 1274443.7263
7 | 2682685.3793 | 1274442.1386
8 | 2682803.9305 | 1274984.726
9 | 2682764.4333 | 1275015.539
10 | 2682691.537 | 1275123.928
11 | 2682677.2144 | 1275110.0049
12 | 2682661.3969 | 1275096.7849
13 | 2682642.435 | 1274670.7964
14 | 2682637.2293 | 1274652.9532
15 | 2682654.3479 | 1274710.2266
16 | 2682635.198 | 1274645.9904
17 | 2682660.7869 | 1274729.0846
18 | 2682625.6507 | 1274731.1318
19 | 2682675.0566 | 1274767.0907
20 | 2682618.7208 | 1274602.2918
21 | 2682607.3217 | 1274582.9943
22 | 2682603.5979 | 1274613.4353
23 | 2682623.4135 | 1274730.3756
24 | 2682683.2599 | 1274796.1765
25 | 2682623.4648 | 1274569.2371
26 | 2682598.9267 | 1274571.8504
27 | 2682595.2647 | 1274628.2353
28 | 2682634.4037 | 1274559.4652
29 | 2682595.9429 | 1274567.8895
30 | 2682591.1132 | 1274635.6084
31 | 2682808.8291 | 1274814.4886
32 | 2682820.6769 | 1274817.4108
33 | 2682774.2299 | 1274803.8998
34 | 2682832.8565 | 1274818.8478
35 | 2682757.9884 | 1274800.4382
36 | 2682754.224 | 1274797.0493
37 | 2682763.714 | 1274796.9243
38 | 2682744.8425 | 1274797.0865
39 | 2682731.1658 | 1274797.1406
40 | 2682721.6666 | 1274798.7941
41 | 2682686.5495 | 1274810.9124
42 | 2682691.6081 | 1274834.6536
43 | 2682645.8154 | 1274796.672
44 | 2682694.4459 | 1274858.5176
45 | 2682790.0452 | 1274796.3462
46 | 2682609.1777 | 1274783.9834
47 | 2682690.8468 | 1274881.9531
48 | 2682605.8838 | 1274723.7232
49 | 2682569.1854 | 1274767.2054
50 | 2682537.1631 | 1274750.2648
51 | 2682498.2451 | 1274720.8146
52 | 2682467.5586 | 1274697.0782
53 | 2682599.859 | 1274721.2603
54 | 2682599.594 | 1274721.152
55 | 2682586.8083 | 1274715.9254
56 | 2682687.1092 | 1274944.2485
57 | 2682702.1401 | 1274940.5092
58 | 2682670.3821 | 1274948.4099
59 | 2682744.9143 | 1274926.4181
60 | 2682649.1967 | 1274971.8992
61 | 2682682.4928 | 1274910.4372
62 | 2682778.2267 | 1274914.0975
63 | 2682631.022 | 1274981.7417
64 | 2682606.6709 | 1274953.4201
65 | 2682688.1477 | 1274891.1559
66 | 2682794.6301 | 1274908.0308
67 | 2682580.2971 | 1275014.8925
68 | 2682640.8569 | 1274991.7687
69 | 2682802.2979 | 1274905.1948
70 | 2682712.7201 | 1274874.0817
71 | 2682717.7901 | 1274872.2572
72 | 2682730.303 | 1274867.7542
73 | 2682748.2013 | 1274861.3133
74 | 2682751.013 | 1274860.3015
75 | 2682758.5399 | 1274857.5928
76 | 2682725.3695 | 1274595.7514
77 | 2682678.4355 | 1274557.9201
78 | 2682670.3171 | 1274546.8052
79 | 2682813.1446 | 1274901.1832
80 | 2682637.2368 | 1275076.5921
81 | 2682611.559 | 1275056.8913
82 | 2682588.3553 | 1275037.4109
83 | 2682521.3099 | 1274978.4819
84 | 2682678.5277 | 1275003.4726
85 | 2682681.2682 | 1275004.2999
86 | 2682662.4387 | 1274998.6153
87 | 2682653.2197 | 1274995.832
88 | 2682477.1467 | 1274938.9353
89 | 2682727.9453 | 1274510.0606
90 | 2682727.5076 | 1274512.1686
91 | 2682735.1875 | 1274493.2624
92 | 2682742.0904 | 1274479.9457
93 | 2682746.6046 | 1274470.2764
94 | 2682652.8459 | 1274528.4351
95 | 2682640.5998 | 1274551.0774
96 | 2682653.8119 | 1274526.6099
97 | 2682660.2894 | 1274501.7931
98 | 2682664.1523 | 1274488.008
99 | 2682666.7218 | 1274481.2759
100 | 2682672.5677 | 1274465.9596
101 | 2682679.367 | 1274452.3688
102 | 2682684.0086 | 1274443.9762
103 | 2682605.2439 | 1274432.4895
104 | 2682592.7413 | 1274465.4623
105 | 2682581.9352 | 1274484.9186
106 | 2682553.619 | 1274511.707
107 | 2682564.023 | 1274525.5177
108 | 2682528.9609 | 1274552.2008
109 | 2682516.2836 | 1274592.6272
110 | 2682523.98 | 1274569.4951
111 | 2682515.2817 | 1274595.1086
112 | 2682507.9356 | 1274611.8666
113 | 2682506.6953 | 1274614.0784
114 | 2682498.0616 | 1274629.4742
115 | 2682515.2518 | 1274667.7643
116 | 2682515.4654 | 1274667.8975
117 | 2682501.1653 | 1274661.5276
118 | 2682544.2372 | 1274694.0012
119 | 2682500.6695 | 1274661.3144
120 | 2682561.0961 | 1274705.4146
121 | 2682485.9069 | 1274654.9667
122 | 2682567.6504 | 1274686.0027
123 | 2682490.4341 | 1274643.0758
124 | 2682482.7747 | 1274661.2285
125 | 2682460.417 | 1274890.6148
126 | 2682430.7153 | 1274874.5239
127 | 2682460.4967 | 1274905.1253
128 | 2682417.3842 | 1274867.3017
129 | 2682464.7887 | 1274931.7763
130 | 2682467.4743 | 1274691.8172
131 | 2682396.8079 | 1274853.2763
132 | 2682449.7335 | 1274953.5171
133 | 2682450.0631 | 1274679.1082
134 | 2682402.1403 | 1274643.3912
135 | 2682396.2498 | 1274638.9794
136 | 2682417.8193 | 1274599.3147
137 | 2682433.9469 | 1274609.034
138 | 2682447.6812 | 1274617.3109
139 | 2682477.7553 | 1274635.435
140 | 2682463.8538 | 1274627.0572
141 | 2682574.9735 | 1274668.1425
142 | 2682425.9954 | 1274947.6027
143 | 2682580.7798 | 1274656.0327
144 | 2682576.3765 | 1274665.2165
145 | 2682580.9841 | 1274655.6067
146 | 2682660.7869 | 1274729.0846

## line_std_types
| c_nf_per_km | r_ohm_per_km | x_ohm_per_km | max_i_ka | type | q_mm2 | alpha | voltage_rating
NAYY 4x50 SE | 210 | 0.642 | 0.083 | 0.142 | cs | 50 | 0.00403 | LV
NAYY 4x120 SE | 264 | 0.225 | 0.08 | 0.242 | cs | 120 | 0.00403 | LV
NAYY 4x150 SE | 261 | 0.208 | 0.08 | 0.27 | cs | 150 | 0.00403 | LV
NA2XS2Y 1x95 RM/25 12/20 kV | 216 | 0.313 | 0.132 | 0.252 | cs | 95 | 0.00403 | MV
NA2XS2Y 1x185 RM/25 12/20 kV | 273 | 0.161 | 0.117 | 0.362 | cs | 185 | 0.00403 | MV
NA2XS2Y 1x240 RM/25 12/20 kV | 304 | 0.122 | 0.112 | 0.421 | cs | 240 | 0.00403 | MV
NA2XS2Y 1x95 RM/25 6/10 kV | 315 | 0.313 | 0.123 | 0.249 | cs | 95 | 0.00403 | MV
NA2XS2Y 1x185 RM/25 6/10 kV | 406 | 0.161 | 0.11 | 0.358 | cs | 185 | 0.00403 | MV
NA2XS2Y 1x240 RM/25 6/10 kV | 456 | 0.122 | 0.105 | 0.416 | cs | 240 | 0.00403 | MV
NA2XS2Y 1x150 RM/25 12/20 kV | 250 | 0.206 | 0.116 | 0.319 | cs | 150 | 0.00403 | MV
NA2XS2Y 1x120 RM/25 12/20 kV | 230 | 0.253 | 0.119 | 0.283 | cs | 120 | 0.00403 | MV
NA2XS2Y 1x70 RM/25 12/20 kV | 190 | 0.443 | 0.132 | 0.22 | cs | 70 | 0.00403 | MV
NA2XS2Y 1x150 RM/25 6/10 kV | 360 | 0.206 | 0.11 | 0.315 | cs | 150 | 0.00403 | MV
NA2XS2Y 1x120 RM/25 6/10 kV | 340 | 0.253 | 0.113 | 0.28 | cs | 120 | 0.00403 | MV
NA2XS2Y 1x70 RM/25 6/10 kV | 280 | 0.443 | 0.123 | 0.217 | cs | 70 | 0.00403 | MV
N2XS(FL)2Y 1x120 RM/35 64/110 kV | 112 | 0.153 | 0.166 | 0.366 | cs | 120 | 0.00393 | HV
N2XS(FL)2Y 1x185 RM/35 64/110 kV | 125 | 0.099 | 0.156 | 0.457 | cs | 185 | 0.00393 | HV
N2XS(FL)2Y 1x240 RM/35 64/110 kV | 135 | 0.075 | 0.149 | 0.526 | cs | 240 | 0.00393 | HV
N2XS(FL)2Y 1x300 RM/35 64/110 kV | 144 | 0.06 | 0.144 | 0.588 | cs | 300 | 0.00393 | HV
15-AL1/3-ST1A 0.4 | 11 | 1.8769 | 0.35 | 0.105 | ol | 16 | 0.00403 | LV
24-AL1/4-ST1A 0.4 | 11.25 | 1.2012 | 0.335 | 0.14 | ol | 24 | 0.00403 | LV
48-AL1/8-ST1A 0.4 | 12.2 | 0.5939 | 0.3 | 0.21 | ol | 48 | 0.00403 | LV
94-AL1/15-ST1A 0.4 | 13.2 | 0.306 | 0.29 | 0.35 | ol | 94 | 0.00403 | LV
34-AL1/6-ST1A 10.0 | 9.7 | 0.8342 | 0.36 | 0.17 | ol | 34 | 0.00403 | MV
48-AL1/8-ST1A 10.0 | 10.1 | 0.5939 | 0.35 | 0.21 | ol | 48 | 0.00403 | MV
70-AL1/11-ST1A 10.0 | 10.4 | 0.4132 | 0.339 | 0.29 | ol | 70 | 0.00403 | MV
94-AL1/15-ST1A 10.0 | 10.75 | 0.306 | 0.33 | 0.35 | ol | 94 | 0.00403 | MV
122-AL1/20-ST1A 10.0 | 11.1 | 0.2376 | 0.323 | 0.41 | ol | 122 | 0.00403 | MV
149-AL1/24-ST1A 10.0 | 11.25 | 0.194 | 0.315 | 0.47 | ol | 149 | 0.00403 | MV
34-AL1/6-ST1A 20.0 | 9.15 | 0.8342 | 0.382 | 0.17 | ol | 34 | 0.00403 | MV
48-AL1/8-ST1A 20.0 | 9.5 | 0.5939 | 0.372 | 0.21 | ol | 48 | 0.00403 | MV
70-AL1/11-ST1A 20.0 | 9.7 | 0.4132 | 0.36 | 0.29 | ol | 70 | 0.00403 | MV
94-AL1/15-ST1A 20.0 | 10 | 0.306 | 0.35 | 0.35 | ol | 94 | 0.00403 | MV
122-AL1/20-ST1A 20.0 | 10.3 | 0.2376 | 0.344 | 0.41 | ol | 122 | 0.00403 | MV
149-AL1/24-ST1A 20.0 | 10.5 | 0.194 | 0.337 | 0.47 | ol | 149 | 0.00403 | MV
184-AL1/30-ST1A 20.0 | 10.75 | 0.1571 | 0.33 | 0.535 | ol | 184 | 0.00403 | MV
243-AL1/39-ST1A 20.0 | 11 | 0.1188 | 0.32 | 0.645 | ol | 243 | 0.00403 | MV
48-AL1/8-ST1A 110.0 | 8 | 0.5939 | 0.46 | 0.21 | ol | 48 | 0.00403 | HV
70-AL1/11-ST1A 110.0 | 8.4 | 0.4132 | 0.45 | 0.29 | ol | 70 | 0.00403 | HV
94-AL1/15-ST1A 110.0 | 8.65 | 0.306 | 0.44 | 0.35 | ol | 94 | 0.00403 | HV
122-AL1/20-ST1A 110.0 | 8.5 | 0.2376 | 0.43 | 0.41 | ol | 122 | 0.00403 | HV
149-AL1/24-ST1A 110.0 | 8.75 | 0.194 | 0.41 | 0.47 | ol | 149 | 0.00403 | HV
184-AL1/30-ST1A 110.0 | 8.8 | 0.1571 | 0.4 | 0.535 | ol | 184 | 0.00403 | HV
243-AL1/39-ST1A 110.0 | 9 | 0.1188 | 0.39 | 0.645 | ol | 243 | 0.00403 | HV
305-AL1/39-ST1A 110.0 | 9.2 | 0.0949 | 0.38 | 0.74 | ol | 305 | 0.00403 | HV
490-AL1/64-ST1A 110.0 | 9.75 | 0.059 | 0.37 | 0.96 | ol | 490 | 0.00403 | HV
679-AL1/86-ST1A 110.0 | 9.95 | 0.042 | 0.36 | 1.15 | ol | 679 | 0.00403 | HV
490-AL1/64-ST1A 220.0 | 10 | 0.059 | 0.285 | 0.96 | ol | 490 | 0.00403 | HV
679-AL1/86-ST1A 220.0 | 11.7 | 0.042 | 0.275 | 1.15 | ol | 679 | 0.00403 | HV
490-AL1/64-ST1A 380.0 | 11 | 0.059 | 0.253 | 0.96 | ol | 490 | 0.00403 | HV
679-AL1/86-ST1A 380.0 | 14.6 | 0.042 | 0.25 | 1.15 | ol | 679 | 0.00403 | HV

## trafo_std_types
| i0_percent | pfe_kw | vkr_percent | sn_mva | vn_lv_kv | vn_hv_kv | vk_percent | shift_degree | vector_group | tap_side | tap_neutral | tap_min | tap_max | tap_step_degree | tap_step_percent | tap_phase_shifter
160 MVA 380/110 kV | 0.06 | 60 | 0.25 | 160 | 110 | 380 | 12.2 | 0 | Yy0 | hv | 0 | -9 | 9 | 0 | 1.5 | FALSE
100 MVA 220/110 kV | 0.06 | 55 | 0.26 | 100 | 110 | 220 | 12 | 0 | Yy0 | hv | 0 | -9 | 9 | 0 | 1.5 | FALSE
63 MVA 110/20 kV | 0.04 | 22 | 0.32 | 63 | 20 | 110 | 18 | 150 | YNd5 | hv | 0 | -9 | 9 | 0 | 1.5 | FALSE
40 MVA 110/20 kV | 0.05 | 18 | 0.34 | 40 | 20 | 110 | 16.2 | 150 | YNd5 | hv | 0 | -9 | 9 | 0 | 1.5 | FALSE
25 MVA 110/20 kV | 0.07 | 14 | 0.41 | 25 | 20 | 110 | 12 | 150 | YNd5 | hv | 0 | -9 | 9 | 0 | 1.5 | FALSE
63 MVA 110/10 kV | 0.04 | 22 | 0.32 | 63 | 10 | 110 | 18 | 150 | YNd5 | hv | 0 | -9 | 9 | 0 | 1.5 | FALSE
40 MVA 110/10 kV | 0.05 | 18 | 0.34 | 40 | 10 | 110 | 16.2 | 150 | YNd5 | hv | 0 | -9 | 9 | 0 | 1.5 | FALSE
25 MVA 110/10 kV | 0.07 | 14 | 0.41 | 25 | 10 | 110 | 12 | 150 | YNd5 | hv | 0 | -9 | 9 | 0 | 1.5 | FALSE
0.25 MVA 20/0.4 kV | 0.32 | 0.8 | 1.44 | 0.25 | 0.4 | 20 | 6 | 150 | Yzn5 | hv | 0 | -2 | 2 | 0 | 2.5 | FALSE
0.4 MVA 20/0.4 kV | 0.3375 | 1.35 | 1.425 | 0.4 | 0.4 | 20 | 6 | 150 | Dyn5 | hv | 0 | -2 | 2 | 0 | 2.5 | FALSE
0.63 MVA 20/0.4 kV | 0.2619 | 1.65 | 1.206 | 0.63 | 0.4 | 20 | 6 | 150 | Dyn5 | hv | 0 | -2 | 2 | 0 | 2.5 | FALSE
0.25 MVA 10/0.4 kV | 0.24 | 0.6 | 1.2 | 0.25 | 0.4 | 10 | 4 | 150 | Dyn5 | hv | 0 | -2 | 2 | 0 | 2.5 | FALSE
0.4 MVA 10/0.4 kV | 0.2375 | 0.95 | 1.325 | 0.4 | 0.4 | 10 | 4 | 150 | Dyn5 | hv | 0 | -2 | 2 | 0 | 2.5 | FALSE
0.63 MVA 10/0.4 kV | 0.1873 | 1.18 | 1.0794 | 0.63 | 0.4 | 10 | 4 | 150 | Dyn5 | hv | 0 | -2 | 2 | 0 | 2.5 | FALSE

## trafo3w_std_types
| sn_hv_mva | sn_mv_mva | sn_lv_mva | vn_hv_kv | vn_mv_kv | vn_lv_kv | vk_hv_percent | vk_mv_percent | vk_lv_percent | vkr_hv_percent | vkr_mv_percent | vkr_lv_percent | pfe_kw | i0_percent | shift_mv_degree | shift_lv_degree | vector_group | tap_side | tap_neutral | tap_min | tap_max | tap_step_percent
63/25/38 MVA 110/20/10 kV | 63 | 25 | 38 | 110 | 20 | 10 | 10.4 | 10.4 | 10.4 | 0.28 | 0.32 | 0.35 | 35 | 0.89 | 0 | 0 | YN0yn0yn0 | hv | 0 | -10 | 10 | 1.2
63/25/38 MVA 110/10/10 kV | 63 | 25 | 38 | 110 | 10 | 10 | 10.4 | 10.4 | 10.4 | 0.28 | 0.32 | 0.35 | 35 | 0.89 | 0 | 0 | YN0yn0yn0 | hv | 0 | -10 | 10 | 1.2

## fuse_std_types
| fuse_type | i_rated_a | t_avg | t_min | t_total | x_avg | x_min | x_total
HV 100A | HV 100A | 100 | 0 | [10.0, 3.64, 0.854, 0.281, 0.1, 0.0531, 0.022, 0.01] | [10.0, 4.267, 1.21, 0.403, 0.1, 0.058, 0.022, 0.01] | 0 | [300.0, 350.0, 450.0, 550.0, 700.0, 850.0, 1200.0, 1752.0] | [600.0, 700.0, 900.0, 1150.0, 1665.0, 2000.0, 3000.0, 4313.0]
HV 10A | HV 10A | 10 | 0 | [10.0, 1675.0, 0.344, 0.156, 0.1, 0.0417, 0.0171, 0.01] | [10.0, 1.3, 0.3, 0.155, 0.1, 0.0555, 0.023, 0.01] | 0 | [30.0, 32.0, 35.0, 37.0, 39.0, 50.0, 70.0, 88.0] | [60.0, 70.0, 80.0, 87.0, 94.0, 110.0, 150.0, 216.0]
HV 125A | HV 125A | 125 | 0 | [10.0, 1.82, 0.344, 0.1, 0.0467, 0.0269, 0.01] | [10.0, 2.478, 0.426, 0.1, 0.0427, 0.0211, 0.01] | 0 | [375.0, 500.0, 700.0, 925.0, 1200.0, 1500.0, 2341.0] | [750.0, 1000.0, 1500.0, 2200.0, 3000.0, 4000.0, 5765.0]
HV 160A | HV 160A | 160 | 0 | [10.0, 4.15, 1.03, 0.198, 0.1, 0.051, 0.0172, 0.01] | [10.0, 2.3, 0.734, 0.274, 0.1, 0.046, 0.0177, 0.01] | 0 | [480.0, 550.0, 700.0, 1000.0, 1260.0, 1600.0, 2500.0, 3227.0] | [960.0, 1300.0, 1700.0, 2200.0, 2996.0, 4000.0, 6000.0, 7946.0]
HV 16A | HV 16A | 16 | 0 | [10.0, 0.352, 0.164, 0.1, 0.0649, 0.0342, 0.01] | [10.0, 2.34, 0.722, 0.181, 0.1, 0.055, 0.0296, 0.01] | 0 | [48.0, 60.0, 65.0, 71.0, 80.0, 100.0, 162.0] | [96.0, 110.0, 125.0, 150.0, 168.0, 200.0, 250.0, 398.0]
HV 200A | HV 200A | 200 | 0 | [10.0, 4.267, 1.21, 0.403, 0.1, 0.058, 0.022, 0.01] | [10.0, 3.73, 1.654, 0.328, 0.1, 0.0531, 0.019, 0.01] | 0 | [600.0, 700.0, 900.0, 1150.0, 1665.0, 2000.0, 3000.0, 4313.0] | [1200.0, 1500.0, 1800.0, 2700.0, 3960.0, 5000.0, 7500.0, 10620.0]
HV 20A | HV 20A | 20 | 0 | [10.0, 1.3, 0.3, 0.155, 0.1, 0.0555, 0.023, 0.01] | [10.0, 1.3, 0.161, 0.1, 0.0611, 0.0399, 0.0141, 0.01] | 0 | [60.0, 70.0, 80.0, 87.0, 94.0, 110.0, 150.0, 216.0] | [120.0, 150.0, 200.0, 223.0, 260.0, 300.0, 450.0, 532.0]
HV 25A | HV 25A | 25 | 0 | [10.0, 2.512, 0.833, 0.299, 0.1, 0.0372, 0.0223, 0.01] | [10.0, 3.125, 0.597, 0.198, 0.1, 0.0378, 0.022, 0.01] | 0 | [75.0, 82.0, 90.0, 100.0, 124.0, 170.0, 200.0, 289.0] | [150.0, 170.0, 210.0, 250.0, 294.0, 400.0, 500.0, 711.0]
HV 31.5A | HV 31.5A | 31.5 | 0 | [10.0, 2.34, 0.722, 0.181, 0.1, 0.055, 0.0296, 0.01] | [10.0, 2.84, 0.368, 0.164, 0.1, 0.0621, 0.0378, 0.0195, 0.01] | 0 | [95.0, 110.0, 125.0, 150.0, 165.0, 200.0, 250.0, 390.0] | [189.0, 220.0, 300.0, 350.0, 393.0, 450.0, 530.0, 700.0, 960.0]
HV 40A | HV 40A | 40 | 0 | [10.0, 1.3, 0.161, 0.1, 0.0611, 0.0399, 0.0141, 0.01] | [10.0, 2.05, 0.369, 0.198, 0.1, 0.051, 0.0298, 0.01] | 0 | [120.0, 150.0, 200.0, 223.0, 260.0, 300.0, 450.0, 532.0] | [240.0, 300.0, 400.0, 450.0, 530.0, 650.0, 800.0, 1311.0]
HV 50A | HV 50A | 50 | 0 | [10.0, 3.215, 0.597, 0.198, 0.1, 0.0378, 0.022, 0.01] | [10.0, 3.64, 0.854, 0.281, 0.1, 0.0531, 0.022, 0.01] | 0 | [150.0, 170.0, 210.0, 250.0, 294.0, 400.0, 500.0, 711.0] | [300.0, 350.0, 450.0, 550.0, 700.0, 850.0, 1200.0, 1752.0]
HV 6.3A | HV 6.3A | 6.3 | 0 | [10.0, 1.39, 0.344, 0.168, 0.1, 0.056, 0.0263, 0.01] | [10.0, 1.711, 0.516, 0.198, 0.1, 0.0634, 0.0303, 0.01] | 0 | [19.0, 19.5, 20.4, 20.8, 22.0, 25.0, 32.0, 48.0] | [38.0, 40.0, 43.0, 48.0, 53.0, 60.0, 75.0, 118.0]
HV 63A | HV 63A | 63 | 0 | [10.0, 2.84, 0.368, 0.164, 0.1, 0.0621, 0.0378, 0.0195, 0.01] | [10.0, 1.82, 0.344, 0.1, 0.0467, 0.0269, 0.01] | 0 | [189.0, 220.0, 300.0, 350.0, 393.0, 450.0, 530.0, 700.0, 961.0] | [378.0, 500.0, 700.0, 934.0, 1200.0, 1500.0, 2366.0]
HV 80A | HV 80A | 80 | 0 | [10.0, 2.05, 0.369, 0.198, 0.1, 0.051, 0.0298, 0.01] | [10.0, 4.15, 1.03, 0.198, 0.1, 0.051, 0.0172, 0.01] | 0 | [240.0, 300.0, 400.0, 450.0, 530.0, 650.0, 800.0, 1311.0] | [480.0, 550.0, 700.0, 1000.0, 1260.0, 1600.0, 2500.0, 3227.0]
Siemens NH-1-100 | Siemens NH-1-100 | 100 | [5400.0, 2000.0, 400.0, 20.0, 1.0, 0.2, 0.012, 0.004] | 0 | 0 | [150.0, 190.0, 250.0, 430.0, 900.0, 1250.0, 2700.0, 3600.0] | 0 | 0
Siemens NH-1-125 | Siemens NH-1-125 | 125 | [4800.0, 120.0, 7.0, 0.1, 0.004] | 0 | 0 | [180.0, 400.0, 740.0, 2000.0, 4250.0] | 0 | 0
Siemens NH-1-16 | Siemens NH-1-16 | 16 | [4000.0, 400.0, 2.0, 0.1, 0.04, 0.01] | 0 | 0 | [26.0, 35.0, 75.0, 150.0, 200.0, 300.0] | 0 | 0
Siemens NH-1-160 | Siemens NH-1-160 | 160 | [4800.0, 120.0, 7.0, 0.1, 0.004] | 0 | 0 | [210.0, 500.0, 900.0, 2300.0, 5000.0] | 0 | 0
Siemens NH-1-25 | Siemens NH-1-25 | 25 | [4000.0, 1000.0, 10.0, 0.2, 0.02, 0.01] | 0 | 0 | [40.0, 50.0, 100.0, 210.0, 400.0, 500.0] | 0 | 0
Siemens NH-1-50 | Siemens NH-1-50 | 50 | [4000.0, 40.0, 4.0, 1.0, 0.02, 0.01] | 0 | 0 | [86.0, 200.0, 300.0, 400.0, 1000.0, 1280.0] | 0 | 0
Siemens NH-1-63 | Siemens NH-1-63 | 63 | [4000.0, 100.0, 10.0, 2.0, 0.04, 0.01] | 0 | 0 | [100.0, 200.0, 300.0, 400.0, 1000.0, 1500.0] | 0 | 0
Siemens NH-1-80 | Siemens NH-1-80 | 80 | [4800.0, 120.0, 7.0, 0.1, 0.01] | 0 | 0 | [150.58, 250.0, 450.0, 1150.0, 2470.0] | 0 | 0
Siemens NH-2-1000 | Siemens NH-2-1000 | 1000 | [4800.0, 120.0, 7.0, 0.1, 0.004] | 0 | 0 | [1900.0, 3500.0, 8400.0, 24000.0, 52000.0] | 0 | 0
Siemens NH-2-200 | Siemens NH-2-200 | 200 | [4800.0, 120.0, 7.0, 0.1, 0.004] | 0 | 0 | [280.0, 650.0, 1200.0, 3000.0, 7000.0] | 0 | 0
Siemens NH-2-224 | Siemens NH-2-224 | 224 | [4800.0, 120.0, 7.0, 0.2, 0.04, 0.004] | 0 | 0 | [400.0, 750.0, 1453.0, 3025.0, 4315.0, 7600.0] | 0 | 0
Siemens NH-2-250 | Siemens NH-2-250 | 250 | [4800.0, 120.0, 7.0, 0.1, 0.004] | 0 | 0 | [450.0, 800.0, 1650.0, 4000.0, 8500.0] | 0 | 0
Siemens NH-2-315 | Siemens NH-2-315 | 315 | [4800.0, 120.0, 7.0, 0.1, 0.004] | 0 | 0 | [550.0, 920.0, 1900.0, 5000.0, 11000.0] | 0 | 0
Siemens NH-2-355 | Siemens NH-2-355 | 355 | [4800.0, 120.0, 6.0, 0.1, 0.004] | 0 | 0 | [650.0, 1116.27, 2350.0, 5840.0, 12790.0] | 0 | 0
Siemens NH-2-400 | Siemens NH-2-400 | 400 | [4800.0, 120.0, 7.0, 0.1, 0.004] | 0 | 0 | [720.0, 1350.0, 2800.0, 6500.0, 15000.0] | 0 | 0
Siemens NH-2-425 | Siemens NH-2-425 | 425 | [4800.0, 120.0, 7.0, 0.1, 0.004] | 0 | 0 | [850.0, 1500.0, 3050.0, 7500.0, 16500.0] | 0 | 0
Siemens NH-2-630 | Siemens NH-2-630 | 630 | [4800.0, 120.0, 7.0, 0.1, 0.004] | 0 | 0 | [1200.0, 2000.0, 4800.0, 12000.0, 26000.0] | 0 | 0

## dtypes
| element | column | dtype
0 | bus | name | object
1 | bus | vn_kv | float64
2 | bus | type | object
3 | bus | zone | object
4 | bus | in_service | bool
5 | load | name | object
6 | load | bus | uint32
7 | load | p_mw | float64
8 | load | q_mvar | float64
9 | load | const_z_percent | float64
10 | load | const_i_percent | float64
11 | load | sn_mva | float64
12 | load | scaling | float64
13 | load | in_service | bool
14 | load | type | object
15 | ext_grid | name | object
16 | ext_grid | bus | uint32
17 | ext_grid | vm_pu | float64
18 | ext_grid | va_degree | float64
19 | ext_grid | slack_weight | float64
20 | ext_grid | in_service | bool
21 | line | name | object
22 | line | std_type | object
23 | line | from_bus | uint32
24 | line | to_bus | uint32
25 | line | length_km | float64
26 | line | r_ohm_per_km | float64
27 | line | x_ohm_per_km | float64
28 | line | c_nf_per_km | float64
29 | line | g_us_per_km | float64
30 | line | max_i_ka | float64
31 | line | df | float64
32 | line | parallel | uint32
33 | line | type | object
34 | line | in_service | bool
35 | trafo | name | object
36 | trafo | std_type | object
37 | trafo | hv_bus | uint32
38 | trafo | lv_bus | uint32
39 | trafo | sn_mva | float64
40 | trafo | vn_hv_kv | float64
41 | trafo | vn_lv_kv | float64
42 | trafo | vk_percent | float64
43 | trafo | vkr_percent | float64
44 | trafo | pfe_kw | float64
45 | trafo | i0_percent | float64
46 | trafo | shift_degree | float64
47 | trafo | tap_side | object
48 | trafo | tap_neutral | int32
49 | trafo | tap_min | int32
50 | trafo | tap_max | int32
51 | trafo | tap_step_percent | float64
52 | trafo | tap_step_degree | float64
53 | trafo | tap_pos | int32
54 | trafo | tap_phase_shifter | bool
55 | trafo | parallel | uint32
56 | trafo | df | float64
57 | trafo | in_service | bool
58 | line_geodata | coords | object
59 | bus_geodata | x | float64
60 | bus_geodata | y | float64
61 | bus_geodata | coords | object

## parameters
| version | format_version | converged | OPF_converged | name | f_hz | sn_mva
0 | 2.14.6 | 2.14.0 | FALSE | FALSE |  | 50 | 1