## bus
| name | vn_kv | type | zone | in_service
0 | bus_LV_67-7_0_6_node_0 | 0.4 | n |  | TRUE
1 | bus_LV_67-7_0_6_node_1 | 0.4 | n |  | TRUE
2 | bus_LV_67-7_0_6_node_2 | 0.4 | n |  | TRUE
3 | bus_LV_67-7_0_6_node_3 | 0.4 | n |  | TRUE
4 | bus_LV_67-7_0_6_node_4 | 0.4 | n |  | TRUE
5 | bus_LV_67-7_0_6_node_5 | 0.4 | n |  | TRUE
6 | bus_LV_67-7_0_6_node_6 | 0.4 | n |  | TRUE
7 | bus_LV_67-7_0_6_node_7 | 0.4 | n |  | TRUE
8 | bus_LV_67-7_0_6_node_14 | 0.4 | n |  | TRUE
9 | bus_LV_67-7_0_6_node_123 | 0.4 | n |  | TRUE
10 | bus_LV_67-7_0_6_node_37 | 0.4 | n |  | TRUE
11 | bus_LV_67-7_0_6_node_12 | 0.4 | n |  | TRUE
12 | bus_LV_67-7_0_6_node_124 | 0.4 | n |  | TRUE
13 | bus_LV_67-7_0_6_node_8 | 0.4 | n |  | TRUE
14 | bus_LV_67-7_0_6_node_9 | 0.4 | n |  | TRUE
15 | bus_LV_67-7_0_6_node_11 | 0.4 | n |  | TRUE
16 | bus_LV_67-7_0_6_node_13 | 0.4 | n |  | TRUE
17 | bus_LV_67-7_0_6_node_23 | 0.4 | n |  | TRUE
18 | bus_LV_67-7_0_6_node_20 | 0.4 | n |  | TRUE
19 | bus_LV_67-7_0_6_node_26 | 0.4 | n |  | TRUE
20 | bus_LV_67-7_0_6_node_27 | 0.4 | n |  | TRUE
21 | bus_LV_67-7_0_6_node_22 | 0.4 | n |  | TRUE
22 | bus_LV_67-7_0_6_node_18 | 0.4 | n |  | TRUE
23 | bus_LV_67-7_0_6_node_38 | 0.4 | n |  | TRUE
24 | bus_LV_67-7_0_6_node_15 | 0.4 | n |  | TRUE
25 | bus_LV_67-7_0_6_node_16 | 0.4 | n |  | TRUE
26 | bus_LV_67-7_0_6_node_17 | 0.4 | n |  | TRUE
27 | bus_LV_67-7_0_6_node_21 | 0.4 | n |  | TRUE
28 | bus_LV_67-7_0_6_node_25 | 0.4 | n |  | TRUE
29 | bus_LV_67-7_0_6_node_24 | 0.4 | n |  | TRUE
30 | bus_LV_67-7_0_6_node_57 | 0.4 | n |  | TRUE
31 | bus_LV_67-7_0_6_node_36 | 0.4 | n |  | TRUE
32 | bus_LV_67-7_0_6_node_30 | 0.4 | n |  | TRUE
33 | bus_LV_67-7_0_6_node_41 | 0.4 | n |  | TRUE
34 | bus_LV_67-7_0_6_node_55 | 0.4 | n |  | TRUE
35 | bus_LV_67-7_0_6_node_56 | 0.4 | n |  | TRUE
36 | bus_LV_67-7_0_6_node_28 | 0.4 | n |  | TRUE
37 | bus_LV_67-7_0_6_node_46 | 0.4 | n |  | TRUE
38 | bus_LV_67-7_0_6_node_66 | 0.4 | n |  | TRUE
39 | bus_LV_67-7_0_6_node_42 | 0.4 | n |  | TRUE
40 | bus_LV_67-7_0_6_node_43 | 0.4 | n |  | TRUE
41 | bus_LV_67-7_0_6_node_40 | 0.4 | n |  | TRUE
42 | bus_LV_67-7_0_6_node_29 | 0.4 | n |  | TRUE
43 | bus_LV_67-7_0_6_node_31 | 0.4 | n |  | TRUE
44 | bus_LV_67-7_0_6_node_32 | 0.4 | n |  | TRUE
45 | bus_LV_67-7_0_6_node_35 | 0.4 | n |  | TRUE
46 | bus_LV_67-7_0_6_node_33 | 0.4 | n |  | TRUE
47 | bus_LV_67-7_0_6_node_68 | 0.4 | n |  | TRUE
48 | bus_LV_67-7_0_6_node_67 | 0.4 | n |  | TRUE
49 | bus_LV_67-7_0_6_node_39 | 0.4 | n |  | TRUE
50 | bus_LV_67-7_0_6_node_44 | 0.4 | n |  | TRUE
51 | bus_LV_67-7_0_6_node_45 | 0.4 | n |  | TRUE
52 | bus_LV_67-7_0_6_node_49 | 0.4 | n |  | TRUE
53 | bus_LV_67-7_0_6_node_52 | 0.4 | n |  | TRUE
54 | bus_LV_67-7_0_6_node_53 | 0.4 | n |  | TRUE
55 | bus_LV_67-7_0_6_node_47 | 0.4 | n |  | TRUE
56 | bus_LV_67-7_0_6_node_48 | 0.4 | n |  | TRUE
57 | bus_LV_67-7_0_6_node_50 | 0.4 | n |  | TRUE
58 | bus_LV_67-7_0_6_node_51 | 0.4 | n |  | TRUE
59 | bus_LV_67-7_0_6_node_78 | 0.4 | n |  | TRUE
60 | bus_LV_67-7_0_6_node_54 | 0.4 | n |  | TRUE
61 | bus_LV_67-7_0_6_node_58 | 0.4 | n |  | TRUE
62 | bus_LV_67-7_0_6_node_61 | 0.4 | n |  | TRUE
63 | bus_LV_67-7_0_6_node_64 | 0.4 | n |  | TRUE
64 | bus_LV_67-7_0_6_node_59 | 0.4 | n |  | TRUE
65 | bus_LV_67-7_0_6_node_60 | 0.4 | n |  | TRUE
66 | bus_LV_67-7_0_6_node_62 | 0.4 | n |  | TRUE
67 | bus_LV_67-7_0_6_node_65 | 0.4 | n |  | TRUE
68 | bus_LV_67-7_0_6_node_311 | 0.4 | n |  | TRUE
69 | bus_LV_67-7_0_6_node_299 | 0.4 | n |  | TRUE
70 | bus_LV_67-7_0_6_node_310 | 0.4 | n |  | TRUE
71 | bus_LV_67-7_0_6_node_300 | 0.4 | n |  | TRUE
72 | bus_LV_67-7_0_6_node_301 | 0.4 | n |  | TRUE
73 | bus_LV_67-7_0_6_node_69 | 0.4 | n |  | TRUE
74 | bus_LV_67-7_0_6_node_70 | 0.4 | n |  | TRUE
75 | bus_LV_67-7_0_6_node_71 | 0.4 | n |  | TRUE
76 | bus_LV_67-7_0_6_node_72 | 0.4 | n |  | TRUE
77 | bus_LV_67-7_0_6_node_73 | 0.4 | n |  | TRUE
78 | bus_LV_67-7_0_6_node_74 | 0.4 | n |  | TRUE
79 | bus_LV_67-7_0_6_node_75 | 0.4 | n |  | TRUE
80 | bus_LV_67-7_0_6_node_76 | 0.4 | n |  | TRUE
81 | bus_LV_67-7_0_6_node_77 | 0.4 | n |  | TRUE
82 | bus_LV_67-7_0_6_node_121 | 0.4 | n |  | TRUE
83 | bus_LV_67-7_0_6_node_134 | 0.4 | n |  | TRUE
84 | bus_LV_67-7_0_6_node_91 | 0.4 | n |  | TRUE
85 | bus_LV_67-7_0_6_node_79 | 0.4 | n |  | TRUE
86 | bus_LV_67-7_0_6_node_119 | 0.4 | n |  | TRUE
87 | bus_LV_67-7_0_6_node_132 | 0.4 | n |  | TRUE
88 | bus_LV_67-7_0_6_node_92 | 0.4 | n |  | TRUE
89 | bus_LV_67-7_0_6_node_80 | 0.4 | n |  | TRUE
90 | bus_LV_67-7_0_6_node_87 | 0.4 | n |  | TRUE
91 | bus_LV_67-7_0_6_node_90 | 0.4 | n |  | TRUE
92 | bus_LV_67-7_0_6_node_84 | 0.4 | n |  | TRUE
93 | bus_LV_67-7_0_6_node_81 | 0.4 | n |  | TRUE
94 | bus_LV_67-7_0_6_node_82 | 0.4 | n |  | TRUE
95 | bus_LV_67-7_0_6_node_83 | 0.4 | n |  | TRUE
96 | bus_LV_67-7_0_6_node_85 | 0.4 | n |  | TRUE
97 | bus_LV_67-7_0_6_node_88 | 0.4 | n |  | TRUE
98 | bus_LV_67-7_0_6_node_86 | 0.4 | n |  | TRUE
99 | bus_LV_67-7_0_6_node_89 | 0.4 | n |  | TRUE
100 | bus_LV_67-7_0_6_node_98 | 0.4 | n |  | TRUE
101 | bus_LV_67-7_0_6_node_93 | 0.4 | n |  | TRUE
102 | bus_LV_67-7_0_6_node_96 | 0.4 | n |  | TRUE
103 | bus_LV_67-7_0_6_node_312 | 0.4 | n |  | TRUE
104 | bus_LV_67-7_0_6_node_94 | 0.4 | n |  | TRUE
105 | bus_LV_67-7_0_6_node_95 | 0.4 | n |  | TRUE
106 | bus_LV_67-7_0_6_node_97 | 0.4 | n |  | TRUE
107 | bus_LV_67-7_0_6_node_99 | 0.4 | n |  | TRUE
108 | bus_LV_67-7_0_6_node_108 | 0.4 | n |  | TRUE
109 | bus_LV_67-7_0_6_node_109 | 0.4 | n |  | TRUE
110 | bus_LV_67-7_0_6_node_260 | 0.4 | n |  | TRUE
111 | bus_LV_67-7_0_6_node_261 | 0.4 | n |  | TRUE
112 | bus_LV_67-7_0_6_node_259 | 0.4 | n |  | TRUE
113 | bus_LV_67-7_0_6_node_101 | 0.4 | n |  | TRUE
114 | bus_LV_67-7_0_6_node_102 | 0.4 | n |  | TRUE
115 | bus_LV_67-7_0_6_node_103 | 0.4 | n |  | TRUE
116 | bus_LV_67-7_0_6_node_104 | 0.4 | n |  | TRUE
117 | bus_LV_67-7_0_6_node_105 | 0.4 | n |  | TRUE
118 | bus_LV_67-7_0_6_node_106 | 0.4 | n |  | TRUE
119 | bus_LV_67-7_0_6_node_107 | 0.4 | n |  | TRUE
120 | bus_LV_67-7_0_6_node_258 | 0.4 | n |  | TRUE
121 | bus_LV_67-7_0_6_node_250 | 0.4 | n |  | TRUE
122 | bus_LV_67-7_0_6_node_247 | 0.4 | n |  | TRUE
123 | bus_LV_67-7_0_6_node_117 | 0.4 | n |  | TRUE
124 | bus_LV_67-7_0_6_node_118 | 0.4 | n |  | TRUE
125 | bus_LV_67-7_0_6_node_110 | 0.4 | n |  | TRUE
126 | bus_LV_67-7_0_6_node_114 | 0.4 | n |  | TRUE
127 | bus_LV_67-7_0_6_node_111 | 0.4 | n |  | TRUE
128 | bus_LV_67-7_0_6_node_116 | 0.4 | n |  | TRUE
129 | bus_LV_67-7_0_6_node_112 | 0.4 | n |  | TRUE
130 | bus_LV_67-7_0_6_node_113 | 0.4 | n |  | TRUE
131 | bus_LV_67-7_0_6_node_115 | 0.4 | n |  | TRUE
132 | bus_LV_67-7_0_6_node_262 | 0.4 | n |  | TRUE
133 | bus_LV_67-7_0_6_node_141 | 0.4 | n |  | TRUE
134 | bus_LV_67-7_0_6_node_248 | 0.4 | n |  | TRUE
135 | bus_LV_67-7_0_6_node_139 | 0.4 | n |  | TRUE
136 | bus_LV_67-7_0_6_node_120 | 0.4 | n |  | TRUE
137 | bus_LV_67-7_0_6_node_122 | 0.4 | n |  | TRUE
138 | bus_LV_67-7_0_6_node_128 | 0.4 | n |  | TRUE
139 | bus_LV_67-7_0_6_node_126 | 0.4 | n |  | TRUE
140 | bus_LV_67-7_0_6_node_125 | 0.4 | n |  | TRUE
141 | bus_LV_67-7_0_6_node_137 | 0.4 | n |  | TRUE
142 | bus_LV_67-7_0_6_node_136 | 0.4 | n |  | TRUE
143 | bus_LV_67-7_0_6_node_127 | 0.4 | n |  | TRUE
144 | bus_LV_67-7_0_6_node_129 | 0.4 | n |  | TRUE
145 | bus_LV_67-7_0_6_node_130 | 0.4 | n |  | TRUE
146 | bus_LV_67-7_0_6_node_145 | 0.4 | n |  | TRUE
147 | bus_LV_67-7_0_6_node_146 | 0.4 | n |  | TRUE
148 | bus_LV_67-7_0_6_node_131 | 0.4 | n |  | TRUE
149 | bus_LV_67-7_0_6_node_133 | 0.4 | n |  | TRUE
150 | bus_LV_67-7_0_6_node_135 | 0.4 | n |  | TRUE
151 | bus_LV_67-7_0_6_node_138 | 0.4 | n |  | TRUE
152 | bus_LV_67-7_0_6_node_140 | 0.4 | n |  | TRUE
153 | bus_LV_67-7_0_6_node_142 | 0.4 | n |  | TRUE
154 | bus_LV_67-7_0_6_node_143 | 0.4 | n |  | TRUE
155 | bus_LV_67-7_0_6_node_144 | 0.4 | n |  | TRUE
156 | bus_LV_67-7_0_6_node_151 | 0.4 | n |  | TRUE
157 | bus_LV_67-7_0_6_node_152 | 0.4 | n |  | TRUE
158 | bus_LV_67-7_0_6_node_209 | 0.4 | n |  | TRUE
159 | bus_LV_67-7_0_6_node_215 | 0.4 | n |  | TRUE
160 | bus_LV_67-7_0_6_node_147 | 0.4 | n |  | TRUE
161 | bus_LV_67-7_0_6_node_148 | 0.4 | n |  | TRUE
162 | bus_LV_67-7_0_6_node_149 | 0.4 | n |  | TRUE
163 | bus_LV_67-7_0_6_node_150 | 0.4 | n |  | TRUE
164 | bus_LV_67-7_0_6_node_153 | 0.4 | n |  | TRUE
165 | bus_LV_67-7_0_6_node_154 | 0.4 | n |  | TRUE
166 | bus_LV_67-7_0_6_node_174 | 0.4 | n |  | TRUE
167 | bus_LV_67-7_0_6_node_155 | 0.4 | n |  | TRUE
168 | bus_LV_67-7_0_6_node_156 | 0.4 | n |  | TRUE
169 | bus_LV_67-7_0_6_node_210 | 0.4 | n |  | TRUE
170 | bus_LV_67-7_0_6_node_218 | 0.4 | n |  | TRUE
171 | bus_LV_67-7_0_6_node_213 | 0.4 | n |  | TRUE
172 | bus_LV_67-7_0_6_node_157 | 0.4 | n |  | TRUE
173 | bus_LV_67-7_0_6_node_158 | 0.4 | n |  | TRUE
174 | bus_LV_67-7_0_6_node_295 | 0.4 | n |  | TRUE
175 | bus_LV_67-7_0_6_node_159 | 0.4 | n |  | TRUE
176 | bus_LV_67-7_0_6_node_160 | 0.4 | n |  | TRUE
177 | bus_LV_67-7_0_6_node_296 | 0.4 | n |  | TRUE
178 | bus_LV_67-7_0_6_node_294 | 0.4 | n |  | TRUE
179 | bus_LV_67-7_0_6_node_163 | 0.4 | n |  | TRUE
180 | bus_LV_67-7_0_6_node_241 | 0.4 | n |  | TRUE
181 | bus_LV_67-7_0_6_node_161 | 0.4 | n |  | TRUE
182 | bus_LV_67-7_0_6_node_162 | 0.4 | n |  | TRUE
183 | bus_LV_67-7_0_6_node_164 | 0.4 | n |  | TRUE
184 | bus_LV_67-7_0_6_node_166 | 0.4 | n |  | TRUE
185 | bus_LV_67-7_0_6_node_167 | 0.4 | n |  | TRUE
186 | bus_LV_67-7_0_6_node_168 | 0.4 | n |  | TRUE
187 | bus_LV_67-7_0_6_node_169 | 0.4 | n |  | TRUE
188 | bus_LV_67-7_0_6_node_170 | 0.4 | n |  | TRUE
189 | bus_LV_67-7_0_6_node_171 | 0.4 | n |  | TRUE
190 | bus_LV_67-7_0_6_node_194 | 0.4 | n |  | TRUE
191 | bus_LV_67-7_0_6_node_195 | 0.4 | n |  | TRUE
192 | bus_LV_67-7_0_6_node_193 | 0.4 | n |  | TRUE
193 | bus_LV_67-7_0_6_node_192 | 0.4 | n |  | TRUE
194 | bus_LV_67-7_0_6_node_175 | 0.4 | n |  | TRUE
195 | bus_LV_67-7_0_6_node_176 | 0.4 | n |  | TRUE
196 | bus_LV_67-7_0_6_node_177 | 0.4 | n |  | TRUE
197 | bus_LV_67-7_0_6_node_178 | 0.4 | n |  | TRUE
198 | bus_LV_67-7_0_6_node_179 | 0.4 | n |  | TRUE
199 | bus_LV_67-7_0_6_node_180 | 0.4 | n |  | TRUE
200 | bus_LV_67-7_0_6_node_181 | 0.4 | n |  | TRUE
201 | bus_LV_67-7_0_6_node_182 | 0.4 | n |  | TRUE
202 | bus_LV_67-7_0_6_node_184 | 0.4 | n |  | TRUE
203 | bus_LV_67-7_0_6_node_214 | 0.4 | n |  | TRUE
204 | bus_LV_67-7_0_6_node_212 | 0.4 | n |  | TRUE
205 | bus_LV_67-7_0_6_node_183 | 0.4 | n |  | TRUE
206 | bus_LV_67-7_0_6_node_217 | 0.4 | n |  | TRUE
207 | bus_LV_67-7_0_6_node_185 | 0.4 | n |  | TRUE
208 | bus_LV_67-7_0_6_node_186 | 0.4 | n |  | TRUE
209 | bus_LV_67-7_0_6_node_187 | 0.4 | n |  | TRUE
210 | bus_LV_67-7_0_6_node_188 | 0.4 | n |  | TRUE
211 | bus_LV_67-7_0_6_node_189 | 0.4 | n |  | TRUE
212 | bus_LV_67-7_0_6_node_190 | 0.4 | n |  | TRUE
213 | bus_LV_67-7_0_6_node_228 | 0.4 | n |  | TRUE
214 | bus_LV_67-7_0_6_node_191 | 0.4 | n |  | TRUE
215 | bus_LV_67-7_0_6_node_227 | 0.4 | n |  | TRUE
216 | bus_LV_67-7_0_6_node_196 | 0.4 | n |  | TRUE
217 | bus_LV_67-7_0_6_node_197 | 0.4 | n |  | TRUE
218 | bus_LV_67-7_0_6_node_198 | 0.4 | n |  | TRUE
219 | bus_LV_67-7_0_6_node_199 | 0.4 | n |  | TRUE
220 | bus_LV_67-7_0_6_node_200 | 0.4 | n |  | TRUE
221 | bus_LV_67-7_0_6_node_201 | 0.4 | n |  | TRUE
222 | bus_LV_67-7_0_6_node_202 | 0.4 | n |  | TRUE
223 | bus_LV_67-7_0_6_node_203 | 0.4 | n |  | TRUE
224 | bus_LV_67-7_0_6_node_204 | 0.4 | n |  | TRUE
225 | bus_LV_67-7_0_6_node_236 | 0.4 | n |  | TRUE
226 | bus_LV_67-7_0_6_node_206 | 0.4 | n |  | TRUE
227 | bus_LV_67-7_0_6_node_208 | 0.4 | n |  | TRUE
228 | bus_LV_67-7_0_6_node_234 | 0.4 | n |  | TRUE
229 | bus_LV_67-7_0_6_node_221 | 0.4 | n |  | TRUE
230 | bus_LV_67-7_0_6_node_220 | 0.4 | n |  | TRUE
231 | bus_LV_67-7_0_6_node_229 | 0.4 | n |  | TRUE
232 | bus_LV_67-7_0_6_node_230 | 0.4 | n |  | TRUE
233 | bus_LV_67-7_0_6_node_231 | 0.4 | n |  | TRUE
234 | bus_LV_67-7_0_6_node_211 | 0.4 | n |  | TRUE
235 | bus_LV_67-7_0_6_node_251 | 0.4 | n |  | TRUE
236 | bus_LV_67-7_0_6_node_252 | 0.4 | n |  | TRUE
237 | bus_LV_67-7_0_6_node_255 | 0.4 | n |  | TRUE
238 | bus_LV_67-7_0_6_node_216 | 0.4 | n |  | TRUE
239 | bus_LV_67-7_0_6_node_219 | 0.4 | n |  | TRUE
240 | bus_LV_67-7_0_6_node_226 | 0.4 | n |  | TRUE
241 | bus_LV_67-7_0_6_node_235 | 0.4 | n |  | TRUE
242 | bus_LV_67-7_0_6_node_237 | 0.4 | n |  | TRUE
243 | bus_LV_67-7_0_6_node_225 | 0.4 | n |  | TRUE
244 | bus_LV_67-7_0_6_node_233 | 0.4 | n |  | TRUE
245 | bus_LV_67-7_0_6_node_238 | 0.4 | n |  | TRUE
246 | bus_LV_67-7_0_6_node_222 | 0.4 | n |  | TRUE
247 | bus_LV_67-7_0_6_node_223 | 0.4 | n |  | TRUE
248 | bus_LV_67-7_0_6_node_270 | 0.4 | n |  | TRUE
249 | bus_LV_67-7_0_6_node_272 | 0.4 | n |  | TRUE
250 | bus_LV_67-7_0_6_node_266 | 0.4 | n |  | TRUE
251 | bus_LV_67-7_0_6_node_253 | 0.4 | n |  | TRUE
252 | bus_LV_67-7_0_6_node_232 | 0.4 | n |  | TRUE
253 | bus_LV_67-7_0_6_node_239 | 0.4 | n |  | TRUE
254 | bus_LV_67-7_0_6_node_240 | 0.4 | n |  | TRUE
255 | bus_LV_67-7_0_6_node_242 | 0.4 | n |  | TRUE
256 | bus_LV_67-7_0_6_node_243 | 0.4 | n |  | TRUE
257 | bus_LV_67-7_0_6_node_244 | 0.4 | n |  | TRUE
258 | bus_LV_67-7_0_6_node_245 | 0.4 | n |  | TRUE
259 | bus_LV_67-7_0_6_node_246 | 0.4 | n |  | TRUE
260 | bus_LV_67-7_0_6_node_249 | 0.4 | n |  | TRUE
261 | bus_LV_67-7_0_6_node_254 | 0.4 | n |  | TRUE
262 | bus_LV_67-7_0_6_node_256 | 0.4 | n |  | TRUE
263 | bus_LV_67-7_0_6_node_263 | 0.4 | n |  | TRUE
264 | bus_LV_67-7_0_6_node_257 | 0.4 | n |  | TRUE
265 | bus_LV_67-7_0_6_node_265 | 0.4 | n |  | TRUE
266 | bus_LV_67-7_0_6_node_264 | 0.4 | n |  | TRUE
267 | bus_LV_67-7_0_6_node_271 | 0.4 | n |  | TRUE
268 | bus_LV_67-7_0_6_node_268 | 0.4 | n |  | TRUE
269 | bus_LV_67-7_0_6_node_267 | 0.4 | n |  | TRUE
270 | bus_LV_67-7_0_6_node_269 | 0.4 | n |  | TRUE
271 | bus_LV_67-7_0_6_node_273 | 0.4 | n |  | TRUE
272 | bus_LV_67-7_0_6_node_274 | 0.4 | n |  | TRUE
273 | bus_LV_67-7_0_6_node_289 | 0.4 | n |  | TRUE
274 | bus_LV_67-7_0_6_node_290 | 0.4 | n |  | TRUE
275 | bus_LV_67-7_0_6_node_275 | 0.4 | n |  | TRUE
276 | bus_LV_67-7_0_6_node_276 | 0.4 | n |  | TRUE
277 | bus_LV_67-7_0_6_node_277 | 0.4 | n |  | TRUE
278 | bus_LV_67-7_0_6_node_278 | 0.4 | n |  | TRUE
279 | bus_LV_67-7_0_6_node_279 | 0.4 | n |  | TRUE
280 | bus_LV_67-7_0_6_node_280 | 0.4 | n |  | TRUE
281 | bus_LV_67-7_0_6_node_286 | 0.4 | n |  | TRUE
282 | bus_LV_67-7_0_6_node_287 | 0.4 | n |  | TRUE
283 | bus_LV_67-7_0_6_node_281 | 0.4 | n |  | TRUE
284 | bus_LV_67-7_0_6_node_282 | 0.4 | n |  | TRUE
285 | bus_LV_67-7_0_6_node_284 | 0.4 | n |  | TRUE
286 | bus_LV_67-7_0_6_node_285 | 0.4 | n |  | TRUE
287 | bus_LV_67-7_0_6_node_292 | 0.4 | n |  | TRUE
288 | bus_LV_67-7_0_6_node_288 | 0.4 | n |  | TRUE
289 | bus_LV_67-7_0_6_node_291 | 0.4 | n |  | TRUE
290 | bus_LV_67-7_0_6_node_297 | 0.4 | n |  | TRUE
291 | bus_LV_67-7_0_6_node_298 | 0.4 | n |  | TRUE
292 | bus_LV_67-7_0_6_node_302 | 0.4 | n |  | TRUE
293 | bus_LV_67-7_0_6_node_303 | 0.4 | n |  | TRUE
294 | bus_LV_67-7_0_6_node_306 | 0.4 | n |  | TRUE
295 | bus_LV_67-7_0_6_node_304 | 0.4 | n |  | TRUE
296 | bus_LV_67-7_0_6_node_305 | 0.4 | n |  | TRUE
297 | bus_LV_67-7_0_6_node_307 | 0.4 | n |  | TRUE
298 | bus_LV_67-7_0_6_node_308 | 0.4 | n |  | TRUE
299 | bus_LV_67-7_0_6_node_309 | 0.4 | n |  | TRUE
300 | bus_MV_383_1_node_111 | 20 | n |  | TRUE

## load
| name | bus | p_mw | q_mvar | const_z_percent | const_i_percent | sn_mva | scaling | in_service | type
0 | LV_67-7_0_6_load_0 | 0 | 0.0024881 | 0.00062358 | 0 | 0 |  | 1 | TRUE | wye
1 | LV_67-7_0_6_load_1 | 1 | 0.0027772 | 0.00069604 | 0 | 0 |  | 1 | TRUE | wye
2 | LV_67-7_0_6_load_2 | 2 | 0.0013971 | 0.00035014 | 0 | 0 |  | 1 | TRUE | wye
3 | LV_67-7_0_6_load_4 | 4 | 0.0007702 | 0.00019303 | 0 | 0 |  | 1 | TRUE | wye
4 | LV_67-7_0_6_load_5 | 5 | 0.0015075 | 0.00037781 | 0 | 0 |  | 1 | TRUE | wye
5 | LV_67-7_0_6_load_6 | 6 | 0.0019533 | 0.00048955 | 0 | 0 |  | 1 | TRUE | wye
6 | LV_67-7_0_6_load_7 | 7 | 0.0014046 | 0.00035203 | 0 | 0 |  | 1 | TRUE | wye
7 | LV_67-7_0_6_load_123 | 9 | 0.0041038 | 0.0010285 | 0 | 0 |  | 1 | TRUE | wye
8 | LV_67-7_0_6_load_37 | 10 | 0.0016301 | 0.00040854 | 0 | 0 |  | 1 | TRUE | wye
9 | LV_67-7_0_6_load_12 | 11 | 0.0018911 | 0.00047394 | 0 | 0 |  | 1 | TRUE | wye
10 | LV_67-7_0_6_load_124 | 12 | 0.0026264 | 0.00065824 | 0 | 0 |  | 1 | TRUE | wye
11 | LV_67-7_0_6_load_8 | 13 | 0.0020377 | 0.00051069 | 0 | 0 |  | 1 | TRUE | wye
12 | LV_67-7_0_6_load_9 | 14 | 0.00172 | 0.00043107 | 0 | 0 |  | 1 | TRUE | wye
13 | LV_67-7_0_6_load_11 | 15 | 0.005231 | 0.001311 | 0 | 0 |  | 1 | TRUE | wye
14 | LV_67-7_0_6_load_23 | 17 | 0.0055146 | 0.0013821 | 0 | 0 |  | 1 | TRUE | wye
15 | LV_67-7_0_6_load_22 | 21 | 0.0017409 | 0.0004363 | 0 | 0 |  | 1 | TRUE | wye
16 | LV_67-7_0_6_load_18 | 22 | 0.0021774 | 0.0005457 | 0 | 0 |  | 1 | TRUE | wye
17 | LV_67-7_0_6_load_38 | 23 | 0.0022965 | 0.00057556 | 0 | 0 |  | 1 | TRUE | wye
18 | LV_67-7_0_6_load_15 | 24 | 0.0006277 | 0.00015732 | 0 | 0 |  | 1 | TRUE | wye
19 | LV_67-7_0_6_load_16 | 25 | 0.00104 | 0.00026066 | 0 | 0 |  | 1 | TRUE | wye
20 | LV_67-7_0_6_load_17 | 26 | 0.0015524 | 0.00038907 | 0 | 0 |  | 1 | TRUE | wye
21 | LV_67-7_0_6_load_21 | 27 | 0.0016661 | 0.00041757 | 0 | 0 |  | 1 | TRUE | wye
22 | LV_67-7_0_6_load_24 | 29 | 0.004418 | 0.0011072 | 0 | 0 |  | 1 | TRUE | wye
23 | LV_67-7_0_6_load_55 | 34 | 0.0013006 | 0.00032597 | 0 | 0 |  | 1 | TRUE | wye
24 | LV_67-7_0_6_load_56 | 35 | 0.010463 | 0.0026222 | 0 | 0 |  | 1 | TRUE | wye
25 | LV_67-7_0_6_load_28 | 36 | 0.035445 | 0.0088833 | 0 | 0 |  | 1 | TRUE | wye
26 | LV_67-7_0_6_load_46 | 37 | 0.0097227 | 0.0024367 | 0 | 0 |  | 1 | TRUE | wye
27 | LV_67-7_0_6_load_66 | 38 | 0.00042375 | 0.0001062 | 0 | 0 |  | 1 | TRUE | wye
28 | LV_67-7_0_6_load_42 | 39 | 0.00068437 | 0.00017152 | 0 | 0 |  | 1 | TRUE | wye
29 | LV_67-7_0_6_load_43 | 40 | 0.0026229 | 0.00065736 | 0 | 0 |  | 1 | TRUE | wye
30 | LV_67-7_0_6_load_40 | 41 | 0.00058508 | 0.00014663 | 0 | 0 |  | 1 | TRUE | wye
31 | LV_67-7_0_6_load_31 | 43 | 0.0093383 | 0.0023404 | 0 | 0 |  | 1 | TRUE | wye
32 | LV_67-7_0_6_load_35 | 45 | 0.003177 | 0.00079624 | 0 | 0 |  | 1 | TRUE | wye
33 | LV_67-7_0_6_load_67 | 48 | 0.0010411 | 0.00026092 | 0 | 0 |  | 1 | TRUE | wye
34 | LV_67-7_0_6_load_39 | 49 | 0.0011587 | 0.00029039 | 0 | 0 |  | 1 | TRUE | wye
35 | LV_67-7_0_6_load_44 | 50 | 0.00088425 | 0.00022161 | 0 | 0 |  | 1 | TRUE | wye
36 | LV_67-7_0_6_load_45 | 51 | 0.0010398 | 0.0002606 | 0 | 0 |  | 1 | TRUE | wye
37 | LV_67-7_0_6_load_49 | 52 | 0.0013173 | 0.00033015 | 0 | 0 |  | 1 | TRUE | wye
38 | LV_67-7_0_6_load_52 | 53 | 0.0011419 | 0.00028619 | 0 | 0 |  | 1 | TRUE | wye
39 | LV_67-7_0_6_load_53 | 54 | 0.0029085 | 0.00072894 | 0 | 0 |  | 1 | TRUE | wye
40 | LV_67-7_0_6_load_47 | 55 | 0.0027477 | 0.00068864 | 0 | 0 |  | 1 | TRUE | wye
41 | LV_67-7_0_6_load_48 | 56 | 0.00069221 | 0.00017348 | 0 | 0 |  | 1 | TRUE | wye
42 | LV_67-7_0_6_load_50 | 57 | 0.0011681 | 0.00029276 | 0 | 0 |  | 1 | TRUE | wye
43 | LV_67-7_0_6_load_51 | 58 | 0.0024955 | 0.00062543 | 0 | 0 |  | 1 | TRUE | wye
44 | LV_67-7_0_6_load_78 | 59 | 0.0023846 | 0.00059764 | 0 | 0 |  | 1 | TRUE | wye
45 | LV_67-7_0_6_load_54 | 60 | 0.0018517 | 0.00046408 | 0 | 0 |  | 1 | TRUE | wye
46 | LV_67-7_0_6_load_58 | 61 | 0.0013399 | 0.00033581 | 0 | 0 |  | 1 | TRUE | wye
47 | LV_67-7_0_6_load_61 | 62 | 0.001187 | 0.00029748 | 0 | 0 |  | 1 | TRUE | wye
48 | LV_67-7_0_6_load_64 | 63 | 0.0013421 | 0.00033637 | 0 | 0 |  | 1 | TRUE | wye
49 | LV_67-7_0_6_load_59 | 64 | 0.0027052 | 0.00067799 | 0 | 0 |  | 1 | TRUE | wye
50 | LV_67-7_0_6_load_62 | 66 | 0.0042857 | 0.0010741 | 0 | 0 |  | 1 | TRUE | wye
51 | LV_67-7_0_6_load_65 | 67 | 0.0041321 | 0.0010356 | 0 | 0 |  | 1 | TRUE | wye
52 | LV_67-7_0_6_load_310 | 70 | 0.001886 | 0.00047268 | 0 | 0 |  | 1 | TRUE | wye
53 | LV_67-7_0_6_load_300 | 71 | 0.00067964 | 0.00017033 | 0 | 0 |  | 1 | TRUE | wye
54 | LV_67-7_0_6_load_301 | 72 | 0.0016429 | 0.00041175 | 0 | 0 |  | 1 | TRUE | wye
55 | LV_67-7_0_6_load_69 | 73 | 0.0035434 | 0.00088805 | 0 | 0 |  | 1 | TRUE | wye
56 | LV_67-7_0_6_load_70 | 74 | 0.0027638 | 0.00069266 | 0 | 0 |  | 1 | TRUE | wye
57 | LV_67-7_0_6_load_72 | 76 | 0.0024393 | 0.00061136 | 0 | 0 |  | 1 | TRUE | wye
58 | LV_67-7_0_6_load_73 | 77 | 0.0034156 | 0.00085602 | 0 | 0 |  | 1 | TRUE | wye
59 | LV_67-7_0_6_load_74 | 78 | 0.016933 | 0.0042438 | 0 | 0 |  | 1 | TRUE | wye
60 | LV_67-7_0_6_load_76 | 80 | 0.015131 | 0.0037921 | 0 | 0 |  | 1 | TRUE | wye
61 | LV_67-7_0_6_load_121 | 82 | 0.0026189 | 0.00065636 | 0 | 0 |  | 1 | TRUE | wye
62 | LV_67-7_0_6_load_134 | 83 | 0.0033691 | 0.00084437 | 0 | 0 |  | 1 | TRUE | wye
63 | LV_67-7_0_6_load_91 | 84 | 0.0046754 | 0.0011718 | 0 | 0 |  | 1 | TRUE | wye
64 | LV_67-7_0_6_load_79 | 85 | 0.012844 | 0.0032189 | 0 | 0 |  | 1 | TRUE | wye
65 | LV_67-7_0_6_load_132 | 87 | 0.0020026 | 0.0005019 | 0 | 0 |  | 1 | TRUE | wye
66 | LV_67-7_0_6_load_92 | 88 | 0.0028697 | 0.00071922 | 0 | 0 |  | 1 | TRUE | wye
67 | LV_67-7_0_6_load_80 | 89 | 0.0092287 | 0.0023129 | 0 | 0 |  | 1 | TRUE | wye
68 | LV_67-7_0_6_load_90 | 91 | 0.0031211 | 0.00078223 | 0 | 0 |  | 1 | TRUE | wye
69 | LV_67-7_0_6_load_84 | 92 | 0.0035517 | 0.00089015 | 0 | 0 |  | 1 | TRUE | wye
70 | LV_67-7_0_6_load_81 | 93 | 0.0026277 | 0.00065856 | 0 | 0 |  | 1 | TRUE | wye
71 | LV_67-7_0_6_load_82 | 94 | 0.0017389 | 0.00043582 | 0 | 0 |  | 1 | TRUE | wye
72 | LV_67-7_0_6_load_85 | 96 | 0.00099565 | 0.00024953 | 0 | 0 |  | 1 | TRUE | wye
73 | LV_67-7_0_6_load_88 | 97 | 0.0010768 | 0.00026987 | 0 | 0 |  | 1 | TRUE | wye
74 | LV_67-7_0_6_load_86 | 98 | 0.0047433 | 0.0011888 | 0 | 0 |  | 1 | TRUE | wye
75 | LV_67-7_0_6_load_89 | 99 | 0.0017423 | 0.00043666 | 0 | 0 |  | 1 | TRUE | wye
76 | LV_67-7_0_6_load_93 | 101 | 0.003107 | 0.00077868 | 0 | 0 |  | 1 | TRUE | wye
77 | LV_67-7_0_6_load_96 | 102 | 0.0011867 | 0.00029741 | 0 | 0 |  | 1 | TRUE | wye
78 | LV_67-7_0_6_load_312 | 103 | 0.002246 | 0.00056291 | 0 | 0 |  | 1 | TRUE | wye
79 | LV_67-7_0_6_load_94 | 104 | 0.0022509 | 0.00056413 | 0 | 0 |  | 1 | TRUE | wye
80 | LV_67-7_0_6_load_95 | 105 | 0.0010768 | 0.00026986 | 0 | 0 |  | 1 | TRUE | wye
81 | LV_67-7_0_6_load_97 | 106 | 0.001975 | 0.00049499 | 0 | 0 |  | 1 | TRUE | wye
82 | LV_67-7_0_6_load_99 | 107 | 0.0005923 | 0.00014844 | 0 | 0 |  | 1 | TRUE | wye
83 | LV_67-7_0_6_load_261 | 111 | 0.0021305 | 0.00053394 | 0 | 0 |  | 1 | TRUE | wye
84 | LV_67-7_0_6_load_259 | 112 | 0.0019415 | 0.00048658 | 0 | 0 |  | 1 | TRUE | wye
85 | LV_67-7_0_6_load_101 | 113 | 0.0061669 | 0.0015456 | 0 | 0 |  | 1 | TRUE | wye
86 | LV_67-7_0_6_load_102 | 114 | 0.0026885 | 0.00067381 | 0 | 0 |  | 1 | TRUE | wye
87 | LV_67-7_0_6_load_103 | 115 | 0.0023859 | 0.00059796 | 0 | 0 |  | 1 | TRUE | wye
88 | LV_67-7_0_6_load_104 | 116 | 0.0039545 | 0.0009911 | 0 | 0 |  | 1 | TRUE | wye
89 | LV_67-7_0_6_load_105 | 117 | 0.0014763 | 0.00036999 | 0 | 0 |  | 1 | TRUE | wye
90 | LV_67-7_0_6_load_106 | 118 | 0.0021143 | 0.00052991 | 0 | 0 |  | 1 | TRUE | wye
91 | LV_67-7_0_6_load_107 | 119 | 0.0014636 | 0.00036681 | 0 | 0 |  | 1 | TRUE | wye
92 | LV_67-7_0_6_load_258 | 120 | 0.0014736 | 0.00036932 | 0 | 0 |  | 1 | TRUE | wye
93 | LV_67-7_0_6_load_250 | 121 | 0.0012016 | 0.00030116 | 0 | 0 |  | 1 | TRUE | wye
94 | LV_67-7_0_6_load_247 | 122 | 0.00070658 | 0.00017709 | 0 | 0 |  | 1 | TRUE | wye
95 | LV_67-7_0_6_load_117 | 123 | 0.0046396 | 0.0011628 | 0 | 0 |  | 1 | TRUE | wye
96 | LV_67-7_0_6_load_118 | 124 | 0.0018048 | 0.00045234 | 0 | 0 |  | 1 | TRUE | wye
97 | LV_67-7_0_6_load_114 | 126 | 0.0015611 | 0.00039125 | 0 | 0 |  | 1 | TRUE | wye
98 | LV_67-7_0_6_load_111 | 127 | 0.002168 | 0.00054334 | 0 | 0 |  | 1 | TRUE | wye
99 | LV_67-7_0_6_load_116 | 128 | 0.0085137 | 0.0021337 | 0 | 0 |  | 1 | TRUE | wye
100 | LV_67-7_0_6_load_112 | 129 | 0.0036294 | 0.00090962 | 0 | 0 |  | 1 | TRUE | wye
101 | LV_67-7_0_6_load_113 | 130 | 0.000827 | 0.00020726 | 0 | 0 |  | 1 | TRUE | wye
102 | LV_67-7_0_6_load_115 | 131 | 0.0011608 | 0.00029092 | 0 | 0 |  | 1 | TRUE | wye
103 | LV_67-7_0_6_load_262 | 132 | 0.00061065 | 0.00015304 | 0 | 0 |  | 1 | TRUE | wye
104 | LV_67-7_0_6_load_141 | 133 | 0.00077305 | 0.00019375 | 0 | 0 |  | 1 | TRUE | wye
105 | LV_67-7_0_6_load_248 | 134 | 0.0019984 | 0.00050084 | 0 | 0 |  | 1 | TRUE | wye
106 | LV_67-7_0_6_load_139 | 135 | 0.00091142 | 0.00022842 | 0 | 0 |  | 1 | TRUE | wye
107 | LV_67-7_0_6_load_120 | 136 | 0.006016 | 0.0015078 | 0 | 0 |  | 1 | TRUE | wye
108 | LV_67-7_0_6_load_122 | 137 | 0.0031017 | 0.00077736 | 0 | 0 |  | 1 | TRUE | wye
109 | LV_67-7_0_6_load_128 | 138 | 0.0025323 | 0.00063464 | 0 | 0 |  | 1 | TRUE | wye
110 | LV_67-7_0_6_load_126 | 139 | 0.0014245 | 0.00035702 | 0 | 0 |  | 1 | TRUE | wye
111 | LV_67-7_0_6_load_125 | 140 | 0.0026363 | 0.00066071 | 0 | 0 |  | 1 | TRUE | wye
112 | LV_67-7_0_6_load_137 | 141 | 0.0034718 | 0.00087011 | 0 | 0 |  | 1 | TRUE | wye
113 | LV_67-7_0_6_load_136 | 142 | 0.0024245 | 0.00060763 | 0 | 0 |  | 1 | TRUE | wye
114 | LV_67-7_0_6_load_127 | 143 | 0.0039338 | 0.00098589 | 0 | 0 |  | 1 | TRUE | wye
115 | LV_67-7_0_6_load_129 | 144 | 0.00071351 | 0.00017882 | 0 | 0 |  | 1 | TRUE | wye
116 | LV_67-7_0_6_load_130 | 145 | 0.0025851 | 0.00064788 | 0 | 0 |  | 1 | TRUE | wye
117 | LV_67-7_0_6_load_145 | 146 | 0.0067983 | 0.0017038 | 0 | 0 |  | 1 | TRUE | wye
118 | LV_67-7_0_6_load_131 | 148 | 0.002549 | 0.00063885 | 0 | 0 |  | 1 | TRUE | wye
119 | LV_67-7_0_6_load_133 | 149 | 0.0024081 | 0.00060352 | 0 | 0 |  | 1 | TRUE | wye
120 | LV_67-7_0_6_load_135 | 150 | 0.0033494 | 0.00083945 | 0 | 0 |  | 1 | TRUE | wye
121 | LV_67-7_0_6_load_138 | 151 | 0.0020862 | 0.00052284 | 0 | 0 |  | 1 | TRUE | wye
122 | LV_67-7_0_6_load_140 | 152 | 0.00073676 | 0.00018465 | 0 | 0 |  | 1 | TRUE | wye
123 | LV_67-7_0_6_load_143 | 154 | 0.00085599 | 0.00021453 | 0 | 0 |  | 1 | TRUE | wye
124 | LV_67-7_0_6_load_144 | 155 | 0.00096035 | 0.00024069 | 0 | 0 |  | 1 | TRUE | wye
125 | LV_67-7_0_6_load_151 | 156 | 0.00068568 | 0.00017185 | 0 | 0 |  | 1 | TRUE | wye
126 | LV_67-7_0_6_load_152 | 157 | 0.0015009 | 0.00037616 | 0 | 0 |  | 1 | TRUE | wye
127 | LV_67-7_0_6_load_209 | 158 | 0.00086074 | 0.00021572 | 0 | 0 |  | 1 | TRUE | wye
128 | LV_67-7_0_6_load_147 | 160 | 0.0040557 | 0.0010165 | 0 | 0 |  | 1 | TRUE | wye
129 | LV_67-7_0_6_load_148 | 161 | 0.0027991 | 0.00070152 | 0 | 0 |  | 1 | TRUE | wye
130 | LV_67-7_0_6_load_150 | 163 | 0.00052707 | 0.0001321 | 0 | 0 |  | 1 | TRUE | wye
131 | LV_67-7_0_6_load_153 | 164 | 0.0020409 | 0.0005115 | 0 | 0 |  | 1 | TRUE | wye
132 | LV_67-7_0_6_load_154 | 165 | 0.0016326 | 0.00040916 | 0 | 0 |  | 1 | TRUE | wye
133 | LV_67-7_0_6_load_174 | 166 | 0.004465 | 0.001119 | 0 | 0 |  | 1 | TRUE | wye
134 | LV_67-7_0_6_load_156 | 168 | 0.0018071 | 0.00045289 | 0 | 0 |  | 1 | TRUE | wye
135 | LV_67-7_0_6_load_210 | 169 | 0.0015266 | 0.00038259 | 0 | 0 |  | 1 | TRUE | wye
136 | LV_67-7_0_6_load_218 | 170 | 0.0011236 | 0.0002816 | 0 | 0 |  | 1 | TRUE | wye
137 | LV_67-7_0_6_load_157 | 172 | 0.0011129 | 0.00027893 | 0 | 0 |  | 1 | TRUE | wye
138 | LV_67-7_0_6_load_158 | 173 | 0.0016342 | 0.00040958 | 0 | 0 |  | 1 | TRUE | wye
139 | LV_67-7_0_6_load_295 | 174 | 0.0016734 | 0.00041939 | 0 | 0 |  | 1 | TRUE | wye
140 | LV_67-7_0_6_load_159 | 175 | 0.0012075 | 0.00030263 | 0 | 0 |  | 1 | TRUE | wye
141 | LV_67-7_0_6_load_160 | 176 | 0.0021567 | 0.00054052 | 0 | 0 |  | 1 | TRUE | wye
142 | LV_67-7_0_6_load_296 | 177 | 0.0035564 | 0.00089131 | 0 | 0 |  | 1 | TRUE | wye
143 | LV_67-7_0_6_load_294 | 178 | 0.0029312 | 0.00073463 | 0 | 0 |  | 1 | TRUE | wye
144 | LV_67-7_0_6_load_163 | 179 | 0.0016018 | 0.00040144 | 0 | 0 |  | 1 | TRUE | wye
145 | LV_67-7_0_6_load_241 | 180 | 0.0033274 | 0.00083393 | 0 | 0 |  | 1 | TRUE | wye
146 | LV_67-7_0_6_load_161 | 181 | 0.0012037 | 0.00030166 | 0 | 0 |  | 1 | TRUE | wye
147 | LV_67-7_0_6_load_162 | 182 | 0.0011407 | 0.00028588 | 0 | 0 |  | 1 | TRUE | wye
148 | LV_67-7_0_6_load_164 | 183 | 0.0010901 | 0.0002732 | 0 | 0 |  | 1 | TRUE | wye
149 | LV_67-7_0_6_load_166 | 184 | 0.0012168 | 0.00030496 | 0 | 0 |  | 1 | TRUE | wye
150 | LV_67-7_0_6_load_167 | 185 | 0.001314 | 0.00032931 | 0 | 0 |  | 1 | TRUE | wye
151 | LV_67-7_0_6_load_168 | 186 | 0.0011092 | 0.00027798 | 0 | 0 |  | 1 | TRUE | wye
152 | LV_67-7_0_6_load_169 | 187 | 0.0013848 | 0.00034707 | 0 | 0 |  | 1 | TRUE | wye
153 | LV_67-7_0_6_load_170 | 188 | 0.0011444 | 0.00028683 | 0 | 0 |  | 1 | TRUE | wye
154 | LV_67-7_0_6_load_171 | 189 | 0.0017654 | 0.00044245 | 0 | 0 |  | 1 | TRUE | wye
155 | LV_67-7_0_6_load_194 | 190 | 0.00070681 | 0.00017714 | 0 | 0 |  | 1 | TRUE | wye
156 | LV_67-7_0_6_load_195 | 191 | 0.0015387 | 0.00038564 | 0 | 0 |  | 1 | TRUE | wye
157 | LV_67-7_0_6_load_193 | 192 | 0.001811 | 0.00045387 | 0 | 0 |  | 1 | TRUE | wye
158 | LV_67-7_0_6_load_192 | 193 | 0.0019706 | 0.00049388 | 0 | 0 |  | 1 | TRUE | wye
159 | LV_67-7_0_6_load_175 | 194 | 0.0025675 | 0.00064347 | 0 | 0 |  | 1 | TRUE | wye
160 | LV_67-7_0_6_load_176 | 195 | 0.0010501 | 0.00026319 | 0 | 0 |  | 1 | TRUE | wye
161 | LV_67-7_0_6_load_177 | 196 | 0.0017232 | 0.00043188 | 0 | 0 |  | 1 | TRUE | wye
162 | LV_67-7_0_6_load_179 | 198 | 0.0022668 | 0.00056812 | 0 | 0 |  | 1 | TRUE | wye
163 | LV_67-7_0_6_load_180 | 199 | 0.0018289 | 0.00045836 | 0 | 0 |  | 1 | TRUE | wye
164 | LV_67-7_0_6_load_182 | 201 | 0.002259 | 0.00056616 | 0 | 0 |  | 1 | TRUE | wye
165 | LV_67-7_0_6_load_184 | 202 | 0.0010497 | 0.00026308 | 0 | 0 |  | 1 | TRUE | wye
166 | LV_67-7_0_6_load_214 | 203 | 0.00187 | 0.00046868 | 0 | 0 |  | 1 | TRUE | wye
167 | LV_67-7_0_6_load_212 | 204 | 0.0015582 | 0.00039052 | 0 | 0 |  | 1 | TRUE | wye
168 | LV_67-7_0_6_load_183 | 205 | 0.0010137 | 0.00025406 | 0 | 0 |  | 1 | TRUE | wye
169 | LV_67-7_0_6_load_217 | 206 | 0.0012257 | 0.00030719 | 0 | 0 |  | 1 | TRUE | wye
170 | LV_67-7_0_6_load_187 | 209 | 0.0030708 | 0.00076961 | 0 | 0 |  | 1 | TRUE | wye
171 | LV_67-7_0_6_load_188 | 210 | 0.0021675 | 0.00054322 | 0 | 0 |  | 1 | TRUE | wye
172 | LV_67-7_0_6_load_189 | 211 | 0.001407 | 0.00035262 | 0 | 0 |  | 1 | TRUE | wye
173 | LV_67-7_0_6_load_190 | 212 | 0.001692 | 0.00042406 | 0 | 0 |  | 1 | TRUE | wye
174 | LV_67-7_0_6_load_228 | 213 | 0.0016197 | 0.00040593 | 0 | 0 |  | 1 | TRUE | wye
175 | LV_67-7_0_6_load_191 | 214 | 0.0011607 | 0.00029091 | 0 | 0 |  | 1 | TRUE | wye
176 | LV_67-7_0_6_load_227 | 215 | 0.0018713 | 0.00046898 | 0 | 0 |  | 1 | TRUE | wye
177 | LV_67-7_0_6_load_196 | 216 | 0.0018473 | 0.00046297 | 0 | 0 |  | 1 | TRUE | wye
178 | LV_67-7_0_6_load_197 | 217 | 0.0012856 | 0.00032221 | 0 | 0 |  | 1 | TRUE | wye
179 | LV_67-7_0_6_load_198 | 218 | 0.0019524 | 0.00048932 | 0 | 0 |  | 1 | TRUE | wye
180 | LV_67-7_0_6_load_199 | 219 | 0.0019195 | 0.00048107 | 0 | 0 |  | 1 | TRUE | wye
181 | LV_67-7_0_6_load_200 | 220 | 0.0015883 | 0.00039807 | 0 | 0 |  | 1 | TRUE | wye
182 | LV_67-7_0_6_load_202 | 222 | 0.00098443 | 0.00024672 | 0 | 0 |  | 1 | TRUE | wye
183 | LV_67-7_0_6_load_236 | 225 | 0.0017245 | 0.00043219 | 0 | 0 |  | 1 | TRUE | wye
184 | LV_67-7_0_6_load_206 | 226 | 0.00033092 | 8.2936e-05 | 0 | 0 |  | 1 | TRUE | wye
185 | LV_67-7_0_6_load_208 | 227 | 0.00066411 | 0.00016644 | 0 | 0 |  | 1 | TRUE | wye
186 | LV_67-7_0_6_load_234 | 228 | 0.0013002 | 0.00032586 | 0 | 0 |  | 1 | TRUE | wye
187 | LV_67-7_0_6_load_221 | 229 | 0.0019207 | 0.00048138 | 0 | 0 |  | 1 | TRUE | wye
188 | LV_67-7_0_6_load_220 | 230 | 0.0025322 | 0.00063464 | 0 | 0 |  | 1 | TRUE | wye
189 | LV_67-7_0_6_load_230 | 232 | 0.00045669 | 0.00011446 | 0 | 0 |  | 1 | TRUE | wye
190 | LV_67-7_0_6_load_211 | 234 | 0.0019086 | 0.00047833 | 0 | 0 |  | 1 | TRUE | wye
191 | LV_67-7_0_6_load_251 | 235 | 0.00081759 | 0.00020491 | 0 | 0 |  | 1 | TRUE | wye
192 | LV_67-7_0_6_load_216 | 238 | 0.00054 | 0.00013534 | 0 | 0 |  | 1 | TRUE | wye
193 | LV_67-7_0_6_load_219 | 239 | 0.0017222 | 0.00043162 | 0 | 0 |  | 1 | TRUE | wye
194 | LV_67-7_0_6_load_226 | 240 | 0.0017754 | 0.00044495 | 0 | 0 |  | 1 | TRUE | wye
195 | LV_67-7_0_6_load_235 | 241 | 0.0012322 | 0.00030882 | 0 | 0 |  | 1 | TRUE | wye
196 | LV_67-7_0_6_load_237 | 242 | 0.00050292 | 0.00012604 | 0 | 0 |  | 1 | TRUE | wye
197 | LV_67-7_0_6_load_225 | 243 | 0.0018784 | 0.00047076 | 0 | 0 |  | 1 | TRUE | wye
198 | LV_67-7_0_6_load_233 | 244 | 0.00083629 | 0.00020959 | 0 | 0 |  | 1 | TRUE | wye
199 | LV_67-7_0_6_load_238 | 245 | 0.00093135 | 0.00023342 | 0 | 0 |  | 1 | TRUE | wye
200 | LV_67-7_0_6_load_222 | 246 | 0.0012273 | 0.0003076 | 0 | 0 |  | 1 | TRUE | wye
201 | LV_67-7_0_6_load_223 | 247 | 0.0013602 | 0.0003409 | 0 | 0 |  | 1 | TRUE | wye
202 | LV_67-7_0_6_load_270 | 248 | 0.0007522 | 0.00018852 | 0 | 0 |  | 1 | TRUE | wye
203 | LV_67-7_0_6_load_272 | 249 | 0.00079709 | 0.00019977 | 0 | 0 |  | 1 | TRUE | wye
204 | LV_67-7_0_6_load_266 | 250 | 0.0016149 | 0.00040474 | 0 | 0 |  | 1 | TRUE | wye
205 | LV_67-7_0_6_load_232 | 252 | 0.0016012 | 0.0004013 | 0 | 0 |  | 1 | TRUE | wye
206 | LV_67-7_0_6_load_239 | 253 | 0.0033332 | 0.00083537 | 0 | 0 |  | 1 | TRUE | wye
207 | LV_67-7_0_6_load_240 | 254 | 0.0013077 | 0.00032775 | 0 | 0 |  | 1 | TRUE | wye
208 | LV_67-7_0_6_load_242 | 255 | 0.0050156 | 0.001257 | 0 | 0 |  | 1 | TRUE | wye
209 | LV_67-7_0_6_load_243 | 256 | 0.0014435 | 0.00036177 | 0 | 0 |  | 1 | TRUE | wye
210 | LV_67-7_0_6_load_245 | 258 | 0.0031275 | 0.00078382 | 0 | 0 |  | 1 | TRUE | wye
211 | LV_67-7_0_6_load_246 | 259 | 0.0025754 | 0.00064546 | 0 | 0 |  | 1 | TRUE | wye
212 | LV_67-7_0_6_load_249 | 260 | 0.0033176 | 0.00083146 | 0 | 0 |  | 1 | TRUE | wye
213 | LV_67-7_0_6_load_254 | 261 | 0.00057915 | 0.00014515 | 0 | 0 |  | 1 | TRUE | wye
214 | LV_67-7_0_6_load_256 | 262 | 0.0090953 | 0.0022795 | 0 | 0 |  | 1 | TRUE | wye
215 | LV_67-7_0_6_load_263 | 263 | 0.0060362 | 0.0015128 | 0 | 0 |  | 1 | TRUE | wye
216 | LV_67-7_0_6_load_265 | 265 | 0.0021788 | 0.00054605 | 0 | 0 |  | 1 | TRUE | wye
217 | LV_67-7_0_6_load_271 | 267 | 0.00040371 | 0.00010118 | 0 | 0 |  | 1 | TRUE | wye
218 | LV_67-7_0_6_load_269 | 270 | 0.0013051 | 0.00032709 | 0 | 0 |  | 1 | TRUE | wye
219 | LV_67-7_0_6_load_289 | 273 | 0.00038942 | 9.7598e-05 | 0 | 0 |  | 1 | TRUE | wye
220 | LV_67-7_0_6_load_290 | 274 | 0.00017683 | 4.4319e-05 | 0 | 0 |  | 1 | TRUE | wye
221 | LV_67-7_0_6_load_275 | 275 | 0.0016499 | 0.00041352 | 0 | 0 |  | 1 | TRUE | wye
222 | LV_67-7_0_6_load_278 | 278 | 0.0013815 | 0.00034623 | 0 | 0 |  | 1 | TRUE | wye
223 | LV_67-7_0_6_load_279 | 279 | 0.00045175 | 0.00011322 | 0 | 0 |  | 1 | TRUE | wye
224 | LV_67-7_0_6_load_280 | 280 | 0.0014253 | 0.00035722 | 0 | 0 |  | 1 | TRUE | wye
225 | LV_67-7_0_6_load_286 | 281 | 0.0012361 | 0.00030979 | 0 | 0 |  | 1 | TRUE | wye
226 | LV_67-7_0_6_load_281 | 283 | 0.00024568 | 6.1573e-05 | 0 | 0 |  | 1 | TRUE | wye
227 | LV_67-7_0_6_load_292 | 287 | 0.00071791 | 0.00017992 | 0 | 0 |  | 1 | TRUE | wye
228 | LV_67-7_0_6_load_288 | 288 | 0.00088623 | 0.00022211 | 0 | 0 |  | 1 | TRUE | wye
229 | LV_67-7_0_6_load_291 | 289 | 0.00055816 | 0.00013989 | 0 | 0 |  | 1 | TRUE | wye
230 | LV_67-7_0_6_load_297 | 290 | 0.0018303 | 0.00045872 | 0 | 0 |  | 1 | TRUE | wye
231 | LV_67-7_0_6_load_298 | 291 | 0.0022345 | 0.00056002 | 0 | 0 |  | 1 | TRUE | wye
232 | LV_67-7_0_6_load_302 | 292 | 0.0038425 | 0.00096302 | 0 | 0 |  | 1 | TRUE | wye
233 | LV_67-7_0_6_load_303 | 293 | 0.0010617 | 0.0002661 | 0 | 0 |  | 1 | TRUE | wye
234 | LV_67-7_0_6_load_306 | 294 | 0.0028872 | 0.00072359 | 0 | 0 |  | 1 | TRUE | wye
235 | LV_67-7_0_6_load_304 | 295 | 0.001426 | 0.00035739 | 0 | 0 |  | 1 | TRUE | wye
236 | LV_67-7_0_6_load_305 | 296 | 0.00083113 | 0.0002083 | 0 | 0 |  | 1 | TRUE | wye
237 | LV_67-7_0_6_load_307 | 297 | 0.0049309 | 0.0012358 | 0 | 0 |  | 1 | TRUE | wye
238 | LV_67-7_0_6_load_308 | 298 | 0.0049384 | 0.0012377 | 0 | 0 |  | 1 | TRUE | wye
239 | LV_67-7_0_6_load_309 | 299 | 0.0012202 | 0.00030581 | 0 | 0 |  | 1 | TRUE | wye

## ext_grid
| name | bus | vm_pu | va_degree | slack_weight | in_service
0 |  | 86 | 1 | 0 | 1 | TRUE

## line
| name | std_type | from_bus | to_bus | length_km | r_ohm_per_km | x_ohm_per_km | c_nf_per_km | g_us_per_km | max_i_ka | df | parallel | type | in_service
0 | LV_67-7_0_6_line_0 |  | 0 | 1 | 0.026175 | 0.125 | 0.08 | 261 | 0 | 0.364 | 1 | 1 | cs | TRUE
1 | LV_67-7_0_6_line_1 |  | 0 | 2 | 0.0057584 | 0.125 | 0.08 | 261 | 0 | 0.364 | 1 | 1 | cs | TRUE
2 | LV_67-7_0_6_line_2 |  | 1 | 3 | 0.01178 | 0.125 | 0.08 | 261 | 0 | 0.364 | 1 | 1 | cs | TRUE
3 | LV_67-7_0_6_line_3 |  | 2 | 4 | 0.01947 | 0.125 | 0.08 | 261 | 0 | 0.364 | 1 | 1 | cs | TRUE
4 | LV_67-7_0_6_line_4 |  | 3 | 5 | 0.022844 | 0.125 | 0.08 | 261 | 0 | 0.364 | 1 | 5 | cs | TRUE
5 | LV_67-7_0_6_line_5 |  | 3 | 6 | 0.011027 | 0.125 | 0.08 | 261 | 0 | 0.364 | 1 | 5 | cs | TRUE
6 | LV_67-7_0_6_line_6 |  | 4 | 7 | 0.023548 | 0.125 | 0.08 | 261 | 0 | 0.364 | 1 | 1 | cs | TRUE
7 | LV_67-7_0_6_line_7 |  | 5 | 8 | 0.026136 | 0.125 | 0.08 | 261 | 0 | 0.364 | 1 | 5 | cs | TRUE
8 | LV_67-7_0_6_line_8 |  | 6 | 9 | 0.027172 | 0.125 | 0.08 | 261 | 0 | 0.364 | 1 | 5 | cs | TRUE
9 | LV_67-7_0_6_line_9 |  | 8 | 10 | 0.014087 | 0.125 | 0.08 | 261 | 0 | 0.364 | 1 | 5 | cs | TRUE
10 | LV_67-7_0_6_line_10 |  | 8 | 11 | 0.018284 | 0.125 | 0.08 | 261 | 0 | 0.364 | 1 | 1 | cs | TRUE
11 | LV_67-7_0_6_line_11 |  | 9 | 12 | 0.0083832 | 0.125 | 0.08 | 261 | 0 | 0.364 | 1 | 5 | cs | TRUE
12 | LV_67-7_0_6_line_12 |  | 10 | 23 | 0.013557 | 0.125 | 0.08 | 261 | 0 | 0.364 | 1 | 2 | cs | TRUE
13 | LV_67-7_0_6_line_13 |  | 12 | 140 | 0.002202 | 0.125 | 0.08 | 261 | 0 | 0.364 | 1 | 5 | cs | TRUE
14 | LV_67-7_0_6_line_14 |  | 13 | 14 | 0.040229 | 0.125 | 0.08 | 261 | 0 | 0.364 | 1 | 1 | cs | TRUE
15 | LV_67-7_0_6_line_15 |  | 14 | 15 | 0.024743 | 0.125 | 0.08 | 261 | 0 | 0.364 | 1 | 1 | cs | TRUE
16 | LV_67-7_0_6_line_16 |  | 15 | 16 | 0.018243 | 0.125 | 0.08 | 261 | 0 | 0.364 | 1 | 1 | cs | TRUE
17 | LV_67-7_0_6_line_17 |  | 16 | 17 | 0.042812 | 0.125 | 0.08 | 261 | 0 | 0.364 | 1 | 1 | cs | TRUE
18 | LV_67-7_0_6_line_18 |  | 16 | 18 | 0.024507 | 0.125 | 0.08 | 261 | 0 | 0.364 | 1 | 1 | cs | TRUE
19 | LV_67-7_0_6_line_19 |  | 17 | 19 | 0.013343 | 0.125 | 0.08 | 261 | 0 | 0.364 | 1 | 1 | cs | TRUE
20 | LV_67-7_0_6_line_20 |  | 17 | 20 | 0.023608 | 0.125 | 0.08 | 261 | 0 | 0.364 | 1 | 1 | cs | TRUE
21 | LV_67-7_0_6_line_21 |  | 18 | 21 | 0.014731 | 0.125 | 0.08 | 261 | 0 | 0.364 | 1 | 1 | cs | TRUE
22 | LV_67-7_0_6_line_22 |  | 18 | 22 | 0.013447 | 0.125 | 0.08 | 261 | 0 | 0.364 | 1 | 1 | cs | TRUE
23 | LV_67-7_0_6_line_23 |  | 19 | 32 | 0.038467 | 0.125 | 0.08 | 261 | 0 | 0.364 | 1 | 1 | cs | TRUE
24 | LV_67-7_0_6_line_24 |  | 20 | 33 | 0.029539 | 0.125 | 0.08 | 261 | 0 | 0.364 | 1 | 1 | cs | TRUE
25 | LV_67-7_0_6_line_25 |  | 21 | 29 | 0.027839 | 0.125 | 0.08 | 261 | 0 | 0.364 | 1 | 1 | cs | TRUE
26 | LV_67-7_0_6_line_26 |  | 22 | 25 | 0.011364 | 0.125 | 0.08 | 261 | 0 | 0.364 | 1 | 1 | cs | TRUE
27 | LV_67-7_0_6_line_27 |  | 23 | 49 | 0.024357 | 0.125 | 0.08 | 261 | 0 | 0.364 | 1 | 1 | cs | TRUE
28 | LV_67-7_0_6_line_28 |  | 24 | 25 | 0.011792 | 0.125 | 0.08 | 261 | 0 | 0.364 | 1 | 1 | cs | TRUE
29 | LV_67-7_0_6_line_29 |  | 24 | 26 | 0.011318 | 0.125 | 0.08 | 261 | 0 | 0.364 | 1 | 1 | cs | TRUE
30 | LV_67-7_0_6_line_30 |  | 27 | 28 | 0.028981 | 0.125 | 0.08 | 261 | 0 | 0.364 | 1 | 1 | cs | TRUE
31 | LV_67-7_0_6_line_31 |  | 28 | 30 | 0.057118 | 0.125 | 0.08 | 261 | 0 | 0.364 | 1 | 1 | cs | TRUE
32 | LV_67-7_0_6_line_32 |  | 29 | 31 | 0.029621 | 0.125 | 0.08 | 261 | 0 | 0.364 | 1 | 1 | cs | TRUE
33 | LV_67-7_0_6_line_33 |  | 30 | 35 | 0.0030261 | 0.125 | 0.08 | 261 | 0 | 0.364 | 1 | 1 | cs | TRUE
34 | LV_67-7_0_6_line_34 |  | 31 | 34 | 0.0042974 | 0.125 | 0.08 | 261 | 0 | 0.364 | 1 | 1 | cs | TRUE
35 | LV_67-7_0_6_line_35 |  | 32 | 36 | 0.020911 | 0.125 | 0.08 | 261 | 0 | 0.364 | 1 | 1 | cs | TRUE
36 | LV_67-7_0_6_line_36 |  | 33 | 39 | 0.017102 | 0.125 | 0.08 | 261 | 0 | 0.364 | 1 | 1 | cs | TRUE
37 | LV_67-7_0_6_line_37 |  | 33 | 40 | 0.030161 | 0.125 | 0.08 | 261 | 0 | 0.364 | 1 | 1 | cs | TRUE
38 | LV_67-7_0_6_line_38 |  | 33 | 41 | 0.010835 | 0.125 | 0.08 | 261 | 0 | 0.364 | 1 | 1 | cs | TRUE
39 | LV_67-7_0_6_line_39 |  | 34 | 35 | 0.014258 | 0.125 | 0.08 | 261 | 0 | 0.364 | 1 | 1 | cs | TRUE
40 | LV_67-7_0_6_line_40 |  | 36 | 42 | 0.0078758 | 0.125 | 0.08 | 261 | 0 | 0.364 | 1 | 1 | cs | TRUE
41 | LV_67-7_0_6_line_41 |  | 37 | 38 | 0.022775 | 0.125 | 0.08 | 261 | 0 | 0.364 | 1 | 1 | cs | TRUE
42 | LV_67-7_0_6_line_42 |  | 38 | 48 | 0.021523 | 0.125 | 0.08 | 261 | 0 | 0.364 | 1 | 1 | cs | TRUE
43 | LV_67-7_0_6_line_43 |  | 39 | 50 | 0.021355 | 0.125 | 0.08 | 261 | 0 | 0.364 | 1 | 1 | cs | TRUE
44 | LV_67-7_0_6_line_44 |  | 40 | 51 | 0.0060767 | 0.125 | 0.08 | 261 | 0 | 0.364 | 1 | 1 | cs | TRUE
45 | LV_67-7_0_6_line_45 |  | 41 | 49 | 0.022052 | 0.125 | 0.08 | 261 | 0 | 0.364 | 1 | 1 | cs | TRUE
46 | LV_67-7_0_6_line_46 |  | 42 | 43 | 0.014222 | 0.125 | 0.08 | 261 | 0 | 0.364 | 1 | 1 | cs | TRUE
47 | LV_67-7_0_6_line_47 |  | 42 | 44 | 0.042634 | 0.125 | 0.08 | 261 | 0 | 0.364 | 1 | 1 | cs | TRUE
48 | LV_67-7_0_6_line_48 |  | 44 | 45 | 0.032194 | 0.125 | 0.08 | 261 | 0 | 0.364 | 1 | 1 | cs | TRUE
49 | LV_67-7_0_6_line_49 |  | 45 | 46 | 0.0059346 | 0.125 | 0.08 | 261 | 0 | 0.364 | 1 | 1 | cs | TRUE
50 | LV_67-7_0_6_line_50 |  | 46 | 47 | 0.009387 | 0.125 | 0.08 | 261 | 0 | 0.364 | 1 | 1 | cs | TRUE
51 | LV_67-7_0_6_line_51 |  | 47 | 48 | 0.0168 | 0.125 | 0.08 | 261 | 0 | 0.364 | 1 | 1 | cs | TRUE
52 | LV_67-7_0_6_line_52 |  | 51 | 52 | 0.02404 | 0.125 | 0.08 | 261 | 0 | 0.364 | 1 | 1 | cs | TRUE
53 | LV_67-7_0_6_line_53 |  | 52 | 55 | 0.0019555 | 0.125 | 0.08 | 261 | 0 | 0.364 | 1 | 1 | cs | TRUE
54 | LV_67-7_0_6_line_54 |  | 53 | 54 | 0.014131 | 0.125 | 0.08 | 261 | 0 | 0.364 | 1 | 1 | cs | TRUE
55 | LV_67-7_0_6_line_55 |  | 54 | 60 | 0.00725 | 0.125 | 0.08 | 261 | 0 | 0.364 | 1 | 1 | cs | TRUE
56 | LV_67-7_0_6_line_56 |  | 55 | 56 | 0.0056525 | 0.125 | 0.08 | 261 | 0 | 0.364 | 1 | 1 | cs | TRUE
57 | LV_67-7_0_6_line_57 |  | 56 | 57 | 0.020863 | 0.125 | 0.08 | 261 | 0 | 0.364 | 1 | 1 | cs | TRUE
58 | LV_67-7_0_6_line_58 |  | 57 | 58 | 0.01734 | 0.125 | 0.08 | 261 | 0 | 0.364 | 1 | 1 | cs | TRUE
59 | LV_67-7_0_6_line_59 |  | 58 | 59 | 0.00021572 | 0.125 | 0.08 | 261 | 0 | 0.364 | 1 | 1 | cs | TRUE
60 | LV_67-7_0_6_line_60 |  | 60 | 61 | 0.0029332 | 0.125 | 0.08 | 261 | 0 | 0.364 | 1 | 1 | cs | TRUE
61 | LV_67-7_0_6_line_61 |  | 61 | 62 | 0.011041 | 0.125 | 0.08 | 261 | 0 | 0.364 | 1 | 1 | cs | TRUE
62 | LV_67-7_0_6_line_62 |  | 62 | 63 | 0.023856 | 0.125 | 0.08 | 261 | 0 | 0.364 | 1 | 1 | cs | TRUE
63 | LV_67-7_0_6_line_63 |  | 62 | 64 | 0.01663 | 0.125 | 0.08 | 261 | 0 | 0.364 | 1 | 1 | cs | TRUE
64 | LV_67-7_0_6_line_64 |  | 63 | 67 | 0.001546 | 0.125 | 0.08 | 261 | 0 | 0.364 | 1 | 1 | cs | TRUE
65 | LV_67-7_0_6_line_65 |  | 64 | 65 | 0.029586 | 0.125 | 0.08 | 261 | 0 | 0.364 | 1 | 1 | cs | TRUE
66 | LV_67-7_0_6_line_66 |  | 65 | 66 | 0.021513 | 0.125 | 0.08 | 261 | 0 | 0.364 | 1 | 1 | cs | TRUE
67 | LV_67-7_0_6_line_67 |  | 67 | 71 | 0.0082046 | 0.125 | 0.08 | 261 | 0 | 0.364 | 1 | 1 | cs | TRUE
68 | LV_67-7_0_6_line_68 |  | 68 | 69 | 0.00726 | 0.125 | 0.08 | 261 | 0 | 0.364 | 1 | 1 | cs | TRUE
69 | LV_67-7_0_6_line_69 |  | 68 | 70 | 0.014909 | 0.125 | 0.08 | 261 | 0 | 0.364 | 1 | 1 | cs | TRUE
70 | LV_67-7_0_6_line_70 |  | 69 | 103 | 0.034067 | 0.125 | 0.08 | 261 | 0 | 0.364 | 1 | 1 | cs | TRUE
71 | LV_67-7_0_6_line_71 |  | 69 | 91 | 0.0074944 | 0.125 | 0.08 | 261 | 0 | 0.364 | 1 | 1 | cs | TRUE
72 | LV_67-7_0_6_line_72 |  | 70 | 299 | 0.00020469 | 0.125 | 0.08 | 261 | 0 | 0.364 | 1 | 1 | cs | TRUE
73 | LV_67-7_0_6_line_73 |  | 71 | 72 | 0.0033026 | 0.125 | 0.08 | 261 | 0 | 0.364 | 1 | 1 | cs | TRUE
74 | LV_67-7_0_6_line_74 |  | 72 | 292 | 0.0088692 | 0.125 | 0.08 | 261 | 0 | 0.364 | 1 | 1 | cs | TRUE
75 | LV_67-7_0_6_line_75 |  | 73 | 74 | 0.00963 | 0.125 | 0.08 | 261 | 0 | 0.364 | 1 | 5 | cs | TRUE
76 | LV_67-7_0_6_line_76 |  | 73 | 75 | 0.0044591 | 0.125 | 0.08 | 261 | 0 | 0.364 | 1 | 5 | cs | TRUE
77 | LV_67-7_0_6_line_77 |  | 74 | 76 | 0.0035575 | 0.125 | 0.08 | 261 | 0 | 0.364 | 1 | 5 | cs | TRUE
78 | LV_67-7_0_6_line_78 |  | 75 | 77 | 0.012783 | 0.125 | 0.08 | 261 | 0 | 0.364 | 1 | 1 | cs | TRUE
79 | LV_67-7_0_6_line_79 |  | 75 | 78 | 0.0080153 | 0.125 | 0.08 | 261 | 0 | 0.364 | 1 | 5 | cs | TRUE
80 | LV_67-7_0_6_line_80 |  | 76 | 79 | 0.013722 | 0.125 | 0.08 | 261 | 0 | 0.364 | 1 | 5 | cs | TRUE
81 | LV_67-7_0_6_line_81 |  | 77 | 80 | 0.0031318 | 0.125 | 0.08 | 261 | 0 | 0.364 | 1 | 1 | cs | TRUE
82 | LV_67-7_0_6_line_82 |  | 78 | 81 | 0.027234 | 0.125 | 0.08 | 261 | 0 | 0.364 | 1 | 5 | cs | TRUE
83 | LV_67-7_0_6_line_83 |  | 79 | 82 | 0.01503 | 0.125 | 0.08 | 261 | 0 | 0.364 | 1 | 5 | cs | TRUE
84 | LV_67-7_0_6_line_84 |  | 79 | 83 | 0.020207 | 0.125 | 0.08 | 261 | 0 | 0.364 | 1 | 5 | cs | TRUE
85 | LV_67-7_0_6_line_85 |  | 80 | 84 | 0.0060528 | 0.125 | 0.08 | 261 | 0 | 0.364 | 1 | 1 | cs | TRUE
86 | LV_67-7_0_6_line_86 |  | 81 | 85 | 0.014342 | 0.125 | 0.08 | 261 | 0 | 0.364 | 1 | 5 | cs | TRUE
87 | LV_67-7_0_6_line_87 |  | 82 | 86 | 0.02781 | 0.125 | 0.08 | 261 | 0 | 0.364 | 1 | 5 | cs | TRUE
88 | LV_67-7_0_6_line_88 |  | 83 | 87 | 0.0045257 | 0.125 | 0.08 | 261 | 0 | 0.364 | 1 | 5 | cs | TRUE
89 | LV_67-7_0_6_line_89 |  | 84 | 88 | 0.0018014 | 0.125 | 0.08 | 261 | 0 | 0.364 | 1 | 1 | cs | TRUE
90 | LV_67-7_0_6_line_90 |  | 85 | 89 | 0.0075365 | 0.125 | 0.08 | 261 | 0 | 0.364 | 1 | 5 | cs | TRUE
91 | LV_67-7_0_6_line_91 |  | 86 | 136 | 0.01921 | 0.125 | 0.08 | 261 | 0 | 0.364 | 1 | 1 | cs | TRUE
92 | LV_67-7_0_6_line_92 |  | 87 | 148 | 0.022725 | 0.125 | 0.08 | 261 | 0 | 0.364 | 1 | 5 | cs | TRUE
93 | LV_67-7_0_6_line_93 |  | 88 | 101 | 0.010854 | 0.125 | 0.08 | 261 | 0 | 0.364 | 1 | 1 | cs | TRUE
94 | LV_67-7_0_6_line_94 |  | 89 | 90 | 0.014702 | 0.125 | 0.08 | 261 | 0 | 0.364 | 1 | 5 | cs | TRUE
95 | LV_67-7_0_6_line_95 |  | 90 | 91 | 0.012736 | 0.125 | 0.08 | 261 | 0 | 0.364 | 1 | 1 | cs | TRUE
96 | LV_67-7_0_6_line_96 |  | 90 | 92 | 0.007571 | 0.125 | 0.08 | 261 | 0 | 0.364 | 1 | 5 | cs | TRUE
97 | LV_67-7_0_6_line_97 |  | 92 | 94 | 0.0080112 | 0.125 | 0.08 | 261 | 0 | 0.364 | 1 | 5 | cs | TRUE
98 | LV_67-7_0_6_line_98 |  | 93 | 94 | 0.015158 | 0.125 | 0.08 | 261 | 0 | 0.364 | 1 | 5 | cs | TRUE
99 | LV_67-7_0_6_line_99 |  | 93 | 95 | 0.0015031 | 0.125 | 0.08 | 261 | 0 | 0.364 | 1 | 5 | cs | TRUE
100 | LV_67-7_0_6_line_100 |  | 95 | 96 | 0.025278 | 0.125 | 0.08 | 261 | 0 | 0.364 | 1 | 5 | cs | TRUE
101 | LV_67-7_0_6_line_101 |  | 96 | 97 | 0.016644 | 0.125 | 0.08 | 261 | 0 | 0.364 | 1 | 5 | cs | TRUE
102 | LV_67-7_0_6_line_102 |  | 97 | 100 | 0.02761 | 0.125 | 0.08 | 261 | 0 | 0.364 | 1 | 5 | cs | TRUE
103 | LV_67-7_0_6_line_103 |  | 98 | 99 | 0.011863 | 0.125 | 0.08 | 261 | 0 | 0.364 | 1 | 1 | cs | TRUE
104 | LV_67-7_0_6_line_104 |  | 99 | 101 | 0.0073292 | 0.125 | 0.08 | 261 | 0 | 0.364 | 1 | 1 | cs | TRUE
105 | LV_67-7_0_6_line_105 |  | 100 | 102 | 0.01342 | 0.125 | 0.08 | 261 | 0 | 0.364 | 1 | 5 | cs | TRUE
106 | LV_67-7_0_6_line_106 |  | 102 | 104 | 0.0071433 | 0.125 | 0.08 | 261 | 0 | 0.364 | 1 | 5 | cs | TRUE
107 | LV_67-7_0_6_line_107 |  | 104 | 105 | 0.022325 | 0.125 | 0.08 | 261 | 0 | 0.364 | 1 | 5 | cs | TRUE
108 | LV_67-7_0_6_line_108 |  | 105 | 106 | 0.029221 | 0.125 | 0.08 | 261 | 0 | 0.364 | 1 | 5 | cs | TRUE
109 | LV_67-7_0_6_line_109 |  | 106 | 107 | 0.0027295 | 0.125 | 0.08 | 261 | 0 | 0.364 | 1 | 5 | cs | TRUE
110 | LV_67-7_0_6_line_110 |  | 107 | 108 | 0.029031 | 0.125 | 0.08 | 261 | 0 | 0.364 | 1 | 5 | cs | TRUE
111 | LV_67-7_0_6_line_111 |  | 108 | 109 | 0.007536 | 0.125 | 0.08 | 261 | 0 | 0.364 | 1 | 5 | cs | TRUE
112 | LV_67-7_0_6_line_112 |  | 109 | 123 | 0.012474 | 0.125 | 0.08 | 261 | 0 | 0.364 | 1 | 1 | cs | TRUE
113 | LV_67-7_0_6_line_113 |  | 109 | 124 | 0.010611 | 0.125 | 0.08 | 261 | 0 | 0.364 | 1 | 1 | cs | TRUE
114 | LV_67-7_0_6_line_114 |  | 109 | 125 | 0.015421 | 0.125 | 0.08 | 261 | 0 | 0.364 | 1 | 5 | cs | TRUE
115 | LV_67-7_0_6_line_115 |  | 110 | 111 | 0.034318 | 0.125 | 0.08 | 261 | 0 | 0.364 | 1 | 5 | cs | TRUE
116 | LV_67-7_0_6_line_116 |  | 110 | 112 | 0.022727 | 0.125 | 0.08 | 261 | 0 | 0.364 | 1 | 5 | cs | TRUE
117 | LV_67-7_0_6_line_117 |  | 111 | 265 | 0.00035969 | 0.125 | 0.08 | 261 | 0 | 0.364 | 1 | 5 | cs | TRUE
118 | LV_67-7_0_6_line_118 |  | 112 | 120 | 0.0052865 | 0.125 | 0.08 | 261 | 0 | 0.364 | 1 | 5 | cs | TRUE
119 | LV_67-7_0_6_line_119 |  | 113 | 114 | 0.0018529 | 0.125 | 0.08 | 261 | 0 | 0.364 | 1 | 5 | cs | TRUE
120 | LV_67-7_0_6_line_120 |  | 113 | 115 | 0.0035649 | 0.125 | 0.08 | 261 | 0 | 0.364 | 1 | 5 | cs | TRUE
121 | LV_67-7_0_6_line_121 |  | 114 | 116 | 0.018431 | 0.125 | 0.08 | 261 | 0 | 0.364 | 1 | 5 | cs | TRUE
122 | LV_67-7_0_6_line_122 |  | 115 | 117 | 0.011588 | 0.125 | 0.08 | 261 | 0 | 0.364 | 1 | 5 | cs | TRUE
123 | LV_67-7_0_6_line_123 |  | 116 | 118 | 0.013841 | 0.125 | 0.08 | 261 | 0 | 0.364 | 1 | 5 | cs | TRUE
124 | LV_67-7_0_6_line_124 |  | 117 | 119 | 0.0061877 | 0.125 | 0.08 | 261 | 0 | 0.364 | 1 | 5 | cs | TRUE
125 | LV_67-7_0_6_line_125 |  | 118 | 120 | 0.0050246 | 0.125 | 0.08 | 261 | 0 | 0.364 | 1 | 5 | cs | TRUE
126 | LV_67-7_0_6_line_126 |  | 119 | 121 | 0.017166 | 0.125 | 0.08 | 261 | 0 | 0.364 | 1 | 5 | cs | TRUE
127 | LV_67-7_0_6_line_127 |  | 121 | 122 | 0.010286 | 0.125 | 0.08 | 261 | 0 | 0.364 | 1 | 5 | cs | TRUE
128 | LV_67-7_0_6_line_128 |  | 122 | 257 | 0.041918 | 0.125 | 0.08 | 261 | 0 | 0.364 | 1 | 5 | cs | TRUE
129 | LV_67-7_0_6_line_129 |  | 125 | 126 | 0.028885 | 0.125 | 0.08 | 261 | 0 | 0.364 | 1 | 5 | cs | TRUE
130 | LV_67-7_0_6_line_130 |  | 125 | 127 | 0.0065448 | 0.125 | 0.08 | 261 | 0 | 0.364 | 1 | 5 | cs | TRUE
131 | LV_67-7_0_6_line_131 |  | 126 | 128 | 0.011152 | 0.125 | 0.08 | 261 | 0 | 0.364 | 1 | 5 | cs | TRUE
132 | LV_67-7_0_6_line_132 |  | 127 | 129 | 0.02356 | 0.125 | 0.08 | 261 | 0 | 0.364 | 1 | 5 | cs | TRUE
133 | LV_67-7_0_6_line_133 |  | 128 | 133 | 0.015872 | 0.125 | 0.08 | 261 | 0 | 0.364 | 1 | 5 | cs | TRUE
134 | LV_67-7_0_6_line_134 |  | 129 | 130 | 0.0040081 | 0.125 | 0.08 | 261 | 0 | 0.364 | 1 | 5 | cs | TRUE
135 | LV_67-7_0_6_line_135 |  | 130 | 131 | 0.0021949 | 0.125 | 0.08 | 261 | 0 | 0.364 | 1 | 5 | cs | TRUE
136 | LV_67-7_0_6_line_136 |  | 131 | 132 | 0.0076692 | 0.125 | 0.08 | 261 | 0 | 0.364 | 1 | 5 | cs | TRUE
137 | LV_67-7_0_6_line_137 |  | 132 | 134 | 0.011739 | 0.125 | 0.08 | 261 | 0 | 0.364 | 1 | 5 | cs | TRUE
138 | LV_67-7_0_6_line_138 |  | 133 | 135 | 0.0046578 | 0.125 | 0.08 | 261 | 0 | 0.364 | 1 | 5 | cs | TRUE
139 | LV_67-7_0_6_line_139 |  | 134 | 258 | 6.9144e-05 | 0.125 | 0.08 | 261 | 0 | 0.364 | 1 | 5 | cs | TRUE
140 | LV_67-7_0_6_line_140 |  | 135 | 151 | 0.00059788 | 0.125 | 0.08 | 261 | 0 | 0.364 | 1 | 5 | cs | TRUE
141 | LV_67-7_0_6_line_141 |  | 136 | 137 | 0.011171 | 0.125 | 0.08 | 261 | 0 | 0.364 | 1 | 1 | cs | TRUE
142 | LV_67-7_0_6_line_142 |  | 137 | 138 | 0.0090603 | 0.125 | 0.08 | 261 | 0 | 0.364 | 1 | 1 | cs | TRUE
143 | LV_67-7_0_6_line_143 |  | 138 | 139 | 0.013362 | 0.125 | 0.08 | 261 | 0 | 0.364 | 1 | 1 | cs | TRUE
144 | LV_67-7_0_6_line_144 |  | 139 | 143 | 0.013324 | 0.125 | 0.08 | 261 | 0 | 0.364 | 1 | 1 | cs | TRUE
145 | LV_67-7_0_6_line_145 |  | 140 | 141 | 0.01211 | 0.125 | 0.08 | 261 | 0 | 0.364 | 1 | 5 | cs | TRUE
146 | LV_67-7_0_6_line_146 |  | 141 | 142 | 0.00027544 | 0.125 | 0.08 | 261 | 0 | 0.364 | 1 | 5 | cs | TRUE
147 | LV_67-7_0_6_line_147 |  | 142 | 150 | 0.022895 | 0.125 | 0.08 | 261 | 0 | 0.364 | 1 | 5 | cs | TRUE
148 | LV_67-7_0_6_line_148 |  | 143 | 144 | 0.0030589 | 0.125 | 0.08 | 261 | 0 | 0.364 | 1 | 1 | cs | TRUE
149 | LV_67-7_0_6_line_149 |  | 144 | 145 | 0.014321 | 0.125 | 0.08 | 261 | 0 | 0.364 | 1 | 1 | cs | TRUE
150 | LV_67-7_0_6_line_150 |  | 146 | 147 | 0.011199 | 0.125 | 0.08 | 261 | 0 | 0.364 | 1 | 1 | cs | TRUE
151 | LV_67-7_0_6_line_151 |  | 147 | 160 | 0.0092717 | 0.125 | 0.08 | 261 | 0 | 0.364 | 1 | 1 | cs | TRUE
152 | LV_67-7_0_6_line_152 |  | 147 | 161 | 0.023147 | 0.125 | 0.08 | 261 | 0 | 0.364 | 1 | 1 | cs | TRUE
153 | LV_67-7_0_6_line_153 |  | 148 | 149 | 0.012881 | 0.125 | 0.08 | 261 | 0 | 0.364 | 1 | 5 | cs | TRUE
154 | LV_67-7_0_6_line_154 |  | 149 | 150 | 0.0023057 | 0.125 | 0.08 | 261 | 0 | 0.364 | 1 | 5 | cs | TRUE
155 | LV_67-7_0_6_line_155 |  | 151 | 152 | 0.018079 | 0.125 | 0.08 | 261 | 0 | 0.364 | 1 | 5 | cs | TRUE
156 | LV_67-7_0_6_line_156 |  | 152 | 153 | 0.015993 | 0.125 | 0.08 | 261 | 0 | 0.364 | 1 | 5 | cs | TRUE
157 | LV_67-7_0_6_line_157 |  | 153 | 154 | 0.018288 | 0.125 | 0.08 | 261 | 0 | 0.364 | 1 | 5 | cs | TRUE
158 | LV_67-7_0_6_line_158 |  | 153 | 155 | 0.020662 | 0.125 | 0.08 | 261 | 0 | 0.364 | 1 | 5 | cs | TRUE
159 | LV_67-7_0_6_line_159 |  | 154 | 156 | 0.030814 | 0.125 | 0.08 | 261 | 0 | 0.364 | 1 | 5 | cs | TRUE
160 | LV_67-7_0_6_line_160 |  | 155 | 157 | 0.016849 | 0.125 | 0.08 | 261 | 0 | 0.364 | 1 | 5 | cs | TRUE
161 | LV_67-7_0_6_line_161 |  | 156 | 158 | 0.0046129 | 0.125 | 0.08 | 261 | 0 | 0.364 | 1 | 5 | cs | TRUE
162 | LV_67-7_0_6_line_162 |  | 157 | 159 | 0.008724 | 0.125 | 0.08 | 261 | 0 | 0.364 | 1 | 5 | cs | TRUE
163 | LV_67-7_0_6_line_163 |  | 158 | 169 | 0.017765 | 0.125 | 0.08 | 261 | 0 | 0.364 | 1 | 5 | cs | TRUE
164 | LV_67-7_0_6_line_164 |  | 159 | 170 | 0.018225 | 0.125 | 0.08 | 261 | 0 | 0.364 | 1 | 5 | cs | TRUE
165 | LV_67-7_0_6_line_165 |  | 159 | 171 | 0.022861 | 0.125 | 0.08 | 261 | 0 | 0.364 | 1 | 5 | cs | TRUE
166 | LV_67-7_0_6_line_166 |  | 160 | 162 | 0.019724 | 0.125 | 0.08 | 261 | 0 | 0.364 | 1 | 1 | cs | TRUE
167 | LV_67-7_0_6_line_167 |  | 161 | 163 | 0.015606 | 0.125 | 0.08 | 261 | 0 | 0.364 | 1 | 1 | cs | TRUE
168 | LV_67-7_0_6_line_168 |  | 162 | 164 | 0.010353 | 0.125 | 0.08 | 261 | 0 | 0.364 | 1 | 1 | cs | TRUE
169 | LV_67-7_0_6_line_169 |  | 162 | 165 | 0.027185 | 0.125 | 0.08 | 261 | 0 | 0.364 | 1 | 1 | cs | TRUE
170 | LV_67-7_0_6_line_170 |  | 163 | 166 | 0.013358 | 0.125 | 0.08 | 261 | 0 | 0.364 | 1 | 1 | cs | TRUE
171 | LV_67-7_0_6_line_171 |  | 164 | 167 | 0.020991 | 0.125 | 0.08 | 261 | 0 | 0.364 | 1 | 2 | cs | TRUE
172 | LV_67-7_0_6_line_172 |  | 165 | 168 | 0.023461 | 0.125 | 0.08 | 261 | 0 | 0.364 | 1 | 1 | cs | TRUE
173 | LV_67-7_0_6_line_173 |  | 167 | 172 | 0.022847 | 0.125 | 0.08 | 261 | 0 | 0.364 | 1 | 2 | cs | TRUE
174 | LV_67-7_0_6_line_174 |  | 167 | 173 | 0.023295 | 0.125 | 0.08 | 261 | 0 | 0.364 | 1 | 1 | cs | TRUE
175 | LV_67-7_0_6_line_175 |  | 168 | 174 | 0.018233 | 0.125 | 0.08 | 261 | 0 | 0.364 | 1 | 1 | cs | TRUE
176 | LV_67-7_0_6_line_176 |  | 169 | 234 | 0.024971 | 0.125 | 0.08 | 261 | 0 | 0.364 | 1 | 2 | cs | TRUE
177 | LV_67-7_0_6_line_177 |  | 170 | 241 | 0.0024258 | 0.125 | 0.08 | 261 | 0 | 0.364 | 1 | 2 | cs | TRUE
178 | LV_67-7_0_6_line_178 |  | 171 | 238 | 0.01649 | 0.125 | 0.08 | 261 | 0 | 0.364 | 1 | 5 | cs | TRUE
179 | LV_67-7_0_6_line_179 |  | 171 | 204 | 0.01533 | 0.125 | 0.08 | 261 | 0 | 0.364 | 1 | 5 | cs | TRUE
180 | LV_67-7_0_6_line_180 |  | 172 | 175 | 0.012561 | 0.125 | 0.08 | 261 | 0 | 0.364 | 1 | 5 | cs | TRUE
181 | LV_67-7_0_6_line_181 |  | 173 | 176 | 0.0055202 | 0.125 | 0.08 | 261 | 0 | 0.364 | 1 | 1 | cs | TRUE
182 | LV_67-7_0_6_line_182 |  | 174 | 177 | 0.013365 | 0.125 | 0.08 | 261 | 0 | 0.364 | 1 | 1 | cs | TRUE
183 | LV_67-7_0_6_line_183 |  | 175 | 178 | 0.0035858 | 0.125 | 0.08 | 261 | 0 | 0.364 | 1 | 5 | cs | TRUE
184 | LV_67-7_0_6_line_184 |  | 176 | 179 | 0.0036629 | 0.125 | 0.08 | 261 | 0 | 0.364 | 1 | 1 | cs | TRUE
185 | LV_67-7_0_6_line_185 |  | 177 | 290 | 0.0044584 | 0.125 | 0.08 | 261 | 0 | 0.364 | 1 | 1 | cs | TRUE
186 | LV_67-7_0_6_line_186 |  | 178 | 180 | 0.022733 | 0.125 | 0.08 | 261 | 0 | 0.364 | 1 | 5 | cs | TRUE
187 | LV_67-7_0_6_line_187 |  | 179 | 181 | 0.029383 | 0.125 | 0.08 | 261 | 0 | 0.364 | 1 | 1 | cs | TRUE
188 | LV_67-7_0_6_line_188 |  | 180 | 254 | 0.024373 | 0.125 | 0.08 | 261 | 0 | 0.364 | 1 | 5 | cs | TRUE
189 | LV_67-7_0_6_line_189 |  | 181 | 182 | 0.02214 | 0.125 | 0.08 | 261 | 0 | 0.364 | 1 | 1 | cs | TRUE
190 | LV_67-7_0_6_line_190 |  | 182 | 183 | 0.017772 | 0.125 | 0.08 | 261 | 0 | 0.364 | 1 | 1 | cs | TRUE
191 | LV_67-7_0_6_line_191 |  | 184 | 185 | 0.024458 | 0.125 | 0.08 | 261 | 0 | 0.364 | 1 | 1 | cs | TRUE
192 | LV_67-7_0_6_line_192 |  | 184 | 186 | 0.0011579 | 0.125 | 0.08 | 261 | 0 | 0.364 | 1 | 1 | cs | TRUE
193 | LV_67-7_0_6_line_193 |  | 185 | 187 | 0.0054155 | 0.125 | 0.08 | 261 | 0 | 0.364 | 1 | 1 | cs | TRUE
194 | LV_67-7_0_6_line_194 |  | 186 | 188 | 0.036961 | 0.125 | 0.08 | 261 | 0 | 0.364 | 1 | 1 | cs | TRUE
195 | LV_67-7_0_6_line_195 |  | 187 | 189 | 0.013914 | 0.125 | 0.08 | 261 | 0 | 0.364 | 1 | 1 | cs | TRUE
196 | LV_67-7_0_6_line_196 |  | 189 | 190 | 0.030371 | 0.125 | 0.08 | 261 | 0 | 0.364 | 1 | 1 | cs | TRUE
197 | LV_67-7_0_6_line_197 |  | 190 | 191 | 0.0057407 | 0.125 | 0.08 | 261 | 0 | 0.364 | 1 | 1 | cs | TRUE
198 | LV_67-7_0_6_line_198 |  | 191 | 201 | 0.0022521 | 0.125 | 0.08 | 261 | 0 | 0.364 | 1 | 1 | cs | TRUE
199 | LV_67-7_0_6_line_199 |  | 192 | 193 | 0.026025 | 0.125 | 0.08 | 261 | 0 | 0.364 | 1 | 1 | cs | TRUE
200 | LV_67-7_0_6_line_200 |  | 193 | 214 | 0.035038 | 0.125 | 0.08 | 261 | 0 | 0.364 | 1 | 1 | cs | TRUE
201 | LV_67-7_0_6_line_201 |  | 194 | 195 | 0.0037218 | 0.125 | 0.08 | 261 | 0 | 0.364 | 1 | 1 | cs | TRUE
202 | LV_67-7_0_6_line_202 |  | 194 | 196 | 0.011737 | 0.125 | 0.08 | 261 | 0 | 0.364 | 1 | 1 | cs | TRUE
203 | LV_67-7_0_6_line_203 |  | 195 | 197 | 0.017503 | 0.125 | 0.08 | 261 | 0 | 0.364 | 1 | 1 | cs | TRUE
204 | LV_67-7_0_6_line_204 |  | 196 | 198 | 0.015282 | 0.125 | 0.08 | 261 | 0 | 0.364 | 1 | 1 | cs | TRUE
205 | LV_67-7_0_6_line_205 |  | 197 | 199 | 0.010794 | 0.125 | 0.08 | 261 | 0 | 0.364 | 1 | 1 | cs | TRUE
206 | LV_67-7_0_6_line_206 |  | 197 | 200 | 0.018224 | 0.125 | 0.08 | 261 | 0 | 0.364 | 1 | 2 | cs | TRUE
207 | LV_67-7_0_6_line_207 |  | 198 | 201 | 0.01822 | 0.125 | 0.08 | 261 | 0 | 0.364 | 1 | 1 | cs | TRUE
208 | LV_67-7_0_6_line_208 |  | 199 | 202 | 0.023762 | 0.125 | 0.08 | 261 | 0 | 0.364 | 1 | 1 | cs | TRUE
209 | LV_67-7_0_6_line_209 |  | 200 | 203 | 0.025389 | 0.125 | 0.08 | 261 | 0 | 0.364 | 1 | 5 | cs | TRUE
210 | LV_67-7_0_6_line_210 |  | 200 | 204 | 0.023496 | 0.125 | 0.08 | 261 | 0 | 0.364 | 1 | 5 | cs | TRUE
211 | LV_67-7_0_6_line_211 |  | 202 | 205 | 0.0013149 | 0.125 | 0.08 | 261 | 0 | 0.364 | 1 | 1 | cs | TRUE
212 | LV_67-7_0_6_line_212 |  | 203 | 206 | 0.019575 | 0.125 | 0.08 | 261 | 0 | 0.364 | 1 | 5 | cs | TRUE
213 | LV_67-7_0_6_line_213 |  | 205 | 207 | 0.018923 | 0.125 | 0.08 | 261 | 0 | 0.364 | 1 | 1 | cs | TRUE
214 | LV_67-7_0_6_line_214 |  | 206 | 240 | 0.01584 | 0.125 | 0.08 | 261 | 0 | 0.364 | 1 | 5 | cs | TRUE
215 | LV_67-7_0_6_line_215 |  | 207 | 208 | 0.025522 | 0.125 | 0.08 | 261 | 0 | 0.364 | 1 | 1 | cs | TRUE
216 | LV_67-7_0_6_line_216 |  | 207 | 209 | 0.014156 | 0.125 | 0.08 | 261 | 0 | 0.364 | 1 | 1 | cs | TRUE
217 | LV_67-7_0_6_line_217 |  | 208 | 210 | 0.027015 | 0.125 | 0.08 | 261 | 0 | 0.364 | 1 | 1 | cs | TRUE
218 | LV_67-7_0_6_line_218 |  | 209 | 211 | 0.024812 | 0.125 | 0.08 | 261 | 0 | 0.364 | 1 | 1 | cs | TRUE
219 | LV_67-7_0_6_line_219 |  | 210 | 212 | 0.018548 | 0.125 | 0.08 | 261 | 0 | 0.364 | 1 | 1 | cs | TRUE
220 | LV_67-7_0_6_line_220 |  | 211 | 213 | 0.020085 | 0.125 | 0.08 | 261 | 0 | 0.364 | 1 | 1 | cs | TRUE
221 | LV_67-7_0_6_line_221 |  | 212 | 214 | 0.0079827 | 0.125 | 0.08 | 261 | 0 | 0.364 | 1 | 1 | cs | TRUE
222 | LV_67-7_0_6_line_222 |  | 213 | 215 | 0.025664 | 0.125 | 0.08 | 261 | 0 | 0.364 | 1 | 1 | cs | TRUE
223 | LV_67-7_0_6_line_223 |  | 216 | 217 | 0.0016241 | 0.125 | 0.08 | 261 | 0 | 0.364 | 1 | 1 | cs | TRUE
224 | LV_67-7_0_6_line_224 |  | 216 | 218 | 0.020669 | 0.125 | 0.08 | 261 | 0 | 0.364 | 1 | 1 | cs | TRUE
225 | LV_67-7_0_6_line_225 |  | 217 | 219 | 0.029375 | 0.125 | 0.08 | 261 | 0 | 0.364 | 1 | 1 | cs | TRUE
226 | LV_67-7_0_6_line_226 |  | 218 | 220 | 0.024473 | 0.125 | 0.08 | 261 | 0 | 0.364 | 1 | 1 | cs | TRUE
227 | LV_67-7_0_6_line_227 |  | 219 | 221 | 0.029149 | 0.125 | 0.08 | 261 | 0 | 0.364 | 1 | 1 | cs | TRUE
228 | LV_67-7_0_6_line_228 |  | 220 | 222 | 0.012967 | 0.125 | 0.08 | 261 | 0 | 0.364 | 1 | 1 | cs | TRUE
229 | LV_67-7_0_6_line_229 |  | 221 | 223 | 0.058647 | 0.125 | 0.08 | 261 | 0 | 0.364 | 1 | 1 | cs | TRUE
230 | LV_67-7_0_6_line_230 |  | 221 | 224 | 0.032069 | 0.125 | 0.08 | 261 | 0 | 0.364 | 1 | 1 | cs | TRUE
231 | LV_67-7_0_6_line_231 |  | 222 | 225 | 0.0035945 | 0.125 | 0.08 | 261 | 0 | 0.364 | 1 | 1 | cs | TRUE
232 | LV_67-7_0_6_line_232 |  | 223 | 226 | 0.10189 | 0.125 | 0.08 | 261 | 0 | 0.364 | 1 | 1 | cs | TRUE
233 | LV_67-7_0_6_line_233 |  | 224 | 227 | 0.12891 | 0.125 | 0.08 | 261 | 0 | 0.364 | 1 | 1 | cs | TRUE
234 | LV_67-7_0_6_line_234 |  | 225 | 228 | 0.0068695 | 0.125 | 0.08 | 261 | 0 | 0.364 | 1 | 1 | cs | TRUE
235 | LV_67-7_0_6_line_235 |  | 228 | 252 | 0.014329 | 0.125 | 0.08 | 261 | 0 | 0.364 | 1 | 1 | cs | TRUE
236 | LV_67-7_0_6_line_236 |  | 229 | 230 | 0.011201 | 0.125 | 0.08 | 261 | 0 | 0.364 | 1 | 1 | cs | TRUE
237 | LV_67-7_0_6_line_237 |  | 230 | 246 | 0.018769 | 0.125 | 0.08 | 261 | 0 | 0.364 | 1 | 2 | cs | TRUE
238 | LV_67-7_0_6_line_238 |  | 231 | 232 | 0.01774 | 0.125 | 0.08 | 261 | 0 | 0.364 | 1 | 5 | cs | TRUE
239 | LV_67-7_0_6_line_239 |  | 231 | 233 | 0.09327 | 0.125 | 0.08 | 261 | 0 | 0.364 | 1 | 5 | cs | TRUE
240 | LV_67-7_0_6_line_240 |  | 232 | 248 | 0.0041866 | 0.125 | 0.08 | 261 | 0 | 0.364 | 1 | 5 | cs | TRUE
241 | LV_67-7_0_6_line_241 |  | 233 | 237 | 0.13915 | 0.125 | 0.08 | 261 | 0 | 0.364 | 1 | 5 | cs | TRUE
242 | LV_67-7_0_6_line_242 |  | 235 | 236 | 0.025955 | 0.125 | 0.08 | 261 | 0 | 0.364 | 1 | 4 | cs | TRUE
243 | LV_67-7_0_6_line_243 |  | 236 | 261 | 0.024619 | 0.125 | 0.08 | 261 | 0 | 0.364 | 1 | 1 | cs | TRUE
244 | LV_67-7_0_6_line_244 |  | 236 | 260 | 0.073245 | 0.125 | 0.08 | 261 | 0 | 0.364 | 1 | 5 | cs | TRUE
245 | LV_67-7_0_6_line_245 |  | 237 | 250 | 0.06257 | 0.125 | 0.08 | 261 | 0 | 0.364 | 1 | 1 | cs | TRUE
246 | LV_67-7_0_6_line_246 |  | 237 | 251 | 0.15321 | 0.125 | 0.08 | 261 | 0 | 0.364 | 1 | 5 | cs | TRUE
247 | LV_67-7_0_6_line_247 |  | 238 | 239 | 0.011312 | 0.125 | 0.08 | 261 | 0 | 0.364 | 1 | 5 | cs | TRUE
248 | LV_67-7_0_6_line_248 |  | 239 | 242 | 0.0164 | 0.125 | 0.08 | 261 | 0 | 0.364 | 1 | 5 | cs | TRUE
249 | LV_67-7_0_6_line_249 |  | 240 | 243 | 0.0050365 | 0.125 | 0.08 | 261 | 0 | 0.364 | 1 | 5 | cs | TRUE
250 | LV_67-7_0_6_line_250 |  | 241 | 244 | 0.033781 | 0.125 | 0.08 | 261 | 0 | 0.364 | 1 | 1 | cs | TRUE
251 | LV_67-7_0_6_line_251 |  | 242 | 245 | 0.0043427 | 0.125 | 0.08 | 261 | 0 | 0.364 | 1 | 5 | cs | TRUE
252 | LV_67-7_0_6_line_252 |  | 243 | 247 | 0.015598 | 0.125 | 0.08 | 261 | 0 | 0.364 | 1 | 5 | cs | TRUE
253 | LV_67-7_0_6_line_253 |  | 244 | 252 | 0.0062405 | 0.125 | 0.08 | 261 | 0 | 0.364 | 1 | 1 | cs | TRUE
254 | LV_67-7_0_6_line_254 |  | 245 | 253 | 0.023437 | 0.125 | 0.08 | 261 | 0 | 0.364 | 1 | 5 | cs | TRUE
255 | LV_67-7_0_6_line_255 |  | 246 | 247 | 0.0066047 | 0.125 | 0.08 | 261 | 0 | 0.364 | 1 | 5 | cs | TRUE
256 | LV_67-7_0_6_line_256 |  | 248 | 249 | 0.024299 | 0.125 | 0.08 | 261 | 0 | 0.364 | 1 | 5 | cs | TRUE
257 | LV_67-7_0_6_line_257 |  | 249 | 271 | 0.03592 | 0.125 | 0.08 | 261 | 0 | 0.364 | 1 | 5 | cs | TRUE
258 | LV_67-7_0_6_line_258 |  | 250 | 267 | 0.014667 | 0.125 | 0.08 | 261 | 0 | 0.364 | 1 | 1 | cs | TRUE
259 | LV_67-7_0_6_line_259 |  | 251 | 262 | 0.085741 | 0.125 | 0.08 | 261 | 0 | 0.364 | 1 | 5 | cs | TRUE
260 | LV_67-7_0_6_line_260 |  | 253 | 254 | 0.00023473 | 0.125 | 0.08 | 261 | 0 | 0.364 | 1 | 5 | cs | TRUE
261 | LV_67-7_0_6_line_261 |  | 255 | 256 | 0.02374 | 0.125 | 0.08 | 261 | 0 | 0.364 | 1 | 5 | cs | TRUE
262 | LV_67-7_0_6_line_262 |  | 255 | 257 | 0.0038318 | 0.125 | 0.08 | 261 | 0 | 0.364 | 1 | 5 | cs | TRUE
263 | LV_67-7_0_6_line_263 |  | 256 | 258 | 0.005501 | 0.125 | 0.08 | 261 | 0 | 0.364 | 1 | 5 | cs | TRUE
264 | LV_67-7_0_6_line_264 |  | 257 | 259 | 0.018062 | 0.125 | 0.08 | 261 | 0 | 0.364 | 1 | 5 | cs | TRUE
265 | LV_67-7_0_6_line_265 |  | 259 | 260 | 0.0033849 | 0.125 | 0.08 | 261 | 0 | 0.364 | 1 | 5 | cs | TRUE
266 | LV_67-7_0_6_line_266 |  | 262 | 263 | 0.0067387 | 0.125 | 0.08 | 261 | 0 | 0.364 | 1 | 5 | cs | TRUE
267 | LV_67-7_0_6_line_267 |  | 263 | 266 | 0.10147 | 0.125 | 0.08 | 261 | 0 | 0.364 | 1 | 5 | cs | TRUE
268 | LV_67-7_0_6_line_268 |  | 264 | 265 | 0.079775 | 0.125 | 0.08 | 261 | 0 | 0.364 | 1 | 5 | cs | TRUE
269 | LV_67-7_0_6_line_269 |  | 264 | 266 | 0.12571 | 0.125 | 0.08 | 261 | 0 | 0.364 | 1 | 5 | cs | TRUE
270 | LV_67-7_0_6_line_270 |  | 267 | 268 | 0.18744 | 0.125 | 0.08 | 261 | 0 | 0.364 | 1 | 1 | cs | TRUE
271 | LV_67-7_0_6_line_271 |  | 268 | 269 | 0.13834 | 0.125 | 0.08 | 261 | 0 | 0.364 | 1 | 1 | cs | TRUE
272 | LV_67-7_0_6_line_272 |  | 269 | 270 | 0.024549 | 0.125 | 0.08 | 261 | 0 | 0.364 | 1 | 1 | cs | TRUE
273 | LV_67-7_0_6_line_273 |  | 271 | 272 | 0.10064 | 0.125 | 0.08 | 261 | 0 | 0.364 | 1 | 5 | cs | TRUE
274 | LV_67-7_0_6_line_274 |  | 272 | 273 | 0.0092854 | 0.125 | 0.08 | 261 | 0 | 0.364 | 1 | 5 | cs | TRUE
275 | LV_67-7_0_6_line_275 |  | 273 | 274 | 0.021251 | 0.125 | 0.08 | 261 | 0 | 0.364 | 1 | 5 | cs | TRUE
276 | LV_67-7_0_6_line_276 |  | 274 | 289 | 0.0029593 | 0.125 | 0.08 | 261 | 0 | 0.364 | 1 | 5 | cs | TRUE
277 | LV_67-7_0_6_line_277 |  | 275 | 276 | 0.033732 | 0.125 | 0.08 | 261 | 0 | 0.364 | 1 | 1 | cs | TRUE
278 | LV_67-7_0_6_line_278 |  | 275 | 277 | 0.028836 | 0.125 | 0.08 | 261 | 0 | 0.364 | 1 | 1 | cs | TRUE
279 | LV_67-7_0_6_line_279 |  | 276 | 278 | 0.21061 | 0.125 | 0.08 | 261 | 0 | 0.364 | 1 | 2 | cs | TRUE
280 | LV_67-7_0_6_line_280 |  | 277 | 279 | 0.042193 | 0.125 | 0.08 | 261 | 0 | 0.364 | 1 | 1 | cs | TRUE
281 | LV_67-7_0_6_line_281 |  | 278 | 280 | 0.030244 | 0.125 | 0.08 | 261 | 0 | 0.364 | 1 | 5 | cs | TRUE
282 | LV_67-7_0_6_line_282 |  | 280 | 281 | 0.040586 | 0.125 | 0.08 | 261 | 0 | 0.364 | 1 | 5 | cs | TRUE
283 | LV_67-7_0_6_line_283 |  | 281 | 282 | 0.023693 | 0.125 | 0.08 | 261 | 0 | 0.364 | 1 | 5 | cs | TRUE
284 | LV_67-7_0_6_line_284 |  | 282 | 288 | 0.033022 | 0.125 | 0.08 | 261 | 0 | 0.364 | 1 | 5 | cs | TRUE
285 | LV_67-7_0_6_line_285 |  | 283 | 284 | 0.14022 | 0.125 | 0.08 | 261 | 0 | 0.364 | 1 | 1 | cs | TRUE
286 | LV_67-7_0_6_line_286 |  | 284 | 285 | 0.077818 | 0.125 | 0.08 | 261 | 0 | 0.364 | 1 | 5 | cs | TRUE
287 | LV_67-7_0_6_line_287 |  | 284 | 286 | 0.13123 | 0.125 | 0.08 | 261 | 0 | 0.364 | 1 | 5 | cs | TRUE
288 | LV_67-7_0_6_line_288 |  | 285 | 287 | 0.0573 | 0.125 | 0.08 | 261 | 0 | 0.364 | 1 | 5 | cs | TRUE
289 | LV_67-7_0_6_line_289 |  | 286 | 288 | 0.12087 | 0.125 | 0.08 | 261 | 0 | 0.364 | 1 | 5 | cs | TRUE
290 | LV_67-7_0_6_line_290 |  | 287 | 289 | 0.0010024 | 0.125 | 0.08 | 261 | 0 | 0.364 | 1 | 5 | cs | TRUE
291 | LV_67-7_0_6_line_291 |  | 290 | 291 | 0.009884 | 0.125 | 0.08 | 261 | 0 | 0.364 | 1 | 1 | cs | TRUE
292 | LV_67-7_0_6_line_292 |  | 292 | 293 | 0.0011966 | 0.125 | 0.08 | 261 | 0 | 0.364 | 1 | 1 | cs | TRUE
293 | LV_67-7_0_6_line_293 |  | 293 | 294 | 0.012752 | 0.125 | 0.08 | 261 | 0 | 0.364 | 1 | 1 | cs | TRUE
294 | LV_67-7_0_6_line_294 |  | 294 | 295 | 0.0033377 | 0.125 | 0.08 | 261 | 0 | 0.364 | 1 | 1 | cs | TRUE
295 | LV_67-7_0_6_line_295 |  | 295 | 296 | 0.007393 | 0.125 | 0.08 | 261 | 0 | 0.364 | 1 | 1 | cs | TRUE
296 | LV_67-7_0_6_line_296 |  | 296 | 297 | 0.0043538 | 0.125 | 0.08 | 261 | 0 | 0.364 | 1 | 1 | cs | TRUE
297 | LV_67-7_0_6_line_297 |  | 297 | 298 | 0.0091777 | 0.125 | 0.08 | 261 | 0 | 0.364 | 1 | 1 | cs | TRUE
298 | LV_67-7_0_6_line_298 |  | 298 | 299 | 0.0067531 | 0.125 | 0.08 | 261 | 0 | 0.364 | 1 | 1 | cs | TRUE

## trafo
| name | std_type | hv_bus | lv_bus | sn_mva | vn_hv_kv | vn_lv_kv | vk_percent | vkr_percent | pfe_kw | i0_percent | shift_degree | tap_side | tap_neutral | tap_min | tap_max | tap_step_percent | tap_step_degree | tap_pos | tap_phase_shifter | parallel | df | in_service
0 | LV_67-7_0_6_trafo_119 | 0.63 MVA 20/0.4 kV | 300 | 86 | 0.63 | 20 | 0.4 | 6 | 1.206 | 1.65 | 0.2619 | 150 | hv | 0 | -2 | 2 | 2.5 | 0 | 0 | FALSE | 1 | 1 | TRUE

## line_geodata
| x0 | y0 | x1 | y1 | x2 | y2 | x3 | y3 | x4 | y4 | x5 | y5 | x6 | y6 | x7 | y7
0 | 2682614.0337 | 1274412.0112 | 2682617.8563 | 1274403.1056 | 2682623.8076 | 1274387.734
1 | 2682614.0337 | 1274412.0112 | 2682611.7625 | 1274417.3027
2 | 2682628.0605 | 1274376.749 | 2682623.8076 | 1274387.734
3 | 2682611.7625 | 1274417.3027 | 2682604.0828 | 1274435.1946
4 | 2682628.0605 | 1274376.749 | 2682636.6881 | 1274355.5969
5 | 2682628.0605 | 1274376.749 | 2682617.7514 | 1274372.8364
6 | 2682604.0828 | 1274435.1946 | 2682603.1813 | 1274437.2949 | 2682595.7917 | 1274457.2323
7 | 2682662.42 | 1274356.0575 | 2682645.0172 | 1274353.6119 | 2682636.6881 | 1274355.5969
8 | 2682592.3479 | 1274363.195 | 2682617.7514 | 1274372.8364
9 | 2682662.42 | 1274356.0575 | 2682665.1961 | 1274342.2469
10 | 2682662.42 | 1274356.0575 | 2682680.2517 | 1274360.0994
11 | 2682592.3479 | 1274363.195 | 2682584.5102 | 1274360.2203
12 | 2682667.8678 | 1274328.956 | 2682667.8678 | 1274328.956 | 2682665.1961 | 1274342.2469
13 | 2682582.4514 | 1274359.439 | 2682584.5102 | 1274360.2203
14 | 2682701.8296 | 1274420.0842 | 2682706.1475 | 1274414.2953 | 2682724.0504 | 1274386.5656
15 | 2682724.0504 | 1274386.5656 | 2682737.4711 | 1274365.7781
16 | 2682749.3616 | 1274352.0166 | 2682739.8513 | 1274362.0915 | 2682737.4711 | 1274365.7781
17 | 2682749.3616 | 1274352.0166 | 2682739.3911 | 1274331.6379 | 2682730.5467 | 1274313.5325
18 | 2682749.3616 | 1274352.0166 | 2682754.2919 | 1274364.507 | 2682756.7947 | 1274375.3065
19 | 2682730.5467 | 1274313.5325 | 2682732.9505 | 1274308.3397 | 2682734.6264 | 1274300.9016
20 | 2682730.5467 | 1274313.5325 | 2682719.7958 | 1274292.498
21 | 2682756.7947 | 1274375.3065 | 2682769.016 | 1274367.0822 | 2682769.016 | 1274367.0822
22 | 2682756.7947 | 1274375.3065 | 2682758.7689 | 1274388.6073
23 | 2682734.6264 | 1274300.9016 | 2682733.1772 | 1274292.1741 | 2682734.8814 | 1274283.7911 | 2682742.9384 | 1274266.9013 | 2682743.9608 | 1274264.7695
24 | 2682719.7958 | 1274292.498 | 2682713.6364 | 1274293.1122 | 2682708.0694 | 1274292.7673 | 2682693.9107 | 1274288.9992 | 2682690.8407 | 1274288.0776
25 | 2682781.5002 | 1274342.1999 | 2682769.016 | 1274367.0822
26 | 2682760.1627 | 1274399.8661 | 2682760.1953 | 1274398.2173 | 2682758.7689 | 1274388.6073
27 | 2682684.2329 | 1274320.2653 | 2682682.4051 | 1274329.8492 | 2682670.3825 | 1274328.7244 | 2682667.8678 | 1274328.956
28 | 2682759.9295 | 1274411.6557 | 2682760.1627 | 1274399.8661
29 | 2682759.9295 | 1274411.6557 | 2682759.7057 | 1274422.971
30 | 2682847.6216 | 1274339.273 | 2682838.6325 | 1274362.0211 | 2682836.6849 | 1274366.1013
31 | 2682847.6216 | 1274339.273 | 2682840.8931 | 1274335.9759 | 2682826.8288 | 1274325.4922 | 2682817.8688 | 1274308.675 | 2682808.8896 | 1274299.119
32 | 2682796.8852 | 1274317.0542 | 2682789.1441 | 1274326.9649 | 2682781.5002 | 1274342.1999
33 | 2682808.8896 | 1274299.119 | 2682807.2064 | 1274301.6338
34 | 2682796.8852 | 1274317.0542 | 2682799.2755 | 1274313.4829
35 | 2682743.9608 | 1274264.7695 | 2682752.965 | 1274245.8968
36 | 2682690.8407 | 1274288.0776 | 2682692.6395 | 1274278.306 | 2682688.4318 | 1274272.5049
37 | 2682690.8407 | 1274288.0776 | 2682680.0409 | 1274284.4679 | 2682662.0863 | 1274278.981
38 | 2682690.8407 | 1274288.0776 | 2682689.766 | 1274291.2541 | 2682688.3643 | 1274298.6035
39 | 2682799.2755 | 1274313.4829 | 2682807.2064 | 1274301.6338
40 | 2682756.3563 | 1274238.7886 | 2682752.965 | 1274245.8968
41 | 2682724.2937 | 1274225.6251 | 2682725.6471 | 1274222.1669 | 2682734.8444 | 1274205.471
42 | 2682734.8444 | 1274205.471 | 2682734.8444 | 1274205.471 | 2682746.622 | 1274187.4558
43 | 2682688.4318 | 1274272.5049 | 2682675.8934 | 1274255.2182
44 | 2682656.2749 | 1274277.205 | 2682662.0863 | 1274278.981
45 | 2682684.2329 | 1274320.2653 | 2682688.3643 | 1274298.6035
46 | 2682756.3563 | 1274238.7886 | 2682763.2021 | 1274238.5622 | 2682770.3342 | 1274236.694
47 | 2682756.3563 | 1274238.7886 | 2682764.4571 | 1274224.6795 | 2682742.2793 | 1274210.4237
48 | 2682742.2793 | 1274210.4237 | 2682748.5745 | 1274202.283 | 2682754.5685 | 1274192.5591 | 2682760.2801 | 1274183.7714
49 | 2682763.5142 | 1274178.7954 | 2682760.2801 | 1274183.7714
50 | 2682755.8149 | 1274173.3942 | 2682760.2093 | 1274176.3916 | 2682763.5142 | 1274178.7954
51 | 2682755.8149 | 1274173.3942 | 2682746.622 | 1274187.4558
52 | 2682656.2749 | 1274277.205 | 2682640.4931 | 1274272.3821 | 2682633.2746 | 1274270.2118
53 | 2682631.4019 | 1274269.6487 | 2682633.2746 | 1274270.2118
54 | 2682660.4316 | 1274222.6761 | 2682667.0155 | 1274223.9693 | 2682672.2658 | 1274229.2138
55 | 2682659.7001 | 1274216.0811 | 2682658.7493 | 1274220.384 | 2682660.4316 | 1274222.6761 | 2682660.4316 | 1274222.6761
56 | 2682631.4019 | 1274269.6487 | 2682625.9889 | 1274268.0213
57 | 2682625.9889 | 1274268.0213 | 2682606.0089 | 1274262.0141
58 | 2682589.4112 | 1274256.9951 | 2682590.2947 | 1274257.2895 | 2682606.0089 | 1274262.0141
59 | 2682589.2065 | 1274256.9269 | 2682589.4112 | 1274256.9951
60 | 2682660.333 | 1274213.217 | 2682659.7001 | 1274216.0811
61 | 2682662.7154 | 1274202.436 | 2682660.333 | 1274213.217
62 | 2682662.7154 | 1274202.436 | 2682658.7031 | 1274205.4378 | 2682642.4627 | 1274202.6415 | 2682640.2999 | 1274201.6833
63 | 2682662.7154 | 1274202.436 | 2682664.0838 | 1274185.8628
64 | 2682640.2999 | 1274201.6833 | 2682638.8864 | 1274201.057
65 | 2682667.9449 | 1274156.5717 | 2682666.4304 | 1274163.2337 | 2682664.8798 | 1274176.2226 | 2682664.0838 | 1274185.8628
66 | 2682667.9449 | 1274156.5717 | 2682649.5724 | 1274155.6693 | 2682646.4651 | 1274155.4106
67 | 2682631.3851 | 1274197.7335 | 2682638.8864 | 1274201.057
68 | 2682561.5467 | 1274183.2491 | 2682558.2902 | 1274189.7422
69 | 2682561.5467 | 1274183.2491 | 2682572.5224 | 1274187.7396 | 2682575.4381 | 1274188.6357
70 | 2682558.2902 | 1274189.7422 | 2682526.9739 | 1274176.3321
71 | 2682558.2902 | 1274189.7422 | 2682555.1083 | 1274196.5277
72 | 2682575.6337 | 1274188.6958 | 2682575.4381 | 1274188.6357
73 | 2682631.3851 | 1274197.7335 | 2682628.3656 | 1274196.3958
74 | 2682628.3656 | 1274196.3958 | 2682626.134 | 1274195.4071 | 2682619.9093 | 1274193.8016
75 | 2682527.3333 | 1274290.3326 | 2682530.6014 | 1274286.6455 | 2682532.2762 | 1274282.2508
76 | 2682533.8642 | 1274278.0841 | 2682532.2762 | 1274282.2508
77 | 2682527.3333 | 1274290.3326 | 2682524.9737 | 1274292.995
78 | 2682533.8642 | 1274278.0841 | 2682522.3687 | 1274272.493
79 | 2682533.8642 | 1274278.0841 | 2682536.7198 | 1274270.5947
80 | 2682515.8717 | 1274303.2643 | 2682524.9737 | 1274292.995
81 | 2682522.3687 | 1274272.493 | 2682519.5524 | 1274271.1232
82 | 2682542.3717 | 1274244.0085 | 2682538.1028 | 1274266.9676 | 2682536.7198 | 1274270.5947
83 | 2682515.8717 | 1274303.2643 | 2682510.0749 | 1274309.1325 | 2682504.545 | 1274313.0574
84 | 2682515.8717 | 1274303.2643 | 2682521.9276 | 1274312.7345 | 2682524.3773 | 1274321.3599
85 | 2682514.1093 | 1274268.4758 | 2682519.5524 | 1274271.1232
86 | 2682542.3717 | 1274244.0085 | 2682545.4449 | 1274230.0001
87 | 2682481.5735 | 1274328.7281 | 2682496.1083 | 1274319.0455 | 2682504.545 | 1274313.0574
88 | 2682524.3773 | 1274321.3599 | 2682525.6138 | 1274325.7134
89 | 2682514.1093 | 1274268.4758 | 2682512.4893 | 1274267.6879 | 2682512.4893 | 1274267.6879
90 | 2682547.0599 | 1274222.6387 | 2682545.4449 | 1274230.0001
91 | 2682481.5735 | 1274328.7281 | 2682477.0242 | 1274335.192 | 2682476.7876 | 1274346.4953
92 | 2682533.9476 | 1274346.2966 | 2682533.9476 | 1274346.2966 | 2682530.5271 | 1274343.0128 | 2682525.6138 | 1274325.7134
93 | 2682504.2905 | 1274260.89 | 2682506.1612 | 1274263.6962 | 2682512.4893 | 1274267.6879
94 | 2682550.2106 | 1274208.2778 | 2682547.0599 | 1274222.6387
95 | 2682550.2106 | 1274208.2778 | 2682553.3064 | 1274200.3701 | 2682555.1083 | 1274196.5277
96 | 2682550.2106 | 1274208.2778 | 2682543.8258 | 1274208.333 | 2682542.6455 | 1274208.4481
97 | 2682542.6455 | 1274208.4481 | 2682534.6721 | 1274209.2259
98 | 2682534.6721 | 1274209.2259 | 2682527.2755 | 1274209.9474 | 2682523.5541 | 1274209.8953 | 2682519.5991 | 1274209.2659
99 | 2682518.1147 | 1274209.0297 | 2682519.5991 | 1274209.2659
100 | 2682518.1147 | 1274209.0297 | 2682505.2684 | 1274207.1042 | 2682493.1057 | 1274205.3543
101 | 2682476.9466 | 1274201.9798 | 2682477.8777 | 1274202.6178 | 2682480.5266 | 1274203.5444 | 2682493.1057 | 1274205.3543
102 | 2682454.2241 | 1274186.2963 | 2682464.1434 | 1274193.2071 | 2682476.9466 | 1274201.9798
103 | 2682505.0694 | 1274253.6621 | 2682507.7985 | 1274245.015 | 2682508.8236 | 1274242.4138
104 | 2682505.0694 | 1274253.6621 | 2682504.4231 | 1274255.7099 | 2682504.2905 | 1274260.89
105 | 2682454.2241 | 1274186.2963 | 2682450.6517 | 1274199.2324
106 | 2682450.6517 | 1274199.2324 | 2682448.7503 | 1274206.118
107 | 2682448.7503 | 1274206.118 | 2682442.8075 | 1274227.6377
108 | 2682442.8075 | 1274227.6377 | 2682438.5341 | 1274243.1125 | 2682434.3533 | 1274255.5981
109 | 2682434.3533 | 1274255.5981 | 2682433.4866 | 1274258.1864
110 | 2682424.2686 | 1274285.7148 | 2682433.4866 | 1274258.1864
111 | 2682424.2686 | 1274285.7148 | 2682422.9557 | 1274289.811 | 2682426.1034 | 1274290.5555
112 | 2682422.3286 | 1274302.4014 | 2682423.2415 | 1274297.8771 | 2682424.2337 | 1274295.211 | 2682426.1034 | 1274290.5555
113 | 2682426.1034 | 1274290.5555 | 2682435.9986 | 1274294.3873
114 | 2682410.8799 | 1274288.1744 | 2682422.9557 | 1274289.811 | 2682426.1034 | 1274290.5555
115 | 2682379.3089 | 1274117.8279 | 2682375.0478 | 1274106.348 | 2682355.0763 | 1274096.9483
116 | 2682379.3089 | 1274117.8279 | 2682372.828 | 1274119.917 | 2682367.3272 | 1274125.0556 | 2682364.9853 | 1274133.1123
117 | 2682355.0763 | 1274096.9483 | 2682354.7508 | 1274096.7951
118 | 2682363.5098 | 1274138.1887 | 2682364.9853 | 1274133.1123
119 | 2682353.0998 | 1274174.0028 | 2682352.5826 | 1274175.7821
120 | 2682351.5718 | 1274179.2006 | 2682351.9007 | 1274178.1282 | 2682352.5826 | 1274175.7821
121 | 2682353.0998 | 1274174.0028 | 2682358.2441 | 1274156.3046
122 | 2682348.1742 | 1274190.2795 | 2682351.5718 | 1274179.2006
123 | 2682358.2441 | 1274156.3046 | 2682362.1073 | 1274143.0136
124 | 2682348.1742 | 1274190.2795 | 2682346.36 | 1274196.1953
125 | 2682363.5098 | 1274138.1887 | 2682362.1073 | 1274143.0136
126 | 2682346.36 | 1274196.1953 | 2682341.327 | 1274212.6073
127 | 2682338.3111 | 1274222.4415 | 2682341.327 | 1274212.6073
128 | 2682326.6435 | 1274261.0548 | 2682333.4803 | 1274238.8431 | 2682335.5873 | 1274238.1942 | 2682339.3212 | 1274227.115 | 2682338.3111 | 1274222.4415
129 | 2682410.8799 | 1274288.1744 | 2682410.1365 | 1274298.3279 | 2682404.9876 | 1274316.31
130 | 2682410.8799 | 1274288.1744 | 2682404.4 | 1274287.2547
131 | 2682401.1265 | 1274326.6733 | 2682402.7375 | 1274324.168 | 2682404.9876 | 1274316.31
132 | 2682381.3962 | 1274282.3276 | 2682395.7585 | 1274286.0283 | 2682404.4 | 1274287.2547
133 | 2682392.5416 | 1274340.0235 | 2682401.1265 | 1274326.6733
134 | 2682381.3962 | 1274282.3276 | 2682379.605 | 1274281.8661 | 2682377.5961 | 1274281.0767
135 | 2682377.5961 | 1274281.0767 | 2682375.5532 | 1274280.274
136 | 2682375.5532 | 1274280.274 | 2682368.4154 | 1274277.4691
137 | 2682368.4154 | 1274277.4691 | 2682357.4892 | 1274273.1757
138 | 2682392.5416 | 1274340.0235 | 2682390.0223 | 1274343.9412
139 | 2682357.4249 | 1274273.1504 | 2682357.4892 | 1274273.1757
140 | 2682390.0223 | 1274343.9412 | 2682389.699 | 1274344.4441
141 | 2682476.7876 | 1274346.4953 | 2682476.7298 | 1274349.255 | 2682482.6735 | 1274355.2053
142 | 2682482.6735 | 1274355.2053 | 2682489.0765 | 1274361.6154
143 | 2682499.4633 | 1274370.0212 | 2682489.0765 | 1274361.6154 | 2682489.0765 | 1274361.6154
144 | 2682499.4633 | 1274370.0212 | 2682503.1288 | 1274372.9877 | 2682507.006 | 1274380.6734
145 | 2682571.1298 | 1274355.142 | 2682582.4514 | 1274359.439
146 | 2682570.8723 | 1274355.0443 | 2682571.1298 | 1274355.142
147 | 2682548.8933 | 1274348.9902 | 2682560.3712 | 1274351.0588 | 2682570.8723 | 1274355.0443
148 | 2682508.3838 | 1274383.4045 | 2682507.006 | 1274380.6734
149 | 2682508.3838 | 1274383.4045 | 2682508.4112 | 1274383.459 | 2682511.0363 | 1274395.2275 | 2682511.0685 | 1274397.4295
150 | 2682512.7191 | 1274452.8537 | 2682511.9842 | 1274441.6792
151 | 2682512.7191 | 1274452.8537 | 2682505.8067 | 1274459.0329
152 | 2682512.7191 | 1274452.8537 | 2682519.914 | 1274469.5791 | 2682523.0002 | 1274473.4365
153 | 2682533.9476 | 1274346.2966 | 2682546.6242 | 1274348.5813
154 | 2682548.8933 | 1274348.9902 | 2682546.6242 | 1274348.5813
155 | 2682389.699 | 1274344.4441 | 2682379.9203 | 1274359.6508
156 | 2682371.2704 | 1274373.1022 | 2682379.9203 | 1274359.6508
157 | 2682371.2704 | 1274373.1022 | 2682354.4216 | 1274365.9897
158 | 2682371.2704 | 1274373.1022 | 2682361.193 | 1274391.1402
159 | 2682354.4216 | 1274365.9897 | 2682326.5913 | 1274354.2414 | 2682326.0031 | 1274354.0978
160 | 2682361.193 | 1274391.1402 | 2682352.9756 | 1274405.849
161 | 2682326.0031 | 1274354.0978 | 2682321.5218 | 1274353.0037
162 | 2682348.7207 | 1274413.4651 | 2682352.9756 | 1274405.849
163 | 2682304.264 | 1274348.7904 | 2682321.5218 | 1274353.0037
164 | 2682348.7207 | 1274413.4651 | 2682331.4122 | 1274407.7601
165 | 2682337.2634 | 1274433.2659 | 2682348.7207 | 1274413.4651
166 | 2682491.0133 | 1274472.0772 | 2682497.8255 | 1274466.1676 | 2682505.8067 | 1274459.0329
167 | 2682523.0002 | 1274473.4365 | 2682532.7494 | 1274485.6221
168 | 2682491.0133 | 1274472.0772 | 2682486.7304 | 1274476.1652 | 2682484.2299 | 1274479.8253
169 | 2682491.0133 | 1274472.0772 | 2682473.8133 | 1274451.025
170 | 2682541.0945 | 1274496.0527 | 2682532.7494 | 1274485.6221
171 | 2682477.3766 | 1274498.753 | 2682477.5573 | 1274489.5925 | 2682484.2299 | 1274479.8253
172 | 2682473.8133 | 1274451.025 | 2682464.7474 | 1274439.9284 | 2682456.812 | 1274435.4086
173 | 2682477.3766 | 1274498.753 | 2682462.6257 | 1274501.3379 | 2682456.3675 | 1274500.4276 | 2682454.8576 | 1274500.0896
174 | 2682477.3766 | 1274498.753 | 2682477.9168 | 1274503.1419 | 2682480.4976 | 1274521.8377
175 | 2682456.812 | 1274435.4086 | 2682440.9685 | 1274426.3843
176 | 2682304.264 | 1274348.7904 | 2682280.0051 | 1274342.8678
177 | 2682331.4122 | 1274407.7601 | 2682329.1083 | 1274407.0008
178 | 2682337.2634 | 1274433.2659 | 2682351.513 | 1274441.5648
179 | 2682337.2634 | 1274433.2659 | 2682329.2435 | 1274446.3302
180 | 2682443.4721 | 1274495.1211 | 2682450.2212 | 1274499.0517 | 2682454.8576 | 1274500.0896
181 | 2682479.246 | 1274527.2141 | 2682480.4976 | 1274521.8377
182 | 2682440.9685 | 1274426.3843 | 2682429.3555 | 1274419.7697
183 | 2682443.4721 | 1274495.1211 | 2682440.3735 | 1274493.3165
184 | 2682479.246 | 1274527.2141 | 2682478.4155 | 1274530.7816
185 | 2682425.4815 | 1274417.5631 | 2682429.3555 | 1274419.7697
186 | 2682440.3735 | 1274493.3165 | 2682420.7291 | 1274481.8758
187 | 2682478.4155 | 1274530.7816 | 2682476.4258 | 1274539.3285 | 2682468.3051 | 1274553.3265 | 2682465.4006 | 1274556.6639
188 | 2682399.6678 | 1274469.6098 | 2682420.7291 | 1274481.8758
189 | 2682450.1399 | 1274572.6205 | 2682455.0238 | 1274568.5868 | 2682465.4006 | 1274556.6639
190 | 2682450.1399 | 1274572.6205 | 2682436.4376 | 1274583.9375
191 | 2682401.7861 | 1274583.355 | 2682402.025 | 1274571.6493 | 2682399.6166 | 1274559.1291
192 | 2682401.7625 | 1274584.5127 | 2682401.7861 | 1274583.355
193 | 2682398.5936 | 1274553.8112 | 2682399.6166 | 1274559.1291
194 | 2682401.7625 | 1274584.5127 | 2682401.596 | 1274592.6717 | 2682398.0415 | 1274601.685 | 2682384.5905 | 1274615.262
195 | 2682398.5936 | 1274553.8112 | 2682398.1836 | 1274551.6794 | 2682392.6833 | 1274541.3039
196 | 2682392.6833 | 1274541.3039 | 2682389.6195 | 1274535.5244 | 2682375.9695 | 1274521.7449 | 2682372.1363 | 1274519.5173
197 | 2682372.1363 | 1274519.5173 | 2682367.1729 | 1274516.6328
198 | 2682365.2258 | 1274515.5012 | 2682367.1729 | 1274516.6328
199 | 2682342.1333 | 1274601.3103 | 2682322.2618 | 1274584.5057
200 | 2682292.7569 | 1274565.9106 | 2682313.6075 | 1274577.1871 | 2682322.2618 | 1274584.5057
201 | 2682322.8943 | 1274490.9003 | 2682326.1122 | 1274492.7703
202 | 2682336.2602 | 1274498.6679 | 2682326.1122 | 1274492.7703
203 | 2682307.7611 | 1274482.1056 | 2682322.8943 | 1274490.9003
204 | 2682349.4731 | 1274506.3465 | 2682336.2602 | 1274498.6679
205 | 2682307.7611 | 1274482.1056 | 2682301.9315 | 1274491.1901
206 | 2682307.7611 | 1274482.1056 | 2682316.9512 | 1274466.3542
207 | 2682365.2258 | 1274515.5012 | 2682349.4731 | 1274506.3465
208 | 2682301.9315 | 1274491.1901 | 2682295.3557 | 1274501.4374 | 2682287.9841 | 1274510.3768
209 | 2682316.9512 | 1274466.3542 | 2682293.1288 | 1274457.5735
210 | 2682316.9512 | 1274466.3542 | 2682329.2435 | 1274446.3302
211 | 2682287.9841 | 1274510.3768 | 2682287.1476 | 1274511.3913
212 | 2682274.3532 | 1274452.2157 | 2682284.403 | 1274454.3573 | 2682293.1288 | 1274457.5735
213 | 2682271.9498 | 1274522.395 | 2682284.6402 | 1274514.432 | 2682287.1476 | 1274511.3913
214 | 2682274.3532 | 1274452.2157 | 2682258.8614 | 1274448.9145
215 | 2682271.9498 | 1274522.395 | 2682249.9037 | 1274535.365
216 | 2682271.9498 | 1274522.395 | 2682260.1027 | 1274514.6458
217 | 2682249.9037 | 1274535.365 | 2682257.2557 | 1274545.7204 | 2682269.6058 | 1274552.9601
218 | 2682260.1027 | 1274514.6458 | 2682236.9124 | 1274505.8233
219 | 2682285.7353 | 1274562.1132 | 2682279.0779 | 1274558.5127 | 2682269.6058 | 1274552.9601
220 | 2682236.9124 | 1274505.8233 | 2682233.3714 | 1274504.4762 | 2682217.7894 | 1274499.7051
221 | 2682285.7353 | 1274562.1132 | 2682292.7569 | 1274565.9106
222 | 2682217.7894 | 1274499.7051 | 2682212.5199 | 1274498.0916 | 2682192.7484 | 1274494.1899
223 | 2682209.5591 | 1274379.7875 | 2682207.9537 | 1274379.5423
224 | 2682229.9909 | 1274382.9092 | 2682209.5591 | 1274379.7875
225 | 2682180.5821 | 1274369.2166 | 2682185.6574 | 1274372.1258 | 2682196.988 | 1274376.4982 | 2682207.9537 | 1274379.5423 | 2682207.9537 | 1274379.5423
226 | 2682254.1403 | 1274386.8776 | 2682233.0219 | 1274383.3723 | 2682229.9909 | 1274382.9092
227 | 2682159.3979 | 1274349.6197 | 2682167.1681 | 1274359.1356 | 2682174.8409 | 1274365.9257 | 2682180.5821 | 1274369.2166
228 | 2682254.1403 | 1274386.8776 | 2682266.9319 | 1274389.0008
229 | 2682159.3979 | 1274349.6197 | 2682106.2482 | 1274374.7453
230 | 2682187.9072 | 1274334.771 | 2682159.3979 | 1274349.6197
231 | 2682270.4778 | 1274389.5894 | 2682266.9319 | 1274389.0008
232 | 2682106.2482 | 1274374.7453 | 2682020.6681 | 1274370.7191 | 2682004.4738 | 1274369.9242
233 | 2682187.9072 | 1274334.771 | 2682175.1603 | 1274331.6577 | 2682060.0831 | 1274318.8386
234 | 2682270.4778 | 1274389.5894 | 2682274.1995 | 1274390.2071 | 2682277.1984 | 1274390.9801
235 | 2682277.1984 | 1274390.9801 | 2682291.0739 | 1274394.5564
236 | 2682213.8632 | 1274439.3256 | 2682202.9086 | 1274436.9912
237 | 2682232.2204 | 1274443.2374 | 2682213.8632 | 1274439.3256
238 | 2681792.6065 | 1274368.8648 | 2681776.7397 | 1274376.7985
239 | 2681792.6065 | 1274368.8648 | 2681805.1184 | 1274356.9395 | 2681855.1723 | 1274299.6087
240 | 2681772.9951 | 1274378.6709 | 2681776.7397 | 1274376.7985
241 | 2681964.7013 | 1274222.532 | 2681929.6498 | 1274230.3741 | 2681911.0827 | 1274238.0894 | 2681892.6578 | 1274253.969 | 2681863.7874 | 1274289.4532 | 2681855.1723 | 1274299.6087
242 | 2682237.7146 | 1274228.5222 | 2682230.89 | 1274253.5638
243 | 2682237.7146 | 1274228.5222 | 2682244.1474 | 1274204.759
244 | 2682237.7146 | 1274228.5222 | 2682306.5017 | 1274253.6864
245 | 2681964.7013 | 1274222.532 | 2681936.0016 | 1274166.9322
246 | 2682115.57 | 1274193.3823 | 2681964.7013 | 1274222.532
247 | 2682361.2883 | 1274447.2578 | 2682351.513 | 1274441.5648
248 | 2682361.2883 | 1274447.2578 | 2682375.4598 | 1274455.5112
249 | 2682253.9356 | 1274447.8648 | 2682258.8614 | 1274448.9145
250 | 2682297.0254 | 1274396.4261 | 2682329.1083 | 1274407.0008
251 | 2682375.4598 | 1274455.5112 | 2682379.2125 | 1274457.6967
252 | 2682253.9356 | 1274447.8648 | 2682238.6801 | 1274444.614
253 | 2682297.0254 | 1274396.4261 | 2682292.3532 | 1274394.8862 | 2682291.0739 | 1274394.5564
254 | 2682379.2125 | 1274457.6967 | 2682399.465 | 1274469.4917
255 | 2682232.2204 | 1274443.2374 | 2682238.6801 | 1274444.614
256 | 2681772.9951 | 1274378.6709 | 2681762.5925 | 1274383.8724 | 2681751.4975 | 1274389.9869
257 | 2681718.4071 | 1274403.6101 | 2681739.8386 | 1274396.412 | 2681751.4975 | 1274389.9869
258 | 2681936.0016 | 1274166.9322 | 2681929.2741 | 1274153.8991
259 | 2682115.57 | 1274193.3823 | 2682128.3502 | 1274148.757 | 2682139.2848 | 1274110.9866
260 | 2682399.6678 | 1274469.6098 | 2682399.465 | 1274469.4917
261 | 2682330.2099 | 1274262.4562 | 2682352.305 | 1274271.1385
262 | 2682326.6435 | 1274261.0548 | 2682330.2099 | 1274262.4562
263 | 2682357.4249 | 1274273.1504 | 2682352.305 | 1274271.1385
264 | 2682326.6435 | 1274261.0548 | 2682309.6806 | 1274254.8493
265 | 2682306.5017 | 1274253.6864 | 2682309.6806 | 1274254.8493
266 | 2682141.1587 | 1274104.5137 | 2682139.2848 | 1274110.9866
267 | 2682169.5749 | 1274007.1039 | 2682151.6062 | 1274068.4261 | 2682141.1587 | 1274104.5137
268 | 2682282.5704 | 1274062.823 | 2682354.7508 | 1274096.7951
269 | 2682169.5749 | 1274007.1039 | 2682250.7613 | 1274045.6435 | 2682282.5704 | 1274062.823
270 | 2681792.2513 | 1274040.3363 | 2681881.9537 | 1274078.7332 | 2681891.1911 | 1274085.5335 | 2681901.1279 | 1274099.3715 | 2681929.2741 | 1274153.8991
271 | 2681792.2513 | 1274040.3363 | 2681770.5889 | 1274023.9451 | 2681752.3096 | 1274015.196 | 2681723.9019 | 1274005.3169 | 2681745.44 | 1273948.2018
272 | 2681745.44 | 1273948.2018 | 2681722.3127 | 1273939.9684
273 | 2681620.79 | 1274419.6284 | 2681634.646 | 1274423.0116 | 2681650.1581 | 1274422.459 | 2681661.124 | 1274418.4407 | 2681683.2689 | 1274412.3866 | 2681718.4071 | 1274403.6101
274 | 2681620.79 | 1274419.6284 | 2681612.7429 | 1274414.9955
275 | 2681612.7429 | 1274414.9955 | 2681602.4838 | 1274409.089 | 2681594.6103 | 1274403.9307
276 | 2681594.6103 | 1274403.9307 | 2681592.135 | 1274402.309
277 | 2681766.9006 | 1274776.0858 | 2681789.592 | 1274756.562 | 2681792.6393 | 1274754.2956
278 | 2681819.251 | 1274746.9651 | 2681811.2065 | 1274746.3865 | 2681801.0407 | 1274748.047 | 2681792.6393 | 1274754.2956
279 | 2681766.9006 | 1274776.0858 | 2681667.2793 | 1274735.2735 | 2681572.3776 | 1274695.3667
280 | 2681838.3371 | 1274709.31 | 2681819.251 | 1274746.9651
281 | 2681544.4986 | 1274683.6435 | 2681572.3776 | 1274695.3667
282 | 2681507.0859 | 1274667.9112 | 2681544.4986 | 1274683.6435
283 | 2681484.7638 | 1274662.7812 | 2681492.0585 | 1274661.5921 | 2681507.0859 | 1274667.9112
284 | 2681484.7638 | 1274662.7812 | 2681481.3848 | 1274631.4312 | 2681481.1647 | 1274629.9577
285 | 2681470.5261 | 1274382.734 | 2681475.8899 | 1274376.5585 | 2681502.0649 | 1274353.1006 | 2681514.42 | 1274344.3196 | 2681530.6203 | 1274335.8697 | 2681561.0426 | 1274323.402 | 2681580.6191 | 1274313.8758 | 2681587.77 | 1274308.7255
286 | 2681470.5261 | 1274382.734 | 2681473.2489 | 1274389.755 | 2681492.1248 | 1274378.6621 | 2681507.9199 | 1274374.4989 | 2681525.634 | 1274375.1218 | 2681539.6215 | 1274378.2508
287 | 2681463.304 | 1274510.4163 | 2681460.3214 | 1274489.0021 | 2681459.2438 | 1274458.1398 | 2681459.8434 | 1274424.5207 | 2681462.3884 | 1274412.2791 | 2681468.0298 | 1274398.5235 | 2681473.2489 | 1274389.755 | 2681470.5261 | 1274382.734
288 | 2681539.6215 | 1274378.2508 | 2681555.7158 | 1274382.3654 | 2681572.4687 | 1274389.4248 | 2681591.2966 | 1274401.7597
289 | 2681463.304 | 1274510.4163 | 2681481.1647 | 1274629.9577
290 | 2681591.2966 | 1274401.7597 | 2681592.135 | 1274402.309
291 | 2682416.893 | 1274412.6712 | 2682425.4815 | 1274417.5631
292 | 2682618.7506 | 1274193.5028 | 2682619.9093 | 1274193.8016
293 | 2682618.7506 | 1274193.5028 | 2682606.4025 | 1274190.318
294 | 2682603.0682 | 1274190.2949 | 2682606.3017 | 1274190.292 | 2682606.4025 | 1274190.318
295 | 2682603.0682 | 1274190.2949 | 2682595.6752 | 1274190.3014
296 | 2682591.3214 | 1274190.3053 | 2682595.6752 | 1274190.3014
297 | 2682582.1437 | 1274190.3134 | 2682591.3214 | 1274190.3053
298 | 2682582.1437 | 1274190.3134 | 2682580.9007 | 1274190.3145 | 2682575.6337 | 1274188.6958

## bus_geodata
| x | y | coords
0 | 2682614.0337 | 1274412.0112
1 | 2682623.8076 | 1274387.734
2 | 2682611.7625 | 1274417.3027
3 | 2682628.0605 | 1274376.749
4 | 2682604.0828 | 1274435.1946
5 | 2682636.6881 | 1274355.5969
6 | 2682617.7514 | 1274372.8364
7 | 2682595.7917 | 1274457.2323
8 | 2682662.42 | 1274356.0575
9 | 2682592.3479 | 1274363.195
10 | 2682665.1961 | 1274342.2469
11 | 2682680.2517 | 1274360.0994
12 | 2682584.5102 | 1274360.2203
13 | 2682701.8296 | 1274420.0842
14 | 2682724.0504 | 1274386.5656
15 | 2682737.4711 | 1274365.7781
16 | 2682749.3616 | 1274352.0166
17 | 2682730.5467 | 1274313.5325
18 | 2682756.7947 | 1274375.3065
19 | 2682734.6264 | 1274300.9016
20 | 2682719.7958 | 1274292.498
21 | 2682769.016 | 1274367.0822
22 | 2682758.7689 | 1274388.6073
23 | 2682667.8678 | 1274328.956
24 | 2682759.9295 | 1274411.6557
25 | 2682760.1627 | 1274399.8661
26 | 2682759.7057 | 1274422.971
27 | 2682836.6849 | 1274366.1013
28 | 2682847.6216 | 1274339.273
29 | 2682781.5002 | 1274342.1999
30 | 2682808.8896 | 1274299.119
31 | 2682796.8852 | 1274317.0542
32 | 2682743.9608 | 1274264.7695
33 | 2682690.8407 | 1274288.0776
34 | 2682799.2755 | 1274313.4829
35 | 2682807.2064 | 1274301.6338
36 | 2682752.965 | 1274245.8968
37 | 2682724.2937 | 1274225.6251
38 | 2682734.8444 | 1274205.471
39 | 2682688.4318 | 1274272.5049
40 | 2682662.0863 | 1274278.981
41 | 2682688.3643 | 1274298.6035
42 | 2682756.3563 | 1274238.7886
43 | 2682770.3342 | 1274236.694
44 | 2682742.2793 | 1274210.4237
45 | 2682760.2801 | 1274183.7714
46 | 2682763.5142 | 1274178.7954
47 | 2682755.8149 | 1274173.3942
48 | 2682746.622 | 1274187.4558
49 | 2682684.2329 | 1274320.2653
50 | 2682675.8934 | 1274255.2182
51 | 2682656.2749 | 1274277.205
52 | 2682633.2746 | 1274270.2118
53 | 2682672.2658 | 1274229.2138
54 | 2682660.4316 | 1274222.6761
55 | 2682631.4019 | 1274269.6488
56 | 2682625.9889 | 1274268.0213
57 | 2682606.0089 | 1274262.0141
58 | 2682589.4112 | 1274256.9951
59 | 2682589.2065 | 1274256.9269
60 | 2682659.7001 | 1274216.0811
61 | 2682660.333 | 1274213.217
62 | 2682662.7154 | 1274202.436
63 | 2682640.2999 | 1274201.6833
64 | 2682664.0838 | 1274185.8628
65 | 2682667.9449 | 1274156.5717
66 | 2682646.4651 | 1274155.4106
67 | 2682638.8864 | 1274201.057
68 | 2682561.5467 | 1274183.2491
69 | 2682558.2902 | 1274189.7422
70 | 2682575.4381 | 1274188.6357
71 | 2682631.3851 | 1274197.7335
72 | 2682628.3656 | 1274196.3958
73 | 2682532.2762 | 1274282.2508
74 | 2682527.3333 | 1274290.3326
75 | 2682533.8642 | 1274278.0841
76 | 2682524.9737 | 1274292.995
77 | 2682522.3687 | 1274272.493
78 | 2682536.7198 | 1274270.5947
79 | 2682515.8717 | 1274303.2643
80 | 2682519.5524 | 1274271.1232
81 | 2682542.3717 | 1274244.0085
82 | 2682504.545 | 1274313.0574
83 | 2682524.3773 | 1274321.3599
84 | 2682514.1093 | 1274268.4758
85 | 2682545.4449 | 1274230.0001
86 | 2682481.5735 | 1274328.7281
87 | 2682525.6138 | 1274325.7134
88 | 2682512.4893 | 1274267.6879
89 | 2682547.0599 | 1274222.6387
90 | 2682550.2106 | 1274208.2778
91 | 2682555.1083 | 1274196.5277
92 | 2682542.6455 | 1274208.4481
93 | 2682519.5991 | 1274209.2659
94 | 2682534.6721 | 1274209.2259
95 | 2682518.1147 | 1274209.0297
96 | 2682493.1057 | 1274205.3543
97 | 2682476.9466 | 1274201.9798
98 | 2682508.8236 | 1274242.4138
99 | 2682505.0694 | 1274253.6621
100 | 2682454.2241 | 1274186.2963
101 | 2682504.2905 | 1274260.89
102 | 2682450.6517 | 1274199.2324
103 | 2682526.9739 | 1274176.3321
104 | 2682448.7503 | 1274206.118
105 | 2682442.8075 | 1274227.6377
106 | 2682434.3533 | 1274255.5981
107 | 2682433.4866 | 1274258.1864
108 | 2682424.2686 | 1274285.7148
109 | 2682426.1034 | 1274290.5555
110 | 2682379.3089 | 1274117.8279
111 | 2682355.0763 | 1274096.9483
112 | 2682364.9853 | 1274133.1123
113 | 2682352.5826 | 1274175.7821
114 | 2682353.0998 | 1274174.0028
115 | 2682351.5718 | 1274179.2006
116 | 2682358.2441 | 1274156.3046
117 | 2682348.1742 | 1274190.2795
118 | 2682362.1073 | 1274143.0136
119 | 2682346.36 | 1274196.1953
120 | 2682363.5098 | 1274138.1887
121 | 2682341.327 | 1274212.6073
122 | 2682338.3111 | 1274222.4415
123 | 2682422.3286 | 1274302.4014
124 | 2682435.9986 | 1274294.3873
125 | 2682410.8799 | 1274288.1744
126 | 2682404.9876 | 1274316.31
127 | 2682404.4 | 1274287.2547
128 | 2682401.1265 | 1274326.6733
129 | 2682381.3962 | 1274282.3276
130 | 2682377.5961 | 1274281.0767
131 | 2682375.5532 | 1274280.274
132 | 2682368.4154 | 1274277.4691
133 | 2682392.5416 | 1274340.0235
134 | 2682357.4892 | 1274273.1757
135 | 2682390.0223 | 1274343.9412
136 | 2682476.7876 | 1274346.4953
137 | 2682482.6735 | 1274355.2053
138 | 2682489.0765 | 1274361.6154
139 | 2682499.4633 | 1274370.0212
140 | 2682582.4514 | 1274359.439
141 | 2682571.1298 | 1274355.142
142 | 2682570.8723 | 1274355.0443
143 | 2682507.006 | 1274380.6734
144 | 2682508.3838 | 1274383.4045
145 | 2682511.0685 | 1274397.4295
146 | 2682511.9842 | 1274441.6792
147 | 2682512.7191 | 1274452.8537
148 | 2682533.9476 | 1274346.2966
149 | 2682546.6242 | 1274348.5813
150 | 2682548.8933 | 1274348.9902
151 | 2682389.699 | 1274344.4441
152 | 2682379.9203 | 1274359.6508
153 | 2682371.2704 | 1274373.1022
154 | 2682354.4216 | 1274365.9897
155 | 2682361.193 | 1274391.1402
156 | 2682326.0031 | 1274354.0978
157 | 2682352.9756 | 1274405.849
158 | 2682321.5218 | 1274353.0037
159 | 2682348.7207 | 1274413.4651
160 | 2682505.8067 | 1274459.0329
161 | 2682523.0002 | 1274473.4366
162 | 2682491.0133 | 1274472.0772
163 | 2682532.7494 | 1274485.6221
164 | 2682484.2299 | 1274479.8253
165 | 2682473.8133 | 1274451.025
166 | 2682541.0945 | 1274496.0527
167 | 2682477.3766 | 1274498.753
168 | 2682456.812 | 1274435.4086
169 | 2682304.264 | 1274348.7904
170 | 2682331.4122 | 1274407.7601
171 | 2682337.2634 | 1274433.2659
172 | 2682454.8576 | 1274500.0896
173 | 2682480.4976 | 1274521.8377
174 | 2682440.9685 | 1274426.3843
175 | 2682443.4721 | 1274495.1211
176 | 2682479.246 | 1274527.2141
177 | 2682429.3555 | 1274419.7697
178 | 2682440.3735 | 1274493.3165
179 | 2682478.4155 | 1274530.7816
180 | 2682420.7291 | 1274481.8758
181 | 2682465.4006 | 1274556.6639
182 | 2682450.1399 | 1274572.6205
183 | 2682436.4376 | 1274583.9375
184 | 2682401.7861 | 1274583.355
185 | 2682399.6166 | 1274559.1291
186 | 2682401.7625 | 1274584.5127
187 | 2682398.5936 | 1274553.8112
188 | 2682384.5905 | 1274615.262
189 | 2682392.6833 | 1274541.3039
190 | 2682372.1363 | 1274519.5173
191 | 2682367.1729 | 1274516.6328
192 | 2682342.1333 | 1274601.3103
193 | 2682322.2618 | 1274584.5057
194 | 2682326.1122 | 1274492.7703
195 | 2682322.8943 | 1274490.9003
196 | 2682336.2602 | 1274498.6678
197 | 2682307.7611 | 1274482.1056
198 | 2682349.4731 | 1274506.3465
199 | 2682301.9315 | 1274491.1901
200 | 2682316.9512 | 1274466.3542
201 | 2682365.2258 | 1274515.5012
202 | 2682287.9841 | 1274510.3768
203 | 2682293.1288 | 1274457.5735
204 | 2682329.2435 | 1274446.3302
205 | 2682287.1476 | 1274511.3913
206 | 2682274.3532 | 1274452.2157
207 | 2682271.9498 | 1274522.395
208 | 2682249.9037 | 1274535.365
209 | 2682260.1027 | 1274514.6458
210 | 2682269.6058 | 1274552.9601
211 | 2682236.9124 | 1274505.8233
212 | 2682285.7353 | 1274562.1132
213 | 2682217.7894 | 1274499.7051
214 | 2682292.7569 | 1274565.9106
215 | 2682192.7484 | 1274494.1899
216 | 2682209.5591 | 1274379.7875
217 | 2682207.9537 | 1274379.5423
218 | 2682229.9909 | 1274382.9092
219 | 2682180.5821 | 1274369.2166
220 | 2682254.1403 | 1274386.8776
221 | 2682159.3979 | 1274349.6197
222 | 2682266.9319 | 1274389.0008
223 | 2682106.2482 | 1274374.7453
224 | 2682187.9072 | 1274334.771
225 | 2682270.4778 | 1274389.5894
226 | 2682004.4738 | 1274369.9242
227 | 2682060.0831 | 1274318.8386
228 | 2682277.1984 | 1274390.9801
229 | 2682202.9086 | 1274436.9912
230 | 2682213.8632 | 1274439.3256
231 | 2681792.6065 | 1274368.8648
232 | 2681776.7397 | 1274376.7985
233 | 2681855.1723 | 1274299.6087
234 | 2682280.0051 | 1274342.8678
235 | 2682230.89 | 1274253.5638
236 | 2682237.7146 | 1274228.5222
237 | 2681964.7013 | 1274222.532
238 | 2682351.513 | 1274441.5648
239 | 2682361.2883 | 1274447.2578
240 | 2682258.8614 | 1274448.9145
241 | 2682329.1083 | 1274407.0008
242 | 2682375.4598 | 1274455.5112
243 | 2682253.9356 | 1274447.8648
244 | 2682297.0254 | 1274396.4261
245 | 2682379.2125 | 1274457.6968
246 | 2682232.2204 | 1274443.2374
247 | 2682238.6801 | 1274444.614
248 | 2681772.9951 | 1274378.6709
249 | 2681751.4975 | 1274389.9869
250 | 2681936.0016 | 1274166.9322
251 | 2682115.57 | 1274193.3823
252 | 2682291.0739 | 1274394.5564
253 | 2682399.465 | 1274469.4917
254 | 2682399.6678 | 1274469.6098
255 | 2682330.2099 | 1274262.4562
256 | 2682352.305 | 1274271.1385
257 | 2682326.6435 | 1274261.0548
258 | 2682357.4249 | 1274273.1504
259 | 2682309.6806 | 1274254.8493
260 | 2682306.5017 | 1274253.6864
261 | 2682244.1474 | 1274204.759
262 | 2682139.2848 | 1274110.9866
263 | 2682141.1587 | 1274104.5137
264 | 2682282.5704 | 1274062.823
265 | 2682354.7508 | 1274096.7951
266 | 2682169.5749 | 1274007.1039
267 | 2681929.2741 | 1274153.8991
268 | 2681792.2513 | 1274040.3363
269 | 2681745.44 | 1273948.2018
270 | 2681722.3127 | 1273939.9684
271 | 2681718.4071 | 1274403.6101
272 | 2681620.79 | 1274419.6284
273 | 2681612.7429 | 1274414.9955
274 | 2681594.6103 | 1274403.9307
275 | 2681792.6393 | 1274754.2956
276 | 2681766.9006 | 1274776.0858
277 | 2681819.251 | 1274746.9651
278 | 2681572.3776 | 1274695.3667
279 | 2681838.3371 | 1274709.31
280 | 2681544.4986 | 1274683.6435
281 | 2681507.0859 | 1274667.9112
282 | 2681484.7638 | 1274662.7812
283 | 2681587.77 | 1274308.7255
284 | 2681470.5261 | 1274382.734
285 | 2681539.6216 | 1274378.2508
286 | 2681463.304 | 1274510.4163
287 | 2681591.2966 | 1274401.7597
288 | 2681481.1647 | 1274629.9577
289 | 2681592.135 | 1274402.309
290 | 2682425.4815 | 1274417.5631
291 | 2682416.893 | 1274412.6712
292 | 2682619.9093 | 1274193.8016
293 | 2682618.7506 | 1274193.5028
294 | 2682606.4025 | 1274190.318
295 | 2682603.0682 | 1274190.2949
296 | 2682595.6752 | 1274190.3014
297 | 2682591.3214 | 1274190.3053
298 | 2682582.1437 | 1274190.3134
299 | 2682575.6337 | 1274188.6958
300 | 2682515.8717 | 1274303.2643

## line_std_types
| c_nf_per_km | r_ohm_per_km | x_ohm_per_km | max_i_ka | type | q_mm2 | alpha | voltage_rating
NAYY 4x50 SE | 210 | 0.642 | 0.083 | 0.142 | cs | 50 | 0.00403 | LV
NAYY 4x120 SE | 264 | 0.225 | 0.08 | 0.242 | cs | 120 | 0.00403 | LV
NAYY 4x150 SE | 261 | 0.208 | 0.08 | 0.27 | cs | 150 | 0.00403 | LV
NA2XS2Y 1x95 RM/25 12/20 kV | 216 | 0.313 | 0.132 | 0.252 | cs | 95 | 0.00403 | MV
NA2XS2Y 1x185 RM/25 12/20 kV | 273 | 0.161 | 0.117 | 0.362 | cs | 185 | 0.00403 | MV
NA2XS2Y 1x240 RM/25 12/20 kV | 304 | 0.122 | 0.112 | 0.421 | cs | 240 | 0.00403 | MV
NA2XS2Y 1x95 RM/25 6/10 kV | 315 | 0.313 | 0.123 | 0.249 | cs | 95 | 0.00403 | MV
NA2XS2Y 1x185 RM/25 6/10 kV | 406 | 0.161 | 0.11 | 0.358 | cs | 185 | 0.00403 | MV
NA2XS2Y 1x240 RM/25 6/10 kV | 456 | 0.122 | 0.105 | 0.416 | cs | 240 | 0.00403 | MV
NA2XS2Y 1x150 RM/25 12/20 kV | 250 | 0.206 | 0.116 | 0.319 | cs | 150 | 0.00403 | MV
NA2XS2Y 1x120 RM/25 12/20 kV | 230 | 0.253 | 0.119 | 0.283 | cs | 120 | 0.00403 | MV
NA2XS2Y 1x70 RM/25 12/20 kV | 190 | 0.443 | 0.132 | 0.22 | cs | 70 | 0.00403 | MV
NA2XS2Y 1x150 RM/25 6/10 kV | 360 | 0.206 | 0.11 | 0.315 | cs | 150 | 0.00403 | MV
NA2XS2Y 1x120 RM/25 6/10 kV | 340 | 0.253 | 0.113 | 0.28 | cs | 120 | 0.00403 | MV
NA2XS2Y 1x70 RM/25 6/10 kV | 280 | 0.443 | 0.123 | 0.217 | cs | 70 | 0.00403 | MV
N2XS(FL)2Y 1x120 RM/35 64/110 kV | 112 | 0.153 | 0.166 | 0.366 | cs | 120 | 0.00393 | HV
N2XS(FL)2Y 1x185 RM/35 64/110 kV | 125 | 0.099 | 0.156 | 0.457 | cs | 185 | 0.00393 | HV
N2XS(FL)2Y 1x240 RM/35 64/110 kV | 135 | 0.075 | 0.149 | 0.526 | cs | 240 | 0.00393 | HV
N2XS(FL)2Y 1x300 RM/35 64/110 kV | 144 | 0.06 | 0.144 | 0.588 | cs | 300 | 0.00393 | HV
15-AL1/3-ST1A 0.4 | 11 | 1.8769 | 0.35 | 0.105 | ol | 16 | 0.00403 | LV
24-AL1/4-ST1A 0.4 | 11.25 | 1.2012 | 0.335 | 0.14 | ol | 24 | 0.00403 | LV
48-AL1/8-ST1A 0.4 | 12.2 | 0.5939 | 0.3 | 0.21 | ol | 48 | 0.00403 | LV
94-AL1/15-ST1A 0.4 | 13.2 | 0.306 | 0.29 | 0.35 | ol | 94 | 0.00403 | LV
34-AL1/6-ST1A 10.0 | 9.7 | 0.8342 | 0.36 | 0.17 | ol | 34 | 0.00403 | MV
48-AL1/8-ST1A 10.0 | 10.1 | 0.5939 | 0.35 | 0.21 | ol | 48 | 0.00403 | MV
70-AL1/11-ST1A 10.0 | 10.4 | 0.4132 | 0.339 | 0.29 | ol | 70 | 0.00403 | MV
94-AL1/15-ST1A 10.0 | 10.75 | 0.306 | 0.33 | 0.35 | ol | 94 | 0.00403 | MV
122-AL1/20-ST1A 10.0 | 11.1 | 0.2376 | 0.323 | 0.41 | ol | 122 | 0.00403 | MV
149-AL1/24-ST1A 10.0 | 11.25 | 0.194 | 0.315 | 0.47 | ol | 149 | 0.00403 | MV
34-AL1/6-ST1A 20.0 | 9.15 | 0.8342 | 0.382 | 0.17 | ol | 34 | 0.00403 | MV
48-AL1/8-ST1A 20.0 | 9.5 | 0.5939 | 0.372 | 0.21 | ol | 48 | 0.00403 | MV
70-AL1/11-ST1A 20.0 | 9.7 | 0.4132 | 0.36 | 0.29 | ol | 70 | 0.00403 | MV
94-AL1/15-ST1A 20.0 | 10 | 0.306 | 0.35 | 0.35 | ol | 94 | 0.00403 | MV
122-AL1/20-ST1A 20.0 | 10.3 | 0.2376 | 0.344 | 0.41 | ol | 122 | 0.00403 | MV
149-AL1/24-ST1A 20.0 | 10.5 | 0.194 | 0.337 | 0.47 | ol | 149 | 0.00403 | MV
184-AL1/30-ST1A 20.0 | 10.75 | 0.1571 | 0.33 | 0.535 | ol | 184 | 0.00403 | MV
243-AL1/39-ST1A 20.0 | 11 | 0.1188 | 0.32 | 0.645 | ol | 243 | 0.00403 | MV
48-AL1/8-ST1A 110.0 | 8 | 0.5939 | 0.46 | 0.21 | ol | 48 | 0.00403 | HV
70-AL1/11-ST1A 110.0 | 8.4 | 0.4132 | 0.45 | 0.29 | ol | 70 | 0.00403 | HV
94-AL1/15-ST1A 110.0 | 8.65 | 0.306 | 0.44 | 0.35 | ol | 94 | 0.00403 | HV
122-AL1/20-ST1A 110.0 | 8.5 | 0.2376 | 0.43 | 0.41 | ol | 122 | 0.00403 | HV
149-AL1/24-ST1A 110.0 | 8.75 | 0.194 | 0.41 | 0.47 | ol | 149 | 0.00403 | HV
184-AL1/30-ST1A 110.0 | 8.8 | 0.1571 | 0.4 | 0.535 | ol | 184 | 0.00403 | HV
243-AL1/39-ST1A 110.0 | 9 | 0.1188 | 0.39 | 0.645 | ol | 243 | 0.00403 | HV
305-AL1/39-ST1A 110.0 | 9.2 | 0.0949 | 0.38 | 0.74 | ol | 305 | 0.00403 | HV
490-AL1/64-ST1A 110.0 | 9.75 | 0.059 | 0.37 | 0.96 | ol | 490 | 0.00403 | HV
679-AL1/86-ST1A 110.0 | 9.95 | 0.042 | 0.36 | 1.15 | ol | 679 | 0.00403 | HV
490-AL1/64-ST1A 220.0 | 10 | 0.059 | 0.285 | 0.96 | ol | 490 | 0.00403 | HV
679-AL1/86-ST1A 220.0 | 11.7 | 0.042 | 0.275 | 1.15 | ol | 679 | 0.00403 | HV
490-AL1/64-ST1A 380.0 | 11 | 0.059 | 0.253 | 0.96 | ol | 490 | 0.00403 | HV
679-AL1/86-ST1A 380.0 | 14.6 | 0.042 | 0.25 | 1.15 | ol | 679 | 0.00403 | HV

## trafo_std_types
| i0_percent | pfe_kw | vkr_percent | sn_mva | vn_lv_kv | vn_hv_kv | vk_percent | shift_degree | vector_group | tap_side | tap_neutral | tap_min | tap_max | tap_step_degree | tap_step_percent | tap_phase_shifter
160 MVA 380/110 kV | 0.06 | 60 | 0.25 | 160 | 110 | 380 | 12.2 | 0 | Yy0 | hv | 0 | -9 | 9 | 0 | 1.5 | FALSE
100 MVA 220/110 kV | 0.06 | 55 | 0.26 | 100 | 110 | 220 | 12 | 0 | Yy0 | hv | 0 | -9 | 9 | 0 | 1.5 | FALSE
63 MVA 110/20 kV | 0.04 | 22 | 0.32 | 63 | 20 | 110 | 18 | 150 | YNd5 | hv | 0 | -9 | 9 | 0 | 1.5 | FALSE
40 MVA 110/20 kV | 0.05 | 18 | 0.34 | 40 | 20 | 110 | 16.2 | 150 | YNd5 | hv | 0 | -9 | 9 | 0 | 1.5 | FALSE
25 MVA 110/20 kV | 0.07 | 14 | 0.41 | 25 | 20 | 110 | 12 | 150 | YNd5 | hv | 0 | -9 | 9 | 0 | 1.5 | FALSE
63 MVA 110/10 kV | 0.04 | 22 | 0.32 | 63 | 10 | 110 | 18 | 150 | YNd5 | hv | 0 | -9 | 9 | 0 | 1.5 | FALSE
40 MVA 110/10 kV | 0.05 | 18 | 0.34 | 40 | 10 | 110 | 16.2 | 150 | YNd5 | hv | 0 | -9 | 9 | 0 | 1.5 | FALSE
25 MVA 110/10 kV | 0.07 | 14 | 0.41 | 25 | 10 | 110 | 12 | 150 | YNd5 | hv | 0 | -9 | 9 | 0 | 1.5 | FALSE
0.25 MVA 20/0.4 kV | 0.32 | 0.8 | 1.44 | 0.25 | 0.4 | 20 | 6 | 150 | Yzn5 | hv | 0 | -2 | 2 | 0 | 2.5 | FALSE
0.4 MVA 20/0.4 kV | 0.3375 | 1.35 | 1.425 | 0.4 | 0.4 | 20 | 6 | 150 | Dyn5 | hv | 0 | -2 | 2 | 0 | 2.5 | FALSE
0.63 MVA 20/0.4 kV | 0.2619 | 1.65 | 1.206 | 0.63 | 0.4 | 20 | 6 | 150 | Dyn5 | hv | 0 | -2 | 2 | 0 | 2.5 | FALSE
0.25 MVA 10/0.4 kV | 0.24 | 0.6 | 1.2 | 0.25 | 0.4 | 10 | 4 | 150 | Dyn5 | hv | 0 | -2 | 2 | 0 | 2.5 | FALSE
0.4 MVA 10/0.4 kV | 0.2375 | 0.95 | 1.325 | 0.4 | 0.4 | 10 | 4 | 150 | Dyn5 | hv | 0 | -2 | 2 | 0 | 2.5 | FALSE
0.63 MVA 10/0.4 kV | 0.1873 | 1.18 | 1.0794 | 0.63 | 0.4 | 10 | 4 | 150 | Dyn5 | hv | 0 | -2 | 2 | 0 | 2.5 | FALSE

## trafo3w_std_types
| sn_hv_mva | sn_mv_mva | sn_lv_mva | vn_hv_kv | vn_mv_kv | vn_lv_kv | vk_hv_percent | vk_mv_percent | vk_lv_percent | vkr_hv_percent | vkr_mv_percent | vkr_lv_percent | pfe_kw | i0_percent | shift_mv_degree | shift_lv_degree | vector_group | tap_side | tap_neutral | tap_min | tap_max | tap_step_percent
63/25/38 MVA 110/20/10 kV | 63 | 25 | 38 | 110 | 20 | 10 | 10.4 | 10.4 | 10.4 | 0.28 | 0.32 | 0.35 | 35 | 0.89 | 0 | 0 | YN0yn0yn0 | hv | 0 | -10 | 10 | 1.2
63/25/38 MVA 110/10/10 kV | 63 | 25 | 38 | 110 | 10 | 10 | 10.4 | 10.4 | 10.4 | 0.28 | 0.32 | 0.35 | 35 | 0.89 | 0 | 0 | YN0yn0yn0 | hv | 0 | -10 | 10 | 1.2

## fuse_std_types
| fuse_type | i_rated_a | t_avg | t_min | t_total | x_avg | x_min | x_total
HV 100A | HV 100A | 100 | 0 | [10.0, 3.64, 0.854, 0.281, 0.1, 0.0531, 0.022, 0.01] | [10.0, 4.267, 1.21, 0.403, 0.1, 0.058, 0.022, 0.01] | 0 | [300.0, 350.0, 450.0, 550.0, 700.0, 850.0, 1200.0, 1752.0] | [600.0, 700.0, 900.0, 1150.0, 1665.0, 2000.0, 3000.0, 4313.0]
HV 10A | HV 10A | 10 | 0 | [10.0, 1675.0, 0.344, 0.156, 0.1, 0.0417, 0.0171, 0.01] | [10.0, 1.3, 0.3, 0.155, 0.1, 0.0555, 0.023, 0.01] | 0 | [30.0, 32.0, 35.0, 37.0, 39.0, 50.0, 70.0, 88.0] | [60.0, 70.0, 80.0, 87.0, 94.0, 110.0, 150.0, 216.0]
HV 125A | HV 125A | 125 | 0 | [10.0, 1.82, 0.344, 0.1, 0.0467, 0.0269, 0.01] | [10.0, 2.478, 0.426, 0.1, 0.0427, 0.0211, 0.01] | 0 | [375.0, 500.0, 700.0, 925.0, 1200.0, 1500.0, 2341.0] | [750.0, 1000.0, 1500.0, 2200.0, 3000.0, 4000.0, 5765.0]
HV 160A | HV 160A | 160 | 0 | [10.0, 4.15, 1.03, 0.198, 0.1, 0.051, 0.0172, 0.01] | [10.0, 2.3, 0.734, 0.274, 0.1, 0.046, 0.0177, 0.01] | 0 | [480.0, 550.0, 700.0, 1000.0, 1260.0, 1600.0, 2500.0, 3227.0] | [960.0, 1300.0, 1700.0, 2200.0, 2996.0, 4000.0, 6000.0, 7946.0]
HV 16A | HV 16A | 16 | 0 | [10.0, 0.352, 0.164, 0.1, 0.0649, 0.0342, 0.01] | [10.0, 2.34, 0.722, 0.181, 0.1, 0.055, 0.0296, 0.01] | 0 | [48.0, 60.0, 65.0, 71.0, 80.0, 100.0, 162.0] | [96.0, 110.0, 125.0, 150.0, 168.0, 200.0, 250.0, 398.0]
HV 200A | HV 200A | 200 | 0 | [10.0, 4.267, 1.21, 0.403, 0.1, 0.058, 0.022, 0.01] | [10.0, 3.73, 1.654, 0.328, 0.1, 0.0531, 0.019, 0.01] | 0 | [600.0, 700.0, 900.0, 1150.0, 1665.0, 2000.0, 3000.0, 4313.0] | [1200.0, 1500.0, 1800.0, 2700.0, 3960.0, 5000.0, 7500.0, 10620.0]
HV 20A | HV 20A | 20 | 0 | [10.0, 1.3, 0.3, 0.155, 0.1, 0.0555, 0.023, 0.01] | [10.0, 1.3, 0.161, 0.1, 0.0611, 0.0399, 0.0141, 0.01] | 0 | [60.0, 70.0, 80.0, 87.0, 94.0, 110.0, 150.0, 216.0] | [120.0, 150.0, 200.0, 223.0, 260.0, 300.0, 450.0, 532.0]
HV 25A | HV 25A | 25 | 0 | [10.0, 2.512, 0.833, 0.299, 0.1, 0.0372, 0.0223, 0.01] | [10.0, 3.125, 0.597, 0.198, 0.1, 0.0378, 0.022, 0.01] | 0 | [75.0, 82.0, 90.0, 100.0, 124.0, 170.0, 200.0, 289.0] | [150.0, 170.0, 210.0, 250.0, 294.0, 400.0, 500.0, 711.0]
HV 31.5A | HV 31.5A | 31.5 | 0 | [10.0, 2.34, 0.722, 0.181, 0.1, 0.055, 0.0296, 0.01] | [10.0, 2.84, 0.368, 0.164, 0.1, 0.0621, 0.0378, 0.0195, 0.01] | 0 | [95.0, 110.0, 125.0, 150.0, 165.0, 200.0, 250.0, 390.0] | [189.0, 220.0, 300.0, 350.0, 393.0, 450.0, 530.0, 700.0, 960.0]
HV 40A | HV 40A | 40 | 0 | [10.0, 1.3, 0.161, 0.1, 0.0611, 0.0399, 0.0141, 0.01] | [10.0, 2.05, 0.369, 0.198, 0.1, 0.051, 0.0298, 0.01] | 0 | [120.0, 150.0, 200.0, 223.0, 260.0, 300.0, 450.0, 532.0] | [240.0, 300.0, 400.0, 450.0, 530.0, 650.0, 800.0, 1311.0]
HV 50A | HV 50A | 50 | 0 | [10.0, 3.215, 0.597, 0.198, 0.1, 0.0378, 0.022, 0.01] | [10.0, 3.64, 0.854, 0.281, 0.1, 0.0531, 0.022, 0.01] | 0 | [150.0, 170.0, 210.0, 250.0, 294.0, 400.0, 500.0, 711.0] | [300.0, 350.0, 450.0, 550.0, 700.0, 850.0, 1200.0, 1752.0]
HV 6.3A | HV 6.3A | 6.3 | 0 | [10.0, 1.39, 0.344, 0.168, 0.1, 0.056, 0.0263, 0.01] | [10.0, 1.711, 0.516, 0.198, 0.1, 0.0634, 0.0303, 0.01] | 0 | [19.0, 19.5, 20.4, 20.8, 22.0, 25.0, 32.0, 48.0] | [38.0, 40.0, 43.0, 48.0, 53.0, 60.0, 75.0, 118.0]
HV 63A | HV 63A | 63 | 0 | [10.0, 2.84, 0.368, 0.164, 0.1, 0.0621, 0.0378, 0.0195, 0.01] | [10.0, 1.82, 0.344, 0.1, 0.0467, 0.0269, 0.01] | 0 | [189.0, 220.0, 300.0, 350.0, 393.0, 450.0, 530.0, 700.0, 961.0] | [378.0, 500.0, 700.0, 934.0, 1200.0, 1500.0, 2366.0]
HV 80A | HV 80A | 80 | 0 | [10.0, 2.05, 0.369, 0.198, 0.1, 0.051, 0.0298, 0.01] | [10.0, 4.15, 1.03, 0.198, 0.1, 0.051, 0.0172, 0.01] | 0 | [240.0, 300.0, 400.0, 450.0, 530.0, 650.0, 800.0, 1311.0] | [480.0, 550.0, 700.0, 1000.0, 1260.0, 1600.0, 2500.0, 3227.0]
Siemens NH-1-100 | Siemens NH-1-100 | 100 | [5400.0, 2000.0, 400.0, 20.0, 1.0, 0.2, 0.012, 0.004] | 0 | 0 | [150.0, 190.0, 250.0, 430.0, 900.0, 1250.0, 2700.0, 3600.0] | 0 | 0
Siemens NH-1-125 | Siemens NH-1-125 | 125 | [4800.0, 120.0, 7.0, 0.1, 0.004] | 0 | 0 | [180.0, 400.0, 740.0, 2000.0, 4250.0] | 0 | 0
Siemens NH-1-16 | Siemens NH-1-16 | 16 | [4000.0, 400.0, 2.0, 0.1, 0.04, 0.01] | 0 | 0 | [26.0, 35.0, 75.0, 150.0, 200.0, 300.0] | 0 | 0
Siemens NH-1-160 | Siemens NH-1-160 | 160 | [4800.0, 120.0, 7.0, 0.1, 0.004] | 0 | 0 | [210.0, 500.0, 900.0, 2300.0, 5000.0] | 0 | 0
Siemens NH-1-25 | Siemens NH-1-25 | 25 | [4000.0, 1000.0, 10.0, 0.2, 0.02, 0.01] | 0 | 0 | [40.0, 50.0, 100.0, 210.0, 400.0, 500.0] | 0 | 0
Siemens NH-1-50 | Siemens NH-1-50 | 50 | [4000.0, 40.0, 4.0, 1.0, 0.02, 0.01] | 0 | 0 | [86.0, 200.0, 300.0, 400.0, 1000.0, 1280.0] | 0 | 0
Siemens NH-1-63 | Siemens NH-1-63 | 63 | [4000.0, 100.0, 10.0, 2.0, 0.04, 0.01] | 0 | 0 | [100.0, 200.0, 300.0, 400.0, 1000.0, 1500.0] | 0 | 0
Siemens NH-1-80 | Siemens NH-1-80 | 80 | [4800.0, 120.0, 7.0, 0.1, 0.01] | 0 | 0 | [150.58, 250.0, 450.0, 1150.0, 2470.0] | 0 | 0
Siemens NH-2-1000 | Siemens NH-2-1000 | 1000 | [4800.0, 120.0, 7.0, 0.1, 0.004] | 0 | 0 | [1900.0, 3500.0, 8400.0, 24000.0, 52000.0] | 0 | 0
Siemens NH-2-200 | Siemens NH-2-200 | 200 | [4800.0, 120.0, 7.0, 0.1, 0.004] | 0 | 0 | [280.0, 650.0, 1200.0, 3000.0, 7000.0] | 0 | 0
Siemens NH-2-224 | Siemens NH-2-224 | 224 | [4800.0, 120.0, 7.0, 0.2, 0.04, 0.004] | 0 | 0 | [400.0, 750.0, 1453.0, 3025.0, 4315.0, 7600.0] | 0 | 0
Siemens NH-2-250 | Siemens NH-2-250 | 250 | [4800.0, 120.0, 7.0, 0.1, 0.004] | 0 | 0 | [450.0, 800.0, 1650.0, 4000.0, 8500.0] | 0 | 0
Siemens NH-2-315 | Siemens NH-2-315 | 315 | [4800.0, 120.0, 7.0, 0.1, 0.004] | 0 | 0 | [550.0, 920.0, 1900.0, 5000.0, 11000.0] | 0 | 0
Siemens NH-2-355 | Siemens NH-2-355 | 355 | [4800.0, 120.0, 6.0, 0.1, 0.004] | 0 | 0 | [650.0, 1116.27, 2350.0, 5840.0, 12790.0] | 0 | 0
Siemens NH-2-400 | Siemens NH-2-400 | 400 | [4800.0, 120.0, 7.0, 0.1, 0.004] | 0 | 0 | [720.0, 1350.0, 2800.0, 6500.0, 15000.0] | 0 | 0
Siemens NH-2-425 | Siemens NH-2-425 | 425 | [4800.0, 120.0, 7.0, 0.1, 0.004] | 0 | 0 | [850.0, 1500.0, 3050.0, 7500.0, 16500.0] | 0 | 0
Siemens NH-2-630 | Siemens NH-2-630 | 630 | [4800.0, 120.0, 7.0, 0.1, 0.004] | 0 | 0 | [1200.0, 2000.0, 4800.0, 12000.0, 26000.0] | 0 | 0

## dtypes
| element | column | dtype
0 | bus | name | object
1 | bus | vn_kv | float64
2 | bus | type | object
3 | bus | zone | object
4 | bus | in_service | bool
5 | load | name | object
6 | load | bus | uint32
7 | load | p_mw | float64
8 | load | q_mvar | float64
9 | load | const_z_percent | float64
10 | load | const_i_percent | float64
11 | load | sn_mva | float64
12 | load | scaling | float64
13 | load | in_service | bool
14 | load | type | object
15 | ext_grid | name | object
16 | ext_grid | bus | uint32
17 | ext_grid | vm_pu | float64
18 | ext_grid | va_degree | float64
19 | ext_grid | slack_weight | float64
20 | ext_grid | in_service | bool
21 | line | name | object
22 | line | std_type | object
23 | line | from_bus | uint32
24 | line | to_bus | uint32
25 | line | length_km | float64
26 | line | r_ohm_per_km | float64
27 | line | x_ohm_per_km | float64
28 | line | c_nf_per_km | float64
29 | line | g_us_per_km | float64
30 | line | max_i_ka | float64
31 | line | df | float64
32 | line | parallel | uint32
33 | line | type | object
34 | line | in_service | bool
35 | trafo | name | object
36 | trafo | std_type | object
37 | trafo | hv_bus | uint32
38 | trafo | lv_bus | uint32
39 | trafo | sn_mva | float64
40 | trafo | vn_hv_kv | float64
41 | trafo | vn_lv_kv | float64
42 | trafo | vk_percent | float64
43 | trafo | vkr_percent | float64
44 | trafo | pfe_kw | float64
45 | trafo | i0_percent | float64
46 | trafo | shift_degree | float64
47 | trafo | tap_side | object
48 | trafo | tap_neutral | int32
49 | trafo | tap_min | int32
50 | trafo | tap_max | int32
51 | trafo | tap_step_percent | float64
52 | trafo | tap_step_degree | float64
53 | trafo | tap_pos | int32
54 | trafo | tap_phase_shifter | bool
55 | trafo | parallel | uint32
56 | trafo | df | float64
57 | trafo | in_service | bool
58 | line_geodata | coords | object
59 | bus_geodata | x | float64
60 | bus_geodata | y | float64
61 | bus_geodata | coords | object

## parameters
| version | format_version | converged | OPF_converged | name | f_hz | sn_mva
0 | 2.14.6 | 2.14.0 | FALSE | FALSE |  | 50 | 1