## bus
| name | vn_kv | type | zone | in_service
0 | bus_LV_670-11_0_3_node_0 | 0.4 | n |  | TRUE
1 | bus_LV_670-11_0_3_node_1 | 0.4 | n |  | TRUE
2 | bus_LV_670-11_0_3_node_2 | 0.4 | n |  | TRUE
3 | bus_LV_670-11_0_3_node_3 | 0.4 | n |  | TRUE
4 | bus_LV_670-11_0_3_node_4 | 0.4 | n |  | TRUE
5 | bus_LV_670-11_0_3_node_55 | 0.4 | n |  | TRUE
6 | bus_LV_670-11_0_3_node_9 | 0.4 | n |  | TRUE
7 | bus_LV_670-11_0_3_node_7 | 0.4 | n |  | TRUE
8 | bus_LV_670-11_0_3_node_56 | 0.4 | n |  | TRUE
9 | bus_LV_670-11_0_3_node_29 | 0.4 | n |  | TRUE
10 | bus_LV_670-11_0_3_node_8 | 0.4 | n |  | TRUE
11 | bus_LV_670-11_0_3_node_5 | 0.4 | n |  | TRUE
12 | bus_LV_670-11_0_3_node_6 | 0.4 | n |  | TRUE
13 | bus_LV_670-11_0_3_node_112 | 0.4 | n |  | TRUE
14 | bus_LV_670-11_0_3_node_65 | 0.4 | n |  | TRUE
15 | bus_LV_670-11_0_3_node_10 | 0.4 | n |  | TRUE
16 | bus_LV_670-11_0_3_node_11 | 0.4 | n |  | TRUE
17 | bus_LV_670-11_0_3_node_58 | 0.4 | n |  | TRUE
18 | bus_LV_670-11_0_3_node_71 | 0.4 | n |  | TRUE
19 | bus_LV_670-11_0_3_node_27 | 0.4 | n |  | TRUE
20 | bus_LV_670-11_0_3_node_59 | 0.4 | n |  | TRUE
21 | bus_LV_670-11_0_3_node_69 | 0.4 | n |  | TRUE
22 | bus_LV_670-11_0_3_node_12 | 0.4 | n |  | TRUE
23 | bus_LV_670-11_0_3_node_13 | 0.4 | n |  | TRUE
24 | bus_LV_670-11_0_3_node_14 | 0.4 | n |  | TRUE
25 | bus_LV_670-11_0_3_node_15 | 0.4 | n |  | TRUE
26 | bus_LV_670-11_0_3_node_115 | 0.4 | n |  | TRUE
27 | bus_LV_670-11_0_3_node_25 | 0.4 | n |  | TRUE
28 | bus_LV_670-11_0_3_node_17 | 0.4 | n |  | TRUE
29 | bus_LV_670-11_0_3_node_114 | 0.4 | n |  | TRUE
30 | bus_LV_670-11_0_3_node_26 | 0.4 | n |  | TRUE
31 | bus_LV_670-11_0_3_node_16 | 0.4 | n |  | TRUE
32 | bus_LV_670-11_0_3_node_18 | 0.4 | n |  | TRUE
33 | bus_LV_670-11_0_3_node_19 | 0.4 | n |  | TRUE
34 | bus_LV_670-11_0_3_node_22 | 0.4 | n |  | TRUE
35 | bus_LV_670-11_0_3_node_24 | 0.4 | n |  | TRUE
36 | bus_LV_670-11_0_3_node_20 | 0.4 | n |  | TRUE
37 | bus_LV_670-11_0_3_node_21 | 0.4 | n |  | TRUE
38 | bus_LV_670-11_0_3_node_23 | 0.4 | n |  | TRUE
39 | bus_LV_670-11_0_3_node_74 | 0.4 | n |  | TRUE
40 | bus_LV_670-11_0_3_node_73 | 0.4 | n |  | TRUE
41 | bus_LV_670-11_0_3_node_28 | 0.4 | n |  | TRUE
42 | bus_LV_670-11_0_3_node_30 | 0.4 | n |  | TRUE
43 | bus_LV_670-11_0_3_node_36 | 0.4 | n |  | TRUE
44 | bus_LV_670-11_0_3_node_35 | 0.4 | n |  | TRUE
45 | bus_LV_670-11_0_3_node_31 | 0.4 | n |  | TRUE
46 | bus_LV_670-11_0_3_node_32 | 0.4 | n |  | TRUE
47 | bus_LV_670-11_0_3_node_33 | 0.4 | n |  | TRUE
48 | bus_LV_670-11_0_3_node_34 | 0.4 | n |  | TRUE
49 | bus_LV_670-11_0_3_node_44 | 0.4 | n |  | TRUE
50 | bus_LV_670-11_0_3_node_37 | 0.4 | n |  | TRUE
51 | bus_LV_670-11_0_3_node_42 | 0.4 | n |  | TRUE
52 | bus_LV_670-11_0_3_node_38 | 0.4 | n |  | TRUE
53 | bus_LV_670-11_0_3_node_39 | 0.4 | n |  | TRUE
54 | bus_LV_670-11_0_3_node_46 | 0.4 | n |  | TRUE
55 | bus_LV_670-11_0_3_node_47 | 0.4 | n |  | TRUE
56 | bus_LV_670-11_0_3_node_45 | 0.4 | n |  | TRUE
57 | bus_LV_670-11_0_3_node_40 | 0.4 | n |  | TRUE
58 | bus_LV_670-11_0_3_node_41 | 0.4 | n |  | TRUE
59 | bus_LV_670-11_0_3_node_43 | 0.4 | n |  | TRUE
60 | bus_LV_670-11_0_3_node_93 | 0.4 | n |  | TRUE
61 | bus_LV_670-11_0_3_node_95 | 0.4 | n |  | TRUE
62 | bus_LV_670-11_0_3_node_91 | 0.4 | n |  | TRUE
63 | bus_LV_670-11_0_3_node_122 | 0.4 | n |  | TRUE
64 | bus_LV_670-11_0_3_node_53 | 0.4 | n |  | TRUE
65 | bus_LV_670-11_0_3_node_52 | 0.4 | n |  | TRUE
66 | bus_LV_670-11_0_3_node_51 | 0.4 | n |  | TRUE
67 | bus_LV_670-11_0_3_node_48 | 0.4 | n |  | TRUE
68 | bus_LV_670-11_0_3_node_49 | 0.4 | n |  | TRUE
69 | bus_LV_670-11_0_3_node_121 | 0.4 | n |  | TRUE
70 | bus_LV_670-11_0_3_node_99 | 0.4 | n |  | TRUE
71 | bus_LV_670-11_0_3_node_138 | 0.4 | n |  | TRUE
72 | bus_LV_670-11_0_3_node_139 | 0.4 | n |  | TRUE
73 | bus_LV_670-11_0_3_node_135 | 0.4 | n |  | TRUE
74 | bus_LV_670-11_0_3_node_133 | 0.4 | n |  | TRUE
75 | bus_LV_670-11_0_3_node_57 | 0.4 | n |  | TRUE
76 | bus_LV_670-11_0_3_node_64 | 0.4 | n |  | TRUE
77 | bus_LV_670-11_0_3_node_66 | 0.4 | n |  | TRUE
78 | bus_LV_670-11_0_3_node_60 | 0.4 | n |  | TRUE
79 | bus_LV_670-11_0_3_node_61 | 0.4 | n |  | TRUE
80 | bus_LV_670-11_0_3_node_62 | 0.4 | n |  | TRUE
81 | bus_LV_670-11_0_3_node_63 | 0.4 | n |  | TRUE
82 | bus_LV_670-11_0_3_node_111 | 0.4 | n |  | TRUE
83 | bus_LV_670-11_0_3_node_113 | 0.4 | n |  | TRUE
84 | bus_LV_670-11_0_3_node_110 | 0.4 | n |  | TRUE
85 | bus_LV_670-11_0_3_node_67 | 0.4 | n |  | TRUE
86 | bus_LV_670-11_0_3_node_68 | 0.4 | n |  | TRUE
87 | bus_LV_670-11_0_3_node_70 | 0.4 | n |  | TRUE
88 | bus_LV_670-11_0_3_node_72 | 0.4 | n |  | TRUE
89 | bus_LV_670-11_0_3_node_75 | 0.4 | n |  | TRUE
90 | bus_LV_670-11_0_3_node_76 | 0.4 | n |  | TRUE
91 | bus_LV_670-11_0_3_node_77 | 0.4 | n |  | TRUE
92 | bus_LV_670-11_0_3_node_78 | 0.4 | n |  | TRUE
93 | bus_LV_670-11_0_3_node_79 | 0.4 | n |  | TRUE
94 | bus_LV_670-11_0_3_node_80 | 0.4 | n |  | TRUE
95 | bus_LV_670-11_0_3_node_119 | 0.4 | n |  | TRUE
96 | bus_LV_670-11_0_3_node_100 | 0.4 | n |  | TRUE
97 | bus_LV_670-11_0_3_node_132 | 0.4 | n |  | TRUE
98 | bus_LV_670-11_0_3_node_118 | 0.4 | n |  | TRUE
99 | bus_LV_670-11_0_3_node_101 | 0.4 | n |  | TRUE
100 | bus_LV_670-11_0_3_node_131 | 0.4 | n |  | TRUE
101 | bus_LV_670-11_0_3_node_81 | 0.4 | n |  | TRUE
102 | bus_LV_670-11_0_3_node_82 | 0.4 | n |  | TRUE
103 | bus_LV_670-11_0_3_node_83 | 0.4 | n |  | TRUE
104 | bus_LV_670-11_0_3_node_84 | 0.4 | n |  | TRUE
105 | bus_LV_670-11_0_3_node_85 | 0.4 | n |  | TRUE
106 | bus_LV_670-11_0_3_node_86 | 0.4 | n |  | TRUE
107 | bus_LV_670-11_0_3_node_123 | 0.4 | n |  | TRUE
108 | bus_LV_670-11_0_3_node_87 | 0.4 | n |  | TRUE
109 | bus_LV_670-11_0_3_node_88 | 0.4 | n |  | TRUE
110 | bus_LV_670-11_0_3_node_89 | 0.4 | n |  | TRUE
111 | bus_LV_670-11_0_3_node_145 | 0.4 | n |  | TRUE
112 | bus_LV_670-11_0_3_node_146 | 0.4 | n |  | TRUE
113 | bus_LV_670-11_0_3_node_90 | 0.4 | n |  | TRUE
114 | bus_LV_670-11_0_3_node_92 | 0.4 | n |  | TRUE
115 | bus_LV_670-11_0_3_node_94 | 0.4 | n |  | TRUE
116 | bus_LV_670-11_0_3_node_96 | 0.4 | n |  | TRUE
117 | bus_LV_670-11_0_3_node_97 | 0.4 | n |  | TRUE
118 | bus_LV_670-11_0_3_node_98 | 0.4 | n |  | TRUE
119 | bus_LV_670-11_0_3_node_106 | 0.4 | n |  | TRUE
120 | bus_LV_670-11_0_3_node_103 | 0.4 | n |  | TRUE
121 | bus_LV_670-11_0_3_node_142 | 0.4 | n |  | TRUE
122 | bus_LV_670-11_0_3_node_104 | 0.4 | n |  | TRUE
123 | bus_LV_670-11_0_3_node_102 | 0.4 | n |  | TRUE
124 | bus_LV_670-11_0_3_node_105 | 0.4 | n |  | TRUE
125 | bus_LV_670-11_0_3_node_120 | 0.4 | n |  | TRUE
126 | bus_LV_670-11_0_3_node_144 | 0.4 | n |  | TRUE
127 | bus_LV_670-11_0_3_node_143 | 0.4 | n |  | TRUE
128 | bus_LV_670-11_0_3_node_107 | 0.4 | n |  | TRUE
129 | bus_LV_670-11_0_3_node_108 | 0.4 | n |  | TRUE
130 | bus_LV_670-11_0_3_node_109 | 0.4 | n |  | TRUE
131 | bus_LV_670-11_0_3_node_124 | 0.4 | n |  | TRUE
132 | bus_LV_670-11_0_3_node_137 | 0.4 | n |  | TRUE
133 | bus_LV_670-11_0_3_node_125 | 0.4 | n |  | TRUE
134 | bus_LV_670-11_0_3_node_126 | 0.4 | n |  | TRUE
135 | bus_LV_670-11_0_3_node_127 | 0.4 | n |  | TRUE
136 | bus_LV_670-11_0_3_node_128 | 0.4 | n |  | TRUE
137 | bus_LV_670-11_0_3_node_129 | 0.4 | n |  | TRUE
138 | bus_LV_670-11_0_3_node_130 | 0.4 | n |  | TRUE
139 | bus_LV_670-11_0_3_node_134 | 0.4 | n |  | TRUE
140 | bus_LV_670-11_0_3_node_136 | 0.4 | n |  | TRUE
141 | bus_LV_670-11_0_3_node_140 | 0.4 | n |  | TRUE
142 | bus_LV_670-11_0_3_node_141 | 0.4 | n |  | TRUE
143 | bus_MV_120_0_node_60 | 20 | n |  | TRUE

## load
| name | bus | p_mw | q_mvar | const_z_percent | const_i_percent | sn_mva | scaling | in_service | type
0 | LV_670-11_0_3_load_0 | 0 | 0.0057112 | 0.0014314 | 0 | 0 |  | 1 | TRUE | wye
1 | LV_670-11_0_3_load_1 | 1 | 0.0022394 | 0.00056125 | 0 | 0 |  | 1 | TRUE | wye
2 | LV_670-11_0_3_load_2 | 2 | 0.00078488 | 0.00019671 | 0 | 0 |  | 1 | TRUE | wye
3 | LV_670-11_0_3_load_3 | 3 | 0.001237 | 0.00031002 | 0 | 0 |  | 1 | TRUE | wye
4 | LV_670-11_0_3_load_55 | 5 | 0.0019616 | 0.00049162 | 0 | 0 |  | 1 | TRUE | wye
5 | LV_670-11_0_3_load_9 | 6 | 0.0018203 | 0.00045621 | 0 | 0 |  | 1 | TRUE | wye
6 | LV_670-11_0_3_load_7 | 7 | 0.01002 | 0.0025112 | 0 | 0 |  | 1 | TRUE | wye
7 | LV_670-11_0_3_load_56 | 8 | 0.0020805 | 0.00052141 | 0 | 0 |  | 1 | TRUE | wye
8 | LV_670-11_0_3_load_29 | 9 | 0.0034255 | 0.00085851 | 0 | 0 |  | 1 | TRUE | wye
9 | LV_670-11_0_3_load_5 | 11 | 0.0023812 | 0.00059679 | 0 | 0 |  | 1 | TRUE | wye
10 | LV_670-11_0_3_load_6 | 12 | 0.00040541 | 0.00010161 | 0 | 0 |  | 1 | TRUE | wye
11 | LV_670-11_0_3_load_112 | 13 | 0.0012519 | 0.00031375 | 0 | 0 |  | 1 | TRUE | wye
12 | LV_670-11_0_3_load_65 | 14 | 0.002876 | 0.0007208 | 0 | 0 |  | 1 | TRUE | wye
13 | LV_670-11_0_3_load_10 | 15 | 0.00072353 | 0.00018133 | 0 | 0 |  | 1 | TRUE | wye
14 | LV_670-11_0_3_load_11 | 16 | 0.0029677 | 0.00074377 | 0 | 0 |  | 1 | TRUE | wye
15 | LV_670-11_0_3_load_58 | 17 | 0.0015486 | 0.00038813 | 0 | 0 |  | 1 | TRUE | wye
16 | LV_670-11_0_3_load_71 | 18 | 0.0013608 | 0.00034105 | 0 | 0 |  | 1 | TRUE | wye
17 | LV_670-11_0_3_load_27 | 19 | 0.0025542 | 0.00064015 | 0 | 0 |  | 1 | TRUE | wye
18 | LV_670-11_0_3_load_59 | 20 | 0.0017244 | 0.00043219 | 0 | 0 |  | 1 | TRUE | wye
19 | LV_670-11_0_3_load_69 | 21 | 0.0015933 | 0.00039931 | 0 | 0 |  | 1 | TRUE | wye
20 | LV_670-11_0_3_load_12 | 22 | 0.00080085 | 0.00020071 | 0 | 0 |  | 1 | TRUE | wye
21 | LV_670-11_0_3_load_14 | 24 | 0.00081137 | 0.00020335 | 0 | 0 |  | 1 | TRUE | wye
22 | LV_670-11_0_3_load_115 | 26 | 0.0026156 | 0.00065553 | 0 | 0 |  | 1 | TRUE | wye
23 | LV_670-11_0_3_load_25 | 27 | 0.0020218 | 0.00050672 | 0 | 0 |  | 1 | TRUE | wye
24 | LV_670-11_0_3_load_17 | 28 | 0.0030634 | 0.00076776 | 0 | 0 |  | 1 | TRUE | wye
25 | LV_670-11_0_3_load_114 | 29 | 0.00095276 | 0.00023878 | 0 | 0 |  | 1 | TRUE | wye
26 | LV_670-11_0_3_load_26 | 30 | 0.00062296 | 0.00015613 | 0 | 0 |  | 1 | TRUE | wye
27 | LV_670-11_0_3_load_16 | 31 | 0.0016245 | 0.00040713 | 0 | 0 |  | 1 | TRUE | wye
28 | LV_670-11_0_3_load_18 | 32 | 0.0014353 | 0.00035971 | 0 | 0 |  | 1 | TRUE | wye
29 | LV_670-11_0_3_load_19 | 33 | 0.0006419 | 0.00016087 | 0 | 0 |  | 1 | TRUE | wye
30 | LV_670-11_0_3_load_20 | 36 | 0.0015553 | 0.00038979 | 0 | 0 |  | 1 | TRUE | wye
31 | LV_670-11_0_3_load_21 | 37 | 0.0010133 | 0.00025397 | 0 | 0 |  | 1 | TRUE | wye
32 | LV_670-11_0_3_load_23 | 38 | 0.00054088 | 0.00013556 | 0 | 0 |  | 1 | TRUE | wye
33 | LV_670-11_0_3_load_74 | 39 | 0.0012645 | 0.00031692 | 0 | 0 |  | 1 | TRUE | wye
34 | LV_670-11_0_3_load_73 | 40 | 0.0019075 | 0.00047806 | 0 | 0 |  | 1 | TRUE | wye
35 | LV_670-11_0_3_load_28 | 41 | 0.0018815 | 0.00047156 | 0 | 0 |  | 1 | TRUE | wye
36 | LV_670-11_0_3_load_30 | 42 | 0.0031373 | 0.00078628 | 0 | 0 |  | 1 | TRUE | wye
37 | LV_670-11_0_3_load_36 | 43 | 0.0030388 | 0.00076158 | 0 | 0 |  | 1 | TRUE | wye
38 | LV_670-11_0_3_load_31 | 45 | 0.0035847 | 0.00089841 | 0 | 0 |  | 1 | TRUE | wye
39 | LV_670-11_0_3_load_32 | 46 | 0.010413 | 0.0026097 | 0 | 0 |  | 1 | TRUE | wye
40 | LV_670-11_0_3_load_33 | 47 | 0.0030208 | 0.00075708 | 0 | 0 |  | 1 | TRUE | wye
41 | LV_670-11_0_3_load_34 | 48 | 0.010806 | 0.0027082 | 0 | 0 |  | 1 | TRUE | wye
42 | LV_670-11_0_3_load_44 | 49 | 0.0037089 | 0.00092955 | 0 | 0 |  | 1 | TRUE | wye
43 | LV_670-11_0_3_load_37 | 50 | 0.014129 | 0.0035412 | 0 | 0 |  | 1 | TRUE | wye
44 | LV_670-11_0_3_load_42 | 51 | 0.0030198 | 0.00075684 | 0 | 0 |  | 1 | TRUE | wye
45 | LV_670-11_0_3_load_38 | 52 | 0.004568 | 0.0011449 | 0 | 0 |  | 1 | TRUE | wye
46 | LV_670-11_0_3_load_39 | 53 | 0.0042058 | 0.0010541 | 0 | 0 |  | 1 | TRUE | wye
47 | LV_670-11_0_3_load_47 | 55 | 0.051957 | 0.013022 | 0 | 0 |  | 1 | TRUE | wye
48 | LV_670-11_0_3_load_45 | 56 | 0.0082445 | 0.0020663 | 0 | 0 |  | 1 | TRUE | wye
49 | LV_670-11_0_3_load_40 | 57 | 0.0030301 | 0.00075941 | 0 | 0 |  | 1 | TRUE | wye
50 | LV_670-11_0_3_load_41 | 58 | 0.0031241 | 0.00078299 | 0 | 0 |  | 1 | TRUE | wye
51 | LV_670-11_0_3_load_95 | 61 | 0.0019919 | 0.00049921 | 0 | 0 |  | 1 | TRUE | wye
52 | LV_670-11_0_3_load_91 | 62 | 0.0013161 | 0.00032984 | 0 | 0 |  | 1 | TRUE | wye
53 | LV_670-11_0_3_load_122 | 63 | 0.0068161 | 0.0017083 | 0 | 0 |  | 1 | TRUE | wye
54 | LV_670-11_0_3_load_48 | 67 | 0.0092691 | 0.0023231 | 0 | 0 |  | 1 | TRUE | wye
55 | LV_670-11_0_3_load_49 | 68 | 0.0035383 | 0.00088678 | 0 | 0 |  | 1 | TRUE | wye
56 | LV_670-11_0_3_load_121 | 69 | 0.0012828 | 0.00032149 | 0 | 0 |  | 1 | TRUE | wye
57 | LV_670-11_0_3_load_99 | 70 | 0.0013249 | 0.00033205 | 0 | 0 |  | 1 | TRUE | wye
58 | LV_670-11_0_3_load_138 | 71 | 0.0012896 | 0.00032321 | 0 | 0 |  | 1 | TRUE | wye
59 | LV_670-11_0_3_load_139 | 72 | 0.0013029 | 0.00032654 | 0 | 0 |  | 1 | TRUE | wye
60 | LV_670-11_0_3_load_135 | 73 | 0.001471 | 0.00036867 | 0 | 0 |  | 1 | TRUE | wye
61 | LV_670-11_0_3_load_57 | 75 | 0.0013874 | 0.00034773 | 0 | 0 |  | 1 | TRUE | wye
62 | LV_670-11_0_3_load_60 | 78 | 0.015062 | 0.0037749 | 0 | 0 |  | 1 | TRUE | wye
63 | LV_670-11_0_3_load_61 | 79 | 0.0056636 | 0.0014194 | 0 | 0 |  | 1 | TRUE | wye
64 | LV_670-11_0_3_load_62 | 80 | 0.0056933 | 0.0014269 | 0 | 0 |  | 1 | TRUE | wye
65 | LV_670-11_0_3_load_63 | 81 | 0.0043961 | 0.0011018 | 0 | 0 |  | 1 | TRUE | wye
66 | LV_670-11_0_3_load_113 | 83 | 0.00021398 | 5.3628e-05 | 0 | 0 |  | 1 | TRUE | wye
67 | LV_670-11_0_3_load_110 | 84 | 0.0019019 | 0.00047666 | 0 | 0 |  | 1 | TRUE | wye
68 | LV_670-11_0_3_load_67 | 85 | 0.00098409 | 0.00024664 | 0 | 0 |  | 1 | TRUE | wye
69 | LV_670-11_0_3_load_68 | 86 | 0.0042434 | 0.0010635 | 0 | 0 |  | 1 | TRUE | wye
70 | LV_670-11_0_3_load_70 | 87 | 0.0020718 | 0.00051923 | 0 | 0 |  | 1 | TRUE | wye
71 | LV_670-11_0_3_load_72 | 88 | 0.0016263 | 0.0004076 | 0 | 0 |  | 1 | TRUE | wye
72 | LV_670-11_0_3_load_75 | 89 | 0.0012881 | 0.00032283 | 0 | 0 |  | 1 | TRUE | wye
73 | LV_670-11_0_3_load_76 | 90 | 0.0012946 | 0.00032446 | 0 | 0 |  | 1 | TRUE | wye
74 | LV_670-11_0_3_load_78 | 92 | 0.0013071 | 0.00032758 | 0 | 0 |  | 1 | TRUE | wye
75 | LV_670-11_0_3_load_79 | 93 | 0.0013143 | 0.00032941 | 0 | 0 |  | 1 | TRUE | wye
76 | LV_670-11_0_3_load_80 | 94 | 0.0012955 | 0.00032468 | 0 | 0 |  | 1 | TRUE | wye
77 | LV_670-11_0_3_load_119 | 95 | 0.0012867 | 0.00032247 | 0 | 0 |  | 1 | TRUE | wye
78 | LV_670-11_0_3_load_100 | 96 | 0.001291 | 0.00032356 | 0 | 0 |  | 1 | TRUE | wye
79 | LV_670-11_0_3_load_132 | 97 | 0.0012793 | 0.00032063 | 0 | 0 |  | 1 | TRUE | wye
80 | LV_670-11_0_3_load_101 | 99 | 0.0013083 | 0.0003279 | 0 | 0 |  | 1 | TRUE | wye
81 | LV_670-11_0_3_load_131 | 100 | 0.001296 | 0.00032482 | 0 | 0 |  | 1 | TRUE | wye
82 | LV_670-11_0_3_load_81 | 101 | 0.0013003 | 0.00032588 | 0 | 0 |  | 1 | TRUE | wye
83 | LV_670-11_0_3_load_82 | 102 | 0.0012938 | 0.00032425 | 0 | 0 |  | 1 | TRUE | wye
84 | LV_670-11_0_3_load_84 | 104 | 0.0282 | 0.0070677 | 0 | 0 |  | 1 | TRUE | wye
85 | LV_670-11_0_3_load_85 | 105 | 0.0019435 | 0.00048708 | 0 | 0 |  | 1 | TRUE | wye
86 | LV_670-11_0_3_load_86 | 106 | 0.0019655 | 0.00049261 | 0 | 0 |  | 1 | TRUE | wye
87 | LV_670-11_0_3_load_123 | 107 | 0.0026751 | 0.00067045 | 0 | 0 |  | 1 | TRUE | wye
88 | LV_670-11_0_3_load_89 | 110 | 0.0019693 | 0.00049356 | 0 | 0 |  | 1 | TRUE | wye
89 | LV_670-11_0_3_load_145 | 111 | 0.0024144 | 0.00060511 | 0 | 0 |  | 1 | TRUE | wye
90 | LV_670-11_0_3_load_146 | 112 | 0.0024163 | 0.00060558 | 0 | 0 |  | 1 | TRUE | wye
91 | LV_670-11_0_3_load_90 | 113 | 0.001273 | 0.00031904 | 0 | 0 |  | 1 | TRUE | wye
92 | LV_670-11_0_3_load_92 | 114 | 0.0013238 | 0.00033178 | 0 | 0 |  | 1 | TRUE | wye
93 | LV_670-11_0_3_load_94 | 115 | 0.0019551 | 0.00048999 | 0 | 0 |  | 1 | TRUE | wye
94 | LV_670-11_0_3_load_96 | 116 | 0.0013246 | 0.00033199 | 0 | 0 |  | 1 | TRUE | wye
95 | LV_670-11_0_3_load_106 | 119 | 0.0013148 | 0.00032951 | 0 | 0 |  | 1 | TRUE | wye
96 | LV_670-11_0_3_load_103 | 120 | 0.0019694 | 0.00049357 | 0 | 0 |  | 1 | TRUE | wye
97 | LV_670-11_0_3_load_142 | 121 | 0.0012935 | 0.00032419 | 0 | 0 |  | 1 | TRUE | wye
98 | LV_670-11_0_3_load_104 | 122 | 0.0012944 | 0.0003244 | 0 | 0 |  | 1 | TRUE | wye
99 | LV_670-11_0_3_load_102 | 123 | 0.0024546 | 0.00061518 | 0 | 0 |  | 1 | TRUE | wye
100 | LV_670-11_0_3_load_120 | 125 | 0.0013158 | 0.00032977 | 0 | 0 |  | 1 | TRUE | wye
101 | LV_670-11_0_3_load_144 | 126 | 0.0013151 | 0.00032959 | 0 | 0 |  | 1 | TRUE | wye
102 | LV_670-11_0_3_load_143 | 127 | 0.0013057 | 0.00032725 | 0 | 0 |  | 1 | TRUE | wye
103 | LV_670-11_0_3_load_107 | 128 | 0.0018648 | 0.00046736 | 0 | 0 |  | 1 | TRUE | wye
104 | LV_670-11_0_3_load_108 | 129 | 0.00036078 | 9.042e-05 | 0 | 0 |  | 1 | TRUE | wye
105 | LV_670-11_0_3_load_109 | 130 | 0.00017738 | 4.4455e-05 | 0 | 0 |  | 1 | TRUE | wye
106 | LV_670-11_0_3_load_124 | 131 | 0.0012917 | 0.00032374 | 0 | 0 |  | 1 | TRUE | wye
107 | LV_670-11_0_3_load_137 | 132 | 0.001268 | 0.0003178 | 0 | 0 |  | 1 | TRUE | wye
108 | LV_670-11_0_3_load_125 | 133 | 0.0013123 | 0.00032888 | 0 | 0 |  | 1 | TRUE | wye
109 | LV_670-11_0_3_load_126 | 134 | 0.0012939 | 0.00032428 | 0 | 0 |  | 1 | TRUE | wye
110 | LV_670-11_0_3_load_127 | 135 | 0.0014525 | 0.00036404 | 0 | 0 |  | 1 | TRUE | wye
111 | LV_670-11_0_3_load_129 | 137 | 0.0012934 | 0.00032414 | 0 | 0 |  | 1 | TRUE | wye
112 | LV_670-11_0_3_load_130 | 138 | 0.0013041 | 0.00032683 | 0 | 0 |  | 1 | TRUE | wye
113 | LV_670-11_0_3_load_134 | 139 | 0.001307 | 0.00032757 | 0 | 0 |  | 1 | TRUE | wye
114 | LV_670-11_0_3_load_136 | 140 | 0.0013072 | 0.00032762 | 0 | 0 |  | 1 | TRUE | wye
115 | LV_670-11_0_3_load_140 | 141 | 0.0013057 | 0.00032725 | 0 | 0 |  | 1 | TRUE | wye
116 | LV_670-11_0_3_load_141 | 142 | 0.0012733 | 0.00031911 | 0 | 0 |  | 1 | TRUE | wye

## ext_grid
| name | bus | vm_pu | va_degree | slack_weight | in_service
0 |  | 51 | 1 | 0 | 1 | TRUE

## line
| name | std_type | from_bus | to_bus | length_km | r_ohm_per_km | x_ohm_per_km | c_nf_per_km | g_us_per_km | max_i_ka | df | parallel | type | in_service
0 | LV_670-11_0_3_line_0 |  | 0 | 1 | 0.016532 | 0.125 | 0.08 | 261 | 0 | 0.364 | 1 | 1 | cs | TRUE
1 | LV_670-11_0_3_line_1 |  | 0 | 2 | 0.0044019 | 0.125 | 0.08 | 261 | 0 | 0.364 | 1 | 1 | cs | TRUE
2 | LV_670-11_0_3_line_2 |  | 1 | 3 | 0.019885 | 0.125 | 0.08 | 261 | 0 | 0.364 | 1 | 1 | cs | TRUE
3 | LV_670-11_0_3_line_3 |  | 2 | 4 | 0.015623 | 0.125 | 0.08 | 261 | 0 | 0.364 | 1 | 1 | cs | TRUE
4 | LV_670-11_0_3_line_4 |  | 3 | 5 | 0.0019194 | 0.125 | 0.08 | 261 | 0 | 0.364 | 1 | 1 | cs | TRUE
5 | LV_670-11_0_3_line_5 |  | 4 | 6 | 0.022911 | 0.125 | 0.08 | 261 | 0 | 0.364 | 1 | 1 | cs | TRUE
6 | LV_670-11_0_3_line_6 |  | 4 | 7 | 0.037716 | 0.125 | 0.08 | 261 | 0 | 0.364 | 1 | 1 | cs | TRUE
7 | LV_670-11_0_3_line_7 |  | 5 | 8 | 0.024013 | 0.125 | 0.08 | 261 | 0 | 0.364 | 1 | 1 | cs | TRUE
8 | LV_670-11_0_3_line_8 |  | 6 | 9 | 0.0295 | 0.125 | 0.08 | 261 | 0 | 0.364 | 1 | 2 | cs | TRUE
9 | LV_670-11_0_3_line_9 |  | 7 | 10 | 0.082651 | 0.125 | 0.08 | 261 | 0 | 0.364 | 1 | 1 | cs | TRUE
10 | LV_670-11_0_3_line_10 |  | 8 | 75 | 0.028795 | 0.125 | 0.08 | 261 | 0 | 0.364 | 1 | 1 | cs | TRUE
11 | LV_670-11_0_3_line_11 |  | 9 | 19 | 0.021549 | 0.125 | 0.08 | 261 | 0 | 0.364 | 1 | 2 | cs | TRUE
12 | LV_670-11_0_3_line_12 |  | 10 | 15 | 0.018636 | 0.125 | 0.08 | 261 | 0 | 0.364 | 1 | 1 | cs | TRUE
13 | LV_670-11_0_3_line_13 |  | 10 | 16 | 0.04431 | 0.125 | 0.08 | 261 | 0 | 0.364 | 1 | 1 | cs | TRUE
14 | LV_670-11_0_3_line_14 |  | 11 | 12 | 0.035554 | 0.125 | 0.08 | 261 | 0 | 0.364 | 1 | 1 | cs | TRUE
15 | LV_670-11_0_3_line_15 |  | 12 | 13 | 0.17531 | 0.125 | 0.08 | 261 | 0 | 0.364 | 1 | 1 | cs | TRUE
16 | LV_670-11_0_3_line_16 |  | 13 | 14 | 0.010034 | 0.125 | 0.08 | 261 | 0 | 0.364 | 1 | 1 | cs | TRUE
17 | LV_670-11_0_3_line_17 |  | 14 | 76 | 0.036458 | 0.125 | 0.08 | 261 | 0 | 0.364 | 1 | 1 | cs | TRUE
18 | LV_670-11_0_3_line_18 |  | 15 | 17 | 0.021805 | 0.125 | 0.08 | 261 | 0 | 0.364 | 1 | 1 | cs | TRUE
19 | LV_670-11_0_3_line_19 |  | 16 | 18 | 0.0034105 | 0.125 | 0.08 | 261 | 0 | 0.364 | 1 | 1 | cs | TRUE
20 | LV_670-11_0_3_line_20 |  | 17 | 20 | 0.022047 | 0.125 | 0.08 | 261 | 0 | 0.364 | 1 | 1 | cs | TRUE
21 | LV_670-11_0_3_line_21 |  | 18 | 21 | 0.0042274 | 0.125 | 0.08 | 261 | 0 | 0.364 | 1 | 1 | cs | TRUE
22 | LV_670-11_0_3_line_22 |  | 19 | 41 | 0.027958 | 0.125 | 0.08 | 261 | 0 | 0.364 | 1 | 2 | cs | TRUE
23 | LV_670-11_0_3_line_23 |  | 20 | 78 | 0.0020007 | 0.125 | 0.08 | 261 | 0 | 0.364 | 1 | 1 | cs | TRUE
24 | LV_670-11_0_3_line_24 |  | 21 | 85 | 0.010326 | 0.125 | 0.08 | 261 | 0 | 0.364 | 1 | 1 | cs | TRUE
25 | LV_670-11_0_3_line_25 |  | 22 | 23 | 0.14952 | 0.125 | 0.08 | 261 | 0 | 0.364 | 1 | 1 | cs | TRUE
26 | LV_670-11_0_3_line_26 |  | 23 | 24 | 0.011663 | 0.125 | 0.08 | 261 | 0 | 0.364 | 1 | 1 | cs | TRUE
27 | LV_670-11_0_3_line_27 |  | 23 | 25 | 0.053503 | 0.125 | 0.08 | 261 | 0 | 0.364 | 1 | 1 | cs | TRUE
28 | LV_670-11_0_3_line_28 |  | 24 | 26 | 0.12165 | 0.125 | 0.08 | 261 | 0 | 0.364 | 1 | 1 | cs | TRUE
29 | LV_670-11_0_3_line_29 |  | 25 | 27 | 0.055998 | 0.125 | 0.08 | 261 | 0 | 0.364 | 1 | 1 | cs | TRUE
30 | LV_670-11_0_3_line_30 |  | 25 | 28 | 0.07695 | 0.125 | 0.08 | 261 | 0 | 0.364 | 1 | 1 | cs | TRUE
31 | LV_670-11_0_3_line_31 |  | 26 | 29 | 0.021998 | 0.125 | 0.08 | 261 | 0 | 0.364 | 1 | 1 | cs | TRUE
32 | LV_670-11_0_3_line_32 |  | 27 | 30 | 0.040158 | 0.125 | 0.08 | 261 | 0 | 0.364 | 1 | 1 | cs | TRUE
33 | LV_670-11_0_3_line_33 |  | 28 | 31 | 0.016218 | 0.125 | 0.08 | 261 | 0 | 0.364 | 1 | 1 | cs | TRUE
34 | LV_670-11_0_3_line_34 |  | 31 | 32 | 0.0016507 | 0.125 | 0.08 | 261 | 0 | 0.364 | 1 | 1 | cs | TRUE
35 | LV_670-11_0_3_line_35 |  | 32 | 33 | 0.015883 | 0.125 | 0.08 | 261 | 0 | 0.364 | 1 | 1 | cs | TRUE
36 | LV_670-11_0_3_line_36 |  | 33 | 34 | 0.015738 | 0.125 | 0.08 | 261 | 0 | 0.364 | 1 | 1 | cs | TRUE
37 | LV_670-11_0_3_line_37 |  | 34 | 35 | 0.005077 | 0.125 | 0.08 | 261 | 0 | 0.364 | 1 | 1 | cs | TRUE
38 | LV_670-11_0_3_line_38 |  | 34 | 36 | 0.029854 | 0.125 | 0.08 | 261 | 0 | 0.364 | 1 | 1 | cs | TRUE
39 | LV_670-11_0_3_line_39 |  | 35 | 39 | 0.028244 | 0.125 | 0.08 | 261 | 0 | 0.364 | 1 | 1 | cs | TRUE
40 | LV_670-11_0_3_line_40 |  | 36 | 37 | 0.011853 | 0.125 | 0.08 | 261 | 0 | 0.364 | 1 | 1 | cs | TRUE
41 | LV_670-11_0_3_line_41 |  | 37 | 38 | 0.0030991 | 0.125 | 0.08 | 261 | 0 | 0.364 | 1 | 1 | cs | TRUE
42 | LV_670-11_0_3_line_42 |  | 39 | 40 | 0.0050555 | 0.125 | 0.08 | 261 | 0 | 0.364 | 1 | 1 | cs | TRUE
43 | LV_670-11_0_3_line_43 |  | 40 | 88 | 0.016442 | 0.125 | 0.08 | 261 | 0 | 0.364 | 1 | 1 | cs | TRUE
44 | LV_670-11_0_3_line_44 |  | 41 | 42 | 0.040867 | 0.125 | 0.08 | 261 | 0 | 0.364 | 1 | 2 | cs | TRUE
45 | LV_670-11_0_3_line_45 |  | 42 | 43 | 9.3043e-05 | 0.125 | 0.08 | 261 | 0 | 0.364 | 1 | 2 | cs | TRUE
46 | LV_670-11_0_3_line_46 |  | 43 | 44 | 0.015492 | 0.125 | 0.08 | 261 | 0 | 0.364 | 1 | 2 | cs | TRUE
47 | LV_670-11_0_3_line_47 |  | 44 | 50 | 0.026904 | 0.125 | 0.08 | 261 | 0 | 0.364 | 1 | 1 | cs | TRUE
48 | LV_670-11_0_3_line_48 |  | 44 | 47 | 0.02193 | 0.125 | 0.08 | 261 | 0 | 0.364 | 1 | 2 | cs | TRUE
49 | LV_670-11_0_3_line_49 |  | 45 | 46 | 0.008183 | 0.125 | 0.08 | 261 | 0 | 0.364 | 1 | 2 | cs | TRUE
50 | LV_670-11_0_3_line_50 |  | 45 | 47 | 0.0070191 | 0.125 | 0.08 | 261 | 0 | 0.364 | 1 | 2 | cs | TRUE
51 | LV_670-11_0_3_line_51 |  | 46 | 48 | 0.0018435 | 0.125 | 0.08 | 261 | 0 | 0.364 | 1 | 2 | cs | TRUE
52 | LV_670-11_0_3_line_52 |  | 48 | 49 | 0.0082164 | 0.125 | 0.08 | 261 | 0 | 0.364 | 1 | 2 | cs | TRUE
53 | LV_670-11_0_3_line_53 |  | 49 | 51 | 0.0062946 | 0.125 | 0.08 | 261 | 0 | 0.364 | 1 | 2 | cs | TRUE
54 | LV_670-11_0_3_line_54 |  | 50 | 52 | 0.019234 | 0.125 | 0.08 | 261 | 0 | 0.364 | 1 | 1 | cs | TRUE
55 | LV_670-11_0_3_line_55 |  | 51 | 57 | 0.0065674 | 0.125 | 0.08 | 261 | 0 | 0.364 | 1 | 1 | cs | TRUE
56 | LV_670-11_0_3_line_56 |  | 52 | 53 | 0.013873 | 0.125 | 0.08 | 261 | 0 | 0.364 | 1 | 1 | cs | TRUE
57 | LV_670-11_0_3_line_57 |  | 53 | 54 | 0.042323 | 0.125 | 0.08 | 261 | 0 | 0.364 | 1 | 1 | cs | TRUE
58 | LV_670-11_0_3_line_58 |  | 54 | 55 | 0.0059901 | 0.125 | 0.08 | 261 | 0 | 0.364 | 1 | 1 | cs | TRUE
59 | LV_670-11_0_3_line_59 |  | 54 | 56 | 0.027054 | 0.125 | 0.08 | 261 | 0 | 0.364 | 1 | 1 | cs | TRUE
60 | LV_670-11_0_3_line_60 |  | 55 | 65 | 0.012479 | 0.125 | 0.08 | 261 | 0 | 0.364 | 1 | 1 | cs | TRUE
61 | LV_670-11_0_3_line_61 |  | 57 | 58 | 0.0066838 | 0.125 | 0.08 | 261 | 0 | 0.364 | 1 | 1 | cs | TRUE
62 | LV_670-11_0_3_line_62 |  | 58 | 59 | 0.030877 | 0.125 | 0.08 | 261 | 0 | 0.364 | 1 | 1 | cs | TRUE
63 | LV_670-11_0_3_line_63 |  | 59 | 60 | 0.017168 | 0.125 | 0.08 | 261 | 0 | 0.364 | 1 | 1 | cs | TRUE
64 | LV_670-11_0_3_line_64 |  | 60 | 61 | 0.014159 | 0.125 | 0.08 | 261 | 0 | 0.364 | 1 | 1 | cs | TRUE
65 | LV_670-11_0_3_line_65 |  | 60 | 62 | 0.016871 | 0.125 | 0.08 | 261 | 0 | 0.364 | 1 | 1 | cs | TRUE
66 | LV_670-11_0_3_line_66 |  | 62 | 113 | 0.005063 | 0.125 | 0.08 | 261 | 0 | 0.364 | 1 | 1 | cs | TRUE
67 | LV_670-11_0_3_line_67 |  | 63 | 64 | 0.017988 | 0.125 | 0.08 | 261 | 0 | 0.364 | 1 | 1 | cs | TRUE
68 | LV_670-11_0_3_line_68 |  | 64 | 69 | 0.025735 | 0.125 | 0.08 | 261 | 0 | 0.364 | 1 | 1 | cs | TRUE
69 | LV_670-11_0_3_line_69 |  | 65 | 66 | 0.018477 | 0.125 | 0.08 | 261 | 0 | 0.364 | 1 | 1 | cs | TRUE
70 | LV_670-11_0_3_line_70 |  | 66 | 68 | 0.013458 | 0.125 | 0.08 | 261 | 0 | 0.364 | 1 | 1 | cs | TRUE
71 | LV_670-11_0_3_line_71 |  | 67 | 68 | 0.011132 | 0.125 | 0.08 | 261 | 0 | 0.364 | 1 | 1 | cs | TRUE
72 | LV_670-11_0_3_line_72 |  | 69 | 70 | 2.3006e-07 | 0.125 | 0.08 | 261 | 0 | 0.364 | 1 | 1 | cs | TRUE
73 | LV_670-11_0_3_line_73 |  | 70 | 117 | 0.017287 | 0.125 | 0.08 | 261 | 0 | 0.364 | 1 | 1 | cs | TRUE
74 | LV_670-11_0_3_line_74 |  | 71 | 72 | 0.0051153 | 0.125 | 0.08 | 261 | 0 | 0.364 | 1 | 1 | cs | TRUE
75 | LV_670-11_0_3_line_75 |  | 72 | 141 | 0.0079276 | 0.125 | 0.08 | 261 | 0 | 0.364 | 1 | 1 | cs | TRUE
76 | LV_670-11_0_3_line_76 |  | 73 | 74 | 0.0091766 | 0.125 | 0.08 | 261 | 0 | 0.364 | 1 | 1 | cs | TRUE
77 | LV_670-11_0_3_line_77 |  | 74 | 139 | 0.013268 | 0.125 | 0.08 | 261 | 0 | 0.364 | 1 | 1 | cs | TRUE
78 | LV_670-11_0_3_line_78 |  | 75 | 76 | 0.14195 | 0.125 | 0.08 | 261 | 0 | 0.364 | 1 | 1 | cs | TRUE
79 | LV_670-11_0_3_line_79 |  | 76 | 77 | 0.085322 | 0.125 | 0.08 | 261 | 0 | 0.364 | 1 | 1 | cs | TRUE
80 | LV_670-11_0_3_line_80 |  | 77 | 82 | 0.10209 | 0.125 | 0.08 | 261 | 0 | 0.364 | 1 | 1 | cs | TRUE
81 | LV_670-11_0_3_line_81 |  | 77 | 83 | 0.10645 | 0.125 | 0.08 | 261 | 0 | 0.364 | 1 | 1 | cs | TRUE
82 | LV_670-11_0_3_line_82 |  | 78 | 79 | 0.017034 | 0.125 | 0.08 | 261 | 0 | 0.364 | 1 | 1 | cs | TRUE
83 | LV_670-11_0_3_line_83 |  | 79 | 80 | 0.025194 | 0.125 | 0.08 | 261 | 0 | 0.364 | 1 | 1 | cs | TRUE
84 | LV_670-11_0_3_line_84 |  | 80 | 81 | 0.033954 | 0.125 | 0.08 | 261 | 0 | 0.364 | 1 | 1 | cs | TRUE
85 | LV_670-11_0_3_line_85 |  | 82 | 84 | 0.054927 | 0.125 | 0.08 | 261 | 0 | 0.364 | 1 | 1 | cs | TRUE
86 | LV_670-11_0_3_line_86 |  | 84 | 129 | 0.021808 | 0.125 | 0.08 | 261 | 0 | 0.364 | 1 | 1 | cs | TRUE
87 | LV_670-11_0_3_line_87 |  | 85 | 86 | 0.016167 | 0.125 | 0.08 | 261 | 0 | 0.364 | 1 | 1 | cs | TRUE
88 | LV_670-11_0_3_line_88 |  | 86 | 87 | 0.030815 | 0.125 | 0.08 | 261 | 0 | 0.364 | 1 | 1 | cs | TRUE
89 | LV_670-11_0_3_line_89 |  | 87 | 88 | 0.013015 | 0.125 | 0.08 | 261 | 0 | 0.364 | 1 | 1 | cs | TRUE
90 | LV_670-11_0_3_line_90 |  | 89 | 90 | 0.0051549 | 0.125 | 0.08 | 261 | 0 | 0.364 | 1 | 1 | cs | TRUE
91 | LV_670-11_0_3_line_91 |  | 89 | 91 | 0.0045658 | 0.125 | 0.08 | 261 | 0 | 0.364 | 1 | 1 | cs | TRUE
92 | LV_670-11_0_3_line_92 |  | 90 | 92 | 0.0077105 | 0.125 | 0.08 | 261 | 0 | 0.364 | 1 | 1 | cs | TRUE
93 | LV_670-11_0_3_line_93 |  | 91 | 93 | 0.0032926 | 0.125 | 0.08 | 261 | 0 | 0.364 | 1 | 1 | cs | TRUE
94 | LV_670-11_0_3_line_94 |  | 91 | 94 | 0.013927 | 0.125 | 0.08 | 261 | 0 | 0.364 | 1 | 1 | cs | TRUE
95 | LV_670-11_0_3_line_95 |  | 92 | 95 | 3.4415e-05 | 0.125 | 0.08 | 261 | 0 | 0.364 | 1 | 1 | cs | TRUE
96 | LV_670-11_0_3_line_96 |  | 93 | 96 | 0.005198 | 0.125 | 0.08 | 261 | 0 | 0.364 | 1 | 1 | cs | TRUE
97 | LV_670-11_0_3_line_97 |  | 94 | 97 | 0.0078818 | 0.125 | 0.08 | 261 | 0 | 0.364 | 1 | 1 | cs | TRUE
98 | LV_670-11_0_3_line_98 |  | 95 | 98 | 0.01397 | 0.125 | 0.08 | 261 | 0 | 0.364 | 1 | 1 | cs | TRUE
99 | LV_670-11_0_3_line_99 |  | 96 | 99 | 0.0005396 | 0.125 | 0.08 | 261 | 0 | 0.364 | 1 | 1 | cs | TRUE
100 | LV_670-11_0_3_line_100 |  | 97 | 100 | 0.0051173 | 0.125 | 0.08 | 261 | 0 | 0.364 | 1 | 1 | cs | TRUE
101 | LV_670-11_0_3_line_101 |  | 98 | 107 | 0.018525 | 0.125 | 0.08 | 261 | 0 | 0.364 | 1 | 1 | cs | TRUE
102 | LV_670-11_0_3_line_102 |  | 98 | 104 | 0.0023152 | 0.125 | 0.08 | 261 | 0 | 0.364 | 1 | 1 | cs | TRUE
103 | LV_670-11_0_3_line_103 |  | 99 | 123 | 0.010337 | 0.125 | 0.08 | 261 | 0 | 0.364 | 1 | 1 | cs | TRUE
104 | LV_670-11_0_3_line_104 |  | 100 | 137 | 0.007929 | 0.125 | 0.08 | 261 | 0 | 0.364 | 1 | 1 | cs | TRUE
105 | LV_670-11_0_3_line_105 |  | 101 | 102 | 6.318e-05 | 0.125 | 0.08 | 261 | 0 | 0.364 | 1 | 1 | cs | TRUE
106 | LV_670-11_0_3_line_106 |  | 101 | 103 | 0.02611 | 0.125 | 0.08 | 261 | 0 | 0.364 | 1 | 1 | cs | TRUE
107 | LV_670-11_0_3_line_107 |  | 102 | 104 | 0.016667 | 0.125 | 0.08 | 261 | 0 | 0.364 | 1 | 1 | cs | TRUE
108 | LV_670-11_0_3_line_108 |  | 103 | 105 | 0.010723 | 0.125 | 0.08 | 261 | 0 | 0.364 | 1 | 1 | cs | TRUE
109 | LV_670-11_0_3_line_109 |  | 105 | 106 | 0.02645 | 0.125 | 0.08 | 261 | 0 | 0.364 | 1 | 1 | cs | TRUE
110 | LV_670-11_0_3_line_110 |  | 106 | 108 | 0.00067012 | 0.125 | 0.08 | 261 | 0 | 0.364 | 1 | 1 | cs | TRUE
111 | LV_670-11_0_3_line_111 |  | 107 | 131 | 0.0028634 | 0.125 | 0.08 | 261 | 0 | 0.364 | 1 | 1 | cs | TRUE
112 | LV_670-11_0_3_line_112 |  | 108 | 109 | 0.051365 | 0.125 | 0.08 | 261 | 0 | 0.364 | 1 | 1 | cs | TRUE
113 | LV_670-11_0_3_line_113 |  | 108 | 110 | 0.025711 | 0.125 | 0.08 | 261 | 0 | 0.364 | 1 | 1 | cs | TRUE
114 | LV_670-11_0_3_line_114 |  | 109 | 111 | 0.029755 | 0.125 | 0.08 | 261 | 0 | 0.364 | 1 | 1 | cs | TRUE
115 | LV_670-11_0_3_line_115 |  | 111 | 112 | 0.0094419 | 0.125 | 0.08 | 261 | 0 | 0.364 | 1 | 1 | cs | TRUE
116 | LV_670-11_0_3_line_116 |  | 113 | 114 | 0.0050763 | 0.125 | 0.08 | 261 | 0 | 0.364 | 1 | 1 | cs | TRUE
117 | LV_670-11_0_3_line_117 |  | 114 | 115 | 0.00051898 | 0.125 | 0.08 | 261 | 0 | 0.364 | 1 | 1 | cs | TRUE
118 | LV_670-11_0_3_line_118 |  | 115 | 116 | 0.0073382 | 0.125 | 0.08 | 261 | 0 | 0.364 | 1 | 1 | cs | TRUE
119 | LV_670-11_0_3_line_119 |  | 116 | 117 | 0.010859 | 0.125 | 0.08 | 261 | 0 | 0.364 | 1 | 1 | cs | TRUE
120 | LV_670-11_0_3_line_120 |  | 117 | 118 | 0.01595 | 0.125 | 0.08 | 261 | 0 | 0.364 | 1 | 1 | cs | TRUE
121 | LV_670-11_0_3_line_121 |  | 118 | 119 | 0.0092811 | 0.125 | 0.08 | 261 | 0 | 0.364 | 1 | 1 | cs | TRUE
122 | LV_670-11_0_3_line_122 |  | 118 | 120 | 0.013653 | 0.125 | 0.08 | 261 | 0 | 0.364 | 1 | 1 | cs | TRUE
123 | LV_670-11_0_3_line_123 |  | 119 | 121 | 0.0051382 | 0.125 | 0.08 | 261 | 0 | 0.364 | 1 | 1 | cs | TRUE
124 | LV_670-11_0_3_line_124 |  | 120 | 122 | 0.0040179 | 0.125 | 0.08 | 261 | 0 | 0.364 | 1 | 1 | cs | TRUE
125 | LV_670-11_0_3_line_125 |  | 121 | 127 | 0.0078784 | 0.125 | 0.08 | 261 | 0 | 0.364 | 1 | 1 | cs | TRUE
126 | LV_670-11_0_3_line_126 |  | 122 | 124 | 0.0089103 | 0.125 | 0.08 | 261 | 0 | 0.364 | 1 | 1 | cs | TRUE
127 | LV_670-11_0_3_line_127 |  | 123 | 124 | 0.007268 | 0.125 | 0.08 | 261 | 0 | 0.364 | 1 | 1 | cs | TRUE
128 | LV_670-11_0_3_line_128 |  | 124 | 125 | 0.013613 | 0.125 | 0.08 | 261 | 0 | 0.364 | 1 | 1 | cs | TRUE
129 | LV_670-11_0_3_line_129 |  | 125 | 126 | 0.0079185 | 0.125 | 0.08 | 261 | 0 | 0.364 | 1 | 1 | cs | TRUE
130 | LV_670-11_0_3_line_130 |  | 126 | 132 | 0.0050689 | 0.125 | 0.08 | 261 | 0 | 0.364 | 1 | 1 | cs | TRUE
131 | LV_670-11_0_3_line_131 |  | 127 | 142 | 0.0050688 | 0.125 | 0.08 | 261 | 0 | 0.364 | 1 | 1 | cs | TRUE
132 | LV_670-11_0_3_line_132 |  | 128 | 129 | 0.0017012 | 0.125 | 0.08 | 261 | 0 | 0.364 | 1 | 1 | cs | TRUE
133 | LV_670-11_0_3_line_133 |  | 128 | 130 | 0.012088 | 0.125 | 0.08 | 261 | 0 | 0.364 | 1 | 1 | cs | TRUE
134 | LV_670-11_0_3_line_134 |  | 131 | 133 | 0.0051467 | 0.125 | 0.08 | 261 | 0 | 0.364 | 1 | 1 | cs | TRUE
135 | LV_670-11_0_3_line_135 |  | 132 | 140 | 0.0050513 | 0.125 | 0.08 | 261 | 0 | 0.364 | 1 | 1 | cs | TRUE
136 | LV_670-11_0_3_line_136 |  | 133 | 134 | 0.0078603 | 0.125 | 0.08 | 261 | 0 | 0.364 | 1 | 1 | cs | TRUE
137 | LV_670-11_0_3_line_137 |  | 135 | 136 | 0.016798 | 0.125 | 0.08 | 261 | 0 | 0.364 | 1 | 1 | cs | TRUE
138 | LV_670-11_0_3_line_138 |  | 136 | 137 | 0.013458 | 0.125 | 0.08 | 261 | 0 | 0.364 | 1 | 1 | cs | TRUE
139 | LV_670-11_0_3_line_139 |  | 136 | 138 | 0.0084153 | 0.125 | 0.08 | 261 | 0 | 0.364 | 1 | 1 | cs | TRUE
140 | LV_670-11_0_3_line_140 |  | 139 | 140 | 0.0079308 | 0.125 | 0.08 | 261 | 0 | 0.364 | 1 | 1 | cs | TRUE
141 | LV_670-11_0_3_line_141 |  | 141 | 142 | 0.0050688 | 0.125 | 0.08 | 261 | 0 | 0.364 | 1 | 1 | cs | TRUE

## trafo
| name | std_type | hv_bus | lv_bus | sn_mva | vn_hv_kv | vn_lv_kv | vk_percent | vkr_percent | pfe_kw | i0_percent | shift_degree | tap_side | tap_neutral | tap_min | tap_max | tap_step_percent | tap_step_degree | tap_pos | tap_phase_shifter | parallel | df | in_service
0 | LV_670-11_0_3_trafo_42 | 0.63 MVA 20/0.4 kV | 143 | 51 | 0.63 | 20 | 0.4 | 6 | 1.206 | 1.65 | 0.2619 | 150 | hv | 0 | -2 | 2 | 2.5 | 0 | 0 | FALSE | 1 | 1 | TRUE

## line_geodata
| x0 | y0 | x1 | y1 | x2 | y2 | x3 | y3 | x4 | y4 | x5 | y5 | x6 | y6 | x7 | y7 | x8 | y8
0 | 2592783.6466 | 1193696.5439 | 2592767.2599 | 1193694.3551
1 | 2592783.6466 | 1193696.5439 | 2592788.0098 | 1193697.1267
2 | 2592767.2599 | 1193694.3551 | 2592763.4953 | 1193693.8522 | 2592747.4921 | 1193692.2104
3 | 2592803.495 | 1193699.1952 | 2592788.0098 | 1193697.1267
4 | 2592745.5827 | 1193692.0145 | 2592747.4921 | 1193692.2104
5 | 2592803.495 | 1193699.1952 | 2592809.1301 | 1193676.9877 | 2592809.1301 | 1193676.9877
6 | 2592803.495 | 1193699.1952 | 2592840.6522 | 1193705.6641
7 | 2592745.5827 | 1193692.0145 | 2592721.695 | 1193689.5638
8 | 2592809.1301 | 1193676.9877 | 2592823.5567 | 1193651.2558
9 | 2592921.65 | 1193722.087 | 2592852.7042 | 1193707.7623 | 2592840.6522 | 1193705.6641
10 | 2592693.0502 | 1193686.625 | 2592721.695 | 1193689.5638
11 | 2592830.4445 | 1193631.058 | 2592830.3679 | 1193632.0716 | 2592828.1322 | 1193642.3575 | 2592824.0116 | 1193650.4445 | 2592823.5567 | 1193651.2558
12 | 2592921.65 | 1193722.087 | 2592922.9118 | 1193703.494
13 | 2592921.65 | 1193722.087 | 2592949.495 | 1193727.879 | 2592965.0402 | 1193731.0693
14 | 2592481.8234 | 1193895.5626 | 2592489.2317 | 1193894.9222 | 2592495.7903 | 1193892.8573 | 2592501.1059 | 1193890.1713 | 2592512.7648 | 1193883.9088 | 2592514.4662 | 1193882.7614
15 | 2592531.3198 | 1193708.2593 | 2592514.4662 | 1193882.7614
16 | 2592531.3198 | 1193708.2593 | 2592531.7987 | 1193698.237
17 | 2592551.7372 | 1193673.2818 | 2592549.3242 | 1193681.5559 | 2592540.2081 | 1193686.1587 | 2592535.47 | 1193687.7099 | 2592532.233 | 1193689.1481 | 2592531.7987 | 1193698.237
18 | 2592922.1125 | 1193681.9097 | 2592922.1125 | 1193681.9097 | 2592923.8442 | 1193689.7562 | 2592922.9118 | 1193703.494
19 | 2592965.0402 | 1193731.0693 | 2592968.3811 | 1193731.755
20 | 2592922.1125 | 1193681.9097 | 2592918.7545 | 1193677.7559 | 2592915.2245 | 1193676.4039 | 2592902.364 | 1193675.1102
21 | 2592968.3811 | 1193731.755 | 2592972.5222 | 1193732.6049
22 | 2592830.4445 | 1193631.058 | 2592831.0354 | 1193623.2439 | 2592830.4802 | 1193617.8862 | 2592825.7883 | 1193603.9179
23 | 2592900.3733 | 1193674.91 | 2592902.364 | 1193675.1102
24 | 2592982.6371 | 1193734.6808 | 2592972.5222 | 1193732.6049
25 | 2592933.659 | 1193829.596 | 2592905.0215 | 1193836.156 | 2592875.212 | 1193843.9404 | 2592867.54 | 1193845.4171 | 2592860.0046 | 1193846.4378 | 2592851.7218 | 1193846.9925 | 2592805.1982 | 1193846.4597 | 2592789.9352 | 1193847.0675 | 2592786.1664 | 1193847.6474
26 | 2592933.659 | 1193829.596 | 2592928.0679 | 1193839.8316
27 | 2592984.9345 | 1193814.427 | 2592958.7164 | 1193824.2856 | 2592947.2816 | 1193827.223 | 2592933.659 | 1193829.596
28 | 2592928.0679 | 1193839.8316 | 2592919.4824 | 1193961.1825
29 | 2592984.9345 | 1193814.427 | 2592987.9721 | 1193818.3811 | 2592991.3357 | 1193820.9006 | 2593007.2321 | 1193827.3297 | 2593022.3445 | 1193834.6379 | 2593033.9101 | 1193840.2946
30 | 2592984.9345 | 1193814.427 | 2592998.2657 | 1193810.5536 | 2593012.7946 | 1193807.6016 | 2593029.1888 | 1193803.2688 | 2593040.4765 | 1193798.2307 | 2593044.2686 | 1193795.7582 | 2593047.1534 | 1193792.8867 | 2593053.8292 | 1193785.0083
31 | 2592919.4824 | 1193961.1825 | 2592927.4044 | 1193964.875 | 2592935.443 | 1193975.4176
32 | 2593033.9101 | 1193840.2946 | 2593069.9845 | 1193857.9386
33 | 2593064.4477 | 1193772.7615 | 2593063.1648 | 1193773.9912 | 2593053.8292 | 1193785.0083
34 | 2593065.6393 | 1193771.6193 | 2593064.4477 | 1193772.7615
35 | 2593065.6393 | 1193771.6193 | 2593077.1054 | 1193760.6285
36 | 2593088.4671 | 1193749.7377 | 2593077.1054 | 1193760.6285
37 | 2593088.4671 | 1193749.7377 | 2593091.5793 | 1193745.7208
38 | 2593088.4671 | 1193749.7377 | 2593102.9399 | 1193775.8485
39 | 2593091.5793 | 1193745.7208 | 2593079.1348 | 1193745.6687 | 2593070.1651 | 1193745.4902 | 2593063.3412 | 1193745.244
40 | 2593102.9399 | 1193775.8485 | 2593108.6863 | 1193786.2156
41 | 2593110.1887 | 1193788.9262 | 2593108.6863 | 1193786.2156
42 | 2593058.2913 | 1193745.0117 | 2593061.2106 | 1193745.1672 | 2593063.3412 | 1193745.244
43 | 2593041.8905 | 1193743.867 | 2593042.8283 | 1193743.9548 | 2593052.0196 | 1193744.6777 | 2593058.2913 | 1193745.0117
44 | 2592815.9039 | 1193564.4173 | 2592818.7858 | 1193583.0709 | 2592825.7883 | 1193603.9179
45 | 2592815.8897 | 1193564.3254 | 2592815.9039 | 1193564.4173
46 | 2592813.5242 | 1193549.0148 | 2592815.8897 | 1193564.3254
47 | 2592813.5242 | 1193549.0148 | 2592807.9104 | 1193522.703
48 | 2592813.5242 | 1193549.0148 | 2592834.4275 | 1193542.3837
49 | 2592848.9179 | 1193537.7869 | 2592841.118 | 1193540.2613
50 | 2592834.4275 | 1193542.3837 | 2592841.118 | 1193540.2613
51 | 2592850.6751 | 1193537.2295 | 2592848.9179 | 1193537.7869
52 | 2592850.6751 | 1193537.2295 | 2592858.5069 | 1193534.745
53 | 2592864.5069 | 1193532.8417 | 2592858.5069 | 1193534.745
54 | 2592807.9104 | 1193522.703 | 2592806.4958 | 1193516.0727 | 2592807.5418 | 1193511.38 | 2592811.834 | 1193505.051
55 | 2592864.5069 | 1193532.8417 | 2592870.7668 | 1193530.8558
56 | 2592812.7468 | 1193492.4526 | 2592814.9817 | 1193500.4097 | 2592811.834 | 1193505.051
57 | 2592777.9736 | 1193468.3267 | 2592812.7468 | 1193492.4526
58 | 2592777.9736 | 1193468.3267 | 2592781.8547 | 1193463.764
59 | 2592777.9736 | 1193468.3267 | 2592771.0028 | 1193476.5395 | 2592755.086 | 1193479.9688
60 | 2592794.2908 | 1193462.726 | 2592781.8547 | 1193463.764
61 | 2592877.1378 | 1193528.8348 | 2592870.7668 | 1193530.8558
62 | 2592906.5697 | 1193519.4981 | 2592877.1378 | 1193528.8348
63 | 2592923.0783 | 1193514.6202 | 2592906.5697 | 1193519.4981
64 | 2592923.0783 | 1193514.6202 | 2592936.6563 | 1193510.6043
65 | 2592923.0783 | 1193514.6202 | 2592919.7631 | 1193498.0782
66 | 2592919.7631 | 1193498.0782 | 2592918.7682 | 1193493.1139
67 | 2592879.4218 | 1193466.9252 | 2592882.9756 | 1193484.5582
68 | 2592879.4218 | 1193466.9252 | 2592895.2546 | 1193463.9713 | 2592896.16 | 1193469.084 | 2592900.5063 | 1193468.1935
69 | 2592792.7442 | 1193444.3182 | 2592794.2908 | 1193462.726
70 | 2592792.7442 | 1193444.3182 | 2592806.1561 | 1193443.2047
71 | 2592817.2495 | 1193442.2837 | 2592806.1561 | 1193443.2047
72 | 2592900.5065 | 1193468.1934 | 2592900.5063 | 1193468.1935
73 | 2592914.0929 | 1193469.7851 | 2592913.242 | 1193465.5839 | 2592900.5065 | 1193468.1934
74 | 2592921.0569 | 1193426.1337 | 2592919.9833 | 1193421.1323
75 | 2592922.7207 | 1193433.8848 | 2592921.0569 | 1193426.1337
76 | 2592943.6248 | 1193406.5387 | 2592934.4922 | 1193407.4363
77 | 2592943.6248 | 1193406.5387 | 2592946.4909 | 1193419.4931
78 | 2592551.7372 | 1193673.2818 | 2592626.0164 | 1193679.7478 | 2592693.0502 | 1193686.625
79 | 2592472.7019 | 1193648.3797 | 2592482.2685 | 1193650.4131 | 2592492.7879 | 1193652.6342 | 2592509.4742 | 1193656.2484 | 2592525.2559 | 1193661.6757 | 2592531.9222 | 1193666.2809 | 2592535.6635 | 1193671.9569 | 2592551.7372 | 1193673.2818
80 | 2592383.5276 | 1193668.6267 | 2592456.7617 | 1193668.0771 | 2592462.1889 | 1193663.112 | 2592473.1537 | 1193656.0832 | 2592474.3962 | 1193650.3008 | 2592472.7019 | 1193648.3797
81 | 2592472.7019 | 1193648.3797 | 2592467.1308 | 1193642.0501 | 2592424.8644 | 1193628.6748 | 2592413.8753 | 1193622.7079 | 2592412.0084 | 1193616.9295 | 2592416.3461 | 1193612.177 | 2592431.6669 | 1193602.6523 | 2592436.8295 | 1193593.352
82 | 2592900.3733 | 1193674.91 | 2592888.6861 | 1193673.7343 | 2592883.773 | 1193671.7789
83 | 2592863.9058 | 1193657.3908 | 2592867.4781 | 1193661.3867 | 2592872.3545 | 1193667.0504 | 2592876.9065 | 1193669.046 | 2592883.773 | 1193671.7789
84 | 2592848.2419 | 1193628.637 | 2592848.3345 | 1193635.8629 | 2592851.2454 | 1193641.996 | 2592860.221 | 1193653.2689 | 2592863.9058 | 1193657.3908
85 | 2592383.5276 | 1193668.6267 | 2592382.491 | 1193674.4311 | 2592378.4766 | 1193681.64 | 2592366.7582 | 1193695.1956 | 2592352.1 | 1193712.738
86 | 2592352.1 | 1193712.738 | 2592349.6382 | 1193715.6841 | 2592346.0303 | 1193718.9905 | 2592341.7194 | 1193720.8304 | 2592333.3547 | 1193721.453
87 | 2592982.6371 | 1193734.6808 | 2592985.6865 | 1193735.3066 | 2592995.3593 | 1193737.1961 | 2592998.5063 | 1193737.767
88 | 2593028.9478 | 1193742.5105 | 2593024.3155 | 1193741.9311 | 2593014.6586 | 1193740.5862 | 2593005.0395 | 1193738.9523 | 2592998.5063 | 1193737.767
89 | 2593041.8905 | 1193743.867 | 2593033.5606 | 1193743.0875 | 2593028.9478 | 1193742.5105
90 | 2592984.9916 | 1193449.3944 | 2592989.9401 | 1193447.9501
91 | 2592980.6087 | 1193450.6735 | 2592984.9916 | 1193449.3944
92 | 2592989.9401 | 1193447.9501 | 2592997.3418 | 1193445.7899
93 | 2592980.6087 | 1193450.6735 | 2592977.4481 | 1193451.5967
94 | 2592980.6087 | 1193450.6735 | 2592977.4378 | 1193437.112
95 | 2592997.3748 | 1193445.7803 | 2592997.3418 | 1193445.7899
96 | 2592972.4587 | 1193453.054 | 2592977.4481 | 1193451.5967
97 | 2592975.6434 | 1193429.4372 | 2592977.4378 | 1193437.112
98 | 2593010.7849 | 1193441.8665 | 2592997.3748 | 1193445.7803
99 | 2592971.9407 | 1193453.2053 | 2592972.4587 | 1193453.054
100 | 2592975.6434 | 1193429.4372 | 2592974.4783 | 1193424.4543
101 | 2593010.7849 | 1193441.8665 | 2593005.4939 | 1193424.113
102 | 2593010.7849 | 1193441.8665 | 2593011.4186 | 1193444.0933
103 | 2592962.0181 | 1193456.1035 | 2592971.9407 | 1193453.2053
104 | 2592972.6731 | 1193416.7335 | 2592974.4783 | 1193424.4543
105 | 2593015.9803 | 1193460.1236 | 2593015.9976 | 1193460.1844
106 | 2593023.144 | 1193485.297 | 2593015.9976 | 1193460.1844
107 | 2593015.9803 | 1193460.1236 | 2593011.4186 | 1193444.0933
108 | 2593023.144 | 1193485.297 | 2593012.8408 | 1193488.2671
109 | 2592987.4257 | 1193495.5933 | 2593012.8408 | 1193488.2671
110 | 2592986.7818 | 1193495.7789 | 2592987.4257 | 1193495.5933
111 | 2593005.4939 | 1193424.113 | 2593004.6761 | 1193421.3688
112 | 2592986.7818 | 1193495.7789 | 2592985.4473 | 1193507.9647 | 2592985.5213 | 1193512.4781 | 2592986.1987 | 1193518.1692 | 2592989.835 | 1193538.4978 | 2592991.4221 | 1193546.5446
113 | 2592986.7818 | 1193495.7789 | 2592962.1269 | 1193503.071
114 | 2592991.4221 | 1193546.5446 | 2592992.5474 | 1193550.7789 | 2592993.8782 | 1193554.7905 | 2592996.8583 | 1193561.5461 | 2593002.8955 | 1193573.9148
115 | 2593002.8955 | 1193573.9148 | 2593007.0372 | 1193582.3998
116 | 2592917.7707 | 1193488.1366 | 2592918.7682 | 1193493.1139
117 | 2592917.6688 | 1193487.6277 | 2592917.7707 | 1193488.1366
118 | 2592916.2268 | 1193480.4326 | 2592917.6688 | 1193487.6277
119 | 2592914.0929 | 1193469.7851 | 2592916.2268 | 1193480.4326
120 | 2592929.5279 | 1193465.5978 | 2592914.0929 | 1193469.7851
121 | 2592929.5279 | 1193465.5978 | 2592927.5801 | 1193456.5234
122 | 2592929.5279 | 1193465.5978 | 2592942.6325 | 1193461.7679
123 | 2592927.5801 | 1193456.5234 | 2592926.5017 | 1193451.4996
124 | 2592942.6325 | 1193461.7679 | 2592946.489 | 1193460.6408
125 | 2592924.8483 | 1193443.7967 | 2592926.5017 | 1193451.4996
126 | 2592955.0416 | 1193458.1412 | 2592946.489 | 1193460.6408
127 | 2592955.0416 | 1193458.1412 | 2592962.0181 | 1193456.1035
128 | 2592955.0416 | 1193458.1412 | 2592952.1009 | 1193444.8494
129 | 2592950.3903 | 1193437.1179 | 2592952.1009 | 1193444.8494
130 | 2592949.2953 | 1193432.1687 | 2592950.3903 | 1193437.1179
131 | 2592923.7845 | 1193438.8407 | 2592924.8483 | 1193443.7967
132 | 2592331.654 | 1193721.4827 | 2592333.208 | 1193721.4639 | 2592333.3547 | 1193721.453
133 | 2592331.654 | 1193721.4827 | 2592319.5669 | 1193721.6288
134 | 2593004.6761 | 1193421.3688 | 2593003.2061 | 1193416.4365
135 | 2592949.2953 | 1193432.1687 | 2592948.2041 | 1193427.2366
136 | 2593000.9611 | 1193408.9036 | 2593003.2061 | 1193416.4365
137 | 2592969.609 | 1193403.6285 | 2592985.7851 | 1193399.1017
138 | 2592969.609 | 1193403.6285 | 2592972.6731 | 1193416.7335
139 | 2592969.609 | 1193403.6285 | 2592961.246 | 1193404.5651
140 | 2592948.2041 | 1193427.2366 | 2592946.4909 | 1193419.4931
141 | 2592922.7207 | 1193433.8848 | 2592923.7845 | 1193438.8407

## bus_geodata
| x | y | coords
0 | 2592783.6466 | 1193696.5439
1 | 2592767.2599 | 1193694.3551
2 | 2592788.0098 | 1193697.1267
3 | 2592747.4921 | 1193692.2104
4 | 2592803.495 | 1193699.1952
5 | 2592745.5827 | 1193692.0145
6 | 2592809.1301 | 1193676.9877
7 | 2592840.6522 | 1193705.6641
8 | 2592721.695 | 1193689.5638
9 | 2592823.5567 | 1193651.2558
10 | 2592921.65 | 1193722.087
11 | 2592481.8234 | 1193895.5626
12 | 2592514.4662 | 1193882.7614
13 | 2592531.3198 | 1193708.2593
14 | 2592531.7987 | 1193698.237
15 | 2592922.9118 | 1193703.494
16 | 2592965.0402 | 1193731.0693
17 | 2592922.1125 | 1193681.9097
18 | 2592968.3811 | 1193731.755
19 | 2592830.4445 | 1193631.058
20 | 2592902.364 | 1193675.1102
21 | 2592972.5222 | 1193732.6049
22 | 2592786.1663 | 1193847.6474
23 | 2592933.659 | 1193829.596
24 | 2592928.0679 | 1193839.8316
25 | 2592984.9345 | 1193814.427
26 | 2592919.4824 | 1193961.1825
27 | 2593033.9101 | 1193840.2946
28 | 2593053.8292 | 1193785.0083
29 | 2592935.443 | 1193975.4176
30 | 2593069.9845 | 1193857.9387
31 | 2593064.4477 | 1193772.7615
32 | 2593065.6393 | 1193771.6193
33 | 2593077.1054 | 1193760.6285
34 | 2593088.4671 | 1193749.7377
35 | 2593091.5793 | 1193745.7208
36 | 2593102.9399 | 1193775.8485
37 | 2593108.6863 | 1193786.2156
38 | 2593110.1887 | 1193788.9262
39 | 2593063.3412 | 1193745.244
40 | 2593058.2913 | 1193745.0117
41 | 2592825.7883 | 1193603.9179
42 | 2592815.9039 | 1193564.4173
43 | 2592815.8897 | 1193564.3254
44 | 2592813.5242 | 1193549.0148
45 | 2592841.118 | 1193540.2613
46 | 2592848.9179 | 1193537.7869
47 | 2592834.4275 | 1193542.3837
48 | 2592850.6751 | 1193537.2295
49 | 2592858.5069 | 1193534.745
50 | 2592807.9104 | 1193522.703
51 | 2592864.5069 | 1193532.8417
52 | 2592811.834 | 1193505.051
53 | 2592812.7468 | 1193492.4526
54 | 2592777.9736 | 1193468.3267
55 | 2592781.8547 | 1193463.764
56 | 2592755.086 | 1193479.9688
57 | 2592870.7668 | 1193530.8558
58 | 2592877.1378 | 1193528.8348
59 | 2592906.5697 | 1193519.4981
60 | 2592923.0783 | 1193514.6202
61 | 2592936.6563 | 1193510.6043
62 | 2592919.7631 | 1193498.0782
63 | 2592882.9756 | 1193484.5582
64 | 2592879.4218 | 1193466.9252
65 | 2592794.2908 | 1193462.726
66 | 2592792.7442 | 1193444.3182
67 | 2592817.2495 | 1193442.2837
68 | 2592806.1561 | 1193443.2047
69 | 2592900.5063 | 1193468.1935
70 | 2592900.5065 | 1193468.1934
71 | 2592919.9833 | 1193421.1323
72 | 2592921.0569 | 1193426.1337
73 | 2592934.4922 | 1193407.4363
74 | 2592943.6248 | 1193406.5387
75 | 2592693.0502 | 1193686.625
76 | 2592551.7372 | 1193673.2818
77 | 2592472.7019 | 1193648.3797
78 | 2592900.3733 | 1193674.91
79 | 2592883.773 | 1193671.7789
80 | 2592863.9058 | 1193657.3908
81 | 2592848.2419 | 1193628.637
82 | 2592383.5276 | 1193668.6267
83 | 2592436.8295 | 1193593.352
84 | 2592352.1 | 1193712.738
85 | 2592982.6371 | 1193734.6808
86 | 2592998.5063 | 1193737.767
87 | 2593028.9478 | 1193742.5105
88 | 2593041.8905 | 1193743.867
89 | 2592984.9916 | 1193449.3944
90 | 2592989.9401 | 1193447.9501
91 | 2592980.6087 | 1193450.6735
92 | 2592997.3418 | 1193445.7899
93 | 2592977.4481 | 1193451.5967
94 | 2592977.4378 | 1193437.112
95 | 2592997.3748 | 1193445.7803
96 | 2592972.4587 | 1193453.054
97 | 2592975.6434 | 1193429.4372
98 | 2593010.7849 | 1193441.8665
99 | 2592971.9407 | 1193453.2053
100 | 2592974.4783 | 1193424.4543
101 | 2593015.9976 | 1193460.1844
102 | 2593015.9803 | 1193460.1236
103 | 2593023.144 | 1193485.2971
104 | 2593011.4186 | 1193444.0933
105 | 2593012.8408 | 1193488.2671
106 | 2592987.4257 | 1193495.5933
107 | 2593005.4939 | 1193424.113
108 | 2592986.7818 | 1193495.7789
109 | 2592991.4221 | 1193546.5446
110 | 2592962.1269 | 1193503.071
111 | 2593002.8955 | 1193573.9148
112 | 2593007.0372 | 1193582.3998
113 | 2592918.7682 | 1193493.1139
114 | 2592917.7707 | 1193488.1366
115 | 2592917.6688 | 1193487.6277
116 | 2592916.2268 | 1193480.4326
117 | 2592914.0929 | 1193469.7851
118 | 2592929.5279 | 1193465.5978
119 | 2592927.5801 | 1193456.5234
120 | 2592942.6325 | 1193461.7679
121 | 2592926.5017 | 1193451.4996
122 | 2592946.489 | 1193460.6408
123 | 2592962.0181 | 1193456.1035
124 | 2592955.0416 | 1193458.1412
125 | 2592952.1009 | 1193444.8494
126 | 2592950.3903 | 1193437.1179
127 | 2592924.8483 | 1193443.7967
128 | 2592331.654 | 1193721.4827
129 | 2592333.3547 | 1193721.453
130 | 2592319.5669 | 1193721.6288
131 | 2593004.6761 | 1193421.3688
132 | 2592949.2953 | 1193432.1687
133 | 2593003.2061 | 1193416.4365
134 | 2593000.9611 | 1193408.9036
135 | 2592985.7851 | 1193399.1017
136 | 2592969.609 | 1193403.6285
137 | 2592972.6731 | 1193416.7335
138 | 2592961.246 | 1193404.5651
139 | 2592946.4909 | 1193419.4931
140 | 2592948.2041 | 1193427.2366
141 | 2592922.7207 | 1193433.8848
142 | 2592923.7845 | 1193438.8407
143 | 2592906.5697 | 1193519.4981

## line_std_types
| c_nf_per_km | r_ohm_per_km | x_ohm_per_km | max_i_ka | type | q_mm2 | alpha | voltage_rating
NAYY 4x50 SE | 210 | 0.642 | 0.083 | 0.142 | cs | 50 | 0.00403 | LV
NAYY 4x120 SE | 264 | 0.225 | 0.08 | 0.242 | cs | 120 | 0.00403 | LV
NAYY 4x150 SE | 261 | 0.208 | 0.08 | 0.27 | cs | 150 | 0.00403 | LV
NA2XS2Y 1x95 RM/25 12/20 kV | 216 | 0.313 | 0.132 | 0.252 | cs | 95 | 0.00403 | MV
NA2XS2Y 1x185 RM/25 12/20 kV | 273 | 0.161 | 0.117 | 0.362 | cs | 185 | 0.00403 | MV
NA2XS2Y 1x240 RM/25 12/20 kV | 304 | 0.122 | 0.112 | 0.421 | cs | 240 | 0.00403 | MV
NA2XS2Y 1x95 RM/25 6/10 kV | 315 | 0.313 | 0.123 | 0.249 | cs | 95 | 0.00403 | MV
NA2XS2Y 1x185 RM/25 6/10 kV | 406 | 0.161 | 0.11 | 0.358 | cs | 185 | 0.00403 | MV
NA2XS2Y 1x240 RM/25 6/10 kV | 456 | 0.122 | 0.105 | 0.416 | cs | 240 | 0.00403 | MV
NA2XS2Y 1x150 RM/25 12/20 kV | 250 | 0.206 | 0.116 | 0.319 | cs | 150 | 0.00403 | MV
NA2XS2Y 1x120 RM/25 12/20 kV | 230 | 0.253 | 0.119 | 0.283 | cs | 120 | 0.00403 | MV
NA2XS2Y 1x70 RM/25 12/20 kV | 190 | 0.443 | 0.132 | 0.22 | cs | 70 | 0.00403 | MV
NA2XS2Y 1x150 RM/25 6/10 kV | 360 | 0.206 | 0.11 | 0.315 | cs | 150 | 0.00403 | MV
NA2XS2Y 1x120 RM/25 6/10 kV | 340 | 0.253 | 0.113 | 0.28 | cs | 120 | 0.00403 | MV
NA2XS2Y 1x70 RM/25 6/10 kV | 280 | 0.443 | 0.123 | 0.217 | cs | 70 | 0.00403 | MV
N2XS(FL)2Y 1x120 RM/35 64/110 kV | 112 | 0.153 | 0.166 | 0.366 | cs | 120 | 0.00393 | HV
N2XS(FL)2Y 1x185 RM/35 64/110 kV | 125 | 0.099 | 0.156 | 0.457 | cs | 185 | 0.00393 | HV
N2XS(FL)2Y 1x240 RM/35 64/110 kV | 135 | 0.075 | 0.149 | 0.526 | cs | 240 | 0.00393 | HV
N2XS(FL)2Y 1x300 RM/35 64/110 kV | 144 | 0.06 | 0.144 | 0.588 | cs | 300 | 0.00393 | HV
15-AL1/3-ST1A 0.4 | 11 | 1.8769 | 0.35 | 0.105 | ol | 16 | 0.00403 | LV
24-AL1/4-ST1A 0.4 | 11.25 | 1.2012 | 0.335 | 0.14 | ol | 24 | 0.00403 | LV
48-AL1/8-ST1A 0.4 | 12.2 | 0.5939 | 0.3 | 0.21 | ol | 48 | 0.00403 | LV
94-AL1/15-ST1A 0.4 | 13.2 | 0.306 | 0.29 | 0.35 | ol | 94 | 0.00403 | LV
34-AL1/6-ST1A 10.0 | 9.7 | 0.8342 | 0.36 | 0.17 | ol | 34 | 0.00403 | MV
48-AL1/8-ST1A 10.0 | 10.1 | 0.5939 | 0.35 | 0.21 | ol | 48 | 0.00403 | MV
70-AL1/11-ST1A 10.0 | 10.4 | 0.4132 | 0.339 | 0.29 | ol | 70 | 0.00403 | MV
94-AL1/15-ST1A 10.0 | 10.75 | 0.306 | 0.33 | 0.35 | ol | 94 | 0.00403 | MV
122-AL1/20-ST1A 10.0 | 11.1 | 0.2376 | 0.323 | 0.41 | ol | 122 | 0.00403 | MV
149-AL1/24-ST1A 10.0 | 11.25 | 0.194 | 0.315 | 0.47 | ol | 149 | 0.00403 | MV
34-AL1/6-ST1A 20.0 | 9.15 | 0.8342 | 0.382 | 0.17 | ol | 34 | 0.00403 | MV
48-AL1/8-ST1A 20.0 | 9.5 | 0.5939 | 0.372 | 0.21 | ol | 48 | 0.00403 | MV
70-AL1/11-ST1A 20.0 | 9.7 | 0.4132 | 0.36 | 0.29 | ol | 70 | 0.00403 | MV
94-AL1/15-ST1A 20.0 | 10 | 0.306 | 0.35 | 0.35 | ol | 94 | 0.00403 | MV
122-AL1/20-ST1A 20.0 | 10.3 | 0.2376 | 0.344 | 0.41 | ol | 122 | 0.00403 | MV
149-AL1/24-ST1A 20.0 | 10.5 | 0.194 | 0.337 | 0.47 | ol | 149 | 0.00403 | MV
184-AL1/30-ST1A 20.0 | 10.75 | 0.1571 | 0.33 | 0.535 | ol | 184 | 0.00403 | MV
243-AL1/39-ST1A 20.0 | 11 | 0.1188 | 0.32 | 0.645 | ol | 243 | 0.00403 | MV
48-AL1/8-ST1A 110.0 | 8 | 0.5939 | 0.46 | 0.21 | ol | 48 | 0.00403 | HV
70-AL1/11-ST1A 110.0 | 8.4 | 0.4132 | 0.45 | 0.29 | ol | 70 | 0.00403 | HV
94-AL1/15-ST1A 110.0 | 8.65 | 0.306 | 0.44 | 0.35 | ol | 94 | 0.00403 | HV
122-AL1/20-ST1A 110.0 | 8.5 | 0.2376 | 0.43 | 0.41 | ol | 122 | 0.00403 | HV
149-AL1/24-ST1A 110.0 | 8.75 | 0.194 | 0.41 | 0.47 | ol | 149 | 0.00403 | HV
184-AL1/30-ST1A 110.0 | 8.8 | 0.1571 | 0.4 | 0.535 | ol | 184 | 0.00403 | HV
243-AL1/39-ST1A 110.0 | 9 | 0.1188 | 0.39 | 0.645 | ol | 243 | 0.00403 | HV
305-AL1/39-ST1A 110.0 | 9.2 | 0.0949 | 0.38 | 0.74 | ol | 305 | 0.00403 | HV
490-AL1/64-ST1A 110.0 | 9.75 | 0.059 | 0.37 | 0.96 | ol | 490 | 0.00403 | HV
679-AL1/86-ST1A 110.0 | 9.95 | 0.042 | 0.36 | 1.15 | ol | 679 | 0.00403 | HV
490-AL1/64-ST1A 220.0 | 10 | 0.059 | 0.285 | 0.96 | ol | 490 | 0.00403 | HV
679-AL1/86-ST1A 220.0 | 11.7 | 0.042 | 0.275 | 1.15 | ol | 679 | 0.00403 | HV
490-AL1/64-ST1A 380.0 | 11 | 0.059 | 0.253 | 0.96 | ol | 490 | 0.00403 | HV
679-AL1/86-ST1A 380.0 | 14.6 | 0.042 | 0.25 | 1.15 | ol | 679 | 0.00403 | HV

## trafo_std_types
| i0_percent | pfe_kw | vkr_percent | sn_mva | vn_lv_kv | vn_hv_kv | vk_percent | shift_degree | vector_group | tap_side | tap_neutral | tap_min | tap_max | tap_step_degree | tap_step_percent | tap_phase_shifter
160 MVA 380/110 kV | 0.06 | 60 | 0.25 | 160 | 110 | 380 | 12.2 | 0 | Yy0 | hv | 0 | -9 | 9 | 0 | 1.5 | FALSE
100 MVA 220/110 kV | 0.06 | 55 | 0.26 | 100 | 110 | 220 | 12 | 0 | Yy0 | hv | 0 | -9 | 9 | 0 | 1.5 | FALSE
63 MVA 110/20 kV | 0.04 | 22 | 0.32 | 63 | 20 | 110 | 18 | 150 | YNd5 | hv | 0 | -9 | 9 | 0 | 1.5 | FALSE
40 MVA 110/20 kV | 0.05 | 18 | 0.34 | 40 | 20 | 110 | 16.2 | 150 | YNd5 | hv | 0 | -9 | 9 | 0 | 1.5 | FALSE
25 MVA 110/20 kV | 0.07 | 14 | 0.41 | 25 | 20 | 110 | 12 | 150 | YNd5 | hv | 0 | -9 | 9 | 0 | 1.5 | FALSE
63 MVA 110/10 kV | 0.04 | 22 | 0.32 | 63 | 10 | 110 | 18 | 150 | YNd5 | hv | 0 | -9 | 9 | 0 | 1.5 | FALSE
40 MVA 110/10 kV | 0.05 | 18 | 0.34 | 40 | 10 | 110 | 16.2 | 150 | YNd5 | hv | 0 | -9 | 9 | 0 | 1.5 | FALSE
25 MVA 110/10 kV | 0.07 | 14 | 0.41 | 25 | 10 | 110 | 12 | 150 | YNd5 | hv | 0 | -9 | 9 | 0 | 1.5 | FALSE
0.25 MVA 20/0.4 kV | 0.32 | 0.8 | 1.44 | 0.25 | 0.4 | 20 | 6 | 150 | Yzn5 | hv | 0 | -2 | 2 | 0 | 2.5 | FALSE
0.4 MVA 20/0.4 kV | 0.3375 | 1.35 | 1.425 | 0.4 | 0.4 | 20 | 6 | 150 | Dyn5 | hv | 0 | -2 | 2 | 0 | 2.5 | FALSE
0.63 MVA 20/0.4 kV | 0.2619 | 1.65 | 1.206 | 0.63 | 0.4 | 20 | 6 | 150 | Dyn5 | hv | 0 | -2 | 2 | 0 | 2.5 | FALSE
0.25 MVA 10/0.4 kV | 0.24 | 0.6 | 1.2 | 0.25 | 0.4 | 10 | 4 | 150 | Dyn5 | hv | 0 | -2 | 2 | 0 | 2.5 | FALSE
0.4 MVA 10/0.4 kV | 0.2375 | 0.95 | 1.325 | 0.4 | 0.4 | 10 | 4 | 150 | Dyn5 | hv | 0 | -2 | 2 | 0 | 2.5 | FALSE
0.63 MVA 10/0.4 kV | 0.1873 | 1.18 | 1.0794 | 0.63 | 0.4 | 10 | 4 | 150 | Dyn5 | hv | 0 | -2 | 2 | 0 | 2.5 | FALSE

## trafo3w_std_types
| sn_hv_mva | sn_mv_mva | sn_lv_mva | vn_hv_kv | vn_mv_kv | vn_lv_kv | vk_hv_percent | vk_mv_percent | vk_lv_percent | vkr_hv_percent | vkr_mv_percent | vkr_lv_percent | pfe_kw | i0_percent | shift_mv_degree | shift_lv_degree | vector_group | tap_side | tap_neutral | tap_min | tap_max | tap_step_percent
63/25/38 MVA 110/20/10 kV | 63 | 25 | 38 | 110 | 20 | 10 | 10.4 | 10.4 | 10.4 | 0.28 | 0.32 | 0.35 | 35 | 0.89 | 0 | 0 | YN0yn0yn0 | hv | 0 | -10 | 10 | 1.2
63/25/38 MVA 110/10/10 kV | 63 | 25 | 38 | 110 | 10 | 10 | 10.4 | 10.4 | 10.4 | 0.28 | 0.32 | 0.35 | 35 | 0.89 | 0 | 0 | YN0yn0yn0 | hv | 0 | -10 | 10 | 1.2

## fuse_std_types
| fuse_type | i_rated_a | t_avg | t_min | t_total | x_avg | x_min | x_total
HV 100A | HV 100A | 100 | 0 | [10.0, 3.64, 0.854, 0.281, 0.1, 0.0531, 0.022, 0.01] | [10.0, 4.267, 1.21, 0.403, 0.1, 0.058, 0.022, 0.01] | 0 | [300.0, 350.0, 450.0, 550.0, 700.0, 850.0, 1200.0, 1752.0] | [600.0, 700.0, 900.0, 1150.0, 1665.0, 2000.0, 3000.0, 4313.0]
HV 10A | HV 10A | 10 | 0 | [10.0, 1675.0, 0.344, 0.156, 0.1, 0.0417, 0.0171, 0.01] | [10.0, 1.3, 0.3, 0.155, 0.1, 0.0555, 0.023, 0.01] | 0 | [30.0, 32.0, 35.0, 37.0, 39.0, 50.0, 70.0, 88.0] | [60.0, 70.0, 80.0, 87.0, 94.0, 110.0, 150.0, 216.0]
HV 125A | HV 125A | 125 | 0 | [10.0, 1.82, 0.344, 0.1, 0.0467, 0.0269, 0.01] | [10.0, 2.478, 0.426, 0.1, 0.0427, 0.0211, 0.01] | 0 | [375.0, 500.0, 700.0, 925.0, 1200.0, 1500.0, 2341.0] | [750.0, 1000.0, 1500.0, 2200.0, 3000.0, 4000.0, 5765.0]
HV 160A | HV 160A | 160 | 0 | [10.0, 4.15, 1.03, 0.198, 0.1, 0.051, 0.0172, 0.01] | [10.0, 2.3, 0.734, 0.274, 0.1, 0.046, 0.0177, 0.01] | 0 | [480.0, 550.0, 700.0, 1000.0, 1260.0, 1600.0, 2500.0, 3227.0] | [960.0, 1300.0, 1700.0, 2200.0, 2996.0, 4000.0, 6000.0, 7946.0]
HV 16A | HV 16A | 16 | 0 | [10.0, 0.352, 0.164, 0.1, 0.0649, 0.0342, 0.01] | [10.0, 2.34, 0.722, 0.181, 0.1, 0.055, 0.0296, 0.01] | 0 | [48.0, 60.0, 65.0, 71.0, 80.0, 100.0, 162.0] | [96.0, 110.0, 125.0, 150.0, 168.0, 200.0, 250.0, 398.0]
HV 200A | HV 200A | 200 | 0 | [10.0, 4.267, 1.21, 0.403, 0.1, 0.058, 0.022, 0.01] | [10.0, 3.73, 1.654, 0.328, 0.1, 0.0531, 0.019, 0.01] | 0 | [600.0, 700.0, 900.0, 1150.0, 1665.0, 2000.0, 3000.0, 4313.0] | [1200.0, 1500.0, 1800.0, 2700.0, 3960.0, 5000.0, 7500.0, 10620.0]
HV 20A | HV 20A | 20 | 0 | [10.0, 1.3, 0.3, 0.155, 0.1, 0.0555, 0.023, 0.01] | [10.0, 1.3, 0.161, 0.1, 0.0611, 0.0399, 0.0141, 0.01] | 0 | [60.0, 70.0, 80.0, 87.0, 94.0, 110.0, 150.0, 216.0] | [120.0, 150.0, 200.0, 223.0, 260.0, 300.0, 450.0, 532.0]
HV 25A | HV 25A | 25 | 0 | [10.0, 2.512, 0.833, 0.299, 0.1, 0.0372, 0.0223, 0.01] | [10.0, 3.125, 0.597, 0.198, 0.1, 0.0378, 0.022, 0.01] | 0 | [75.0, 82.0, 90.0, 100.0, 124.0, 170.0, 200.0, 289.0] | [150.0, 170.0, 210.0, 250.0, 294.0, 400.0, 500.0, 711.0]
HV 31.5A | HV 31.5A | 31.5 | 0 | [10.0, 2.34, 0.722, 0.181, 0.1, 0.055, 0.0296, 0.01] | [10.0, 2.84, 0.368, 0.164, 0.1, 0.0621, 0.0378, 0.0195, 0.01] | 0 | [95.0, 110.0, 125.0, 150.0, 165.0, 200.0, 250.0, 390.0] | [189.0, 220.0, 300.0, 350.0, 393.0, 450.0, 530.0, 700.0, 960.0]
HV 40A | HV 40A | 40 | 0 | [10.0, 1.3, 0.161, 0.1, 0.0611, 0.0399, 0.0141, 0.01] | [10.0, 2.05, 0.369, 0.198, 0.1, 0.051, 0.0298, 0.01] | 0 | [120.0, 150.0, 200.0, 223.0, 260.0, 300.0, 450.0, 532.0] | [240.0, 300.0, 400.0, 450.0, 530.0, 650.0, 800.0, 1311.0]
HV 50A | HV 50A | 50 | 0 | [10.0, 3.215, 0.597, 0.198, 0.1, 0.0378, 0.022, 0.01] | [10.0, 3.64, 0.854, 0.281, 0.1, 0.0531, 0.022, 0.01] | 0 | [150.0, 170.0, 210.0, 250.0, 294.0, 400.0, 500.0, 711.0] | [300.0, 350.0, 450.0, 550.0, 700.0, 850.0, 1200.0, 1752.0]
HV 6.3A | HV 6.3A | 6.3 | 0 | [10.0, 1.39, 0.344, 0.168, 0.1, 0.056, 0.0263, 0.01] | [10.0, 1.711, 0.516, 0.198, 0.1, 0.0634, 0.0303, 0.01] | 0 | [19.0, 19.5, 20.4, 20.8, 22.0, 25.0, 32.0, 48.0] | [38.0, 40.0, 43.0, 48.0, 53.0, 60.0, 75.0, 118.0]
HV 63A | HV 63A | 63 | 0 | [10.0, 2.84, 0.368, 0.164, 0.1, 0.0621, 0.0378, 0.0195, 0.01] | [10.0, 1.82, 0.344, 0.1, 0.0467, 0.0269, 0.01] | 0 | [189.0, 220.0, 300.0, 350.0, 393.0, 450.0, 530.0, 700.0, 961.0] | [378.0, 500.0, 700.0, 934.0, 1200.0, 1500.0, 2366.0]
HV 80A | HV 80A | 80 | 0 | [10.0, 2.05, 0.369, 0.198, 0.1, 0.051, 0.0298, 0.01] | [10.0, 4.15, 1.03, 0.198, 0.1, 0.051, 0.0172, 0.01] | 0 | [240.0, 300.0, 400.0, 450.0, 530.0, 650.0, 800.0, 1311.0] | [480.0, 550.0, 700.0, 1000.0, 1260.0, 1600.0, 2500.0, 3227.0]
Siemens NH-1-100 | Siemens NH-1-100 | 100 | [5400.0, 2000.0, 400.0, 20.0, 1.0, 0.2, 0.012, 0.004] | 0 | 0 | [150.0, 190.0, 250.0, 430.0, 900.0, 1250.0, 2700.0, 3600.0] | 0 | 0
Siemens NH-1-125 | Siemens NH-1-125 | 125 | [4800.0, 120.0, 7.0, 0.1, 0.004] | 0 | 0 | [180.0, 400.0, 740.0, 2000.0, 4250.0] | 0 | 0
Siemens NH-1-16 | Siemens NH-1-16 | 16 | [4000.0, 400.0, 2.0, 0.1, 0.04, 0.01] | 0 | 0 | [26.0, 35.0, 75.0, 150.0, 200.0, 300.0] | 0 | 0
Siemens NH-1-160 | Siemens NH-1-160 | 160 | [4800.0, 120.0, 7.0, 0.1, 0.004] | 0 | 0 | [210.0, 500.0, 900.0, 2300.0, 5000.0] | 0 | 0
Siemens NH-1-25 | Siemens NH-1-25 | 25 | [4000.0, 1000.0, 10.0, 0.2, 0.02, 0.01] | 0 | 0 | [40.0, 50.0, 100.0, 210.0, 400.0, 500.0] | 0 | 0
Siemens NH-1-50 | Siemens NH-1-50 | 50 | [4000.0, 40.0, 4.0, 1.0, 0.02, 0.01] | 0 | 0 | [86.0, 200.0, 300.0, 400.0, 1000.0, 1280.0] | 0 | 0
Siemens NH-1-63 | Siemens NH-1-63 | 63 | [4000.0, 100.0, 10.0, 2.0, 0.04, 0.01] | 0 | 0 | [100.0, 200.0, 300.0, 400.0, 1000.0, 1500.0] | 0 | 0
Siemens NH-1-80 | Siemens NH-1-80 | 80 | [4800.0, 120.0, 7.0, 0.1, 0.01] | 0 | 0 | [150.58, 250.0, 450.0, 1150.0, 2470.0] | 0 | 0
Siemens NH-2-1000 | Siemens NH-2-1000 | 1000 | [4800.0, 120.0, 7.0, 0.1, 0.004] | 0 | 0 | [1900.0, 3500.0, 8400.0, 24000.0, 52000.0] | 0 | 0
Siemens NH-2-200 | Siemens NH-2-200 | 200 | [4800.0, 120.0, 7.0, 0.1, 0.004] | 0 | 0 | [280.0, 650.0, 1200.0, 3000.0, 7000.0] | 0 | 0
Siemens NH-2-224 | Siemens NH-2-224 | 224 | [4800.0, 120.0, 7.0, 0.2, 0.04, 0.004] | 0 | 0 | [400.0, 750.0, 1453.0, 3025.0, 4315.0, 7600.0] | 0 | 0
Siemens NH-2-250 | Siemens NH-2-250 | 250 | [4800.0, 120.0, 7.0, 0.1, 0.004] | 0 | 0 | [450.0, 800.0, 1650.0, 4000.0, 8500.0] | 0 | 0
Siemens NH-2-315 | Siemens NH-2-315 | 315 | [4800.0, 120.0, 7.0, 0.1, 0.004] | 0 | 0 | [550.0, 920.0, 1900.0, 5000.0, 11000.0] | 0 | 0
Siemens NH-2-355 | Siemens NH-2-355 | 355 | [4800.0, 120.0, 6.0, 0.1, 0.004] | 0 | 0 | [650.0, 1116.27, 2350.0, 5840.0, 12790.0] | 0 | 0
Siemens NH-2-400 | Siemens NH-2-400 | 400 | [4800.0, 120.0, 7.0, 0.1, 0.004] | 0 | 0 | [720.0, 1350.0, 2800.0, 6500.0, 15000.0] | 0 | 0
Siemens NH-2-425 | Siemens NH-2-425 | 425 | [4800.0, 120.0, 7.0, 0.1, 0.004] | 0 | 0 | [850.0, 1500.0, 3050.0, 7500.0, 16500.0] | 0 | 0
Siemens NH-2-630 | Siemens NH-2-630 | 630 | [4800.0, 120.0, 7.0, 0.1, 0.004] | 0 | 0 | [1200.0, 2000.0, 4800.0, 12000.0, 26000.0] | 0 | 0

## dtypes
| element | column | dtype
0 | bus | name | object
1 | bus | vn_kv | float64
2 | bus | type | object
3 | bus | zone | object
4 | bus | in_service | bool
5 | load | name | object
6 | load | bus | uint32
7 | load | p_mw | float64
8 | load | q_mvar | float64
9 | load | const_z_percent | float64
10 | load | const_i_percent | float64
11 | load | sn_mva | float64
12 | load | scaling | float64
13 | load | in_service | bool
14 | load | type | object
15 | ext_grid | name | object
16 | ext_grid | bus | uint32
17 | ext_grid | vm_pu | float64
18 | ext_grid | va_degree | float64
19 | ext_grid | slack_weight | float64
20 | ext_grid | in_service | bool
21 | line | name | object
22 | line | std_type | object
23 | line | from_bus | uint32
24 | line | to_bus | uint32
25 | line | length_km | float64
26 | line | r_ohm_per_km | float64
27 | line | x_ohm_per_km | float64
28 | line | c_nf_per_km | float64
29 | line | g_us_per_km | float64
30 | line | max_i_ka | float64
31 | line | df | float64
32 | line | parallel | uint32
33 | line | type | object
34 | line | in_service | bool
35 | trafo | name | object
36 | trafo | std_type | object
37 | trafo | hv_bus | uint32
38 | trafo | lv_bus | uint32
39 | trafo | sn_mva | float64
40 | trafo | vn_hv_kv | float64
41 | trafo | vn_lv_kv | float64
42 | trafo | vk_percent | float64
43 | trafo | vkr_percent | float64
44 | trafo | pfe_kw | float64
45 | trafo | i0_percent | float64
46 | trafo | shift_degree | float64
47 | trafo | tap_side | object
48 | trafo | tap_neutral | int32
49 | trafo | tap_min | int32
50 | trafo | tap_max | int32
51 | trafo | tap_step_percent | float64
52 | trafo | tap_step_degree | float64
53 | trafo | tap_pos | int32
54 | trafo | tap_phase_shifter | bool
55 | trafo | parallel | uint32
56 | trafo | df | float64
57 | trafo | in_service | bool
58 | line_geodata | coords | object
59 | bus_geodata | x | float64
60 | bus_geodata | y | float64
61 | bus_geodata | coords | object

## parameters
| version | format_version | converged | OPF_converged | name | f_hz | sn_mva
0 | 2.14.6 | 2.14.0 | FALSE | FALSE |  | 50 | 1