## bus
| name | vn_kv | type | zone | in_service
0 | bus_LV_670-3_0_11_node_0 | 0.4 | n |  | TRUE
1 | bus_LV_670-3_0_11_node_2 | 0.4 | n |  | TRUE
2 | bus_LV_670-3_0_11_node_7 | 0.4 | n |  | TRUE
3 | bus_LV_670-3_0_11_node_4 | 0.4 | n |  | TRUE
4 | bus_LV_670-3_0_11_node_59 | 0.4 | n |  | TRUE
5 | bus_LV_670-3_0_11_node_13 | 0.4 | n |  | TRUE
6 | bus_LV_670-3_0_11_node_5 | 0.4 | n |  | TRUE
7 | bus_LV_670-3_0_11_node_31 | 0.4 | n |  | TRUE
8 | bus_LV_670-3_0_11_node_48 | 0.4 | n |  | TRUE
9 | bus_LV_670-3_0_11_node_6 | 0.4 | n |  | TRUE
10 | bus_LV_670-3_0_11_node_11 | 0.4 | n |  | TRUE
11 | bus_LV_670-3_0_11_node_8 | 0.4 | n |  | TRUE
12 | bus_LV_670-3_0_11_node_17 | 0.4 | n |  | TRUE
13 | bus_LV_670-3_0_11_node_12 | 0.4 | n |  | TRUE
14 | bus_LV_670-3_0_11_node_29 | 0.4 | n |  | TRUE
15 | bus_LV_670-3_0_11_node_9 | 0.4 | n |  | TRUE
16 | bus_LV_670-3_0_11_node_10 | 0.4 | n |  | TRUE
17 | bus_LV_670-3_0_11_node_15 | 0.4 | n |  | TRUE
18 | bus_LV_670-3_0_11_node_14 | 0.4 | n |  | TRUE
19 | bus_LV_670-3_0_11_node_144 | 0.4 | n |  | TRUE
20 | bus_LV_670-3_0_11_node_47 | 0.4 | n |  | TRUE
21 | bus_LV_670-3_0_11_node_16 | 0.4 | n |  | TRUE
22 | bus_LV_670-3_0_11_node_55 | 0.4 | n |  | TRUE
23 | bus_LV_670-3_0_11_node_58 | 0.4 | n |  | TRUE
24 | bus_LV_670-3_0_11_node_91 | 0.4 | n |  | TRUE
25 | bus_LV_670-3_0_11_node_54 | 0.4 | n |  | TRUE
26 | bus_LV_670-3_0_11_node_143 | 0.4 | n |  | TRUE
27 | bus_LV_670-3_0_11_node_43 | 0.4 | n |  | TRUE
28 | bus_LV_670-3_0_11_node_95 | 0.4 | n |  | TRUE
29 | bus_LV_670-3_0_11_node_92 | 0.4 | n |  | TRUE
30 | bus_LV_670-3_0_11_node_56 | 0.4 | n |  | TRUE
31 | bus_LV_670-3_0_11_node_51 | 0.4 | n |  | TRUE
32 | bus_LV_670-3_0_11_node_18 | 0.4 | n |  | TRUE
33 | bus_LV_670-3_0_11_node_19 | 0.4 | n |  | TRUE
34 | bus_LV_670-3_0_11_node_20 | 0.4 | n |  | TRUE
35 | bus_LV_670-3_0_11_node_21 | 0.4 | n |  | TRUE
36 | bus_LV_670-3_0_11_node_22 | 0.4 | n |  | TRUE
37 | bus_LV_670-3_0_11_node_23 | 0.4 | n |  | TRUE
38 | bus_LV_670-3_0_11_node_24 | 0.4 | n |  | TRUE
39 | bus_LV_670-3_0_11_node_25 | 0.4 | n |  | TRUE
40 | bus_LV_670-3_0_11_node_27 | 0.4 | n |  | TRUE
41 | bus_LV_670-3_0_11_node_28 | 0.4 | n |  | TRUE
42 | bus_LV_670-3_0_11_node_57 | 0.4 | n |  | TRUE
43 | bus_LV_670-3_0_11_node_86 | 0.4 | n |  | TRUE
44 | bus_LV_670-3_0_11_node_26 | 0.4 | n |  | TRUE
45 | bus_LV_670-3_0_11_node_79 | 0.4 | n |  | TRUE
46 | bus_LV_670-3_0_11_node_142 | 0.4 | n |  | TRUE
47 | bus_LV_670-3_0_11_node_78 | 0.4 | n |  | TRUE
48 | bus_LV_670-3_0_11_node_84 | 0.4 | n |  | TRUE
49 | bus_LV_670-3_0_11_node_30 | 0.4 | n |  | TRUE
50 | bus_LV_670-3_0_11_node_32 | 0.4 | n |  | TRUE
51 | bus_LV_670-3_0_11_node_33 | 0.4 | n |  | TRUE
52 | bus_LV_670-3_0_11_node_49 | 0.4 | n |  | TRUE
53 | bus_LV_670-3_0_11_node_50 | 0.4 | n |  | TRUE
54 | bus_LV_670-3_0_11_node_34 | 0.4 | n |  | TRUE
55 | bus_LV_670-3_0_11_node_35 | 0.4 | n |  | TRUE
56 | bus_LV_670-3_0_11_node_37 | 0.4 | n |  | TRUE
57 | bus_LV_670-3_0_11_node_38 | 0.4 | n |  | TRUE
58 | bus_LV_670-3_0_11_node_39 | 0.4 | n |  | TRUE
59 | bus_LV_670-3_0_11_node_40 | 0.4 | n |  | TRUE
60 | bus_LV_670-3_0_11_node_41 | 0.4 | n |  | TRUE
61 | bus_LV_670-3_0_11_node_42 | 0.4 | n |  | TRUE
62 | bus_LV_670-3_0_11_node_44 | 0.4 | n |  | TRUE
63 | bus_LV_670-3_0_11_node_113 | 0.4 | n |  | TRUE
64 | bus_LV_670-3_0_11_node_114 | 0.4 | n |  | TRUE
65 | bus_LV_670-3_0_11_node_119 | 0.4 | n |  | TRUE
66 | bus_LV_670-3_0_11_node_112 | 0.4 | n |  | TRUE
67 | bus_LV_670-3_0_11_node_115 | 0.4 | n |  | TRUE
68 | bus_LV_670-3_0_11_node_108 | 0.4 | n |  | TRUE
69 | bus_LV_670-3_0_11_node_120 | 0.4 | n |  | TRUE
70 | bus_LV_670-3_0_11_node_52 | 0.4 | n |  | TRUE
71 | bus_LV_670-3_0_11_node_122 | 0.4 | n |  | TRUE
72 | bus_LV_670-3_0_11_node_123 | 0.4 | n |  | TRUE
73 | bus_LV_670-3_0_11_node_45 | 0.4 | n |  | TRUE
74 | bus_LV_670-3_0_11_node_46 | 0.4 | n |  | TRUE
75 | bus_LV_670-3_0_11_node_67 | 0.4 | n |  | TRUE
76 | bus_LV_670-3_0_11_node_64 | 0.4 | n |  | TRUE
77 | bus_LV_670-3_0_11_node_68 | 0.4 | n |  | TRUE
78 | bus_LV_670-3_0_11_node_65 | 0.4 | n |  | TRUE
79 | bus_LV_670-3_0_11_node_140 | 0.4 | n |  | TRUE
80 | bus_LV_670-3_0_11_node_141 | 0.4 | n |  | TRUE
81 | bus_LV_670-3_0_11_node_106 | 0.4 | n |  | TRUE
82 | bus_LV_670-3_0_11_node_93 | 0.4 | n |  | TRUE
83 | bus_LV_670-3_0_11_node_60 | 0.4 | n |  | TRUE
84 | bus_LV_670-3_0_11_node_61 | 0.4 | n |  | TRUE
85 | bus_LV_670-3_0_11_node_62 | 0.4 | n |  | TRUE
86 | bus_LV_670-3_0_11_node_63 | 0.4 | n |  | TRUE
87 | bus_LV_670-3_0_11_node_66 | 0.4 | n |  | TRUE
88 | bus_LV_670-3_0_11_node_69 | 0.4 | n |  | TRUE
89 | bus_LV_670-3_0_11_node_70 | 0.4 | n |  | TRUE
90 | bus_LV_670-3_0_11_node_71 | 0.4 | n |  | TRUE
91 | bus_LV_670-3_0_11_node_133 | 0.4 | n |  | TRUE
92 | bus_LV_670-3_0_11_node_132 | 0.4 | n |  | TRUE
93 | bus_LV_670-3_0_11_node_72 | 0.4 | n |  | TRUE
94 | bus_LV_670-3_0_11_node_73 | 0.4 | n |  | TRUE
95 | bus_LV_670-3_0_11_node_74 | 0.4 | n |  | TRUE
96 | bus_LV_670-3_0_11_node_75 | 0.4 | n |  | TRUE
97 | bus_LV_670-3_0_11_node_76 | 0.4 | n |  | TRUE
98 | bus_LV_670-3_0_11_node_77 | 0.4 | n |  | TRUE
99 | bus_LV_670-3_0_11_node_80 | 0.4 | n |  | TRUE
100 | bus_LV_670-3_0_11_node_81 | 0.4 | n |  | TRUE
101 | bus_LV_670-3_0_11_node_82 | 0.4 | n |  | TRUE
102 | bus_LV_670-3_0_11_node_83 | 0.4 | n |  | TRUE
103 | bus_LV_670-3_0_11_node_85 | 0.4 | n |  | TRUE
104 | bus_LV_670-3_0_11_node_87 | 0.4 | n |  | TRUE
105 | bus_LV_670-3_0_11_node_88 | 0.4 | n |  | TRUE
106 | bus_LV_670-3_0_11_node_89 | 0.4 | n |  | TRUE
107 | bus_LV_670-3_0_11_node_90 | 0.4 | n |  | TRUE
108 | bus_LV_670-3_0_11_node_96 | 0.4 | n |  | TRUE
109 | bus_LV_670-3_0_11_node_97 | 0.4 | n |  | TRUE
110 | bus_LV_670-3_0_11_node_98 | 0.4 | n |  | TRUE
111 | bus_LV_670-3_0_11_node_99 | 0.4 | n |  | TRUE
112 | bus_LV_670-3_0_11_node_100 | 0.4 | n |  | TRUE
113 | bus_LV_670-3_0_11_node_101 | 0.4 | n |  | TRUE
114 | bus_LV_670-3_0_11_node_102 | 0.4 | n |  | TRUE
115 | bus_LV_670-3_0_11_node_103 | 0.4 | n |  | TRUE
116 | bus_LV_670-3_0_11_node_107 | 0.4 | n |  | TRUE
117 | bus_LV_670-3_0_11_node_104 | 0.4 | n |  | TRUE
118 | bus_LV_670-3_0_11_node_111 | 0.4 | n |  | TRUE
119 | bus_LV_670-3_0_11_node_138 | 0.4 | n |  | TRUE
120 | bus_LV_670-3_0_11_node_135 | 0.4 | n |  | TRUE
121 | bus_LV_670-3_0_11_node_109 | 0.4 | n |  | TRUE
122 | bus_LV_670-3_0_11_node_110 | 0.4 | n |  | TRUE
123 | bus_LV_670-3_0_11_node_105 | 0.4 | n |  | TRUE
124 | bus_LV_670-3_0_11_node_121 | 0.4 | n |  | TRUE
125 | bus_LV_670-3_0_11_node_139 | 0.4 | n |  | TRUE
126 | bus_LV_670-3_0_11_node_137 | 0.4 | n |  | TRUE
127 | bus_LV_670-3_0_11_node_116 | 0.4 | n |  | TRUE
128 | bus_LV_670-3_0_11_node_117 | 0.4 | n |  | TRUE
129 | bus_LV_670-3_0_11_node_118 | 0.4 | n |  | TRUE
130 | bus_LV_670-3_0_11_node_125 | 0.4 | n |  | TRUE
131 | bus_LV_670-3_0_11_node_126 | 0.4 | n |  | TRUE
132 | bus_LV_670-3_0_11_node_127 | 0.4 | n |  | TRUE
133 | bus_LV_670-3_0_11_node_128 | 0.4 | n |  | TRUE
134 | bus_LV_670-3_0_11_node_124 | 0.4 | n |  | TRUE
135 | bus_LV_670-3_0_11_node_129 | 0.4 | n |  | TRUE
136 | bus_LV_670-3_0_11_node_130 | 0.4 | n |  | TRUE
137 | bus_LV_670-3_0_11_node_131 | 0.4 | n |  | TRUE
138 | bus_LV_670-3_0_11_node_134 | 0.4 | n |  | TRUE
139 | bus_LV_670-3_0_11_node_136 | 0.4 | n |  | TRUE
140 | bus_MV_120_0_node_117 | 20 | n |  | TRUE

## load
| name | bus | p_mw | q_mvar | const_z_percent | const_i_percent | sn_mva | scaling | in_service | type
0 | LV_670-3_0_11_load_0 | 0 | 0.01159 | 0.0029047 | 0 | 0 |  | 1 | TRUE | wye
1 | LV_670-3_0_11_load_59 | 4 | 0.0073209 | 0.0018348 | 0 | 0 |  | 1 | TRUE | wye
2 | LV_670-3_0_11_load_48 | 8 | 0.0067141 | 0.0016827 | 0 | 0 |  | 1 | TRUE | wye
3 | LV_670-3_0_11_load_11 | 10 | 0.012591 | 0.0031557 | 0 | 0 |  | 1 | TRUE | wye
4 | LV_670-3_0_11_load_8 | 11 | 0.006706 | 0.0016807 | 0 | 0 |  | 1 | TRUE | wye
5 | LV_670-3_0_11_load_17 | 12 | 0.0017306 | 0.00043374 | 0 | 0 |  | 1 | TRUE | wye
6 | LV_670-3_0_11_load_29 | 14 | 0.0056696 | 0.0014209 | 0 | 0 |  | 1 | TRUE | wye
7 | LV_670-3_0_11_load_9 | 15 | 0.0060087 | 0.0015059 | 0 | 0 |  | 1 | TRUE | wye
8 | LV_670-3_0_11_load_10 | 16 | 0.0073226 | 0.0018352 | 0 | 0 |  | 1 | TRUE | wye
9 | LV_670-3_0_11_load_144 | 19 | 0.002067 | 0.00051805 | 0 | 0 |  | 1 | TRUE | wye
10 | LV_670-3_0_11_load_47 | 20 | 0.0088687 | 0.0022227 | 0 | 0 |  | 1 | TRUE | wye
11 | LV_670-3_0_11_load_91 | 24 | 0.0031755 | 0.00079587 | 0 | 0 |  | 1 | TRUE | wye
12 | LV_670-3_0_11_load_143 | 26 | 0.065279 | 0.01636 | 0 | 0 |  | 1 | TRUE | wye
13 | LV_670-3_0_11_load_95 | 28 | 0.0018333 | 0.00045948 | 0 | 0 |  | 1 | TRUE | wye
14 | LV_670-3_0_11_load_92 | 29 | 0.0010356 | 0.00025955 | 0 | 0 |  | 1 | TRUE | wye
15 | LV_670-3_0_11_load_51 | 31 | 0.067516 | 0.016921 | 0 | 0 |  | 1 | TRUE | wye
16 | LV_670-3_0_11_load_18 | 32 | 0.0035079 | 0.00087917 | 0 | 0 |  | 1 | TRUE | wye
17 | LV_670-3_0_11_load_19 | 33 | 0.011073 | 0.0027753 | 0 | 0 |  | 1 | TRUE | wye
18 | LV_670-3_0_11_load_21 | 35 | 0.00077014 | 0.00019302 | 0 | 0 |  | 1 | TRUE | wye
19 | LV_670-3_0_11_load_25 | 39 | 0.0015015 | 0.00037631 | 0 | 0 |  | 1 | TRUE | wye
20 | LV_670-3_0_11_load_28 | 41 | 0.0094727 | 0.0023741 | 0 | 0 |  | 1 | TRUE | wye
21 | LV_670-3_0_11_load_26 | 44 | 0.00072823 | 0.00018251 | 0 | 0 |  | 1 | TRUE | wye
22 | LV_670-3_0_11_load_142 | 46 | 0.0088493 | 0.0022179 | 0 | 0 |  | 1 | TRUE | wye
23 | LV_670-3_0_11_load_84 | 48 | 0.0015083 | 0.00037801 | 0 | 0 |  | 1 | TRUE | wye
24 | LV_670-3_0_11_load_30 | 49 | 0.0056951 | 0.0014273 | 0 | 0 |  | 1 | TRUE | wye
25 | LV_670-3_0_11_load_32 | 50 | 0.011223 | 0.0028126 | 0 | 0 |  | 1 | TRUE | wye
26 | LV_670-3_0_11_load_33 | 51 | 0.0046497 | 0.0011653 | 0 | 0 |  | 1 | TRUE | wye
27 | LV_670-3_0_11_load_49 | 52 | 0.033303 | 0.0083465 | 0 | 0 |  | 1 | TRUE | wye
28 | LV_670-3_0_11_load_50 | 53 | 0.033161 | 0.0083109 | 0 | 0 |  | 1 | TRUE | wye
29 | LV_670-3_0_11_load_34 | 54 | 0.0056167 | 0.0014077 | 0 | 0 |  | 1 | TRUE | wye
30 | LV_670-3_0_11_load_39 | 58 | 0.0038919 | 0.00097541 | 0 | 0 |  | 1 | TRUE | wye
31 | LV_670-3_0_11_load_40 | 59 | 0.0033567 | 0.00084127 | 0 | 0 |  | 1 | TRUE | wye
32 | LV_670-3_0_11_load_41 | 60 | 0.0027259 | 0.00068319 | 0 | 0 |  | 1 | TRUE | wye
33 | LV_670-3_0_11_load_42 | 61 | 0.0018437 | 0.00046208 | 0 | 0 |  | 1 | TRUE | wye
34 | LV_670-3_0_11_load_44 | 62 | 0.0018303 | 0.00045872 | 0 | 0 |  | 1 | TRUE | wye
35 | LV_670-3_0_11_load_113 | 63 | 0.002994 | 0.00075036 | 0 | 0 |  | 1 | TRUE | wye
36 | LV_670-3_0_11_load_114 | 64 | 0.0024039 | 0.00060248 | 0 | 0 |  | 1 | TRUE | wye
37 | LV_670-3_0_11_load_119 | 65 | 0.0016496 | 0.00041343 | 0 | 0 |  | 1 | TRUE | wye
38 | LV_670-3_0_11_load_112 | 66 | 0.0054303 | 0.001361 | 0 | 0 |  | 1 | TRUE | wye
39 | LV_670-3_0_11_load_115 | 67 | 0.0024581 | 0.00061606 | 0 | 0 |  | 1 | TRUE | wye
40 | LV_670-3_0_11_load_120 | 69 | 0.0027445 | 0.00068783 | 0 | 0 |  | 1 | TRUE | wye
41 | LV_670-3_0_11_load_52 | 70 | 0.080044 | 0.020061 | 0 | 0 |  | 1 | TRUE | wye
42 | LV_670-3_0_11_load_122 | 71 | 0.0037716 | 0.00094526 | 0 | 0 |  | 1 | TRUE | wye
43 | LV_670-3_0_11_load_45 | 73 | 0.0012192 | 0.00030556 | 0 | 0 |  | 1 | TRUE | wye
44 | LV_670-3_0_11_load_46 | 74 | 0.00032768 | 8.2125e-05 | 0 | 0 |  | 1 | TRUE | wye
45 | LV_670-3_0_11_load_67 | 75 | 0.0041549 | 0.0010413 | 0 | 0 |  | 1 | TRUE | wye
46 | LV_670-3_0_11_load_140 | 79 | 0.002216 | 0.00055539 | 0 | 0 |  | 1 | TRUE | wye
47 | LV_670-3_0_11_load_141 | 80 | 0.0027483 | 0.00068879 | 0 | 0 |  | 1 | TRUE | wye
48 | LV_670-3_0_11_load_106 | 81 | 0.0031333 | 0.00078528 | 0 | 0 |  | 1 | TRUE | wye
49 | LV_670-3_0_11_load_93 | 82 | 0.0045244 | 0.0011339 | 0 | 0 |  | 1 | TRUE | wye
50 | LV_670-3_0_11_load_60 | 83 | 0.00086402 | 0.00021654 | 0 | 0 |  | 1 | TRUE | wye
51 | LV_670-3_0_11_load_61 | 84 | 0.00052075 | 0.00013051 | 0 | 0 |  | 1 | TRUE | wye
52 | LV_670-3_0_11_load_62 | 85 | 0.00039136 | 9.8083e-05 | 0 | 0 |  | 1 | TRUE | wye
53 | LV_670-3_0_11_load_63 | 86 | 0.0030177 | 0.00075632 | 0 | 0 |  | 1 | TRUE | wye
54 | LV_670-3_0_11_load_66 | 87 | 0.00079404 | 0.000199 | 0 | 0 |  | 1 | TRUE | wye
55 | LV_670-3_0_11_load_69 | 88 | 0.0052086 | 0.0013054 | 0 | 0 |  | 1 | TRUE | wye
56 | LV_670-3_0_11_load_70 | 89 | 0.0018412 | 0.00046144 | 0 | 0 |  | 1 | TRUE | wye
57 | LV_670-3_0_11_load_71 | 90 | 0.0017866 | 0.00044777 | 0 | 0 |  | 1 | TRUE | wye
58 | LV_670-3_0_11_load_133 | 91 | 0.002714 | 0.0006802 | 0 | 0 |  | 1 | TRUE | wye
59 | LV_670-3_0_11_load_132 | 92 | 0.0019529 | 0.00048945 | 0 | 0 |  | 1 | TRUE | wye
60 | LV_670-3_0_11_load_72 | 93 | 0.0015549 | 0.0003897 | 0 | 0 |  | 1 | TRUE | wye
61 | LV_670-3_0_11_load_73 | 94 | 0.0014474 | 0.00036275 | 0 | 0 |  | 1 | TRUE | wye
62 | LV_670-3_0_11_load_75 | 96 | 0.0018046 | 0.00045229 | 0 | 0 |  | 1 | TRUE | wye
63 | LV_670-3_0_11_load_76 | 97 | 0.0021244 | 0.00053241 | 0 | 0 |  | 1 | TRUE | wye
64 | LV_670-3_0_11_load_77 | 98 | 0.0013131 | 0.00032908 | 0 | 0 |  | 1 | TRUE | wye
65 | LV_670-3_0_11_load_80 | 99 | 0.00077965 | 0.0001954 | 0 | 0 |  | 1 | TRUE | wye
66 | LV_670-3_0_11_load_81 | 100 | 0.0012796 | 0.0003207 | 0 | 0 |  | 1 | TRUE | wye
67 | LV_670-3_0_11_load_83 | 102 | 0.0014218 | 0.00035634 | 0 | 0 |  | 1 | TRUE | wye
68 | LV_670-3_0_11_load_85 | 103 | 0.0010628 | 0.00026637 | 0 | 0 |  | 1 | TRUE | wye
69 | LV_670-3_0_11_load_87 | 104 | 0.0011011 | 0.00027596 | 0 | 0 |  | 1 | TRUE | wye
70 | LV_670-3_0_11_load_88 | 105 | 0.00059419 | 0.00014892 | 0 | 0 |  | 1 | TRUE | wye
71 | LV_670-3_0_11_load_89 | 106 | 0.0010638 | 0.00026661 | 0 | 0 |  | 1 | TRUE | wye
72 | LV_670-3_0_11_load_90 | 107 | 0.0018643 | 0.00046724 | 0 | 0 |  | 1 | TRUE | wye
73 | LV_670-3_0_11_load_96 | 108 | 0.002683 | 0.00067242 | 0 | 0 |  | 1 | TRUE | wye
74 | LV_670-3_0_11_load_97 | 109 | 0.0032878 | 0.000824 | 0 | 0 |  | 1 | TRUE | wye
75 | LV_670-3_0_11_load_98 | 110 | 0.0026228 | 0.00065733 | 0 | 0 |  | 1 | TRUE | wye
76 | LV_670-3_0_11_load_100 | 112 | 0.0023449 | 0.00058768 | 0 | 0 |  | 1 | TRUE | wye
77 | LV_670-3_0_11_load_102 | 114 | 0.004495 | 0.0011265 | 0 | 0 |  | 1 | TRUE | wye
78 | LV_670-3_0_11_load_104 | 117 | 0.0040637 | 0.0010185 | 0 | 0 |  | 1 | TRUE | wye
79 | LV_670-3_0_11_load_111 | 118 | 0.002658 | 0.00066617 | 0 | 0 |  | 1 | TRUE | wye
80 | LV_670-3_0_11_load_138 | 119 | 0.0035562 | 0.00089127 | 0 | 0 |  | 1 | TRUE | wye
81 | LV_670-3_0_11_load_135 | 120 | 0.0044935 | 0.0011262 | 0 | 0 |  | 1 | TRUE | wye
82 | LV_670-3_0_11_load_109 | 121 | 0.0025645 | 0.00064273 | 0 | 0 |  | 1 | TRUE | wye
83 | LV_670-3_0_11_load_105 | 123 | 0.0029269 | 0.00073355 | 0 | 0 |  | 1 | TRUE | wye
84 | LV_670-3_0_11_load_121 | 124 | 0.0026226 | 0.00065728 | 0 | 0 |  | 1 | TRUE | wye
85 | LV_670-3_0_11_load_139 | 125 | 0.0029538 | 0.00074028 | 0 | 0 |  | 1 | TRUE | wye
86 | LV_670-3_0_11_load_137 | 126 | 0.0029743 | 0.00074543 | 0 | 0 |  | 1 | TRUE | wye
87 | LV_670-3_0_11_load_118 | 129 | 0.0014902 | 0.00037349 | 0 | 0 |  | 1 | TRUE | wye
88 | LV_670-3_0_11_load_125 | 130 | 0.0020818 | 0.00052176 | 0 | 0 |  | 1 | TRUE | wye
89 | LV_670-3_0_11_load_126 | 131 | 0.0014902 | 0.00037349 | 0 | 0 |  | 1 | TRUE | wye
90 | LV_670-3_0_11_load_127 | 132 | 0.0026491 | 0.00066393 | 0 | 0 |  | 1 | TRUE | wye
91 | LV_670-3_0_11_load_128 | 133 | 0.0024126 | 0.00060467 | 0 | 0 |  | 1 | TRUE | wye
92 | LV_670-3_0_11_load_124 | 134 | 0.0017661 | 0.00044262 | 0 | 0 |  | 1 | TRUE | wye
93 | LV_670-3_0_11_load_129 | 135 | 0.0034242 | 0.00085818 | 0 | 0 |  | 1 | TRUE | wye
94 | LV_670-3_0_11_load_130 | 136 | 0.0071537 | 0.0017929 | 0 | 0 |  | 1 | TRUE | wye
95 | LV_670-3_0_11_load_131 | 137 | 0.0037104 | 0.00092991 | 0 | 0 |  | 1 | TRUE | wye
96 | LV_670-3_0_11_load_134 | 138 | 0.0079151 | 0.0019837 | 0 | 0 |  | 1 | TRUE | wye
97 | LV_670-3_0_11_load_136 | 139 | 0.0028566 | 0.00071593 | 0 | 0 |  | 1 | TRUE | wye

## ext_grid
| name | bus | vm_pu | va_degree | slack_weight | in_service
0 |  | 25 | 1 | 0 | 1 | TRUE

## line
| name | std_type | from_bus | to_bus | length_km | r_ohm_per_km | x_ohm_per_km | c_nf_per_km | g_us_per_km | max_i_ka | df | parallel | type | in_service
0 | LV_670-3_0_11_line_0 |  | 0 | 1 | 0.028026 | 0.125 | 0.08 | 261 | 0 | 0.364 | 1 | 1 | cs | TRUE
1 | LV_670-3_0_11_line_1 |  | 1 | 2 | 0.031468 | 0.125 | 0.08 | 261 | 0 | 0.364 | 1 | 1 | cs | TRUE
2 | LV_670-3_0_11_line_2 |  | 2 | 10 | 0.0084481 | 0.125 | 0.08 | 261 | 0 | 0.364 | 1 | 5 | cs | TRUE
3 | LV_670-3_0_11_line_3 |  | 2 | 8 | 0.018531 | 0.125 | 0.08 | 261 | 0 | 0.364 | 1 | 1 | cs | TRUE
4 | LV_670-3_0_11_line_4 |  | 3 | 4 | 0.026157 | 0.125 | 0.08 | 261 | 0 | 0.364 | 1 | 1 | cs | TRUE
5 | LV_670-3_0_11_line_5 |  | 3 | 5 | 0.03867 | 0.125 | 0.08 | 261 | 0 | 0.364 | 1 | 1 | cs | TRUE
6 | LV_670-3_0_11_line_6 |  | 5 | 12 | 0.046096 | 0.125 | 0.08 | 261 | 0 | 0.364 | 1 | 5 | cs | TRUE
7 | LV_670-3_0_11_line_7 |  | 5 | 13 | 0.00476 | 0.125 | 0.08 | 261 | 0 | 0.364 | 1 | 5 | cs | TRUE
8 | LV_670-3_0_11_line_8 |  | 6 | 7 | 0.081726 | 0.125 | 0.08 | 261 | 0 | 0.364 | 1 | 1 | cs | TRUE
9 | LV_670-3_0_11_line_9 |  | 6 | 8 | 0.014955 | 0.125 | 0.08 | 261 | 0 | 0.364 | 1 | 1 | cs | TRUE
10 | LV_670-3_0_11_line_10 |  | 7 | 14 | 0.0097808 | 0.125 | 0.08 | 261 | 0 | 0.364 | 1 | 1 | cs | TRUE
11 | LV_670-3_0_11_line_11 |  | 9 | 10 | 0.0074951 | 0.125 | 0.08 | 261 | 0 | 0.364 | 1 | 5 | cs | TRUE
12 | LV_670-3_0_11_line_12 |  | 9 | 11 | 0.038257 | 0.125 | 0.08 | 261 | 0 | 0.364 | 1 | 5 | cs | TRUE
13 | LV_670-3_0_11_line_13 |  | 11 | 15 | 0.0040633 | 0.125 | 0.08 | 261 | 0 | 0.364 | 1 | 5 | cs | TRUE
14 | LV_670-3_0_11_line_14 |  | 12 | 21 | 0.054902 | 0.125 | 0.08 | 261 | 0 | 0.364 | 1 | 5 | cs | TRUE
15 | LV_670-3_0_11_line_15 |  | 13 | 17 | 0.034539 | 0.125 | 0.08 | 261 | 0 | 0.364 | 1 | 1 | cs | TRUE
16 | LV_670-3_0_11_line_16 |  | 13 | 16 | 0.022809 | 0.125 | 0.08 | 261 | 0 | 0.364 | 1 | 5 | cs | TRUE
17 | LV_670-3_0_11_line_17 |  | 14 | 49 | 0.038302 | 0.125 | 0.08 | 261 | 0 | 0.364 | 1 | 1 | cs | TRUE
18 | LV_670-3_0_11_line_18 |  | 15 | 16 | 0.030812 | 0.125 | 0.08 | 261 | 0 | 0.364 | 1 | 5 | cs | TRUE
19 | LV_670-3_0_11_line_19 |  | 17 | 20 | 0.022355 | 0.125 | 0.08 | 261 | 0 | 0.364 | 1 | 1 | cs | TRUE
20 | LV_670-3_0_11_line_20 |  | 17 | 18 | 0.020977 | 0.125 | 0.08 | 261 | 0 | 0.364 | 1 | 1 | cs | TRUE
21 | LV_670-3_0_11_line_21 |  | 18 | 19 | 0.015161 | 0.125 | 0.08 | 261 | 0 | 0.364 | 1 | 1 | cs | TRUE
22 | LV_670-3_0_11_line_22 |  | 21 | 22 | 0.06811 | 0.125 | 0.08 | 261 | 0 | 0.364 | 1 | 5 | cs | TRUE
23 | LV_670-3_0_11_line_23 |  | 22 | 23 | 0.25269 | 0.125 | 0.08 | 261 | 0 | 0.364 | 1 | 3 | cs | TRUE
24 | LV_670-3_0_11_line_24 |  | 22 | 24 | 0.0218 | 0.125 | 0.08 | 261 | 0 | 0.364 | 1 | 1 | cs | TRUE
25 | LV_670-3_0_11_line_25 |  | 22 | 25 | 0.10535 | 0.125 | 0.08 | 261 | 0 | 0.364 | 1 | 5 | cs | TRUE
26 | LV_670-3_0_11_line_26 |  | 23 | 28 | 0.015646 | 0.125 | 0.08 | 261 | 0 | 0.364 | 1 | 1 | cs | TRUE
27 | LV_670-3_0_11_line_27 |  | 23 | 29 | 0.025222 | 0.125 | 0.08 | 261 | 0 | 0.364 | 1 | 1 | cs | TRUE
28 | LV_670-3_0_11_line_28 |  | 25 | 26 | 0.069128 | 0.125 | 0.08 | 261 | 0 | 0.364 | 1 | 1 | cs | TRUE
29 | LV_670-3_0_11_line_29 |  | 25 | 27 | 0.2208 | 0.125 | 0.08 | 261 | 0 | 0.364 | 1 | 5 | cs | TRUE
30 | LV_670-3_0_11_line_30 |  | 27 | 30 | 0.28086 | 0.125 | 0.08 | 261 | 0 | 0.364 | 1 | 5 | cs | TRUE
31 | LV_670-3_0_11_line_31 |  | 27 | 31 | 0.13784 | 0.125 | 0.08 | 261 | 0 | 0.364 | 1 | 2 | cs | TRUE
32 | LV_670-3_0_11_line_32 |  | 28 | 42 | 0.13423 | 0.125 | 0.08 | 261 | 0 | 0.364 | 1 | 1 | cs | TRUE
33 | LV_670-3_0_11_line_33 |  | 29 | 82 | 0.064598 | 0.125 | 0.08 | 261 | 0 | 0.364 | 1 | 1 | cs | TRUE
34 | LV_670-3_0_11_line_34 |  | 30 | 68 | 0.013755 | 0.125 | 0.08 | 261 | 0 | 0.364 | 1 | 5 | cs | TRUE
35 | LV_670-3_0_11_line_35 |  | 30 | 69 | 0.028347 | 0.125 | 0.08 | 261 | 0 | 0.364 | 1 | 1 | cs | TRUE
36 | LV_670-3_0_11_line_36 |  | 31 | 70 | 0.004975 | 0.125 | 0.08 | 261 | 0 | 0.364 | 1 | 1 | cs | TRUE
37 | LV_670-3_0_11_line_37 |  | 32 | 33 | 0.061829 | 0.125 | 0.08 | 261 | 0 | 0.364 | 1 | 1 | cs | TRUE
38 | LV_670-3_0_11_line_38 |  | 32 | 34 | 0.010871 | 0.125 | 0.08 | 261 | 0 | 0.364 | 1 | 1 | cs | TRUE
39 | LV_670-3_0_11_line_39 |  | 33 | 35 | 0.092624 | 0.125 | 0.08 | 261 | 0 | 0.364 | 1 | 1 | cs | TRUE
40 | LV_670-3_0_11_line_40 |  | 34 | 36 | 0.010866 | 0.125 | 0.08 | 261 | 0 | 0.364 | 1 | 1 | cs | TRUE
41 | LV_670-3_0_11_line_41 |  | 34 | 37 | 0.016367 | 0.125 | 0.08 | 261 | 0 | 0.364 | 1 | 1 | cs | TRUE
42 | LV_670-3_0_11_line_42 |  | 35 | 38 | 0.0055465 | 0.125 | 0.08 | 261 | 0 | 0.364 | 1 | 1 | cs | TRUE
43 | LV_670-3_0_11_line_43 |  | 36 | 39 | 0.024044 | 0.125 | 0.08 | 261 | 0 | 0.364 | 1 | 1 | cs | TRUE
44 | LV_670-3_0_11_line_44 |  | 37 | 40 | 0.01164 | 0.125 | 0.08 | 261 | 0 | 0.364 | 1 | 1 | cs | TRUE
45 | LV_670-3_0_11_line_45 |  | 37 | 41 | 0.043476 | 0.125 | 0.08 | 261 | 0 | 0.364 | 1 | 1 | cs | TRUE
46 | LV_670-3_0_11_line_46 |  | 38 | 42 | 0.022585 | 0.125 | 0.08 | 261 | 0 | 0.364 | 1 | 1 | cs | TRUE
47 | LV_670-3_0_11_line_47 |  | 39 | 43 | 0.042746 | 0.125 | 0.08 | 261 | 0 | 0.364 | 1 | 1 | cs | TRUE
48 | LV_670-3_0_11_line_48 |  | 40 | 46 | 0.10392 | 0.125 | 0.08 | 261 | 0 | 0.364 | 1 | 1 | cs | TRUE
49 | LV_670-3_0_11_line_49 |  | 43 | 47 | 0.0202 | 0.125 | 0.08 | 261 | 0 | 0.364 | 1 | 1 | cs | TRUE
50 | LV_670-3_0_11_line_50 |  | 43 | 48 | 0.052399 | 0.125 | 0.08 | 261 | 0 | 0.364 | 1 | 1 | cs | TRUE
51 | LV_670-3_0_11_line_51 |  | 44 | 45 | 0.026977 | 0.125 | 0.08 | 261 | 0 | 0.364 | 1 | 1 | cs | TRUE
52 | LV_670-3_0_11_line_52 |  | 45 | 47 | 0.012163 | 0.125 | 0.08 | 261 | 0 | 0.364 | 1 | 1 | cs | TRUE
53 | LV_670-3_0_11_line_53 |  | 47 | 96 | 0.0089374 | 0.125 | 0.08 | 261 | 0 | 0.364 | 1 | 1 | cs | TRUE
54 | LV_670-3_0_11_line_54 |  | 48 | 101 | 0.027939 | 0.125 | 0.08 | 261 | 0 | 0.364 | 1 | 1 | cs | TRUE
55 | LV_670-3_0_11_line_55 |  | 49 | 50 | 0.007287 | 0.125 | 0.08 | 261 | 0 | 0.364 | 1 | 1 | cs | TRUE
56 | LV_670-3_0_11_line_56 |  | 50 | 51 | 0.012793 | 0.125 | 0.08 | 261 | 0 | 0.364 | 1 | 1 | cs | TRUE
57 | LV_670-3_0_11_line_57 |  | 51 | 52 | 0.0097905 | 0.125 | 0.08 | 261 | 0 | 0.364 | 1 | 1 | cs | TRUE
58 | LV_670-3_0_11_line_58 |  | 52 | 53 | 0.0088107 | 0.125 | 0.08 | 261 | 0 | 0.364 | 1 | 1 | cs | TRUE
59 | LV_670-3_0_11_line_59 |  | 54 | 55 | 0.038099 | 0.125 | 0.08 | 261 | 0 | 0.364 | 1 | 1 | cs | TRUE
60 | LV_670-3_0_11_line_60 |  | 55 | 56 | 0.026925 | 0.125 | 0.08 | 261 | 0 | 0.364 | 1 | 1 | cs | TRUE
61 | LV_670-3_0_11_line_61 |  | 55 | 57 | 0.003173 | 0.125 | 0.08 | 261 | 0 | 0.364 | 1 | 1 | cs | TRUE
62 | LV_670-3_0_11_line_62 |  | 55 | 58 | 0.023306 | 0.125 | 0.08 | 261 | 0 | 0.364 | 1 | 1 | cs | TRUE
63 | LV_670-3_0_11_line_63 |  | 56 | 59 | 0.013692 | 0.125 | 0.08 | 261 | 0 | 0.364 | 1 | 5 | cs | TRUE
64 | LV_670-3_0_11_line_64 |  | 56 | 60 | 0.014055 | 0.125 | 0.08 | 261 | 0 | 0.364 | 1 | 5 | cs | TRUE
65 | LV_670-3_0_11_line_65 |  | 57 | 61 | 0.02077 | 0.125 | 0.08 | 261 | 0 | 0.364 | 1 | 1 | cs | TRUE
66 | LV_670-3_0_11_line_66 |  | 58 | 62 | 0.025108 | 0.125 | 0.08 | 261 | 0 | 0.364 | 1 | 1 | cs | TRUE
67 | LV_670-3_0_11_line_67 |  | 59 | 63 | 0.0098632 | 0.125 | 0.08 | 261 | 0 | 0.364 | 1 | 5 | cs | TRUE
68 | LV_670-3_0_11_line_68 |  | 60 | 64 | 0.019339 | 0.125 | 0.08 | 261 | 0 | 0.364 | 1 | 5 | cs | TRUE
69 | LV_670-3_0_11_line_69 |  | 61 | 65 | 0.0073663 | 0.125 | 0.08 | 261 | 0 | 0.364 | 1 | 1 | cs | TRUE
70 | LV_670-3_0_11_line_70 |  | 63 | 66 | 0.019171 | 0.125 | 0.08 | 261 | 0 | 0.364 | 1 | 5 | cs | TRUE
71 | LV_670-3_0_11_line_71 |  | 64 | 67 | 0.020722 | 0.125 | 0.08 | 261 | 0 | 0.364 | 1 | 5 | cs | TRUE
72 | LV_670-3_0_11_line_72 |  | 66 | 118 | 0.009664 | 0.125 | 0.08 | 261 | 0 | 0.364 | 1 | 5 | cs | TRUE
73 | LV_670-3_0_11_line_73 |  | 67 | 127 | 0.019184 | 0.125 | 0.08 | 261 | 0 | 0.364 | 1 | 5 | cs | TRUE
74 | LV_670-3_0_11_line_74 |  | 68 | 81 | 0.016809 | 0.125 | 0.08 | 261 | 0 | 0.364 | 1 | 5 | cs | TRUE
75 | LV_670-3_0_11_line_75 |  | 71 | 72 | 0.016935 | 0.125 | 0.08 | 261 | 0 | 0.364 | 1 | 1 | cs | TRUE
76 | LV_670-3_0_11_line_76 |  | 72 | 134 | 0.017476 | 0.125 | 0.08 | 261 | 0 | 0.364 | 1 | 5 | cs | TRUE
77 | LV_670-3_0_11_line_77 |  | 72 | 130 | 0.010816 | 0.125 | 0.08 | 261 | 0 | 0.364 | 1 | 5 | cs | TRUE
78 | LV_670-3_0_11_line_78 |  | 73 | 74 | 0.020026 | 0.125 | 0.08 | 261 | 0 | 0.364 | 1 | 1 | cs | TRUE
79 | LV_670-3_0_11_line_79 |  | 73 | 75 | 0.25717 | 0.125 | 0.08 | 261 | 0 | 0.364 | 1 | 1 | cs | TRUE
80 | LV_670-3_0_11_line_80 |  | 74 | 76 | 0.066385 | 0.125 | 0.08 | 261 | 0 | 0.364 | 1 | 1 | cs | TRUE
81 | LV_670-3_0_11_line_81 |  | 75 | 77 | 0.0092676 | 0.125 | 0.08 | 261 | 0 | 0.364 | 1 | 1 | cs | TRUE
82 | LV_670-3_0_11_line_82 |  | 76 | 78 | 0.012493 | 0.125 | 0.08 | 261 | 0 | 0.364 | 1 | 1 | cs | TRUE
83 | LV_670-3_0_11_line_83 |  | 77 | 88 | 0.00833 | 0.125 | 0.08 | 261 | 0 | 0.364 | 1 | 1 | cs | TRUE
84 | LV_670-3_0_11_line_84 |  | 77 | 89 | 0.08014 | 0.125 | 0.08 | 261 | 0 | 0.364 | 1 | 2 | cs | TRUE
85 | LV_670-3_0_11_line_85 |  | 78 | 87 | 0.021593 | 0.125 | 0.08 | 261 | 0 | 0.364 | 1 | 1 | cs | TRUE
86 | LV_670-3_0_11_line_86 |  | 79 | 80 | 0.00013019 | 0.125 | 0.08 | 261 | 0 | 0.364 | 1 | 1 | cs | TRUE
87 | LV_670-3_0_11_line_87 |  | 80 | 122 | 0.012411 | 0.125 | 0.08 | 261 | 0 | 0.364 | 1 | 1 | cs | TRUE
88 | LV_670-3_0_11_line_88 |  | 81 | 123 | 0.015768 | 0.125 | 0.08 | 261 | 0 | 0.364 | 1 | 5 | cs | TRUE
89 | LV_670-3_0_11_line_89 |  | 83 | 84 | 0.0026378 | 0.125 | 0.08 | 261 | 0 | 0.364 | 1 | 1 | cs | TRUE
90 | LV_670-3_0_11_line_90 |  | 84 | 85 | 0.021813 | 0.125 | 0.08 | 261 | 0 | 0.364 | 1 | 1 | cs | TRUE
91 | LV_670-3_0_11_line_91 |  | 85 | 86 | 0.014933 | 0.125 | 0.08 | 261 | 0 | 0.364 | 1 | 1 | cs | TRUE
92 | LV_670-3_0_11_line_92 |  | 86 | 87 | 0.087246 | 0.125 | 0.08 | 261 | 0 | 0.364 | 1 | 1 | cs | TRUE
93 | LV_670-3_0_11_line_93 |  | 89 | 90 | 0.010105 | 0.125 | 0.08 | 261 | 0 | 0.364 | 1 | 5 | cs | TRUE
94 | LV_670-3_0_11_line_94 |  | 90 | 91 | 0.021932 | 0.125 | 0.08 | 261 | 0 | 0.364 | 1 | 5 | cs | TRUE
95 | LV_670-3_0_11_line_95 |  | 91 | 92 | 0.0084832 | 0.125 | 0.08 | 261 | 0 | 0.364 | 1 | 5 | cs | TRUE
96 | LV_670-3_0_11_line_96 |  | 92 | 134 | 0.024924 | 0.125 | 0.08 | 261 | 0 | 0.364 | 1 | 5 | cs | TRUE
97 | LV_670-3_0_11_line_97 |  | 93 | 94 | 0.032185 | 0.125 | 0.08 | 261 | 0 | 0.364 | 1 | 1 | cs | TRUE
98 | LV_670-3_0_11_line_98 |  | 93 | 95 | 0.028543 | 0.125 | 0.08 | 261 | 0 | 0.364 | 1 | 1 | cs | TRUE
99 | LV_670-3_0_11_line_99 |  | 94 | 96 | 0.017559 | 0.125 | 0.08 | 261 | 0 | 0.364 | 1 | 1 | cs | TRUE
100 | LV_670-3_0_11_line_100 |  | 95 | 97 | 0.01716 | 0.125 | 0.08 | 261 | 0 | 0.364 | 1 | 1 | cs | TRUE
101 | LV_670-3_0_11_line_101 |  | 95 | 98 | 0.053292 | 0.125 | 0.08 | 261 | 0 | 0.364 | 1 | 1 | cs | TRUE
102 | LV_670-3_0_11_line_102 |  | 99 | 100 | 0.026026 | 0.125 | 0.08 | 261 | 0 | 0.364 | 1 | 1 | cs | TRUE
103 | LV_670-3_0_11_line_103 |  | 99 | 101 | 0.064024 | 0.125 | 0.08 | 261 | 0 | 0.364 | 1 | 1 | cs | TRUE
104 | LV_670-3_0_11_line_104 |  | 100 | 102 | 0.031781 | 0.125 | 0.08 | 261 | 0 | 0.364 | 1 | 1 | cs | TRUE
105 | LV_670-3_0_11_line_105 |  | 102 | 103 | 0.024526 | 0.125 | 0.08 | 261 | 0 | 0.364 | 1 | 1 | cs | TRUE
106 | LV_670-3_0_11_line_106 |  | 103 | 104 | 0.0087318 | 0.125 | 0.08 | 261 | 0 | 0.364 | 1 | 1 | cs | TRUE
107 | LV_670-3_0_11_line_107 |  | 104 | 105 | 0.01483 | 0.125 | 0.08 | 261 | 0 | 0.364 | 1 | 1 | cs | TRUE
108 | LV_670-3_0_11_line_108 |  | 105 | 106 | 0.019398 | 0.125 | 0.08 | 261 | 0 | 0.364 | 1 | 1 | cs | TRUE
109 | LV_670-3_0_11_line_109 |  | 106 | 107 | 0.099696 | 0.125 | 0.08 | 261 | 0 | 0.364 | 1 | 1 | cs | TRUE
110 | LV_670-3_0_11_line_110 |  | 108 | 109 | 0.0073432 | 0.125 | 0.08 | 261 | 0 | 0.364 | 1 | 1 | cs | TRUE
111 | LV_670-3_0_11_line_111 |  | 108 | 110 | 0.0071986 | 0.125 | 0.08 | 261 | 0 | 0.364 | 1 | 1 | cs | TRUE
112 | LV_670-3_0_11_line_112 |  | 109 | 111 | 0.0054849 | 0.125 | 0.08 | 261 | 0 | 0.364 | 1 | 1 | cs | TRUE
113 | LV_670-3_0_11_line_113 |  | 110 | 112 | 0.0029692 | 0.125 | 0.08 | 261 | 0 | 0.364 | 1 | 1 | cs | TRUE
114 | LV_670-3_0_11_line_114 |  | 111 | 113 | 0.005799 | 0.125 | 0.08 | 261 | 0 | 0.364 | 1 | 5 | cs | TRUE
115 | LV_670-3_0_11_line_115 |  | 111 | 114 | 0.018979 | 0.125 | 0.08 | 261 | 0 | 0.364 | 1 | 5 | cs | TRUE
116 | LV_670-3_0_11_line_116 |  | 112 | 115 | 0.017601 | 0.125 | 0.08 | 261 | 0 | 0.364 | 1 | 1 | cs | TRUE
117 | LV_670-3_0_11_line_117 |  | 113 | 116 | 0.031528 | 0.125 | 0.08 | 261 | 0 | 0.364 | 1 | 1 | cs | TRUE
118 | LV_670-3_0_11_line_118 |  | 113 | 117 | 0.017957 | 0.125 | 0.08 | 261 | 0 | 0.364 | 1 | 5 | cs | TRUE
119 | LV_670-3_0_11_line_119 |  | 114 | 118 | 0.0065416 | 0.125 | 0.08 | 261 | 0 | 0.364 | 1 | 5 | cs | TRUE
120 | LV_670-3_0_11_line_120 |  | 115 | 119 | 0.018201 | 0.125 | 0.08 | 261 | 0 | 0.364 | 1 | 1 | cs | TRUE
121 | LV_670-3_0_11_line_121 |  | 115 | 120 | 0.010132 | 0.125 | 0.08 | 261 | 0 | 0.364 | 1 | 1 | cs | TRUE
122 | LV_670-3_0_11_line_122 |  | 116 | 121 | 0.0032897 | 0.125 | 0.08 | 261 | 0 | 0.364 | 1 | 1 | cs | TRUE
123 | LV_670-3_0_11_line_123 |  | 116 | 122 | 0.010167 | 0.125 | 0.08 | 261 | 0 | 0.364 | 1 | 1 | cs | TRUE
124 | LV_670-3_0_11_line_124 |  | 117 | 123 | 0.007569 | 0.125 | 0.08 | 261 | 0 | 0.364 | 1 | 5 | cs | TRUE
125 | LV_670-3_0_11_line_125 |  | 121 | 124 | 0.025129 | 0.125 | 0.08 | 261 | 0 | 0.364 | 1 | 1 | cs | TRUE
126 | LV_670-3_0_11_line_126 |  | 122 | 125 | 0.011995 | 0.125 | 0.08 | 261 | 0 | 0.364 | 1 | 1 | cs | TRUE
127 | LV_670-3_0_11_line_127 |  | 125 | 126 | 0.011912 | 0.125 | 0.08 | 261 | 0 | 0.364 | 1 | 1 | cs | TRUE
128 | LV_670-3_0_11_line_128 |  | 126 | 139 | 0.0063161 | 0.125 | 0.08 | 261 | 0 | 0.364 | 1 | 1 | cs | TRUE
129 | LV_670-3_0_11_line_129 |  | 127 | 128 | 0.010853 | 0.125 | 0.08 | 261 | 0 | 0.364 | 1 | 5 | cs | TRUE
130 | LV_670-3_0_11_line_130 |  | 127 | 129 | 0.014939 | 0.125 | 0.08 | 261 | 0 | 0.364 | 1 | 1 | cs | TRUE
131 | LV_670-3_0_11_line_131 |  | 128 | 130 | 0.021419 | 0.125 | 0.08 | 261 | 0 | 0.364 | 1 | 5 | cs | TRUE
132 | LV_670-3_0_11_line_132 |  | 128 | 131 | 0.0010339 | 0.125 | 0.08 | 261 | 0 | 0.364 | 1 | 1 | cs | TRUE
133 | LV_670-3_0_11_line_133 |  | 129 | 132 | 0.016159 | 0.125 | 0.08 | 261 | 0 | 0.364 | 1 | 1 | cs | TRUE
134 | LV_670-3_0_11_line_134 |  | 132 | 133 | 0.00050734 | 0.125 | 0.08 | 261 | 0 | 0.364 | 1 | 1 | cs | TRUE
135 | LV_670-3_0_11_line_135 |  | 133 | 135 | 0.019911 | 0.125 | 0.08 | 261 | 0 | 0.364 | 1 | 1 | cs | TRUE
136 | LV_670-3_0_11_line_136 |  | 135 | 136 | 0.0012103 | 0.125 | 0.08 | 261 | 0 | 0.364 | 1 | 1 | cs | TRUE
137 | LV_670-3_0_11_line_137 |  | 136 | 137 | 0.015616 | 0.125 | 0.08 | 261 | 0 | 0.364 | 1 | 1 | cs | TRUE
138 | LV_670-3_0_11_line_138 |  | 137 | 138 | 0.003091 | 0.125 | 0.08 | 261 | 0 | 0.364 | 1 | 1 | cs | TRUE

## trafo
| name | std_type | hv_bus | lv_bus | sn_mva | vn_hv_kv | vn_lv_kv | vk_percent | vkr_percent | pfe_kw | i0_percent | shift_degree | tap_side | tap_neutral | tap_min | tap_max | tap_step_percent | tap_step_degree | tap_pos | tap_phase_shifter | parallel | df | in_service
0 | LV_670-3_0_11_trafo_54 | 0.63 MVA 20/0.4 kV | 140 | 25 | 0.63 | 20 | 0.4 | 6 | 1.206 | 1.65 | 0.2619 | 150 | hv | 0 | -2 | 2 | 2.5 | 0 | 0 | FALSE | 1 | 1 | TRUE

## line_geodata
| x0 | y0 | x1 | y1 | x2 | y2 | x3 | y3 | x4 | y4 | x5 | y5 | x6 | y6 | x7 | y7 | x8 | y8 | x9 | y9 | x10 | y10 | x11 | y11 | x12 | y12 | x13 | y13 | x14 | y14 | x15 | y15 | x16 | y16 | x17 | y17 | x18 | y18 | x19 | y19 | x20 | y20 | x21 | y21 | x22 | y22 | x23 | y23 | x24 | y24 | x25 | y25 | x26 | y26 | x27 | y27
0 | 2589503.413 | 1193558.7445 | 2589476.5532 | 1193550.7435
1 | 2589503.413 | 1193558.7445 | 2589501.8431 | 1193567.3407 | 2589501.8225 | 1193572.9549 | 2589504.6832 | 1193574.584 | 2589506.631 | 1193577.1263 | 2589507.4056 | 1193579.8486 | 2589507.1972 | 1193582.6838 | 2589506.0357 | 1193585.2539 | 2589504.6135 | 1193586.835
2 | 2589504.6135 | 1193586.835 | 2589502.1926 | 1193588.2734 | 2589499.4195 | 1193588.8008 | 2589496.6448 | 1193588.361
3 | 2589504.6135 | 1193586.835 | 2589513.9155 | 1193593.7778 | 2589519.7126 | 1193597.5636
4 | 2589374.8007 | 1193612.335 | 2589368.9274 | 1193617.9262 | 2589355.8572 | 1193630.3719
5 | 2589406.0714 | 1193635.2023 | 2589374.8007 | 1193612.335
6 | 2589406.0714 | 1193635.2023 | 2589407.5664 | 1193644.4934 | 2589401.4764 | 1193652.4307 | 2589380.3753 | 1193668.7585
7 | 2589409.8155 | 1193632.2496 | 2589406.0714 | 1193635.2023
8 | 2589532.2341 | 1193605.7407 | 2589536.4605 | 1193608.2679 | 2589539.6276 | 1193610.8081 | 2589544.1744 | 1193613.5571 | 2589571.8303 | 1193630.9621 | 2589556.7506 | 1193662.2719
9 | 2589532.2341 | 1193605.7407 | 2589519.7126 | 1193597.5636
10 | 2589556.7506 | 1193662.2719 | 2589552.5054 | 1193671.0833
11 | 2589491.5373 | 1193583.1562 | 2589492.6304 | 1193585.0775 | 2589494.074 | 1193586.9093 | 2589496.6448 | 1193588.361
12 | 2589491.5373 | 1193583.1562 | 2589485.9398 | 1193585.3117 | 2589479.2457 | 1193587.9027 | 2589466.9944 | 1193593.8387 | 2589457.2027 | 1193598.7253 | 2589456.7474 | 1193598.9849
13 | 2589456.7474 | 1193598.9849 | 2589453.2172 | 1193600.997
14 | 2589335.2837 | 1193695.3274 | 2589338.5162 | 1193696.0998 | 2589341.8241 | 1193696.3496 | 2589345.5651 | 1193695.9871 | 2589349.1831 | 1193694.9579 | 2589375.1528 | 1193672.7996 | 2589380.3753 | 1193668.7585
15 | 2589409.8155 | 1193632.2496 | 2589428.2525 | 1193654.9732 | 2589432.2062 | 1193658.468
16 | 2589409.8155 | 1193632.2496 | 2589418.7869 | 1193624.674 | 2589423.6189 | 1193620.6633 | 2589427.3056 | 1193617.6099
17 | 2589552.5054 | 1193671.0833 | 2589547.6163 | 1193681.2313 | 2589526.4293 | 1193698.0294
18 | 2589453.2172 | 1193600.997 | 2589447.694 | 1193604.1451 | 2589438.5063 | 1193610.0868 | 2589429.6989 | 1193615.6276 | 2589427.3056 | 1193617.6099
19 | 2589432.2062 | 1193658.468 | 2589413.1625 | 1193670.177
20 | 2589432.2062 | 1193658.468 | 2589428.2525 | 1193654.9732 | 2589437.6284 | 1193652.0772 | 2589443.1115 | 1193649.933
21 | 2589443.1115 | 1193649.933 | 2589457.1586 | 1193644.2295
22 | 2589299.5902 | 1193683.6077 | 2589301.2063 | 1193688.1183 | 2589295.5992 | 1193693.2644 | 2589305.1133 | 1193712.135 | 2589331.9426 | 1193697.7903 | 2589335.2837 | 1193695.3274
23 | 2589070.4755 | 1193742.1003 | 2589071.2134 | 1193745.5119 | 2589250.0571 | 1193726.3976 | 2589253.7739 | 1193721.0213 | 2589255.3016 | 1193718.8174 | 2589295.5992 | 1193693.2644 | 2589301.2063 | 1193688.1183 | 2589299.5902 | 1193683.6077
24 | 2589299.5902 | 1193683.6077 | 2589318.36 | 1193672.52
25 | 2589290.0297 | 1193774.195 | 2589289.6642 | 1193770.1047 | 2589289.3841 | 1193766.9368 | 2589288.9307 | 1193760.6009 | 2589288.4427 | 1193756.244 | 2589287.8594 | 1193749.6971 | 2589287.7653 | 1193748.2521 | 2589288.3386 | 1193745.0049 | 2589288.3346 | 1193738.557 | 2589289.5673 | 1193733.3298 | 2589291.1074 | 1193729.5139 | 2589293.113 | 1193726.064 | 2589295.3637 | 1193723.2474 | 2589298.1114 | 1193721.3859 | 2589299.8094 | 1193720.6157 | 2589297.5147 | 1193715.8952 | 2589304.7482 | 1193712.5248 | 2589305.1133 | 1193712.135 | 2589295.5992 | 1193693.2644 | 2589301.2063 | 1193688.1183 | 2589299.5902 | 1193683.6077
26 | 2589070.4755 | 1193742.1003 | 2589067.8773 | 1193742.3497 | 2589063.7439 | 1193740.7009 | 2589055.1984 | 1193741.5317
27 | 2589070.4755 | 1193742.1003 | 2589065.1634 | 1193717.4438
28 | 2589290.0297 | 1193774.195 | 2589298.7712 | 1193770.3328 | 2589340.9512 | 1193744.9769 | 2589350.8785 | 1193747.9273
29 | 2589290.0297 | 1193774.195 | 2589285.4991 | 1193776.1932 | 2589290.7232 | 1193820.6406 | 2589292.4589 | 1193840.8148 | 2589298.2497 | 1193882.6153 | 2589301.7446 | 1193902.1861 | 2589314.0332 | 1193942.7632 | 2589325.5559 | 1193968.5783 | 2589327.4002 | 1193972.9106 | 2589340.3381 | 1193976.367
30 | 2589132.5473 | 1194071.9498 | 2589138.9501 | 1194064.612 | 2589142.348 | 1194047.5745 | 2589146.187 | 1194034.216 | 2589151.3068 | 1194021.1553 | 2589158.0188 | 1194012.0271 | 2589162.342 | 1194009.2066 | 2589169.4697 | 1194006.5477 | 2589178.6342 | 1194005.108 | 2589207.8743 | 1194009.9129 | 2589243.6983 | 1194018.9638 | 2589257.723 | 1194020.8283 | 2589272.2685 | 1194019.9793 | 2589275.2728 | 1194021.0411 | 2589288.9892 | 1194012.5675 | 2589287.3505 | 1193999.7081 | 2589292.3659 | 1193996.1971 | 2589293.4708 | 1193991.9707 | 2589295.6218 | 1193988.8874 | 2589298.4972 | 1193986.0585 | 2589301.1228 | 1193984.1861 | 2589302.9722 | 1193982.8599 | 2589308.0327 | 1193983.2065 | 2589312.6152 | 1193980.4746 | 2589315.5207 | 1193977.4677 | 2589317.6808 | 1193975.2293 | 2589327.4002 | 1193972.9106 | 2589340.3381 | 1193976.367
31 | 2589340.3381 | 1193976.367 | 2589350.8757 | 1193958.6721 | 2589362.309 | 1193943.2656 | 2589368.5018 | 1193937.5626 | 2589374.705 | 1193933.4494 | 2589446.9239 | 1193899.6138 | 2589449.0615 | 1193898.4164
32 | 2588932.9892 | 1193760.9649 | 2588932.5607 | 1193755.9408 | 2588966.5257 | 1193751.8199 | 2588970.726 | 1193752.5792 | 2589005.0731 | 1193749.0247 | 2589010.2545 | 1193748.6927 | 2589011.9609 | 1193744.265 | 2589014.0256 | 1193739.8811 | 2589034.1023 | 1193742.0896 | 2589041.831 | 1193742.8313 | 2589055.1984 | 1193741.5317
33 | 2589065.1634 | 1193717.4438 | 2589064.8876 | 1193716.1636 | 2589061.0213 | 1193710.6344 | 2589053.2977 | 1193708.492 | 2589016.1521 | 1193707.1154 | 2589005.052 | 1193704.7236
34 | 2589122.3656 | 1194062.997 | 2589128.9113 | 1194067.1428 | 2589132.5473 | 1194071.9498
35 | 2589132.5473 | 1194071.9498 | 2589133.9364 | 1194089.8234 | 2589129.1129 | 1194099.0595
36 | 2589449.0615 | 1193898.4164 | 2589453.402 | 1193895.985
37 | 2588812.9619 | 1193774.779 | 2588797.1362 | 1193776.639 | 2588761.6158 | 1193780.1747 | 2588751.4359 | 1193780.7967
38 | 2588740.5855 | 1193781.4596 | 2588751.4359 | 1193780.7967
39 | 2588812.9619 | 1193774.779 | 2588869.3251 | 1193768.1544 | 2588904.9713 | 1193764.1304
40 | 2588740.5855 | 1193781.4596 | 2588734.6034 | 1193781.471 | 2588729.6881 | 1193781.4469
41 | 2588740.5855 | 1193781.4596 | 2588739.5182 | 1193765.1308
42 | 2588910.4828 | 1193763.5083 | 2588904.9713 | 1193764.1304
43 | 2588729.6881 | 1193781.4469 | 2588705.6644 | 1193780.4496
44 | 2588741.2273 | 1193754.1884 | 2588739.2658 | 1193756.649 | 2588739.2774 | 1193762.7633 | 2588739.5182 | 1193765.1308
45 | 2588739.5182 | 1193765.1308 | 2588696.3758 | 1193759.7575
46 | 2588932.9892 | 1193760.9649 | 2588910.4828 | 1193763.5083
47 | 2588663.3531 | 1193774.4917 | 2588702.29 | 1193780.3095 | 2588705.6644 | 1193780.4496
48 | 2588741.2273 | 1193754.1884 | 2588729.9686 | 1193740.5025 | 2588644.4012 | 1193730.1112
49 | 2588660.2058 | 1193794.4416 | 2588663.3531 | 1193774.4917
50 | 2588663.3531 | 1193774.4917 | 2588612.9013 | 1193760.3404
51 | 2588668.6041 | 1193802.6522 | 2588684.1783 | 1193809.5261 | 2588694.1296 | 1193809.7015
52 | 2588660.2058 | 1193794.4416 | 2588665.4466 | 1193797.3109 | 2588668.6041 | 1193802.6522
53 | 2588660.2058 | 1193794.4416 | 2588653.6709 | 1193796.2884 | 2588652.5376 | 1193798.1114
54 | 2588586.0008 | 1193752.795 | 2588612.9013 | 1193760.3404
55 | 2589526.4293 | 1193698.0294 | 2589520.7193 | 1193702.5567
56 | 2589510.6949 | 1193710.5045 | 2589520.7193 | 1193702.5567
57 | 2589510.6949 | 1193710.5045 | 2589503.0232 | 1193716.5871
58 | 2589496.1192 | 1193722.061 | 2589503.0232 | 1193716.5871
59 | 2589080.0457 | 1194134.8461 | 2589085.9167 | 1194172.4898
60 | 2589080.0457 | 1194134.8461 | 2589064.8495 | 1194121.5559 | 2589059.5306 | 1194117.3524
61 | 2589082.87 | 1194133.3846 | 2589080.0457 | 1194134.8461
62 | 2589080.0457 | 1194134.8461 | 2589070.6052 | 1194143.5792 | 2589061.0631 | 1194147.8293
63 | 2589059.5306 | 1194117.3524 | 2589061.3537 | 1194114.2585 | 2589061.4325 | 1194111.5124 | 2589068.2168 | 1194108.6762
64 | 2589059.5306 | 1194117.3524 | 2589050.4408 | 1194117.9139 | 2589045.8477 | 1194119.7534
65 | 2589082.87 | 1194133.3846 | 2589100.5272 | 1194122.4483
66 | 2589061.0631 | 1194147.8293 | 2589055.1415 | 1194150.4669 | 2589037.4662 | 1194156.3398
67 | 2589064.8448 | 1194099.4073 | 2589068.2168 | 1194108.6762
68 | 2589045.8477 | 1194119.7534 | 2589027.8949 | 1194126.9438
69 | 2589100.5272 | 1194122.4483 | 2589106.7896 | 1194118.5696
70 | 2589064.8448 | 1194099.4073 | 2589058.2908 | 1194081.3912
71 | 2589027.8949 | 1194126.9438 | 2589008.6582 | 1194134.6484
72 | 2589067.3832 | 1194078.1171 | 2589058.2908 | 1194081.3912 | 2589058.2908 | 1194081.3912
73 | 2588990.1521 | 1194139.3923 | 2589002.8122 | 1194136.9897 | 2589008.6582 | 1194134.6484
74 | 2589122.3656 | 1194062.997 | 2589114.0286 | 1194062.7122 | 2589105.6901 | 1194061.2426
75 | 2588993.2018 | 1194173.1823 | 2589008.6342 | 1194166.207
76 | 2588993.2018 | 1194173.1823 | 2588989.8385 | 1194175.7343 | 2588979.5565 | 1194184.0977
77 | 2588993.2018 | 1194173.1823 | 2588988.8267 | 1194163.2906
78 | 2588679.9754 | 1194459.9352 | 2588668.844 | 1194463.2904 | 2588661.0177 | 1194466.3418
79 | 2588851.1669 | 1194268.0197 | 2588679.9754 | 1194459.9352
80 | 2588600.1329 | 1194492.7486 | 2588641.9666 | 1194473.7695 | 2588661.0177 | 1194466.3418
81 | 2588855.9907 | 1194260.1064 | 2588851.1669 | 1194268.0197
82 | 2588600.1329 | 1194492.7486 | 2588589.3481 | 1194499.106
83 | 2588855.9907 | 1194260.1064 | 2588847.9049 | 1194258.104
84 | 2588855.9907 | 1194260.1064 | 2588863.9921 | 1194256.3339 | 2588891.982 | 1194240.9844 | 2588926.9958 | 1194222.9814
85 | 2588589.3481 | 1194499.106 | 2588597.1768 | 1194504.8162 | 2588608.7234 | 1194507.7075
86 | 2589064.6651 | 1194008.7408 | 2589064.6455 | 1194008.8696
87 | 2589062.7823 | 1194021.1399 | 2589064.6455 | 1194008.8696
88 | 2589105.6901 | 1194061.2426 | 2589090.1613 | 1194058.5059
89 | 2588716.8512 | 1194572.4493 | 2588714.6557 | 1194570.9873
90 | 2588696.4992 | 1194558.8972 | 2588714.6557 | 1194570.9873
91 | 2588684.0699 | 1194550.6208 | 2588696.4992 | 1194558.8972
92 | 2588608.7234 | 1194507.7075 | 2588616.9592 | 1194509.7698 | 2588635.3234 | 1194518.1613 | 2588684.0699 | 1194550.6208
93 | 2588926.9958 | 1194222.9814 | 2588930.8903 | 1194220.9789 | 2588935.4568 | 1194217.5244
94 | 2588952.9475 | 1194204.2924 | 2588935.4568 | 1194217.5244
95 | 2588952.9475 | 1194204.2924 | 2588954.3574 | 1194203.2259 | 2588959.7284 | 1194199.195
96 | 2588979.5565 | 1194184.0977 | 2588976.1127 | 1194186.899 | 2588959.7284 | 1194199.195
97 | 2588646.9439 | 1193847.2476 | 2588649.7514 | 1193815.1851
98 | 2588660.652 | 1193868.4466 | 2588653.505 | 1193864.9806 | 2588648.514 | 1193861.1881 | 2588646.2991 | 1193854.6111 | 2588646.9439 | 1193847.2476
99 | 2588649.7514 | 1193815.1851 | 2588651.0347 | 1193800.529 | 2588652.5376 | 1193798.1114
100 | 2588660.652 | 1193868.4466 | 2588662.711 | 1193851.4104
101 | 2588660.652 | 1193868.4466 | 2588670.6692 | 1193870.4952 | 2588683.299 | 1193871.9386 | 2588692.6793 | 1193871.665 | 2588699.8305 | 1193869.4058 | 2588705.9541 | 1193863.6911 | 2588706.0397 | 1193858.5964
102 | 2588535.7296 | 1193723.7989 | 2588529.13 | 1193722.1439 | 2588510.8562 | 1193716.1804
103 | 2588586.0008 | 1193752.795 | 2588583.983 | 1193741.782 | 2588576.599 | 1193734.0476 | 2588535.7296 | 1193723.7989
104 | 2588480.6437 | 1193706.3209 | 2588510.8562 | 1193716.1804
105 | 2588457.3275 | 1193698.7119 | 2588480.6437 | 1193706.3209
106 | 2588449.1093 | 1193695.7708 | 2588453.4091 | 1193697.4331 | 2588457.3275 | 1193698.7119
107 | 2588449.1093 | 1193695.7708 | 2588435.277 | 1193690.4231
108 | 2588435.277 | 1193690.4231 | 2588417.1841 | 1193683.4283
109 | 2588356.6921 | 1193610.3425 | 2588367.8845 | 1193640.1697 | 2588385.1358 | 1193666.4164 | 2588396.6124 | 1193674.1092 | 2588407.8031 | 1193679.8015 | 2588417.1841 | 1193683.4283
110 | 2589046.4288 | 1194055.0612 | 2589053.744 | 1194054.4203
111 | 2589046.4288 | 1194055.0612 | 2589039.2577 | 1194055.6895
112 | 2589059.2079 | 1194053.9416 | 2589053.744 | 1194054.4203
113 | 2589036.2998 | 1194055.9487 | 2589039.2577 | 1194055.6895
114 | 2589059.2079 | 1194053.9416 | 2589065.0224 | 1194054.0754
115 | 2589059.2079 | 1194053.9416 | 2589065.2877 | 1194071.9203
116 | 2589018.7664 | 1194057.4848 | 2589036.2998 | 1194055.9487
117 | 2589065.0224 | 1194054.0754 | 2589072.3499 | 1194023.4124
118 | 2589065.0224 | 1194054.0754 | 2589082.7072 | 1194057.1922
119 | 2589067.3832 | 1194078.1171 | 2589065.2877 | 1194071.9203
120 | 2589012.3565 | 1194073.2272 | 2589013.0225 | 1194066.667 | 2589019.0613 | 1194060.3413 | 2589018.7664 | 1194057.4848
121 | 2589018.7664 | 1194057.4848 | 2589015.5558 | 1194047.8745 | 2589015.5558 | 1194047.8745
122 | 2589072.3499 | 1194023.4124 | 2589075.5002 | 1194024.36
123 | 2589062.7823 | 1194021.1399 | 2589070.4571 | 1194021.7928 | 2589072.3499 | 1194023.4124
124 | 2589082.7072 | 1194057.1922 | 2589090.1613 | 1194058.5059
125 | 2589099.5645 | 1194031.5986 | 2589075.5002 | 1194024.36
126 | 2589062.7823 | 1194021.1399 | 2589050.7993 | 1194021.6673
127 | 2589050.7993 | 1194021.6673 | 2589049.0746 | 1194021.7433 | 2589039.129 | 1194023.9399
128 | 2589033.1212 | 1194025.8733 | 2589038.2126 | 1194024.1423 | 2589039.129 | 1194023.9399
129 | 2588990.1521 | 1194139.3923 | 2588980.1625 | 1194143.702
130 | 2588990.1521 | 1194139.3923 | 2588985.7857 | 1194125.1056
131 | 2588980.1625 | 1194143.702 | 2588988.8267 | 1194163.2906
132 | 2588980.1625 | 1194143.702 | 2588979.2129 | 1194144.1107
133 | 2588981.0628 | 1194109.6526 | 2588985.7857 | 1194125.1056
134 | 2588980.9145 | 1194109.1674 | 2588981.0628 | 1194109.6526
135 | 2588980.9145 | 1194109.1674 | 2588975.0948 | 1194090.126
136 | 2588975.0948 | 1194090.126 | 2588974.7411 | 1194088.9686
137 | 2588974.7411 | 1194088.9686 | 2588973.2854 | 1194084.2054 | 2588975.0607 | 1194073.7194
138 | 2588975.5767 | 1194070.6718 | 2588975.0607 | 1194073.7194

## bus_geodata
| x | y | coords
0 | 2589476.5532 | 1193550.7435
1 | 2589503.413 | 1193558.7445
2 | 2589504.6135 | 1193586.835
3 | 2589374.8006 | 1193612.335
4 | 2589355.8572 | 1193630.3719
5 | 2589406.0714 | 1193635.2023
6 | 2589532.2341 | 1193605.7407
7 | 2589556.7506 | 1193662.2719
8 | 2589519.7126 | 1193597.5636
9 | 2589491.5373 | 1193583.1562
10 | 2589496.6448 | 1193588.361
11 | 2589456.7474 | 1193598.9849
12 | 2589380.3753 | 1193668.7585
13 | 2589409.8155 | 1193632.2496
14 | 2589552.5054 | 1193671.0833
15 | 2589453.2172 | 1193600.997
16 | 2589427.3056 | 1193617.6099
17 | 2589432.2062 | 1193658.468
18 | 2589443.1115 | 1193649.933
19 | 2589457.1586 | 1193644.2295
20 | 2589413.1625 | 1193670.177
21 | 2589335.2837 | 1193695.3274
22 | 2589299.5902 | 1193683.6077
23 | 2589070.4755 | 1193742.1003
24 | 2589318.36 | 1193672.52
25 | 2589290.0297 | 1193774.195
26 | 2589350.8785 | 1193747.9273
27 | 2589340.3381 | 1193976.367
28 | 2589055.1984 | 1193741.5317
29 | 2589065.1634 | 1193717.4438
30 | 2589132.5473 | 1194071.9498
31 | 2589449.0615 | 1193898.4164
32 | 2588751.4359 | 1193780.7967
33 | 2588812.9619 | 1193774.779
34 | 2588740.5855 | 1193781.4596
35 | 2588904.9713 | 1193764.1304
36 | 2588729.6881 | 1193781.4469
37 | 2588739.5182 | 1193765.1308
38 | 2588910.4828 | 1193763.5083
39 | 2588705.6644 | 1193780.4496
40 | 2588741.2273 | 1193754.1884
41 | 2588696.3758 | 1193759.7575
42 | 2588932.9892 | 1193760.9649
43 | 2588663.3531 | 1193774.4917
44 | 2588694.1296 | 1193809.7015
45 | 2588668.6041 | 1193802.6522
46 | 2588644.4012 | 1193730.1112
47 | 2588660.2058 | 1193794.4416
48 | 2588612.9013 | 1193760.3404
49 | 2589526.4293 | 1193698.0294
50 | 2589520.7193 | 1193702.5567
51 | 2589510.6949 | 1193710.5045
52 | 2589503.0232 | 1193716.5871
53 | 2589496.1192 | 1193722.061
54 | 2589085.9167 | 1194172.4898
55 | 2589080.0457 | 1194134.8461
56 | 2589059.5306 | 1194117.3524
57 | 2589082.87 | 1194133.3846
58 | 2589061.0631 | 1194147.8293
59 | 2589068.2168 | 1194108.6762
60 | 2589045.8477 | 1194119.7534
61 | 2589100.5272 | 1194122.4483
62 | 2589037.4662 | 1194156.3398
63 | 2589064.8448 | 1194099.4073
64 | 2589027.8949 | 1194126.9438
65 | 2589106.7896 | 1194118.5696
66 | 2589058.2908 | 1194081.3912
67 | 2589008.6582 | 1194134.6484
68 | 2589122.3656 | 1194062.997
69 | 2589129.1129 | 1194099.0595
70 | 2589453.402 | 1193895.985
71 | 2589008.6342 | 1194166.207
72 | 2588993.2018 | 1194173.1823
73 | 2588679.9754 | 1194459.9352
74 | 2588661.0177 | 1194466.3418
75 | 2588851.1669 | 1194268.0197
76 | 2588600.1329 | 1194492.7486
77 | 2588855.9907 | 1194260.1064
78 | 2588589.3481 | 1194499.106
79 | 2589064.6651 | 1194008.7408
80 | 2589064.6455 | 1194008.8696
81 | 2589105.6901 | 1194061.2426
82 | 2589005.052 | 1193704.7236
83 | 2588716.8512 | 1194572.4493
84 | 2588714.6557 | 1194570.9873
85 | 2588696.4992 | 1194558.8972
86 | 2588684.0699 | 1194550.6208
87 | 2588608.7234 | 1194507.7075
88 | 2588847.9049 | 1194258.104
89 | 2588926.9958 | 1194222.9814
90 | 2588935.4568 | 1194217.5244
91 | 2588952.9475 | 1194204.2924
92 | 2588959.7284 | 1194199.195
93 | 2588646.9439 | 1193847.2476
94 | 2588649.7514 | 1193815.1851
95 | 2588660.652 | 1193868.4466
96 | 2588652.5376 | 1193798.1114
97 | 2588662.711 | 1193851.4104
98 | 2588706.0397 | 1193858.5964
99 | 2588535.7296 | 1193723.7989
100 | 2588510.8562 | 1193716.1804
101 | 2588586.0008 | 1193752.795
102 | 2588480.6437 | 1193706.3209
103 | 2588457.3275 | 1193698.7119
104 | 2588449.1093 | 1193695.7708
105 | 2588435.277 | 1193690.4231
106 | 2588417.1841 | 1193683.4283
107 | 2588356.6921 | 1193610.3425
108 | 2589046.4288 | 1194055.0612
109 | 2589053.744 | 1194054.4203
110 | 2589039.2577 | 1194055.6895
111 | 2589059.2079 | 1194053.9416
112 | 2589036.2998 | 1194055.9487
113 | 2589065.0224 | 1194054.0754
114 | 2589065.2877 | 1194071.9203
115 | 2589018.7664 | 1194057.4848
116 | 2589072.3499 | 1194023.4124
117 | 2589082.7072 | 1194057.1922
118 | 2589067.3832 | 1194078.1171
119 | 2589012.3565 | 1194073.2272
120 | 2589015.5558 | 1194047.8745
121 | 2589075.5002 | 1194024.36
122 | 2589062.7823 | 1194021.1399
123 | 2589090.1613 | 1194058.5059
124 | 2589099.5645 | 1194031.5986
125 | 2589050.7993 | 1194021.6673
126 | 2589039.129 | 1194023.9399
127 | 2588990.1521 | 1194139.3923
128 | 2588980.1625 | 1194143.702
129 | 2588985.7857 | 1194125.1056
130 | 2588988.8267 | 1194163.2906
131 | 2588979.2129 | 1194144.1107
132 | 2588981.0628 | 1194109.6526
133 | 2588980.9145 | 1194109.1674
134 | 2588979.5565 | 1194184.0977
135 | 2588975.0948 | 1194090.126
136 | 2588974.7411 | 1194088.9686
137 | 2588975.0607 | 1194073.7194
138 | 2588975.5767 | 1194070.6718
139 | 2589033.1212 | 1194025.8733
140 | 2589289.6642 | 1193770.1047

## line_std_types
| c_nf_per_km | r_ohm_per_km | x_ohm_per_km | max_i_ka | type | q_mm2 | alpha | voltage_rating
NAYY 4x50 SE | 210 | 0.642 | 0.083 | 0.142 | cs | 50 | 0.00403 | LV
NAYY 4x120 SE | 264 | 0.225 | 0.08 | 0.242 | cs | 120 | 0.00403 | LV
NAYY 4x150 SE | 261 | 0.208 | 0.08 | 0.27 | cs | 150 | 0.00403 | LV
NA2XS2Y 1x95 RM/25 12/20 kV | 216 | 0.313 | 0.132 | 0.252 | cs | 95 | 0.00403 | MV
NA2XS2Y 1x185 RM/25 12/20 kV | 273 | 0.161 | 0.117 | 0.362 | cs | 185 | 0.00403 | MV
NA2XS2Y 1x240 RM/25 12/20 kV | 304 | 0.122 | 0.112 | 0.421 | cs | 240 | 0.00403 | MV
NA2XS2Y 1x95 RM/25 6/10 kV | 315 | 0.313 | 0.123 | 0.249 | cs | 95 | 0.00403 | MV
NA2XS2Y 1x185 RM/25 6/10 kV | 406 | 0.161 | 0.11 | 0.358 | cs | 185 | 0.00403 | MV
NA2XS2Y 1x240 RM/25 6/10 kV | 456 | 0.122 | 0.105 | 0.416 | cs | 240 | 0.00403 | MV
NA2XS2Y 1x150 RM/25 12/20 kV | 250 | 0.206 | 0.116 | 0.319 | cs | 150 | 0.00403 | MV
NA2XS2Y 1x120 RM/25 12/20 kV | 230 | 0.253 | 0.119 | 0.283 | cs | 120 | 0.00403 | MV
NA2XS2Y 1x70 RM/25 12/20 kV | 190 | 0.443 | 0.132 | 0.22 | cs | 70 | 0.00403 | MV
NA2XS2Y 1x150 RM/25 6/10 kV | 360 | 0.206 | 0.11 | 0.315 | cs | 150 | 0.00403 | MV
NA2XS2Y 1x120 RM/25 6/10 kV | 340 | 0.253 | 0.113 | 0.28 | cs | 120 | 0.00403 | MV
NA2XS2Y 1x70 RM/25 6/10 kV | 280 | 0.443 | 0.123 | 0.217 | cs | 70 | 0.00403 | MV
N2XS(FL)2Y 1x120 RM/35 64/110 kV | 112 | 0.153 | 0.166 | 0.366 | cs | 120 | 0.00393 | HV
N2XS(FL)2Y 1x185 RM/35 64/110 kV | 125 | 0.099 | 0.156 | 0.457 | cs | 185 | 0.00393 | HV
N2XS(FL)2Y 1x240 RM/35 64/110 kV | 135 | 0.075 | 0.149 | 0.526 | cs | 240 | 0.00393 | HV
N2XS(FL)2Y 1x300 RM/35 64/110 kV | 144 | 0.06 | 0.144 | 0.588 | cs | 300 | 0.00393 | HV
15-AL1/3-ST1A 0.4 | 11 | 1.8769 | 0.35 | 0.105 | ol | 16 | 0.00403 | LV
24-AL1/4-ST1A 0.4 | 11.25 | 1.2012 | 0.335 | 0.14 | ol | 24 | 0.00403 | LV
48-AL1/8-ST1A 0.4 | 12.2 | 0.5939 | 0.3 | 0.21 | ol | 48 | 0.00403 | LV
94-AL1/15-ST1A 0.4 | 13.2 | 0.306 | 0.29 | 0.35 | ol | 94 | 0.00403 | LV
34-AL1/6-ST1A 10.0 | 9.7 | 0.8342 | 0.36 | 0.17 | ol | 34 | 0.00403 | MV
48-AL1/8-ST1A 10.0 | 10.1 | 0.5939 | 0.35 | 0.21 | ol | 48 | 0.00403 | MV
70-AL1/11-ST1A 10.0 | 10.4 | 0.4132 | 0.339 | 0.29 | ol | 70 | 0.00403 | MV
94-AL1/15-ST1A 10.0 | 10.75 | 0.306 | 0.33 | 0.35 | ol | 94 | 0.00403 | MV
122-AL1/20-ST1A 10.0 | 11.1 | 0.2376 | 0.323 | 0.41 | ol | 122 | 0.00403 | MV
149-AL1/24-ST1A 10.0 | 11.25 | 0.194 | 0.315 | 0.47 | ol | 149 | 0.00403 | MV
34-AL1/6-ST1A 20.0 | 9.15 | 0.8342 | 0.382 | 0.17 | ol | 34 | 0.00403 | MV
48-AL1/8-ST1A 20.0 | 9.5 | 0.5939 | 0.372 | 0.21 | ol | 48 | 0.00403 | MV
70-AL1/11-ST1A 20.0 | 9.7 | 0.4132 | 0.36 | 0.29 | ol | 70 | 0.00403 | MV
94-AL1/15-ST1A 20.0 | 10 | 0.306 | 0.35 | 0.35 | ol | 94 | 0.00403 | MV
122-AL1/20-ST1A 20.0 | 10.3 | 0.2376 | 0.344 | 0.41 | ol | 122 | 0.00403 | MV
149-AL1/24-ST1A 20.0 | 10.5 | 0.194 | 0.337 | 0.47 | ol | 149 | 0.00403 | MV
184-AL1/30-ST1A 20.0 | 10.75 | 0.1571 | 0.33 | 0.535 | ol | 184 | 0.00403 | MV
243-AL1/39-ST1A 20.0 | 11 | 0.1188 | 0.32 | 0.645 | ol | 243 | 0.00403 | MV
48-AL1/8-ST1A 110.0 | 8 | 0.5939 | 0.46 | 0.21 | ol | 48 | 0.00403 | HV
70-AL1/11-ST1A 110.0 | 8.4 | 0.4132 | 0.45 | 0.29 | ol | 70 | 0.00403 | HV
94-AL1/15-ST1A 110.0 | 8.65 | 0.306 | 0.44 | 0.35 | ol | 94 | 0.00403 | HV
122-AL1/20-ST1A 110.0 | 8.5 | 0.2376 | 0.43 | 0.41 | ol | 122 | 0.00403 | HV
149-AL1/24-ST1A 110.0 | 8.75 | 0.194 | 0.41 | 0.47 | ol | 149 | 0.00403 | HV
184-AL1/30-ST1A 110.0 | 8.8 | 0.1571 | 0.4 | 0.535 | ol | 184 | 0.00403 | HV
243-AL1/39-ST1A 110.0 | 9 | 0.1188 | 0.39 | 0.645 | ol | 243 | 0.00403 | HV
305-AL1/39-ST1A 110.0 | 9.2 | 0.0949 | 0.38 | 0.74 | ol | 305 | 0.00403 | HV
490-AL1/64-ST1A 110.0 | 9.75 | 0.059 | 0.37 | 0.96 | ol | 490 | 0.00403 | HV
679-AL1/86-ST1A 110.0 | 9.95 | 0.042 | 0.36 | 1.15 | ol | 679 | 0.00403 | HV
490-AL1/64-ST1A 220.0 | 10 | 0.059 | 0.285 | 0.96 | ol | 490 | 0.00403 | HV
679-AL1/86-ST1A 220.0 | 11.7 | 0.042 | 0.275 | 1.15 | ol | 679 | 0.00403 | HV
490-AL1/64-ST1A 380.0 | 11 | 0.059 | 0.253 | 0.96 | ol | 490 | 0.00403 | HV
679-AL1/86-ST1A 380.0 | 14.6 | 0.042 | 0.25 | 1.15 | ol | 679 | 0.00403 | HV

## trafo_std_types
| i0_percent | pfe_kw | vkr_percent | sn_mva | vn_lv_kv | vn_hv_kv | vk_percent | shift_degree | vector_group | tap_side | tap_neutral | tap_min | tap_max | tap_step_degree | tap_step_percent | tap_phase_shifter
160 MVA 380/110 kV | 0.06 | 60 | 0.25 | 160 | 110 | 380 | 12.2 | 0 | Yy0 | hv | 0 | -9 | 9 | 0 | 1.5 | FALSE
100 MVA 220/110 kV | 0.06 | 55 | 0.26 | 100 | 110 | 220 | 12 | 0 | Yy0 | hv | 0 | -9 | 9 | 0 | 1.5 | FALSE
63 MVA 110/20 kV | 0.04 | 22 | 0.32 | 63 | 20 | 110 | 18 | 150 | YNd5 | hv | 0 | -9 | 9 | 0 | 1.5 | FALSE
40 MVA 110/20 kV | 0.05 | 18 | 0.34 | 40 | 20 | 110 | 16.2 | 150 | YNd5 | hv | 0 | -9 | 9 | 0 | 1.5 | FALSE
25 MVA 110/20 kV | 0.07 | 14 | 0.41 | 25 | 20 | 110 | 12 | 150 | YNd5 | hv | 0 | -9 | 9 | 0 | 1.5 | FALSE
63 MVA 110/10 kV | 0.04 | 22 | 0.32 | 63 | 10 | 110 | 18 | 150 | YNd5 | hv | 0 | -9 | 9 | 0 | 1.5 | FALSE
40 MVA 110/10 kV | 0.05 | 18 | 0.34 | 40 | 10 | 110 | 16.2 | 150 | YNd5 | hv | 0 | -9 | 9 | 0 | 1.5 | FALSE
25 MVA 110/10 kV | 0.07 | 14 | 0.41 | 25 | 10 | 110 | 12 | 150 | YNd5 | hv | 0 | -9 | 9 | 0 | 1.5 | FALSE
0.25 MVA 20/0.4 kV | 0.32 | 0.8 | 1.44 | 0.25 | 0.4 | 20 | 6 | 150 | Yzn5 | hv | 0 | -2 | 2 | 0 | 2.5 | FALSE
0.4 MVA 20/0.4 kV | 0.3375 | 1.35 | 1.425 | 0.4 | 0.4 | 20 | 6 | 150 | Dyn5 | hv | 0 | -2 | 2 | 0 | 2.5 | FALSE
0.63 MVA 20/0.4 kV | 0.2619 | 1.65 | 1.206 | 0.63 | 0.4 | 20 | 6 | 150 | Dyn5 | hv | 0 | -2 | 2 | 0 | 2.5 | FALSE
0.25 MVA 10/0.4 kV | 0.24 | 0.6 | 1.2 | 0.25 | 0.4 | 10 | 4 | 150 | Dyn5 | hv | 0 | -2 | 2 | 0 | 2.5 | FALSE
0.4 MVA 10/0.4 kV | 0.2375 | 0.95 | 1.325 | 0.4 | 0.4 | 10 | 4 | 150 | Dyn5 | hv | 0 | -2 | 2 | 0 | 2.5 | FALSE
0.63 MVA 10/0.4 kV | 0.1873 | 1.18 | 1.0794 | 0.63 | 0.4 | 10 | 4 | 150 | Dyn5 | hv | 0 | -2 | 2 | 0 | 2.5 | FALSE

## trafo3w_std_types
| sn_hv_mva | sn_mv_mva | sn_lv_mva | vn_hv_kv | vn_mv_kv | vn_lv_kv | vk_hv_percent | vk_mv_percent | vk_lv_percent | vkr_hv_percent | vkr_mv_percent | vkr_lv_percent | pfe_kw | i0_percent | shift_mv_degree | shift_lv_degree | vector_group | tap_side | tap_neutral | tap_min | tap_max | tap_step_percent
63/25/38 MVA 110/20/10 kV | 63 | 25 | 38 | 110 | 20 | 10 | 10.4 | 10.4 | 10.4 | 0.28 | 0.32 | 0.35 | 35 | 0.89 | 0 | 0 | YN0yn0yn0 | hv | 0 | -10 | 10 | 1.2
63/25/38 MVA 110/10/10 kV | 63 | 25 | 38 | 110 | 10 | 10 | 10.4 | 10.4 | 10.4 | 0.28 | 0.32 | 0.35 | 35 | 0.89 | 0 | 0 | YN0yn0yn0 | hv | 0 | -10 | 10 | 1.2

## fuse_std_types
| fuse_type | i_rated_a | t_avg | t_min | t_total | x_avg | x_min | x_total
HV 100A | HV 100A | 100 | 0 | [10.0, 3.64, 0.854, 0.281, 0.1, 0.0531, 0.022, 0.01] | [10.0, 4.267, 1.21, 0.403, 0.1, 0.058, 0.022, 0.01] | 0 | [300.0, 350.0, 450.0, 550.0, 700.0, 850.0, 1200.0, 1752.0] | [600.0, 700.0, 900.0, 1150.0, 1665.0, 2000.0, 3000.0, 4313.0]
HV 10A | HV 10A | 10 | 0 | [10.0, 1675.0, 0.344, 0.156, 0.1, 0.0417, 0.0171, 0.01] | [10.0, 1.3, 0.3, 0.155, 0.1, 0.0555, 0.023, 0.01] | 0 | [30.0, 32.0, 35.0, 37.0, 39.0, 50.0, 70.0, 88.0] | [60.0, 70.0, 80.0, 87.0, 94.0, 110.0, 150.0, 216.0]
HV 125A | HV 125A | 125 | 0 | [10.0, 1.82, 0.344, 0.1, 0.0467, 0.0269, 0.01] | [10.0, 2.478, 0.426, 0.1, 0.0427, 0.0211, 0.01] | 0 | [375.0, 500.0, 700.0, 925.0, 1200.0, 1500.0, 2341.0] | [750.0, 1000.0, 1500.0, 2200.0, 3000.0, 4000.0, 5765.0]
HV 160A | HV 160A | 160 | 0 | [10.0, 4.15, 1.03, 0.198, 0.1, 0.051, 0.0172, 0.01] | [10.0, 2.3, 0.734, 0.274, 0.1, 0.046, 0.0177, 0.01] | 0 | [480.0, 550.0, 700.0, 1000.0, 1260.0, 1600.0, 2500.0, 3227.0] | [960.0, 1300.0, 1700.0, 2200.0, 2996.0, 4000.0, 6000.0, 7946.0]
HV 16A | HV 16A | 16 | 0 | [10.0, 0.352, 0.164, 0.1, 0.0649, 0.0342, 0.01] | [10.0, 2.34, 0.722, 0.181, 0.1, 0.055, 0.0296, 0.01] | 0 | [48.0, 60.0, 65.0, 71.0, 80.0, 100.0, 162.0] | [96.0, 110.0, 125.0, 150.0, 168.0, 200.0, 250.0, 398.0]
HV 200A | HV 200A | 200 | 0 | [10.0, 4.267, 1.21, 0.403, 0.1, 0.058, 0.022, 0.01] | [10.0, 3.73, 1.654, 0.328, 0.1, 0.0531, 0.019, 0.01] | 0 | [600.0, 700.0, 900.0, 1150.0, 1665.0, 2000.0, 3000.0, 4313.0] | [1200.0, 1500.0, 1800.0, 2700.0, 3960.0, 5000.0, 7500.0, 10620.0]
HV 20A | HV 20A | 20 | 0 | [10.0, 1.3, 0.3, 0.155, 0.1, 0.0555, 0.023, 0.01] | [10.0, 1.3, 0.161, 0.1, 0.0611, 0.0399, 0.0141, 0.01] | 0 | [60.0, 70.0, 80.0, 87.0, 94.0, 110.0, 150.0, 216.0] | [120.0, 150.0, 200.0, 223.0, 260.0, 300.0, 450.0, 532.0]
HV 25A | HV 25A | 25 | 0 | [10.0, 2.512, 0.833, 0.299, 0.1, 0.0372, 0.0223, 0.01] | [10.0, 3.125, 0.597, 0.198, 0.1, 0.0378, 0.022, 0.01] | 0 | [75.0, 82.0, 90.0, 100.0, 124.0, 170.0, 200.0, 289.0] | [150.0, 170.0, 210.0, 250.0, 294.0, 400.0, 500.0, 711.0]
HV 31.5A | HV 31.5A | 31.5 | 0 | [10.0, 2.34, 0.722, 0.181, 0.1, 0.055, 0.0296, 0.01] | [10.0, 2.84, 0.368, 0.164, 0.1, 0.0621, 0.0378, 0.0195, 0.01] | 0 | [95.0, 110.0, 125.0, 150.0, 165.0, 200.0, 250.0, 390.0] | [189.0, 220.0, 300.0, 350.0, 393.0, 450.0, 530.0, 700.0, 960.0]
HV 40A | HV 40A | 40 | 0 | [10.0, 1.3, 0.161, 0.1, 0.0611, 0.0399, 0.0141, 0.01] | [10.0, 2.05, 0.369, 0.198, 0.1, 0.051, 0.0298, 0.01] | 0 | [120.0, 150.0, 200.0, 223.0, 260.0, 300.0, 450.0, 532.0] | [240.0, 300.0, 400.0, 450.0, 530.0, 650.0, 800.0, 1311.0]
HV 50A | HV 50A | 50 | 0 | [10.0, 3.215, 0.597, 0.198, 0.1, 0.0378, 0.022, 0.01] | [10.0, 3.64, 0.854, 0.281, 0.1, 0.0531, 0.022, 0.01] | 0 | [150.0, 170.0, 210.0, 250.0, 294.0, 400.0, 500.0, 711.0] | [300.0, 350.0, 450.0, 550.0, 700.0, 850.0, 1200.0, 1752.0]
HV 6.3A | HV 6.3A | 6.3 | 0 | [10.0, 1.39, 0.344, 0.168, 0.1, 0.056, 0.0263, 0.01] | [10.0, 1.711, 0.516, 0.198, 0.1, 0.0634, 0.0303, 0.01] | 0 | [19.0, 19.5, 20.4, 20.8, 22.0, 25.0, 32.0, 48.0] | [38.0, 40.0, 43.0, 48.0, 53.0, 60.0, 75.0, 118.0]
HV 63A | HV 63A | 63 | 0 | [10.0, 2.84, 0.368, 0.164, 0.1, 0.0621, 0.0378, 0.0195, 0.01] | [10.0, 1.82, 0.344, 0.1, 0.0467, 0.0269, 0.01] | 0 | [189.0, 220.0, 300.0, 350.0, 393.0, 450.0, 530.0, 700.0, 961.0] | [378.0, 500.0, 700.0, 934.0, 1200.0, 1500.0, 2366.0]
HV 80A | HV 80A | 80 | 0 | [10.0, 2.05, 0.369, 0.198, 0.1, 0.051, 0.0298, 0.01] | [10.0, 4.15, 1.03, 0.198, 0.1, 0.051, 0.0172, 0.01] | 0 | [240.0, 300.0, 400.0, 450.0, 530.0, 650.0, 800.0, 1311.0] | [480.0, 550.0, 700.0, 1000.0, 1260.0, 1600.0, 2500.0, 3227.0]
Siemens NH-1-100 | Siemens NH-1-100 | 100 | [5400.0, 2000.0, 400.0, 20.0, 1.0, 0.2, 0.012, 0.004] | 0 | 0 | [150.0, 190.0, 250.0, 430.0, 900.0, 1250.0, 2700.0, 3600.0] | 0 | 0
Siemens NH-1-125 | Siemens NH-1-125 | 125 | [4800.0, 120.0, 7.0, 0.1, 0.004] | 0 | 0 | [180.0, 400.0, 740.0, 2000.0, 4250.0] | 0 | 0
Siemens NH-1-16 | Siemens NH-1-16 | 16 | [4000.0, 400.0, 2.0, 0.1, 0.04, 0.01] | 0 | 0 | [26.0, 35.0, 75.0, 150.0, 200.0, 300.0] | 0 | 0
Siemens NH-1-160 | Siemens NH-1-160 | 160 | [4800.0, 120.0, 7.0, 0.1, 0.004] | 0 | 0 | [210.0, 500.0, 900.0, 2300.0, 5000.0] | 0 | 0
Siemens NH-1-25 | Siemens NH-1-25 | 25 | [4000.0, 1000.0, 10.0, 0.2, 0.02, 0.01] | 0 | 0 | [40.0, 50.0, 100.0, 210.0, 400.0, 500.0] | 0 | 0
Siemens NH-1-50 | Siemens NH-1-50 | 50 | [4000.0, 40.0, 4.0, 1.0, 0.02, 0.01] | 0 | 0 | [86.0, 200.0, 300.0, 400.0, 1000.0, 1280.0] | 0 | 0
Siemens NH-1-63 | Siemens NH-1-63 | 63 | [4000.0, 100.0, 10.0, 2.0, 0.04, 0.01] | 0 | 0 | [100.0, 200.0, 300.0, 400.0, 1000.0, 1500.0] | 0 | 0
Siemens NH-1-80 | Siemens NH-1-80 | 80 | [4800.0, 120.0, 7.0, 0.1, 0.01] | 0 | 0 | [150.58, 250.0, 450.0, 1150.0, 2470.0] | 0 | 0
Siemens NH-2-1000 | Siemens NH-2-1000 | 1000 | [4800.0, 120.0, 7.0, 0.1, 0.004] | 0 | 0 | [1900.0, 3500.0, 8400.0, 24000.0, 52000.0] | 0 | 0
Siemens NH-2-200 | Siemens NH-2-200 | 200 | [4800.0, 120.0, 7.0, 0.1, 0.004] | 0 | 0 | [280.0, 650.0, 1200.0, 3000.0, 7000.0] | 0 | 0
Siemens NH-2-224 | Siemens NH-2-224 | 224 | [4800.0, 120.0, 7.0, 0.2, 0.04, 0.004] | 0 | 0 | [400.0, 750.0, 1453.0, 3025.0, 4315.0, 7600.0] | 0 | 0
Siemens NH-2-250 | Siemens NH-2-250 | 250 | [4800.0, 120.0, 7.0, 0.1, 0.004] | 0 | 0 | [450.0, 800.0, 1650.0, 4000.0, 8500.0] | 0 | 0
Siemens NH-2-315 | Siemens NH-2-315 | 315 | [4800.0, 120.0, 7.0, 0.1, 0.004] | 0 | 0 | [550.0, 920.0, 1900.0, 5000.0, 11000.0] | 0 | 0
Siemens NH-2-355 | Siemens NH-2-355 | 355 | [4800.0, 120.0, 6.0, 0.1, 0.004] | 0 | 0 | [650.0, 1116.27, 2350.0, 5840.0, 12790.0] | 0 | 0
Siemens NH-2-400 | Siemens NH-2-400 | 400 | [4800.0, 120.0, 7.0, 0.1, 0.004] | 0 | 0 | [720.0, 1350.0, 2800.0, 6500.0, 15000.0] | 0 | 0
Siemens NH-2-425 | Siemens NH-2-425 | 425 | [4800.0, 120.0, 7.0, 0.1, 0.004] | 0 | 0 | [850.0, 1500.0, 3050.0, 7500.0, 16500.0] | 0 | 0
Siemens NH-2-630 | Siemens NH-2-630 | 630 | [4800.0, 120.0, 7.0, 0.1, 0.004] | 0 | 0 | [1200.0, 2000.0, 4800.0, 12000.0, 26000.0] | 0 | 0

## dtypes
| element | column | dtype
0 | bus | name | object
1 | bus | vn_kv | float64
2 | bus | type | object
3 | bus | zone | object
4 | bus | in_service | bool
5 | load | name | object
6 | load | bus | uint32
7 | load | p_mw | float64
8 | load | q_mvar | float64
9 | load | const_z_percent | float64
10 | load | const_i_percent | float64
11 | load | sn_mva | float64
12 | load | scaling | float64
13 | load | in_service | bool
14 | load | type | object
15 | ext_grid | name | object
16 | ext_grid | bus | uint32
17 | ext_grid | vm_pu | float64
18 | ext_grid | va_degree | float64
19 | ext_grid | slack_weight | float64
20 | ext_grid | in_service | bool
21 | line | name | object
22 | line | std_type | object
23 | line | from_bus | uint32
24 | line | to_bus | uint32
25 | line | length_km | float64
26 | line | r_ohm_per_km | float64
27 | line | x_ohm_per_km | float64
28 | line | c_nf_per_km | float64
29 | line | g_us_per_km | float64
30 | line | max_i_ka | float64
31 | line | df | float64
32 | line | parallel | uint32
33 | line | type | object
34 | line | in_service | bool
35 | trafo | name | object
36 | trafo | std_type | object
37 | trafo | hv_bus | uint32
38 | trafo | lv_bus | uint32
39 | trafo | sn_mva | float64
40 | trafo | vn_hv_kv | float64
41 | trafo | vn_lv_kv | float64
42 | trafo | vk_percent | float64
43 | trafo | vkr_percent | float64
44 | trafo | pfe_kw | float64
45 | trafo | i0_percent | float64
46 | trafo | shift_degree | float64
47 | trafo | tap_side | object
48 | trafo | tap_neutral | int32
49 | trafo | tap_min | int32
50 | trafo | tap_max | int32
51 | trafo | tap_step_percent | float64
52 | trafo | tap_step_degree | float64
53 | trafo | tap_pos | int32
54 | trafo | tap_phase_shifter | bool
55 | trafo | parallel | uint32
56 | trafo | df | float64
57 | trafo | in_service | bool
58 | line_geodata | coords | object
59 | bus_geodata | x | float64
60 | bus_geodata | y | float64
61 | bus_geodata | coords | object

## parameters
| version | format_version | converged | OPF_converged | name | f_hz | sn_mva
0 | 2.14.6 | 2.14.0 | FALSE | FALSE |  | 50 | 1