## bus
| name | vn_kv | type | zone | in_service
0 | bus_LV_71-1_1_5_node_10 | 0.4 | n |  | TRUE
1 | bus_LV_71-1_1_5_node_11 | 0.4 | n |  | TRUE
2 | bus_LV_71-1_1_5_node_108 | 0.4 | n |  | TRUE
3 | bus_LV_71-1_1_5_node_145 | 0.4 | n |  | TRUE
4 | bus_LV_71-1_1_5_node_106 | 0.4 | n |  | TRUE
5 | bus_LV_71-1_1_5_node_14 | 0.4 | n |  | TRUE
6 | bus_LV_71-1_1_5_node_136 | 0.4 | n |  | TRUE
7 | bus_LV_71-1_1_5_node_125 | 0.4 | n |  | TRUE
8 | bus_LV_71-1_1_5_node_102 | 0.4 | n |  | TRUE
9 | bus_LV_71-1_1_5_node_137 | 0.4 | n |  | TRUE
10 | bus_LV_71-1_1_5_node_13 | 0.4 | n |  | TRUE
11 | bus_LV_71-1_1_5_node_16 | 0.4 | n |  | TRUE
12 | bus_LV_71-1_1_5_node_15 | 0.4 | n |  | TRUE
13 | bus_LV_71-1_1_5_node_68 | 0.4 | n |  | TRUE
14 | bus_LV_71-1_1_5_node_147 | 0.4 | n |  | TRUE
15 | bus_LV_71-1_1_5_node_17 | 0.4 | n |  | TRUE
16 | bus_LV_71-1_1_5_node_67 | 0.4 | n |  | TRUE
17 | bus_LV_71-1_1_5_node_18 | 0.4 | n |  | TRUE
18 | bus_LV_71-1_1_5_node_46 | 0.4 | n |  | TRUE
19 | bus_LV_71-1_1_5_node_19 | 0.4 | n |  | TRUE
20 | bus_LV_71-1_1_5_node_58 | 0.4 | n |  | TRUE
21 | bus_LV_71-1_1_5_node_47 | 0.4 | n |  | TRUE
22 | bus_LV_71-1_1_5_node_57 | 0.4 | n |  | TRUE
23 | bus_LV_71-1_1_5_node_20 | 0.4 | n |  | TRUE
24 | bus_LV_71-1_1_5_node_21 | 0.4 | n |  | TRUE
25 | bus_LV_71-1_1_5_node_22 | 0.4 | n |  | TRUE
26 | bus_LV_71-1_1_5_node_25 | 0.4 | n |  | TRUE
27 | bus_LV_71-1_1_5_node_28 | 0.4 | n |  | TRUE
28 | bus_LV_71-1_1_5_node_42 | 0.4 | n |  | TRUE
29 | bus_LV_71-1_1_5_node_31 | 0.4 | n |  | TRUE
30 | bus_LV_71-1_1_5_node_26 | 0.4 | n |  | TRUE
31 | bus_LV_71-1_1_5_node_44 | 0.4 | n |  | TRUE
32 | bus_LV_71-1_1_5_node_43 | 0.4 | n |  | TRUE
33 | bus_LV_71-1_1_5_node_27 | 0.4 | n |  | TRUE
34 | bus_LV_71-1_1_5_node_29 | 0.4 | n |  | TRUE
35 | bus_LV_71-1_1_5_node_30 | 0.4 | n |  | TRUE
36 | bus_LV_71-1_1_5_node_89 | 0.4 | n |  | TRUE
37 | bus_LV_71-1_1_5_node_105 | 0.4 | n |  | TRUE
38 | bus_LV_71-1_1_5_node_45 | 0.4 | n |  | TRUE
39 | bus_LV_71-1_1_5_node_104 | 0.4 | n |  | TRUE
40 | bus_LV_71-1_1_5_node_55 | 0.4 | n |  | TRUE
41 | bus_LV_71-1_1_5_node_32 | 0.4 | n |  | TRUE
42 | bus_LV_71-1_1_5_node_33 | 0.4 | n |  | TRUE
43 | bus_LV_71-1_1_5_node_34 | 0.4 | n |  | TRUE
44 | bus_LV_71-1_1_5_node_35 | 0.4 | n |  | TRUE
45 | bus_LV_71-1_1_5_node_36 | 0.4 | n |  | TRUE
46 | bus_LV_71-1_1_5_node_40 | 0.4 | n |  | TRUE
47 | bus_LV_71-1_1_5_node_90 | 0.4 | n |  | TRUE
48 | bus_LV_71-1_1_5_node_48 | 0.4 | n |  | TRUE
49 | bus_LV_71-1_1_5_node_37 | 0.4 | n |  | TRUE
50 | bus_LV_71-1_1_5_node_38 | 0.4 | n |  | TRUE
51 | bus_LV_71-1_1_5_node_39 | 0.4 | n |  | TRUE
52 | bus_LV_71-1_1_5_node_41 | 0.4 | n |  | TRUE
53 | bus_LV_71-1_1_5_node_144 | 0.4 | n |  | TRUE
54 | bus_LV_71-1_1_5_node_65 | 0.4 | n |  | TRUE
55 | bus_LV_71-1_1_5_node_91 | 0.4 | n |  | TRUE
56 | bus_LV_71-1_1_5_node_66 | 0.4 | n |  | TRUE
57 | bus_LV_71-1_1_5_node_79 | 0.4 | n |  | TRUE
58 | bus_LV_71-1_1_5_node_52 | 0.4 | n |  | TRUE
59 | bus_LV_71-1_1_5_node_50 | 0.4 | n |  | TRUE
60 | bus_LV_71-1_1_5_node_49 | 0.4 | n |  | TRUE
61 | bus_LV_71-1_1_5_node_51 | 0.4 | n |  | TRUE
62 | bus_LV_71-1_1_5_node_53 | 0.4 | n |  | TRUE
63 | bus_LV_71-1_1_5_node_54 | 0.4 | n |  | TRUE
64 | bus_LV_71-1_1_5_node_73 | 0.4 | n |  | TRUE
65 | bus_LV_71-1_1_5_node_126 | 0.4 | n |  | TRUE
66 | bus_LV_71-1_1_5_node_69 | 0.4 | n |  | TRUE
67 | bus_LV_71-1_1_5_node_63 | 0.4 | n |  | TRUE
68 | bus_LV_71-1_1_5_node_74 | 0.4 | n |  | TRUE
69 | bus_LV_71-1_1_5_node_56 | 0.4 | n |  | TRUE
70 | bus_LV_71-1_1_5_node_59 | 0.4 | n |  | TRUE
71 | bus_LV_71-1_1_5_node_60 | 0.4 | n |  | TRUE
72 | bus_LV_71-1_1_5_node_61 | 0.4 | n |  | TRUE
73 | bus_LV_71-1_1_5_node_62 | 0.4 | n |  | TRUE
74 | bus_LV_71-1_1_5_node_64 | 0.4 | n |  | TRUE
75 | bus_LV_71-1_1_5_node_71 | 0.4 | n |  | TRUE
76 | bus_LV_71-1_1_5_node_82 | 0.4 | n |  | TRUE
77 | bus_LV_71-1_1_5_node_134 | 0.4 | n |  | TRUE
78 | bus_LV_71-1_1_5_node_72 | 0.4 | n |  | TRUE
79 | bus_LV_71-1_1_5_node_76 | 0.4 | n |  | TRUE
80 | bus_LV_71-1_1_5_node_70 | 0.4 | n |  | TRUE
81 | bus_LV_71-1_1_5_node_83 | 0.4 | n |  | TRUE
82 | bus_LV_71-1_1_5_node_80 | 0.4 | n |  | TRUE
83 | bus_LV_71-1_1_5_node_84 | 0.4 | n |  | TRUE
84 | bus_LV_71-1_1_5_node_78 | 0.4 | n |  | TRUE
85 | bus_LV_71-1_1_5_node_86 | 0.4 | n |  | TRUE
86 | bus_LV_71-1_1_5_node_120 | 0.4 | n |  | TRUE
87 | bus_LV_71-1_1_5_node_81 | 0.4 | n |  | TRUE
88 | bus_LV_71-1_1_5_node_135 | 0.4 | n |  | TRUE
89 | bus_LV_71-1_1_5_node_77 | 0.4 | n |  | TRUE
90 | bus_LV_71-1_1_5_node_85 | 0.4 | n |  | TRUE
91 | bus_LV_71-1_1_5_node_75 | 0.4 | n |  | TRUE
92 | bus_LV_71-1_1_5_node_118 | 0.4 | n |  | TRUE
93 | bus_LV_71-1_1_5_node_87 | 0.4 | n |  | TRUE
94 | bus_LV_71-1_1_5_node_114 | 0.4 | n |  | TRUE
95 | bus_LV_71-1_1_5_node_123 | 0.4 | n |  | TRUE
96 | bus_LV_71-1_1_5_node_88 | 0.4 | n |  | TRUE
97 | bus_LV_71-1_1_5_node_95 | 0.4 | n |  | TRUE
98 | bus_LV_71-1_1_5_node_124 | 0.4 | n |  | TRUE
99 | bus_LV_71-1_1_5_node_127 | 0.4 | n |  | TRUE
100 | bus_LV_71-1_1_5_node_111 | 0.4 | n |  | TRUE
101 | bus_LV_71-1_1_5_node_113 | 0.4 | n |  | TRUE
102 | bus_LV_71-1_1_5_node_97 | 0.4 | n |  | TRUE
103 | bus_LV_71-1_1_5_node_93 | 0.4 | n |  | TRUE
104 | bus_LV_71-1_1_5_node_92 | 0.4 | n |  | TRUE
105 | bus_LV_71-1_1_5_node_94 | 0.4 | n |  | TRUE
106 | bus_LV_71-1_1_5_node_96 | 0.4 | n |  | TRUE
107 | bus_LV_71-1_1_5_node_98 | 0.4 | n |  | TRUE
108 | bus_LV_71-1_1_5_node_133 | 0.4 | n |  | TRUE
109 | bus_LV_71-1_1_5_node_99 | 0.4 | n |  | TRUE
110 | bus_LV_71-1_1_5_node_100 | 0.4 | n |  | TRUE
111 | bus_LV_71-1_1_5_node_131 | 0.4 | n |  | TRUE
112 | bus_LV_71-1_1_5_node_101 | 0.4 | n |  | TRUE
113 | bus_LV_71-1_1_5_node_103 | 0.4 | n |  | TRUE
114 | bus_LV_71-1_1_5_node_129 | 0.4 | n |  | TRUE
115 | bus_LV_71-1_1_5_node_112 | 0.4 | n |  | TRUE
116 | bus_LV_71-1_1_5_node_115 | 0.4 | n |  | TRUE
117 | bus_LV_71-1_1_5_node_109 | 0.4 | n |  | TRUE
118 | bus_LV_71-1_1_5_node_110 | 0.4 | n |  | TRUE
119 | bus_LV_71-1_1_5_node_119 | 0.4 | n |  | TRUE
120 | bus_LV_71-1_1_5_node_121 | 0.4 | n |  | TRUE
121 | bus_LV_71-1_1_5_node_116 | 0.4 | n |  | TRUE
122 | bus_LV_71-1_1_5_node_117 | 0.4 | n |  | TRUE
123 | bus_LV_71-1_1_5_node_128 | 0.4 | n |  | TRUE
124 | bus_LV_71-1_1_5_node_130 | 0.4 | n |  | TRUE
125 | bus_LV_71-1_1_5_node_132 | 0.4 | n |  | TRUE
126 | bus_MV_383_1_node_110 | 20 | n |  | TRUE

## load
| name | bus | p_mw | q_mvar | const_z_percent | const_i_percent | sn_mva | scaling | in_service | type
0 | LV_71-1_1_5_load_10 | 0 | 0.0028848 | 0.000723 | 0 | 0 |  | 1 | TRUE | wye
1 | LV_71-1_1_5_load_145 | 3 | 0.0015999 | 0.00040097 | 0 | 0 |  | 1 | TRUE | wye
2 | LV_71-1_1_5_load_136 | 6 | 0.00029523 | 7.3992e-05 | 0 | 0 |  | 1 | TRUE | wye
3 | LV_71-1_1_5_load_102 | 8 | 0.0014483 | 0.00036297 | 0 | 0 |  | 1 | TRUE | wye
4 | LV_71-1_1_5_load_137 | 9 | 0.0022977 | 0.00057585 | 0 | 0 |  | 1 | TRUE | wye
5 | LV_71-1_1_5_load_13 | 10 | 0.0009144 | 0.00022917 | 0 | 0 |  | 1 | TRUE | wye
6 | LV_71-1_1_5_load_16 | 11 | 0.0012395 | 0.00031066 | 0 | 0 |  | 1 | TRUE | wye
7 | LV_71-1_1_5_load_15 | 12 | 0.0093394 | 0.0023407 | 0 | 0 |  | 1 | TRUE | wye
8 | LV_71-1_1_5_load_147 | 14 | 0.0013248 | 0.00033202 | 0 | 0 |  | 1 | TRUE | wye
9 | LV_71-1_1_5_load_18 | 17 | 0.00073305 | 0.00018372 | 0 | 0 |  | 1 | TRUE | wye
10 | LV_71-1_1_5_load_46 | 18 | 0.0024874 | 0.00062341 | 0 | 0 |  | 1 | TRUE | wye
11 | LV_71-1_1_5_load_19 | 19 | 0.0020433 | 0.0005121 | 0 | 0 |  | 1 | TRUE | wye
12 | LV_71-1_1_5_load_58 | 20 | 0.0004352 | 0.00010907 | 0 | 0 |  | 1 | TRUE | wye
13 | LV_71-1_1_5_load_20 | 23 | 0.0038041 | 0.00095339 | 0 | 0 |  | 1 | TRUE | wye
14 | LV_71-1_1_5_load_21 | 24 | 0.00028034 | 7.026e-05 | 0 | 0 |  | 1 | TRUE | wye
15 | LV_71-1_1_5_load_42 | 28 | 0.016483 | 0.0041311 | 0 | 0 |  | 1 | TRUE | wye
16 | LV_71-1_1_5_load_31 | 29 | 0.00097413 | 0.00024414 | 0 | 0 |  | 1 | TRUE | wye
17 | LV_71-1_1_5_load_26 | 30 | 0.0079925 | 0.0020031 | 0 | 0 |  | 1 | TRUE | wye
18 | LV_71-1_1_5_load_44 | 31 | 0.0025958 | 0.00065057 | 0 | 0 |  | 1 | TRUE | wye
19 | LV_71-1_1_5_load_29 | 34 | 0.0013172 | 0.00033011 | 0 | 0 |  | 1 | TRUE | wye
20 | LV_71-1_1_5_load_89 | 36 | 0.0011937 | 0.00029918 | 0 | 0 |  | 1 | TRUE | wye
21 | LV_71-1_1_5_load_105 | 37 | 0.0029623 | 0.00074242 | 0 | 0 |  | 1 | TRUE | wye
22 | LV_71-1_1_5_load_45 | 38 | 0.0012808 | 0.000321 | 0 | 0 |  | 1 | TRUE | wye
23 | LV_71-1_1_5_load_104 | 39 | 0.0014787 | 0.00037059 | 0 | 0 |  | 1 | TRUE | wye
24 | LV_71-1_1_5_load_55 | 40 | 0.00091387 | 0.00022904 | 0 | 0 |  | 1 | TRUE | wye
25 | LV_71-1_1_5_load_32 | 41 | 0.0007207 | 0.00018063 | 0 | 0 |  | 1 | TRUE | wye
26 | LV_71-1_1_5_load_33 | 42 | 0.00098441 | 0.00024672 | 0 | 0 |  | 1 | TRUE | wye
27 | LV_71-1_1_5_load_34 | 43 | 0.00072204 | 0.00018096 | 0 | 0 |  | 1 | TRUE | wye
28 | LV_71-1_1_5_load_36 | 45 | 0.00061996 | 0.00015538 | 0 | 0 |  | 1 | TRUE | wye
29 | LV_71-1_1_5_load_90 | 47 | 0.0011058 | 0.00027714 | 0 | 0 |  | 1 | TRUE | wye
30 | LV_71-1_1_5_load_48 | 48 | 0.0015372 | 0.00038526 | 0 | 0 |  | 1 | TRUE | wye
31 | LV_71-1_1_5_load_37 | 49 | 0.0014206 | 0.00035603 | 0 | 0 |  | 1 | TRUE | wye
32 | LV_71-1_1_5_load_39 | 51 | 0.064603 | 0.016191 | 0 | 0 |  | 1 | TRUE | wye
33 | LV_71-1_1_5_load_144 | 53 | 0.05544 | 0.013895 | 0 | 0 |  | 1 | TRUE | wye
34 | LV_71-1_1_5_load_91 | 55 | 0.0039417 | 0.00098788 | 0 | 0 |  | 1 | TRUE | wye
35 | LV_71-1_1_5_load_79 | 57 | 0.071598 | 0.017944 | 0 | 0 |  | 1 | TRUE | wye
36 | LV_71-1_1_5_load_52 | 58 | 0.00033755 | 8.4597e-05 | 0 | 0 |  | 1 | TRUE | wye
37 | LV_71-1_1_5_load_50 | 59 | 0.00037152 | 9.3113e-05 | 0 | 0 |  | 1 | TRUE | wye
38 | LV_71-1_1_5_load_49 | 60 | 0.00058213 | 0.0001459 | 0 | 0 |  | 1 | TRUE | wye
39 | LV_71-1_1_5_load_53 | 62 | 0.044181 | 0.011073 | 0 | 0 |  | 1 | TRUE | wye
40 | LV_71-1_1_5_load_54 | 63 | 0.0011412 | 0.00028602 | 0 | 0 |  | 1 | TRUE | wye
41 | LV_71-1_1_5_load_73 | 64 | 0.0045751 | 0.0011466 | 0 | 0 |  | 1 | TRUE | wye
42 | LV_71-1_1_5_load_126 | 65 | 0.0021558 | 0.00054029 | 0 | 0 |  | 1 | TRUE | wye
43 | LV_71-1_1_5_load_56 | 69 | 0.000507 | 0.00012707 | 0 | 0 |  | 1 | TRUE | wye
44 | LV_71-1_1_5_load_59 | 70 | 0.0079969 | 0.0020042 | 0 | 0 |  | 1 | TRUE | wye
45 | LV_71-1_1_5_load_60 | 71 | 0.003138 | 0.00078645 | 0 | 0 |  | 1 | TRUE | wye
46 | LV_71-1_1_5_load_62 | 73 | 0.0023924 | 0.00059958 | 0 | 0 |  | 1 | TRUE | wye
47 | LV_71-1_1_5_load_82 | 76 | 0.0036164 | 0.00090636 | 0 | 0 |  | 1 | TRUE | wye
48 | LV_71-1_1_5_load_134 | 77 | 0.0014245 | 0.00035701 | 0 | 0 |  | 1 | TRUE | wye
49 | LV_71-1_1_5_load_72 | 78 | 0.0031936 | 0.0008004 | 0 | 0 |  | 1 | TRUE | wye
50 | LV_71-1_1_5_load_76 | 79 | 0.00049889 | 0.00012503 | 0 | 0 |  | 1 | TRUE | wye
51 | LV_71-1_1_5_load_83 | 81 | 0.0042486 | 0.0010648 | 0 | 0 |  | 1 | TRUE | wye
52 | LV_71-1_1_5_load_80 | 82 | 0.0096702 | 0.0024236 | 0 | 0 |  | 1 | TRUE | wye
53 | LV_71-1_1_5_load_84 | 83 | 0.0024126 | 0.00060465 | 0 | 0 |  | 1 | TRUE | wye
54 | LV_71-1_1_5_load_86 | 85 | 0.0011877 | 0.00029768 | 0 | 0 |  | 1 | TRUE | wye
55 | LV_71-1_1_5_load_120 | 86 | 0.00092499 | 0.00023182 | 0 | 0 |  | 1 | TRUE | wye
56 | LV_71-1_1_5_load_81 | 87 | 0.027076 | 0.0067859 | 0 | 0 |  | 1 | TRUE | wye
57 | LV_71-1_1_5_load_135 | 88 | 0.0065156 | 0.001633 | 0 | 0 |  | 1 | TRUE | wye
58 | LV_71-1_1_5_load_77 | 89 | 0.003276 | 0.00082104 | 0 | 0 |  | 1 | TRUE | wye
59 | LV_71-1_1_5_load_75 | 91 | 0.0012894 | 0.00032316 | 0 | 0 |  | 1 | TRUE | wye
60 | LV_71-1_1_5_load_118 | 92 | 0.00048187 | 0.00012077 | 0 | 0 |  | 1 | TRUE | wye
61 | LV_71-1_1_5_load_123 | 95 | 0.00026251 | 6.579e-05 | 0 | 0 |  | 1 | TRUE | wye
62 | LV_71-1_1_5_load_88 | 96 | 0.0018814 | 0.00047152 | 0 | 0 |  | 1 | TRUE | wye
63 | LV_71-1_1_5_load_127 | 99 | 0.00047886 | 0.00012001 | 0 | 0 |  | 1 | TRUE | wye
64 | LV_71-1_1_5_load_111 | 100 | 0.00085891 | 0.00021526 | 0 | 0 |  | 1 | TRUE | wye
65 | LV_71-1_1_5_load_113 | 101 | 0.0020291 | 0.00050855 | 0 | 0 |  | 1 | TRUE | wye
66 | LV_71-1_1_5_load_97 | 102 | 0.0018956 | 0.00047508 | 0 | 0 |  | 1 | TRUE | wye
67 | LV_71-1_1_5_load_93 | 103 | 0.0021183 | 0.00053089 | 0 | 0 |  | 1 | TRUE | wye
68 | LV_71-1_1_5_load_92 | 104 | 0.0025774 | 0.00064595 | 0 | 0 |  | 1 | TRUE | wye
69 | LV_71-1_1_5_load_94 | 105 | 0.0036711 | 0.00092007 | 0 | 0 |  | 1 | TRUE | wye
70 | LV_71-1_1_5_load_96 | 106 | 0.0019456 | 0.0004876 | 0 | 0 |  | 1 | TRUE | wye
71 | LV_71-1_1_5_load_133 | 108 | 0.0038608 | 0.00096762 | 0 | 0 |  | 1 | TRUE | wye
72 | LV_71-1_1_5_load_99 | 109 | 0.002545 | 0.00063784 | 0 | 0 |  | 1 | TRUE | wye
73 | LV_71-1_1_5_load_100 | 110 | 0.0021587 | 0.00054103 | 0 | 0 |  | 1 | TRUE | wye
74 | LV_71-1_1_5_load_131 | 111 | 0.001909 | 0.00047844 | 0 | 0 |  | 1 | TRUE | wye
75 | LV_71-1_1_5_load_101 | 112 | 0.0023149 | 0.00058017 | 0 | 0 |  | 1 | TRUE | wye
76 | LV_71-1_1_5_load_103 | 113 | 0.003026 | 0.00075838 | 0 | 0 |  | 1 | TRUE | wye
77 | LV_71-1_1_5_load_129 | 114 | 0.0014952 | 0.00037472 | 0 | 0 |  | 1 | TRUE | wye
78 | LV_71-1_1_5_load_109 | 117 | 0.0021495 | 0.00053871 | 0 | 0 |  | 1 | TRUE | wye
79 | LV_71-1_1_5_load_110 | 118 | 0.00075631 | 0.00018955 | 0 | 0 |  | 1 | TRUE | wye
80 | LV_71-1_1_5_load_121 | 120 | 0.0012865 | 0.00032242 | 0 | 0 |  | 1 | TRUE | wye
81 | LV_71-1_1_5_load_116 | 121 | 0.0042813 | 0.001073 | 0 | 0 |  | 1 | TRUE | wye
82 | LV_71-1_1_5_load_117 | 122 | 0.0026302 | 0.00065919 | 0 | 0 |  | 1 | TRUE | wye
83 | LV_71-1_1_5_load_128 | 123 | 0.001117 | 0.00027995 | 0 | 0 |  | 1 | TRUE | wye
84 | LV_71-1_1_5_load_130 | 124 | 0.002823 | 0.00070752 | 0 | 0 |  | 1 | TRUE | wye
85 | LV_71-1_1_5_load_132 | 125 | 0.0010801 | 0.0002707 | 0 | 0 |  | 1 | TRUE | wye

## ext_grid
| name | bus | vm_pu | va_degree | slack_weight | in_service
0 |  | 52 | 1 | 0 | 1 | TRUE

## line
| name | std_type | from_bus | to_bus | length_km | r_ohm_per_km | x_ohm_per_km | c_nf_per_km | g_us_per_km | max_i_ka | df | parallel | type | in_service
0 | LV_71-1_1_5_line_0 |  | 0 | 1 | 0.056802 | 0.125 | 0.08 | 261 | 0 | 0.364 | 1 | 1 | cs | TRUE
1 | LV_71-1_1_5_line_1 |  | 1 | 10 | 0.017398 | 0.125 | 0.08 | 261 | 0 | 0.364 | 1 | 1 | cs | TRUE
2 | LV_71-1_1_5_line_2 |  | 1 | 5 | 0.12645 | 0.125 | 0.08 | 261 | 0 | 0.364 | 1 | 1 | cs | TRUE
3 | LV_71-1_1_5_line_3 |  | 2 | 3 | 0.022217 | 0.125 | 0.08 | 261 | 0 | 0.364 | 1 | 1 | cs | TRUE
4 | LV_71-1_1_5_line_4 |  | 2 | 4 | 0.070229 | 0.125 | 0.08 | 261 | 0 | 0.364 | 1 | 1 | cs | TRUE
5 | LV_71-1_1_5_line_5 |  | 4 | 7 | 0.053785 | 0.125 | 0.08 | 261 | 0 | 0.364 | 1 | 1 | cs | TRUE
6 | LV_71-1_1_5_line_6 |  | 4 | 8 | 0.020787 | 0.125 | 0.08 | 261 | 0 | 0.364 | 1 | 1 | cs | TRUE
7 | LV_71-1_1_5_line_7 |  | 5 | 6 | 0.05462 | 0.125 | 0.08 | 261 | 0 | 0.364 | 1 | 1 | cs | TRUE
8 | LV_71-1_1_5_line_8 |  | 6 | 9 | 0.0045203 | 0.125 | 0.08 | 261 | 0 | 0.364 | 1 | 1 | cs | TRUE
9 | LV_71-1_1_5_line_9 |  | 7 | 114 | 0.060277 | 0.125 | 0.08 | 261 | 0 | 0.364 | 1 | 1 | cs | TRUE
10 | LV_71-1_1_5_line_10 |  | 7 | 98 | 0.048406 | 0.125 | 0.08 | 261 | 0 | 0.364 | 1 | 1 | cs | TRUE
11 | LV_71-1_1_5_line_11 |  | 8 | 112 | 0.00041922 | 0.125 | 0.08 | 261 | 0 | 0.364 | 1 | 1 | cs | TRUE
12 | LV_71-1_1_5_line_12 |  | 10 | 11 | 0.029688 | 0.125 | 0.08 | 261 | 0 | 0.364 | 1 | 1 | cs | TRUE
13 | LV_71-1_1_5_line_13 |  | 11 | 15 | 0.023105 | 0.125 | 0.08 | 261 | 0 | 0.364 | 1 | 1 | cs | TRUE
14 | LV_71-1_1_5_line_14 |  | 12 | 13 | 0.045545 | 0.125 | 0.08 | 261 | 0 | 0.364 | 1 | 1 | cs | TRUE
15 | LV_71-1_1_5_line_15 |  | 12 | 14 | 0.48005 | 0.125 | 0.08 | 261 | 0 | 0.364 | 1 | 1 | cs | TRUE
16 | LV_71-1_1_5_line_16 |  | 13 | 16 | 0.010134 | 0.125 | 0.08 | 261 | 0 | 0.364 | 1 | 1 | cs | TRUE
17 | LV_71-1_1_5_line_17 |  | 15 | 17 | 0.055613 | 0.125 | 0.08 | 261 | 0 | 0.364 | 1 | 1 | cs | TRUE
18 | LV_71-1_1_5_line_18 |  | 16 | 78 | 0.021163 | 0.125 | 0.08 | 261 | 0 | 0.364 | 1 | 1 | cs | TRUE
19 | LV_71-1_1_5_line_19 |  | 16 | 72 | 0.10493 | 0.125 | 0.08 | 261 | 0 | 0.364 | 1 | 1 | cs | TRUE
20 | LV_71-1_1_5_line_20 |  | 17 | 18 | 0.069627 | 0.125 | 0.08 | 261 | 0 | 0.364 | 1 | 1 | cs | TRUE
21 | LV_71-1_1_5_line_21 |  | 18 | 21 | 0.010466 | 0.125 | 0.08 | 261 | 0 | 0.364 | 1 | 1 | cs | TRUE
22 | LV_71-1_1_5_line_22 |  | 19 | 20 | 0.011146 | 0.125 | 0.08 | 261 | 0 | 0.364 | 1 | 1 | cs | TRUE
23 | LV_71-1_1_5_line_23 |  | 20 | 22 | 0.032523 | 0.125 | 0.08 | 261 | 0 | 0.364 | 1 | 1 | cs | TRUE
24 | LV_71-1_1_5_line_24 |  | 21 | 48 | 0.040245 | 0.125 | 0.08 | 261 | 0 | 0.364 | 1 | 3 | cs | TRUE
25 | LV_71-1_1_5_line_25 |  | 21 | 45 | 0.049308 | 0.125 | 0.08 | 261 | 0 | 0.364 | 1 | 3 | cs | TRUE
26 | LV_71-1_1_5_line_26 |  | 22 | 40 | 0.03956 | 0.125 | 0.08 | 261 | 0 | 0.364 | 1 | 1 | cs | TRUE
27 | LV_71-1_1_5_line_27 |  | 22 | 29 | 0.01579 | 0.125 | 0.08 | 261 | 0 | 0.364 | 1 | 1 | cs | TRUE
28 | LV_71-1_1_5_line_28 |  | 23 | 24 | 0.044391 | 0.125 | 0.08 | 261 | 0 | 0.364 | 1 | 1 | cs | TRUE
29 | LV_71-1_1_5_line_29 |  | 23 | 25 | 0.02787 | 0.125 | 0.08 | 261 | 0 | 0.364 | 1 | 1 | cs | TRUE
30 | LV_71-1_1_5_line_30 |  | 25 | 26 | 0.04336 | 0.125 | 0.08 | 261 | 0 | 0.364 | 1 | 1 | cs | TRUE
31 | LV_71-1_1_5_line_31 |  | 26 | 27 | 0.039061 | 0.125 | 0.08 | 261 | 0 | 0.364 | 1 | 1 | cs | TRUE
32 | LV_71-1_1_5_line_32 |  | 26 | 28 | 0.037887 | 0.125 | 0.08 | 261 | 0 | 0.364 | 1 | 1 | cs | TRUE
33 | LV_71-1_1_5_line_33 |  | 27 | 29 | 0.032115 | 0.125 | 0.08 | 261 | 0 | 0.364 | 1 | 1 | cs | TRUE
34 | LV_71-1_1_5_line_34 |  | 27 | 30 | 0.041308 | 0.125 | 0.08 | 261 | 0 | 0.364 | 1 | 1 | cs | TRUE
35 | LV_71-1_1_5_line_35 |  | 28 | 32 | 0.0094323 | 0.125 | 0.08 | 261 | 0 | 0.364 | 1 | 1 | cs | TRUE
36 | LV_71-1_1_5_line_36 |  | 31 | 32 | 0.0059051 | 0.125 | 0.08 | 261 | 0 | 0.364 | 1 | 1 | cs | TRUE
37 | LV_71-1_1_5_line_37 |  | 32 | 35 | 0.015283 | 0.125 | 0.08 | 261 | 0 | 0.364 | 1 | 1 | cs | TRUE
38 | LV_71-1_1_5_line_38 |  | 33 | 34 | 0.05918 | 0.125 | 0.08 | 261 | 0 | 0.364 | 1 | 3 | cs | TRUE
39 | LV_71-1_1_5_line_39 |  | 33 | 35 | 0.003429 | 0.125 | 0.08 | 261 | 0 | 0.364 | 1 | 3 | cs | TRUE
40 | LV_71-1_1_5_line_40 |  | 34 | 36 | 0.023289 | 0.125 | 0.08 | 261 | 0 | 0.364 | 1 | 3 | cs | TRUE
41 | LV_71-1_1_5_line_41 |  | 35 | 37 | 0.036055 | 0.125 | 0.08 | 261 | 0 | 0.364 | 1 | 2 | cs | TRUE
42 | LV_71-1_1_5_line_42 |  | 36 | 38 | 0.024912 | 0.125 | 0.08 | 261 | 0 | 0.364 | 1 | 3 | cs | TRUE
43 | LV_71-1_1_5_line_43 |  | 37 | 39 | 0.019265 | 0.125 | 0.08 | 261 | 0 | 0.364 | 1 | 2 | cs | TRUE
44 | LV_71-1_1_5_line_44 |  | 38 | 44 | 0.012703 | 0.125 | 0.08 | 261 | 0 | 0.364 | 1 | 3 | cs | TRUE
45 | LV_71-1_1_5_line_45 |  | 39 | 113 | 0.023425 | 0.125 | 0.08 | 261 | 0 | 0.364 | 1 | 1 | cs | TRUE
46 | LV_71-1_1_5_line_46 |  | 40 | 69 | 0.0034263 | 0.125 | 0.08 | 261 | 0 | 0.364 | 1 | 1 | cs | TRUE
47 | LV_71-1_1_5_line_47 |  | 41 | 42 | 0.034871 | 0.125 | 0.08 | 261 | 0 | 0.364 | 1 | 3 | cs | TRUE
48 | LV_71-1_1_5_line_48 |  | 41 | 43 | 0.021127 | 0.125 | 0.08 | 261 | 0 | 0.364 | 1 | 3 | cs | TRUE
49 | LV_71-1_1_5_line_49 |  | 42 | 44 | 0.035011 | 0.125 | 0.08 | 261 | 0 | 0.364 | 1 | 3 | cs | TRUE
50 | LV_71-1_1_5_line_50 |  | 43 | 45 | 0.021137 | 0.125 | 0.08 | 261 | 0 | 0.364 | 1 | 3 | cs | TRUE
51 | LV_71-1_1_5_line_51 |  | 44 | 46 | 0.009057 | 0.125 | 0.08 | 261 | 0 | 0.364 | 1 | 1 | cs | TRUE
52 | LV_71-1_1_5_line_52 |  | 46 | 47 | 0.019606 | 0.125 | 0.08 | 261 | 0 | 0.364 | 1 | 1 | cs | TRUE
53 | LV_71-1_1_5_line_53 |  | 47 | 55 | 0.024844 | 0.125 | 0.08 | 261 | 0 | 0.364 | 1 | 1 | cs | TRUE
54 | LV_71-1_1_5_line_54 |  | 48 | 58 | 0.015983 | 0.125 | 0.08 | 261 | 0 | 0.364 | 1 | 3 | cs | TRUE
55 | LV_71-1_1_5_line_55 |  | 49 | 50 | 0.011879 | 0.125 | 0.08 | 261 | 0 | 0.364 | 1 | 1 | cs | TRUE
56 | LV_71-1_1_5_line_56 |  | 49 | 51 | 0.024291 | 0.125 | 0.08 | 261 | 0 | 0.364 | 1 | 1 | cs | TRUE
57 | LV_71-1_1_5_line_57 |  | 50 | 52 | 0.012762 | 0.125 | 0.08 | 261 | 0 | 0.364 | 1 | 1 | cs | TRUE
58 | LV_71-1_1_5_line_58 |  | 52 | 53 | 0.028655 | 0.125 | 0.08 | 261 | 0 | 0.364 | 1 | 1 | cs | TRUE
59 | LV_71-1_1_5_line_59 |  | 52 | 54 | 0.05565 | 0.125 | 0.08 | 261 | 0 | 0.364 | 1 | 3 | cs | TRUE
60 | LV_71-1_1_5_line_60 |  | 54 | 56 | 0.029152 | 0.125 | 0.08 | 261 | 0 | 0.364 | 1 | 3 | cs | TRUE
61 | LV_71-1_1_5_line_61 |  | 54 | 57 | 0.015418 | 0.125 | 0.08 | 261 | 0 | 0.364 | 1 | 1 | cs | TRUE
62 | LV_71-1_1_5_line_62 |  | 55 | 104 | 0.014206 | 0.125 | 0.08 | 261 | 0 | 0.364 | 1 | 1 | cs | TRUE
63 | LV_71-1_1_5_line_63 |  | 56 | 66 | 0.049667 | 0.125 | 0.08 | 261 | 0 | 0.364 | 1 | 1 | cs | TRUE
64 | LV_71-1_1_5_line_64 |  | 56 | 67 | 0.068961 | 0.125 | 0.08 | 261 | 0 | 0.364 | 1 | 1 | cs | TRUE
65 | LV_71-1_1_5_line_65 |  | 56 | 62 | 0.083443 | 0.125 | 0.08 | 261 | 0 | 0.364 | 1 | 3 | cs | TRUE
66 | LV_71-1_1_5_line_66 |  | 58 | 59 | 0.0055495 | 0.125 | 0.08 | 261 | 0 | 0.364 | 1 | 3 | cs | TRUE
67 | LV_71-1_1_5_line_67 |  | 59 | 60 | 0.00038249 | 0.125 | 0.08 | 261 | 0 | 0.364 | 1 | 3 | cs | TRUE
68 | LV_71-1_1_5_line_68 |  | 60 | 61 | 0.034712 | 0.125 | 0.08 | 261 | 0 | 0.364 | 1 | 3 | cs | TRUE
69 | LV_71-1_1_5_line_69 |  | 61 | 62 | 0.046888 | 0.125 | 0.08 | 261 | 0 | 0.364 | 1 | 3 | cs | TRUE
70 | LV_71-1_1_5_line_70 |  | 61 | 63 | 0.022668 | 0.125 | 0.08 | 261 | 0 | 0.364 | 1 | 1 | cs | TRUE
71 | LV_71-1_1_5_line_71 |  | 62 | 64 | 0.032843 | 0.125 | 0.08 | 261 | 0 | 0.364 | 1 | 1 | cs | TRUE
72 | LV_71-1_1_5_line_72 |  | 63 | 65 | 0.03148 | 0.125 | 0.08 | 261 | 0 | 0.364 | 1 | 1 | cs | TRUE
73 | LV_71-1_1_5_line_73 |  | 64 | 68 | 0.01018 | 0.125 | 0.08 | 261 | 0 | 0.364 | 1 | 1 | cs | TRUE
74 | LV_71-1_1_5_line_74 |  | 66 | 79 | 0.037298 | 0.125 | 0.08 | 261 | 0 | 0.364 | 1 | 1 | cs | TRUE
75 | LV_71-1_1_5_line_75 |  | 66 | 74 | 0.06144 | 0.125 | 0.08 | 261 | 0 | 0.364 | 1 | 1 | cs | TRUE
76 | LV_71-1_1_5_line_76 |  | 67 | 75 | 0.092238 | 0.125 | 0.08 | 261 | 0 | 0.364 | 1 | 1 | cs | TRUE
77 | LV_71-1_1_5_line_77 |  | 67 | 76 | 0.012317 | 0.125 | 0.08 | 261 | 0 | 0.364 | 1 | 1 | cs | TRUE
78 | LV_71-1_1_5_line_78 |  | 68 | 91 | 0.02726 | 0.125 | 0.08 | 261 | 0 | 0.364 | 1 | 1 | cs | TRUE
79 | LV_71-1_1_5_line_79 |  | 70 | 71 | 7.3532e-06 | 0.125 | 0.08 | 261 | 0 | 0.364 | 1 | 1 | cs | TRUE
80 | LV_71-1_1_5_line_80 |  | 70 | 72 | 0.034693 | 0.125 | 0.08 | 261 | 0 | 0.364 | 1 | 1 | cs | TRUE
81 | LV_71-1_1_5_line_81 |  | 72 | 73 | 0.01038 | 0.125 | 0.08 | 261 | 0 | 0.364 | 1 | 1 | cs | TRUE
82 | LV_71-1_1_5_line_82 |  | 72 | 74 | 0.10464 | 0.125 | 0.08 | 261 | 0 | 0.364 | 1 | 1 | cs | TRUE
83 | LV_71-1_1_5_line_83 |  | 74 | 77 | 0.032569 | 0.125 | 0.08 | 261 | 0 | 0.364 | 1 | 1 | cs | TRUE
84 | LV_71-1_1_5_line_84 |  | 75 | 83 | 0.078211 | 0.125 | 0.08 | 261 | 0 | 0.364 | 1 | 1 | cs | TRUE
85 | LV_71-1_1_5_line_85 |  | 76 | 87 | 0.04072 | 0.125 | 0.08 | 261 | 0 | 0.364 | 1 | 1 | cs | TRUE
86 | LV_71-1_1_5_line_86 |  | 77 | 88 | 0.013576 | 0.125 | 0.08 | 261 | 0 | 0.364 | 1 | 1 | cs | TRUE
87 | LV_71-1_1_5_line_87 |  | 79 | 89 | 0.011927 | 0.125 | 0.08 | 261 | 0 | 0.364 | 1 | 1 | cs | TRUE
88 | LV_71-1_1_5_line_88 |  | 80 | 81 | 0.010848 | 0.125 | 0.08 | 261 | 0 | 0.364 | 1 | 1 | cs | TRUE
89 | LV_71-1_1_5_line_89 |  | 80 | 82 | 0.029118 | 0.125 | 0.08 | 261 | 0 | 0.364 | 1 | 1 | cs | TRUE
90 | LV_71-1_1_5_line_90 |  | 82 | 87 | 0.0035193 | 0.125 | 0.08 | 261 | 0 | 0.364 | 1 | 1 | cs | TRUE
91 | LV_71-1_1_5_line_91 |  | 83 | 90 | 0.053389 | 0.125 | 0.08 | 261 | 0 | 0.364 | 1 | 1 | cs | TRUE
92 | LV_71-1_1_5_line_92 |  | 84 | 85 | 0.0050422 | 0.125 | 0.08 | 261 | 0 | 0.364 | 1 | 1 | cs | TRUE
93 | LV_71-1_1_5_line_93 |  | 84 | 86 | 0.10666 | 0.125 | 0.08 | 261 | 0 | 0.364 | 1 | 1 | cs | TRUE
94 | LV_71-1_1_5_line_94 |  | 85 | 90 | 0.082723 | 0.125 | 0.08 | 261 | 0 | 0.364 | 1 | 1 | cs | TRUE
95 | LV_71-1_1_5_line_95 |  | 86 | 92 | 0.023566 | 0.125 | 0.08 | 261 | 0 | 0.364 | 1 | 1 | cs | TRUE
96 | LV_71-1_1_5_line_96 |  | 90 | 93 | 0.10219 | 0.125 | 0.08 | 261 | 0 | 0.364 | 1 | 1 | cs | TRUE
97 | LV_71-1_1_5_line_97 |  | 92 | 121 | 0.0053936 | 0.125 | 0.08 | 261 | 0 | 0.364 | 1 | 1 | cs | TRUE
98 | LV_71-1_1_5_line_98 |  | 93 | 94 | 0.084074 | 0.125 | 0.08 | 261 | 0 | 0.364 | 1 | 1 | cs | TRUE
99 | LV_71-1_1_5_line_99 |  | 93 | 95 | 0.10311 | 0.125 | 0.08 | 261 | 0 | 0.364 | 1 | 1 | cs | TRUE
100 | LV_71-1_1_5_line_100 |  | 94 | 100 | 0.091785 | 0.125 | 0.08 | 261 | 0 | 0.364 | 1 | 1 | cs | TRUE
101 | LV_71-1_1_5_line_101 |  | 94 | 101 | 0.091573 | 0.125 | 0.08 | 261 | 0 | 0.364 | 1 | 1 | cs | TRUE
102 | LV_71-1_1_5_line_102 |  | 96 | 97 | 0.0068619 | 0.125 | 0.08 | 261 | 0 | 0.364 | 1 | 1 | cs | TRUE
103 | LV_71-1_1_5_line_103 |  | 97 | 102 | 0.011368 | 0.125 | 0.08 | 261 | 0 | 0.364 | 1 | 1 | cs | TRUE
104 | LV_71-1_1_5_line_104 |  | 97 | 103 | 0.021349 | 0.125 | 0.08 | 261 | 0 | 0.364 | 1 | 1 | cs | TRUE
105 | LV_71-1_1_5_line_105 |  | 98 | 99 | 0.018436 | 0.125 | 0.08 | 261 | 0 | 0.364 | 1 | 1 | cs | TRUE
106 | LV_71-1_1_5_line_106 |  | 99 | 123 | 0.025623 | 0.125 | 0.08 | 261 | 0 | 0.364 | 1 | 1 | cs | TRUE
107 | LV_71-1_1_5_line_107 |  | 100 | 118 | 0.028876 | 0.125 | 0.08 | 261 | 0 | 0.364 | 1 | 1 | cs | TRUE
108 | LV_71-1_1_5_line_108 |  | 101 | 115 | 0.065742 | 0.125 | 0.08 | 261 | 0 | 0.364 | 1 | 1 | cs | TRUE
109 | LV_71-1_1_5_line_109 |  | 102 | 108 | 0.0067525 | 0.125 | 0.08 | 261 | 0 | 0.364 | 1 | 1 | cs | TRUE
110 | LV_71-1_1_5_line_110 |  | 103 | 105 | 0.014378 | 0.125 | 0.08 | 261 | 0 | 0.364 | 1 | 1 | cs | TRUE
111 | LV_71-1_1_5_line_111 |  | 105 | 106 | 0.0092849 | 0.125 | 0.08 | 261 | 0 | 0.364 | 1 | 1 | cs | TRUE
112 | LV_71-1_1_5_line_112 |  | 106 | 107 | 0.027272 | 0.125 | 0.08 | 261 | 0 | 0.364 | 1 | 1 | cs | TRUE
113 | LV_71-1_1_5_line_113 |  | 107 | 109 | 0.015427 | 0.125 | 0.08 | 261 | 0 | 0.364 | 1 | 1 | cs | TRUE
114 | LV_71-1_1_5_line_114 |  | 107 | 110 | 0.028354 | 0.125 | 0.08 | 261 | 0 | 0.364 | 1 | 1 | cs | TRUE
115 | LV_71-1_1_5_line_115 |  | 108 | 111 | 0.014718 | 0.125 | 0.08 | 261 | 0 | 0.364 | 1 | 1 | cs | TRUE
116 | LV_71-1_1_5_line_116 |  | 109 | 112 | 0.054882 | 0.125 | 0.08 | 261 | 0 | 0.364 | 1 | 1 | cs | TRUE
117 | LV_71-1_1_5_line_117 |  | 110 | 113 | 8.1036e-05 | 0.125 | 0.08 | 261 | 0 | 0.364 | 1 | 1 | cs | TRUE
118 | LV_71-1_1_5_line_118 |  | 111 | 124 | 0.016903 | 0.125 | 0.08 | 261 | 0 | 0.364 | 1 | 1 | cs | TRUE
119 | LV_71-1_1_5_line_119 |  | 115 | 116 | 0.13911 | 0.125 | 0.08 | 261 | 0 | 0.364 | 1 | 1 | cs | TRUE
120 | LV_71-1_1_5_line_120 |  | 116 | 119 | 0.084266 | 0.125 | 0.08 | 261 | 0 | 0.364 | 1 | 1 | cs | TRUE
121 | LV_71-1_1_5_line_121 |  | 117 | 118 | 0.017804 | 0.125 | 0.08 | 261 | 0 | 0.364 | 1 | 1 | cs | TRUE
122 | LV_71-1_1_5_line_122 |  | 119 | 120 | 0.01312 | 0.125 | 0.08 | 261 | 0 | 0.364 | 1 | 1 | cs | TRUE
123 | LV_71-1_1_5_line_123 |  | 121 | 122 | 0.047805 | 0.125 | 0.08 | 261 | 0 | 0.364 | 1 | 1 | cs | TRUE
124 | LV_71-1_1_5_line_124 |  | 124 | 125 | 0.0054717 | 0.125 | 0.08 | 261 | 0 | 0.364 | 1 | 1 | cs | TRUE

## trafo
| name | std_type | hv_bus | lv_bus | sn_mva | vn_hv_kv | vn_lv_kv | vk_percent | vkr_percent | pfe_kw | i0_percent | shift_degree | tap_side | tap_neutral | tap_min | tap_max | tap_step_percent | tap_step_degree | tap_pos | tap_phase_shifter | parallel | df | in_service
0 | LV_71-1_1_5_trafo_41 | 0.63 MVA 20/0.4 kV | 126 | 52 | 0.63 | 20 | 0.4 | 6 | 1.206 | 1.65 | 0.2619 | 150 | hv | 0 | -2 | 2 | 2.5 | 0 | 0 | FALSE | 1 | 1 | TRUE

## line_geodata
| x0 | y0 | x1 | y1 | x2 | y2 | x3 | y3 | x4 | y4 | x5 | y5 | x6 | y6 | x7 | y7 | x8 | y8 | x9 | y9 | x10 | y10
0 | 2680729.1127 | 1272906.7187 | 2680723.1456 | 1272889.8902 | 2680717.4101 | 1272873.7209 | 2680712.4145 | 1272862.8438 | 2680708.882 | 1272856.0678 | 2680707.711 | 1272854.2291
1 | 2680729.1127 | 1272906.7187 | 2680720.5774 | 1272911.5837 | 2680714.3009 | 1272915.823
2 | 2680809.4466 | 1273002.6839 | 2680768.7508 | 1272965.8863 | 2680755.5355 | 1272951.6719 | 2680745.4781 | 1272938.0678 | 2680740.9902 | 1272930.7672 | 2680735.9242 | 1272921.7462 | 2680729.1127 | 1272906.7187
3 | 2680373.7285 | 1273093.4333 | 2680373.7374 | 1273102.7187 | 2680369.4274 | 1273114.9143
4 | 2680331.2241 | 1273073.8835 | 2680336.555 | 1273084.4757 | 2680337.6809 | 1273086.8485 | 2680338.426 | 1273091.2289 | 2680339.3645 | 1273112.3365 | 2680369.4274 | 1273114.9143
5 | 2680331.2241 | 1273073.8835 | 2680328.2196 | 1273075.8109 | 2680325.2358 | 1273076.7711 | 2680321.6735 | 1273077.134 | 2680292.3309 | 1273076.3232 | 2680287.3557 | 1273075.5105 | 2680283.2865 | 1273073.8872 | 2680279.0244 | 1273071.5162
6 | 2680331.2241 | 1273073.8835 | 2680333.2301 | 1273071.8203 | 2680335.0076 | 1273069.4203 | 2680336.6223 | 1273066.273 | 2680337.3295 | 1273062.3906 | 2680337.0805 | 1273054.9561
7 | 2680809.4466 | 1273002.6839 | 2680807.1319 | 1273005.8548 | 2680802.0014 | 1273010.8887 | 2680771.388 | 1273041.8019
8 | 2680771.388 | 1273041.8019 | 2680768.2073 | 1273045.0139
9 | 2680279.0244 | 1273071.5162 | 2680272.4252 | 1273071.2152 | 2680223.3052 | 1273049.5855
10 | 2680278.82 | 1273024.0751 | 2680276.057 | 1273053.0276 | 2680275.3193 | 1273059.1559 | 2680275.6038 | 1273064.2305 | 2680276.9689 | 1273067.8186 | 2680279.0244 | 1273071.5162
11 | 2680337.0805 | 1273054.9561 | 2680337.0665 | 1273054.5371
12 | 2680689.6991 | 1272932.4396 | 2680714.3009 | 1272915.823
13 | 2680670.552 | 1272945.3719 | 2680689.6991 | 1272932.4396
14 | 2680430.1652 | 1272457.6992 | 2680449.0238 | 1272495.62 | 2680450.3594 | 1272498.5208
15 | 2680450.3594 | 1272498.5208 | 2680885.0688 | 1272294.8693
16 | 2680425.5648 | 1272448.6626 | 2680430.1652 | 1272457.6992
17 | 2680670.552 | 1272945.3719 | 2680655.3611 | 1272923.2576 | 2680645.9529 | 1272910.5633 | 2680636.8867 | 1272901.2706
18 | 2680425.5648 | 1272448.6626 | 2680416.5283 | 1272429.5256
19 | 2680394.9648 | 1272534.949 | 2680401.5748 | 1272532.2924 | 2680411.6064 | 1272532.4402 | 2680412.7202 | 1272511.4161 | 2680415.2392 | 1272468.9718 | 2680416.4782 | 1272459.7367 | 2680417.5318 | 1272456.3817 | 2680419.2869 | 1272453.4366 | 2680421.742 | 1272451.0014 | 2680425.5648 | 1272448.6626
20 | 2680636.8867 | 1272901.2706 | 2680635.606 | 1272899.9579 | 2680625.5453 | 1272890.9688 | 2680615.7883 | 1272883.9744 | 2680596.9831 | 1272872.0526 | 2680580.0165 | 1272861.4055
21 | 2680571.1515 | 1272855.8425 | 2680580.0165 | 1272861.4055
22 | 2680562.1363 | 1273029.725 | 2680568.8454 | 1273024.7365 | 2680570.9809 | 1273022.9477
23 | 2680536.0373 | 1273049.131 | 2680562.1363 | 1273029.725
24 | 2680571.1515 | 1272855.8425 | 2680551.8595 | 1272843.2025 | 2680537.3421 | 1272834.0135
25 | 2680571.1515 | 1272855.8425 | 2680559.1958 | 1272859.4935 | 2680526.2077 | 1272875.8194
26 | 2680536.0373 | 1273049.131 | 2680552.694 | 1273061.9463 | 2680554.0819 | 1273066.0574 | 2680545.9849 | 1273077.7281
27 | 2680536.0373 | 1273049.131 | 2680522.6773 | 1273057.5476
28 | 2680510.3211 | 1273133.7363 | 2680529.0248 | 1273143.5895 | 2680539.9049 | 1273142.1145 | 2680546.1262 | 1273131.5378
29 | 2680485.6636 | 1273120.7466 | 2680510.3211 | 1273133.7363
30 | 2680463.8628 | 1273097.4528 | 2680459.88 | 1273101.0793 | 2680456.8557 | 1273105.5639 | 2680485.6636 | 1273120.7466
31 | 2680463.8628 | 1273097.4528 | 2680468.0511 | 1273093.6513 | 2680477.0199 | 1273086.7346 | 2680479.0617 | 1273085.3613 | 2680486.9936 | 1273080.0318 | 2680495.5052 | 1273074.6656
32 | 2680463.8628 | 1273097.4528 | 2680459.3964 | 1273090.7644 | 2680457.4029 | 1273083.6314 | 2680444.8858 | 1273065.009
33 | 2680495.5052 | 1273074.6656 | 2680522.6773 | 1273057.5476
34 | 2680495.5052 | 1273074.6656 | 2680482.9933 | 1273054.0673 | 2680476.8429 | 1273050.6363 | 2680471.6757 | 1273041.8833
35 | 2680435.9936 | 1273061.9445 | 2680444.8128 | 1273064.9003 | 2680444.8858 | 1273065.009
36 | 2680435.9936 | 1273061.9445 | 2680436.4395 | 1273067.8327
37 | 2680434.84 | 1273046.7053 | 2680435.9936 | 1273061.9445
38 | 2680434.5632 | 1273043.2877 | 2680429.8595 | 1272984.2947
39 | 2680434.84 | 1273046.7053 | 2680434.5632 | 1273043.2877
40 | 2680428.0085 | 1272961.0792 | 2680429.8595 | 1272984.2947
41 | 2680434.84 | 1273046.7053 | 2680425.0588 | 1273047.5617 | 2680419.9606 | 1273047.4922 | 2680415.5036 | 1273045.63 | 2680401.6438 | 1273037.0363
42 | 2680428.0085 | 1272961.0792 | 2680426.0285 | 1272936.2463
43 | 2680385.271 | 1273026.8845 | 2680401.6438 | 1273037.0363
44 | 2680425.0188 | 1272923.5831 | 2680426.0285 | 1272936.2463
45 | 2680366.0561 | 1273013.5406 | 2680370.0485 | 1273016.8546 | 2680377.8937 | 1273022.3102 | 2680385.271 | 1273026.8845
46 | 2680545.9849 | 1273077.7281 | 2680544.0319 | 1273080.5432
47 | 2680457.0757 | 1272910.033 | 2680488.329 | 1272894.5656
48 | 2680507.2638 | 1272885.1948 | 2680488.329 | 1272894.5656
49 | 2680425.0188 | 1272923.5831 | 2680432.9604 | 1272921.9678 | 2680457.0757 | 1272910.033
50 | 2680507.2638 | 1272885.1948 | 2680526.2077 | 1272875.8194
51 | 2680425.0188 | 1272923.5831 | 2680424.2995 | 1272914.5549
52 | 2680424.2995 | 1272914.5549 | 2680405.7805 | 1272920.9928
53 | 2680405.7805 | 1272920.9928 | 2680382.314 | 1272929.1506
54 | 2680524.1689 | 1272824.975 | 2680532.0546 | 1272830.6667 | 2680537.3421 | 1272834.0135
55 | 2680415.1172 | 1272796.39 | 2680426.7262 | 1272796.6594 | 2680426.9575 | 1272796.5255
56 | 2680447.9831 | 1272784.3612 | 2680426.9575 | 1272796.5255
57 | 2680415.1172 | 1272796.39 | 2680414.0194 | 1272783.6758
58 | 2680439.0236 | 1272770.1499 | 2680418.2249 | 1272783.0326 | 2680414.0194 | 1272783.6758
59 | 2680414.0194 | 1272783.6758 | 2680410.321 | 1272741.0244 | 2680409.4877 | 1272728.2138
60 | 2680409.4877 | 1272728.2138 | 2680408.0012 | 1272705.3862 | 2680414.2644 | 1272704.9823
61 | 2680409.4877 | 1272728.2138 | 2680417.5436 | 1272730.9257 | 2680421.1456 | 1272736.8316
62 | 2680385.647 | 1272942.9603 | 2680382.314 | 1272929.1506 | 2680382.314 | 1272929.1506
63 | 2680414.2644 | 1272704.9823 | 2680413.8032 | 1272695.7797 | 2680413.2722 | 1272665.7482 | 2680423.686 | 1272665.9902
64 | 2680371.4302 | 1272665.2671 | 2680380.611 | 1272687.5545 | 2680399.048 | 1272688.484 | 2680400.8 | 1272698.4604 | 2680408.0012 | 1272705.3862 | 2680414.2644 | 1272704.9823
65 | 2680467.0575 | 1272759.4899 | 2680445.1476 | 1272717.0571 | 2680441.787 | 1272711.985 | 2680437.7005 | 1272708.3041 | 2680432.7956 | 1272705.6241 | 2680428.1667 | 1272704.7603 | 2680420.7009 | 1272704.5585 | 2680414.2644 | 1272704.9823
66 | 2680519.6692 | 1272821.7271 | 2680524.1689 | 1272824.975
67 | 2680519.6692 | 1272821.7271 | 2680519.359 | 1272821.5032
68 | 2680494.078 | 1272797.7668 | 2680505.1165 | 1272808.9819 | 2680517.5761 | 1272820.2164 | 2680519.359 | 1272821.5032
69 | 2680494.078 | 1272797.7668 | 2680483.5549 | 1272785.1576 | 2680467.0575 | 1272759.4899
70 | 2680494.078 | 1272797.7668 | 2680513.0342 | 1272785.3361
71 | 2680467.0575 | 1272759.4899 | 2680492.09 | 1272744.4633 | 2680494.7857 | 1272742.007
72 | 2680539.3587 | 1272768.0736 | 2680513.0342 | 1272785.3361
73 | 2680502.3105 | 1272735.1506 | 2680494.7857 | 1272742.007
74 | 2680423.686 | 1272665.9902 | 2680460.9739 | 1272666.8693
75 | 2680423.7561 | 1272604.5527 | 2680423.686 | 1272665.9902
76 | 2680313.1849 | 1272697.334 | 2680316.0295 | 1272697.773 | 2680312.218 | 1272681.0633 | 2680335.9285 | 1272683.5767 | 2680333.3128 | 1272675.1676 | 2680352.933 | 1272672.0654 | 2680371.4302 | 1272665.2671
77 | 2680371.4302 | 1272665.2671 | 2680368.0157 | 1272656.9695 | 2680366.4785 | 1272653.9995
78 | 2680502.3105 | 1272735.1506 | 2680517.9406 | 1272727.9134 | 2680525.8577 | 1272721.7467
79 | 2680370.7771 | 1272514.6544 | 2680370.7739 | 1272514.6478
80 | 2680394.9648 | 1272534.949 | 2680386.5719 | 1272533.7671 | 2680378.2142 | 1272529.9947 | 2680370.7771 | 1272514.6544
81 | 2680394.9648 | 1272534.949 | 2680397.4223 | 1272545.035
82 | 2680394.9648 | 1272534.949 | 2680401.5748 | 1272532.2924 | 2680411.6064 | 1272532.4402 | 2680409.4896 | 1272572.4214 | 2680408.25 | 1272604.3303 | 2680413.8616 | 1272604.2844 | 2680423.7561 | 1272604.5527
83 | 2680423.7561 | 1272604.5527 | 2680438.4326 | 1272604.9418 | 2680442.674 | 1272607.7462 | 2680442.9449 | 1272620.5462
84 | 2680313.1849 | 1272697.334 | 2680293.8785 | 1272693.4127 | 2680265.9987 | 1272687.7737 | 2680259.4496 | 1272687.073 | 2680254.0455 | 1272687.9113 | 2680249.2881 | 1272689.3033 | 2680245.522 | 1272691.365 | 2680242.2556 | 1272694.2896 | 2680239.2416 | 1272697.4623
85 | 2680347.9125 | 1272617.7581 | 2680360.8631 | 1272643.1499 | 2680366.4785 | 1272653.9995
86 | 2680443.2321 | 1272634.1196 | 2680442.9449 | 1272620.5462
87 | 2680472.8972 | 1272667.1504 | 2680460.9739 | 1272666.8693
88 | 2680333.0836 | 1272588.6836 | 2680328.1535 | 1272579.0209
89 | 2680333.0836 | 1272588.6836 | 2680346.3135 | 1272614.623
90 | 2680346.3135 | 1272614.623 | 2680347.9125 | 1272617.7581
91 | 2680221.6648 | 1272747.7752 | 2680225.5234 | 1272734.4836 | 2680233.934 | 1272709.4554 | 2680236.4401 | 1272702.7063 | 2680239.2416 | 1272697.4623
92 | 2680146.8042 | 1272701.9663 | 2680151.1133 | 1272704.5846
93 | 2680146.8042 | 1272701.9663 | 2680133.7937 | 1272700.7666 | 2680120.6489 | 1272706.6819 | 2680066.5983 | 1272764.5397
94 | 2680221.6648 | 1272747.7752 | 2680195.2323 | 1272731.3919 | 2680151.1133 | 1272704.5846
95 | 2680066.5983 | 1272764.5397 | 2680050.5109 | 1272781.7603
96 | 2680187.0913 | 1272843.9723 | 2680221.6648 | 1272747.7752
97 | 2680046.8289 | 1272785.7017 | 2680050.5109 | 1272781.7603
98 | 2680187.0913 | 1272843.9723 | 2680159.0138 | 1272923.244
99 | 2680187.0913 | 1272843.9723 | 2680181.8419 | 1272842.2885 | 2680171.0231 | 1272840.3289 | 2680157.2217 | 1272839.2407 | 2680140.0576 | 1272840.4198 | 2680116.8164 | 1272843.8183 | 2680100.2103 | 1272848.2189 | 2680085.9372 | 1272852.4541
100 | 2680159.0138 | 1272923.244 | 2680169.4293 | 1272928.3006 | 2680177.1117 | 1272934.1318 | 2680183.9901 | 1272940.4636 | 2680191.5085 | 1272948.9504 | 2680199.4368 | 1272961.5904 | 2680201.4616 | 1272968.657 | 2680202.5753 | 1272975.8112 | 2680202.9999 | 1272985.5137 | 2680202.0196 | 1272990.6824 | 2680200.4156 | 1272995.8289
101 | 2680159.0138 | 1272923.244 | 2680143.1216 | 1272967.5641 | 2680141.0348 | 1272972.8067 | 2680137.6695 | 1272979.155 | 2680132.026 | 1272986.5622 | 2680122.5837 | 1272998.4548 | 2680117.9819 | 1273003.9455
102 | 2680323.8928 | 1272923.4956 | 2680321.4662 | 1272917.0771
103 | 2680323.8928 | 1272923.4956 | 2680334.5896 | 1272919.6483
104 | 2680323.8928 | 1272923.4956 | 2680331.2034 | 1272943.5544
105 | 2680278.82 | 1273024.0751 | 2680260.7169 | 1273020.5875
106 | 2680247.8765 | 1273007.1297 | 2680246.1522 | 1273017.7816 | 2680260.7169 | 1273020.5875
107 | 2680200.4156 | 1272995.8289 | 2680199.6762 | 1272998.2011 | 2680189.8489 | 1273022.6947
108 | 2680075.7525 | 1273054.3314 | 2680117.9819 | 1273003.9455
109 | 2680340.9436 | 1272917.363 | 2680334.5896 | 1272919.6483
110 | 2680331.2034 | 1272943.5544 | 2680336.1267 | 1272957.0628
111 | 2680339.3061 | 1272965.7864 | 2680336.1267 | 1272957.0628
112 | 2680348.6447 | 1272991.4094 | 2680339.3061 | 1272965.7864
113 | 2680348.6447 | 1272991.4094 | 2680344.4055 | 1272992.8752 | 2680340.7497 | 1272994.5824 | 2680338.2026 | 1272996.6049 | 2680336.5981 | 1272999.5521 | 2680336.5179 | 1272999.8401
114 | 2680348.6447 | 1272991.4094 | 2680352.9899 | 1272999.2749 | 2680358.4394 | 1273006.6884 | 2680364.0694 | 1273011.8914 | 2680365.9937 | 1273013.4888
115 | 2680340.9436 | 1272917.363 | 2680354.7927 | 1272912.382
116 | 2680336.5179 | 1272999.8401 | 2680335.3725 | 1273003.9501 | 2680337.0665 | 1273054.5371
117 | 2680366.0561 | 1273013.5406 | 2680365.9937 | 1273013.4888
118 | 2680370.6978 | 1272906.6614 | 2680354.7927 | 1272912.382
119 | 2679971.5487 | 1272986.8537 | 2679993.5108 | 1272996.2032 | 2680006.9198 | 1273004.0245 | 2680018.3214 | 1273010.6843 | 2680021.9381 | 1273015.7374 | 2680031.4029 | 1273011.5957 | 2680037.2541 | 1273019.915 | 2680070.7043 | 1273060.0009 | 2680075.7525 | 1273054.3314
120 | 2679971.5487 | 1272986.8537 | 2679948.9185 | 1272976.8504 | 2679932.7653 | 1272966.1786 | 2679921.493 | 1272952.1814 | 2679908.9654 | 1272933.6859
121 | 2680184.0573 | 1273039.5036 | 2680184.6419 | 1273036.9504 | 2680187.003 | 1273029.7878 | 2680189.8489 | 1273022.6947
122 | 2679908.9654 | 1272933.6859 | 2679900.4694 | 1272943.6832
123 | 2680046.8289 | 1272785.7017 | 2680046.0301 | 1272786.5567 | 2680013.9904 | 1272820.4422
124 | 2680375.8466 | 1272904.8096 | 2680370.6978 | 1272906.6614

## bus_geodata
| x | y | coords
0 | 2680707.711 | 1272854.2291
1 | 2680729.1127 | 1272906.7187
2 | 2680369.4274 | 1273114.9143
3 | 2680373.7285 | 1273093.4333
4 | 2680331.2241 | 1273073.8835
5 | 2680809.4466 | 1273002.6839
6 | 2680771.388 | 1273041.8019
7 | 2680279.0244 | 1273071.5162
8 | 2680337.0805 | 1273054.9561
9 | 2680768.2073 | 1273045.0139
10 | 2680714.3009 | 1272915.823
11 | 2680689.6991 | 1272932.4396
12 | 2680450.3594 | 1272498.5208
13 | 2680430.1652 | 1272457.6992
14 | 2680885.0688 | 1272294.8693
15 | 2680670.552 | 1272945.3719
16 | 2680425.5648 | 1272448.6626
17 | 2680636.8867 | 1272901.2706
18 | 2680580.0165 | 1272861.4055
19 | 2680570.9809 | 1273022.9477
20 | 2680562.1363 | 1273029.725
21 | 2680571.1515 | 1272855.8425
22 | 2680536.0373 | 1273049.131
23 | 2680510.3211 | 1273133.7363
24 | 2680546.1262 | 1273131.5378
25 | 2680485.6636 | 1273120.7466
26 | 2680463.8628 | 1273097.4528
27 | 2680495.5052 | 1273074.6656
28 | 2680444.8858 | 1273065.009
29 | 2680522.6773 | 1273057.5476
30 | 2680471.6757 | 1273041.8833
31 | 2680436.4395 | 1273067.8327
32 | 2680435.9936 | 1273061.9445
33 | 2680434.5632 | 1273043.2877
34 | 2680429.8595 | 1272984.2946
35 | 2680434.84 | 1273046.7053
36 | 2680428.0085 | 1272961.0792
37 | 2680401.6438 | 1273037.0363
38 | 2680426.0285 | 1272936.2463
39 | 2680385.271 | 1273026.8845
40 | 2680545.9849 | 1273077.7281
41 | 2680488.329 | 1272894.5656
42 | 2680457.0757 | 1272910.033
43 | 2680507.2638 | 1272885.1948
44 | 2680425.0188 | 1272923.5831
45 | 2680526.2077 | 1272875.8194
46 | 2680424.2995 | 1272914.5549
47 | 2680405.7805 | 1272920.9928
48 | 2680537.3421 | 1272834.0135
49 | 2680426.9575 | 1272796.5255
50 | 2680415.1172 | 1272796.39
51 | 2680447.9831 | 1272784.3612
52 | 2680414.0194 | 1272783.6758
53 | 2680439.0236 | 1272770.1499
54 | 2680409.4877 | 1272728.2138
55 | 2680382.314 | 1272929.1506
56 | 2680414.2644 | 1272704.9823
57 | 2680421.1456 | 1272736.8316
58 | 2680524.1689 | 1272824.975
59 | 2680519.6692 | 1272821.7271
60 | 2680519.359 | 1272821.5032
61 | 2680494.078 | 1272797.7668
62 | 2680467.0575 | 1272759.4899
63 | 2680513.0342 | 1272785.3361
64 | 2680494.7857 | 1272742.007
65 | 2680539.3587 | 1272768.0736
66 | 2680423.686 | 1272665.9902
67 | 2680371.4302 | 1272665.2671
68 | 2680502.3105 | 1272735.1506
69 | 2680544.0319 | 1273080.5432
70 | 2680370.7771 | 1272514.6544
71 | 2680370.7739 | 1272514.6478
72 | 2680394.9648 | 1272534.949
73 | 2680397.4223 | 1272545.035
74 | 2680423.7561 | 1272604.5527
75 | 2680313.1849 | 1272697.334
76 | 2680366.4785 | 1272653.9995
77 | 2680442.9449 | 1272620.5462
78 | 2680416.5283 | 1272429.5256
79 | 2680460.9739 | 1272666.8693
80 | 2680333.0836 | 1272588.6836
81 | 2680328.1535 | 1272579.0209
82 | 2680346.3135 | 1272614.623
83 | 2680239.2416 | 1272697.4623
84 | 2680146.8042 | 1272701.9663
85 | 2680151.1133 | 1272704.5846
86 | 2680066.5983 | 1272764.5397
87 | 2680347.9125 | 1272617.7581
88 | 2680443.2321 | 1272634.1196
89 | 2680472.8972 | 1272667.1504
90 | 2680221.6648 | 1272747.7753
91 | 2680525.8577 | 1272721.7467
92 | 2680050.5109 | 1272781.7603
93 | 2680187.0913 | 1272843.9723
94 | 2680159.0138 | 1272923.244
95 | 2680085.9372 | 1272852.4541
96 | 2680321.4662 | 1272917.0771
97 | 2680323.8928 | 1272923.4956
98 | 2680278.82 | 1273024.0751
99 | 2680260.7169 | 1273020.5875
100 | 2680200.4156 | 1272995.8289
101 | 2680117.9819 | 1273003.9455
102 | 2680334.5896 | 1272919.6483
103 | 2680331.2034 | 1272943.5544
104 | 2680385.647 | 1272942.9603
105 | 2680336.1267 | 1272957.0628
106 | 2680339.3061 | 1272965.7864
107 | 2680348.6447 | 1272991.4094
108 | 2680340.9436 | 1272917.363
109 | 2680336.5179 | 1272999.8401
110 | 2680365.9937 | 1273013.4888
111 | 2680354.7927 | 1272912.382
112 | 2680337.0665 | 1273054.5371
113 | 2680366.0561 | 1273013.5406
114 | 2680223.3052 | 1273049.5855
115 | 2680075.7525 | 1273054.3314
116 | 2679971.5487 | 1272986.8537
117 | 2680184.0573 | 1273039.5036
118 | 2680189.8489 | 1273022.6947
119 | 2679908.9654 | 1272933.6859
120 | 2679900.4694 | 1272943.6832
121 | 2680046.8289 | 1272785.7017
122 | 2680013.9904 | 1272820.4422
123 | 2680247.8765 | 1273007.1297
124 | 2680370.6978 | 1272906.6614
125 | 2680375.8466 | 1272904.8096
126 | 2680415.1172 | 1272796.39

## line_std_types
| c_nf_per_km | r_ohm_per_km | x_ohm_per_km | max_i_ka | type | q_mm2 | alpha | voltage_rating
NAYY 4x50 SE | 210 | 0.642 | 0.083 | 0.142 | cs | 50 | 0.00403 | LV
NAYY 4x120 SE | 264 | 0.225 | 0.08 | 0.242 | cs | 120 | 0.00403 | LV
NAYY 4x150 SE | 261 | 0.208 | 0.08 | 0.27 | cs | 150 | 0.00403 | LV
NA2XS2Y 1x95 RM/25 12/20 kV | 216 | 0.313 | 0.132 | 0.252 | cs | 95 | 0.00403 | MV
NA2XS2Y 1x185 RM/25 12/20 kV | 273 | 0.161 | 0.117 | 0.362 | cs | 185 | 0.00403 | MV
NA2XS2Y 1x240 RM/25 12/20 kV | 304 | 0.122 | 0.112 | 0.421 | cs | 240 | 0.00403 | MV
NA2XS2Y 1x95 RM/25 6/10 kV | 315 | 0.313 | 0.123 | 0.249 | cs | 95 | 0.00403 | MV
NA2XS2Y 1x185 RM/25 6/10 kV | 406 | 0.161 | 0.11 | 0.358 | cs | 185 | 0.00403 | MV
NA2XS2Y 1x240 RM/25 6/10 kV | 456 | 0.122 | 0.105 | 0.416 | cs | 240 | 0.00403 | MV
NA2XS2Y 1x150 RM/25 12/20 kV | 250 | 0.206 | 0.116 | 0.319 | cs | 150 | 0.00403 | MV
NA2XS2Y 1x120 RM/25 12/20 kV | 230 | 0.253 | 0.119 | 0.283 | cs | 120 | 0.00403 | MV
NA2XS2Y 1x70 RM/25 12/20 kV | 190 | 0.443 | 0.132 | 0.22 | cs | 70 | 0.00403 | MV
NA2XS2Y 1x150 RM/25 6/10 kV | 360 | 0.206 | 0.11 | 0.315 | cs | 150 | 0.00403 | MV
NA2XS2Y 1x120 RM/25 6/10 kV | 340 | 0.253 | 0.113 | 0.28 | cs | 120 | 0.00403 | MV
NA2XS2Y 1x70 RM/25 6/10 kV | 280 | 0.443 | 0.123 | 0.217 | cs | 70 | 0.00403 | MV
N2XS(FL)2Y 1x120 RM/35 64/110 kV | 112 | 0.153 | 0.166 | 0.366 | cs | 120 | 0.00393 | HV
N2XS(FL)2Y 1x185 RM/35 64/110 kV | 125 | 0.099 | 0.156 | 0.457 | cs | 185 | 0.00393 | HV
N2XS(FL)2Y 1x240 RM/35 64/110 kV | 135 | 0.075 | 0.149 | 0.526 | cs | 240 | 0.00393 | HV
N2XS(FL)2Y 1x300 RM/35 64/110 kV | 144 | 0.06 | 0.144 | 0.588 | cs | 300 | 0.00393 | HV
15-AL1/3-ST1A 0.4 | 11 | 1.8769 | 0.35 | 0.105 | ol | 16 | 0.00403 | LV
24-AL1/4-ST1A 0.4 | 11.25 | 1.2012 | 0.335 | 0.14 | ol | 24 | 0.00403 | LV
48-AL1/8-ST1A 0.4 | 12.2 | 0.5939 | 0.3 | 0.21 | ol | 48 | 0.00403 | LV
94-AL1/15-ST1A 0.4 | 13.2 | 0.306 | 0.29 | 0.35 | ol | 94 | 0.00403 | LV
34-AL1/6-ST1A 10.0 | 9.7 | 0.8342 | 0.36 | 0.17 | ol | 34 | 0.00403 | MV
48-AL1/8-ST1A 10.0 | 10.1 | 0.5939 | 0.35 | 0.21 | ol | 48 | 0.00403 | MV
70-AL1/11-ST1A 10.0 | 10.4 | 0.4132 | 0.339 | 0.29 | ol | 70 | 0.00403 | MV
94-AL1/15-ST1A 10.0 | 10.75 | 0.306 | 0.33 | 0.35 | ol | 94 | 0.00403 | MV
122-AL1/20-ST1A 10.0 | 11.1 | 0.2376 | 0.323 | 0.41 | ol | 122 | 0.00403 | MV
149-AL1/24-ST1A 10.0 | 11.25 | 0.194 | 0.315 | 0.47 | ol | 149 | 0.00403 | MV
34-AL1/6-ST1A 20.0 | 9.15 | 0.8342 | 0.382 | 0.17 | ol | 34 | 0.00403 | MV
48-AL1/8-ST1A 20.0 | 9.5 | 0.5939 | 0.372 | 0.21 | ol | 48 | 0.00403 | MV
70-AL1/11-ST1A 20.0 | 9.7 | 0.4132 | 0.36 | 0.29 | ol | 70 | 0.00403 | MV
94-AL1/15-ST1A 20.0 | 10 | 0.306 | 0.35 | 0.35 | ol | 94 | 0.00403 | MV
122-AL1/20-ST1A 20.0 | 10.3 | 0.2376 | 0.344 | 0.41 | ol | 122 | 0.00403 | MV
149-AL1/24-ST1A 20.0 | 10.5 | 0.194 | 0.337 | 0.47 | ol | 149 | 0.00403 | MV
184-AL1/30-ST1A 20.0 | 10.75 | 0.1571 | 0.33 | 0.535 | ol | 184 | 0.00403 | MV
243-AL1/39-ST1A 20.0 | 11 | 0.1188 | 0.32 | 0.645 | ol | 243 | 0.00403 | MV
48-AL1/8-ST1A 110.0 | 8 | 0.5939 | 0.46 | 0.21 | ol | 48 | 0.00403 | HV
70-AL1/11-ST1A 110.0 | 8.4 | 0.4132 | 0.45 | 0.29 | ol | 70 | 0.00403 | HV
94-AL1/15-ST1A 110.0 | 8.65 | 0.306 | 0.44 | 0.35 | ol | 94 | 0.00403 | HV
122-AL1/20-ST1A 110.0 | 8.5 | 0.2376 | 0.43 | 0.41 | ol | 122 | 0.00403 | HV
149-AL1/24-ST1A 110.0 | 8.75 | 0.194 | 0.41 | 0.47 | ol | 149 | 0.00403 | HV
184-AL1/30-ST1A 110.0 | 8.8 | 0.1571 | 0.4 | 0.535 | ol | 184 | 0.00403 | HV
243-AL1/39-ST1A 110.0 | 9 | 0.1188 | 0.39 | 0.645 | ol | 243 | 0.00403 | HV
305-AL1/39-ST1A 110.0 | 9.2 | 0.0949 | 0.38 | 0.74 | ol | 305 | 0.00403 | HV
490-AL1/64-ST1A 110.0 | 9.75 | 0.059 | 0.37 | 0.96 | ol | 490 | 0.00403 | HV
679-AL1/86-ST1A 110.0 | 9.95 | 0.042 | 0.36 | 1.15 | ol | 679 | 0.00403 | HV
490-AL1/64-ST1A 220.0 | 10 | 0.059 | 0.285 | 0.96 | ol | 490 | 0.00403 | HV
679-AL1/86-ST1A 220.0 | 11.7 | 0.042 | 0.275 | 1.15 | ol | 679 | 0.00403 | HV
490-AL1/64-ST1A 380.0 | 11 | 0.059 | 0.253 | 0.96 | ol | 490 | 0.00403 | HV
679-AL1/86-ST1A 380.0 | 14.6 | 0.042 | 0.25 | 1.15 | ol | 679 | 0.00403 | HV

## trafo_std_types
| i0_percent | pfe_kw | vkr_percent | sn_mva | vn_lv_kv | vn_hv_kv | vk_percent | shift_degree | vector_group | tap_side | tap_neutral | tap_min | tap_max | tap_step_degree | tap_step_percent | tap_phase_shifter
160 MVA 380/110 kV | 0.06 | 60 | 0.25 | 160 | 110 | 380 | 12.2 | 0 | Yy0 | hv | 0 | -9 | 9 | 0 | 1.5 | FALSE
100 MVA 220/110 kV | 0.06 | 55 | 0.26 | 100 | 110 | 220 | 12 | 0 | Yy0 | hv | 0 | -9 | 9 | 0 | 1.5 | FALSE
63 MVA 110/20 kV | 0.04 | 22 | 0.32 | 63 | 20 | 110 | 18 | 150 | YNd5 | hv | 0 | -9 | 9 | 0 | 1.5 | FALSE
40 MVA 110/20 kV | 0.05 | 18 | 0.34 | 40 | 20 | 110 | 16.2 | 150 | YNd5 | hv | 0 | -9 | 9 | 0 | 1.5 | FALSE
25 MVA 110/20 kV | 0.07 | 14 | 0.41 | 25 | 20 | 110 | 12 | 150 | YNd5 | hv | 0 | -9 | 9 | 0 | 1.5 | FALSE
63 MVA 110/10 kV | 0.04 | 22 | 0.32 | 63 | 10 | 110 | 18 | 150 | YNd5 | hv | 0 | -9 | 9 | 0 | 1.5 | FALSE
40 MVA 110/10 kV | 0.05 | 18 | 0.34 | 40 | 10 | 110 | 16.2 | 150 | YNd5 | hv | 0 | -9 | 9 | 0 | 1.5 | FALSE
25 MVA 110/10 kV | 0.07 | 14 | 0.41 | 25 | 10 | 110 | 12 | 150 | YNd5 | hv | 0 | -9 | 9 | 0 | 1.5 | FALSE
0.25 MVA 20/0.4 kV | 0.32 | 0.8 | 1.44 | 0.25 | 0.4 | 20 | 6 | 150 | Yzn5 | hv | 0 | -2 | 2 | 0 | 2.5 | FALSE
0.4 MVA 20/0.4 kV | 0.3375 | 1.35 | 1.425 | 0.4 | 0.4 | 20 | 6 | 150 | Dyn5 | hv | 0 | -2 | 2 | 0 | 2.5 | FALSE
0.63 MVA 20/0.4 kV | 0.2619 | 1.65 | 1.206 | 0.63 | 0.4 | 20 | 6 | 150 | Dyn5 | hv | 0 | -2 | 2 | 0 | 2.5 | FALSE
0.25 MVA 10/0.4 kV | 0.24 | 0.6 | 1.2 | 0.25 | 0.4 | 10 | 4 | 150 | Dyn5 | hv | 0 | -2 | 2 | 0 | 2.5 | FALSE
0.4 MVA 10/0.4 kV | 0.2375 | 0.95 | 1.325 | 0.4 | 0.4 | 10 | 4 | 150 | Dyn5 | hv | 0 | -2 | 2 | 0 | 2.5 | FALSE
0.63 MVA 10/0.4 kV | 0.1873 | 1.18 | 1.0794 | 0.63 | 0.4 | 10 | 4 | 150 | Dyn5 | hv | 0 | -2 | 2 | 0 | 2.5 | FALSE

## trafo3w_std_types
| sn_hv_mva | sn_mv_mva | sn_lv_mva | vn_hv_kv | vn_mv_kv | vn_lv_kv | vk_hv_percent | vk_mv_percent | vk_lv_percent | vkr_hv_percent | vkr_mv_percent | vkr_lv_percent | pfe_kw | i0_percent | shift_mv_degree | shift_lv_degree | vector_group | tap_side | tap_neutral | tap_min | tap_max | tap_step_percent
63/25/38 MVA 110/20/10 kV | 63 | 25 | 38 | 110 | 20 | 10 | 10.4 | 10.4 | 10.4 | 0.28 | 0.32 | 0.35 | 35 | 0.89 | 0 | 0 | YN0yn0yn0 | hv | 0 | -10 | 10 | 1.2
63/25/38 MVA 110/10/10 kV | 63 | 25 | 38 | 110 | 10 | 10 | 10.4 | 10.4 | 10.4 | 0.28 | 0.32 | 0.35 | 35 | 0.89 | 0 | 0 | YN0yn0yn0 | hv | 0 | -10 | 10 | 1.2

## fuse_std_types
| fuse_type | i_rated_a | t_avg | t_min | t_total | x_avg | x_min | x_total
HV 100A | HV 100A | 100 | 0 | [10.0, 3.64, 0.854, 0.281, 0.1, 0.0531, 0.022, 0.01] | [10.0, 4.267, 1.21, 0.403, 0.1, 0.058, 0.022, 0.01] | 0 | [300.0, 350.0, 450.0, 550.0, 700.0, 850.0, 1200.0, 1752.0] | [600.0, 700.0, 900.0, 1150.0, 1665.0, 2000.0, 3000.0, 4313.0]
HV 10A | HV 10A | 10 | 0 | [10.0, 1675.0, 0.344, 0.156, 0.1, 0.0417, 0.0171, 0.01] | [10.0, 1.3, 0.3, 0.155, 0.1, 0.0555, 0.023, 0.01] | 0 | [30.0, 32.0, 35.0, 37.0, 39.0, 50.0, 70.0, 88.0] | [60.0, 70.0, 80.0, 87.0, 94.0, 110.0, 150.0, 216.0]
HV 125A | HV 125A | 125 | 0 | [10.0, 1.82, 0.344, 0.1, 0.0467, 0.0269, 0.01] | [10.0, 2.478, 0.426, 0.1, 0.0427, 0.0211, 0.01] | 0 | [375.0, 500.0, 700.0, 925.0, 1200.0, 1500.0, 2341.0] | [750.0, 1000.0, 1500.0, 2200.0, 3000.0, 4000.0, 5765.0]
HV 160A | HV 160A | 160 | 0 | [10.0, 4.15, 1.03, 0.198, 0.1, 0.051, 0.0172, 0.01] | [10.0, 2.3, 0.734, 0.274, 0.1, 0.046, 0.0177, 0.01] | 0 | [480.0, 550.0, 700.0, 1000.0, 1260.0, 1600.0, 2500.0, 3227.0] | [960.0, 1300.0, 1700.0, 2200.0, 2996.0, 4000.0, 6000.0, 7946.0]
HV 16A | HV 16A | 16 | 0 | [10.0, 0.352, 0.164, 0.1, 0.0649, 0.0342, 0.01] | [10.0, 2.34, 0.722, 0.181, 0.1, 0.055, 0.0296, 0.01] | 0 | [48.0, 60.0, 65.0, 71.0, 80.0, 100.0, 162.0] | [96.0, 110.0, 125.0, 150.0, 168.0, 200.0, 250.0, 398.0]
HV 200A | HV 200A | 200 | 0 | [10.0, 4.267, 1.21, 0.403, 0.1, 0.058, 0.022, 0.01] | [10.0, 3.73, 1.654, 0.328, 0.1, 0.0531, 0.019, 0.01] | 0 | [600.0, 700.0, 900.0, 1150.0, 1665.0, 2000.0, 3000.0, 4313.0] | [1200.0, 1500.0, 1800.0, 2700.0, 3960.0, 5000.0, 7500.0, 10620.0]
HV 20A | HV 20A | 20 | 0 | [10.0, 1.3, 0.3, 0.155, 0.1, 0.0555, 0.023, 0.01] | [10.0, 1.3, 0.161, 0.1, 0.0611, 0.0399, 0.0141, 0.01] | 0 | [60.0, 70.0, 80.0, 87.0, 94.0, 110.0, 150.0, 216.0] | [120.0, 150.0, 200.0, 223.0, 260.0, 300.0, 450.0, 532.0]
HV 25A | HV 25A | 25 | 0 | [10.0, 2.512, 0.833, 0.299, 0.1, 0.0372, 0.0223, 0.01] | [10.0, 3.125, 0.597, 0.198, 0.1, 0.0378, 0.022, 0.01] | 0 | [75.0, 82.0, 90.0, 100.0, 124.0, 170.0, 200.0, 289.0] | [150.0, 170.0, 210.0, 250.0, 294.0, 400.0, 500.0, 711.0]
HV 31.5A | HV 31.5A | 31.5 | 0 | [10.0, 2.34, 0.722, 0.181, 0.1, 0.055, 0.0296, 0.01] | [10.0, 2.84, 0.368, 0.164, 0.1, 0.0621, 0.0378, 0.0195, 0.01] | 0 | [95.0, 110.0, 125.0, 150.0, 165.0, 200.0, 250.0, 390.0] | [189.0, 220.0, 300.0, 350.0, 393.0, 450.0, 530.0, 700.0, 960.0]
HV 40A | HV 40A | 40 | 0 | [10.0, 1.3, 0.161, 0.1, 0.0611, 0.0399, 0.0141, 0.01] | [10.0, 2.05, 0.369, 0.198, 0.1, 0.051, 0.0298, 0.01] | 0 | [120.0, 150.0, 200.0, 223.0, 260.0, 300.0, 450.0, 532.0] | [240.0, 300.0, 400.0, 450.0, 530.0, 650.0, 800.0, 1311.0]
HV 50A | HV 50A | 50 | 0 | [10.0, 3.215, 0.597, 0.198, 0.1, 0.0378, 0.022, 0.01] | [10.0, 3.64, 0.854, 0.281, 0.1, 0.0531, 0.022, 0.01] | 0 | [150.0, 170.0, 210.0, 250.0, 294.0, 400.0, 500.0, 711.0] | [300.0, 350.0, 450.0, 550.0, 700.0, 850.0, 1200.0, 1752.0]
HV 6.3A | HV 6.3A | 6.3 | 0 | [10.0, 1.39, 0.344, 0.168, 0.1, 0.056, 0.0263, 0.01] | [10.0, 1.711, 0.516, 0.198, 0.1, 0.0634, 0.0303, 0.01] | 0 | [19.0, 19.5, 20.4, 20.8, 22.0, 25.0, 32.0, 48.0] | [38.0, 40.0, 43.0, 48.0, 53.0, 60.0, 75.0, 118.0]
HV 63A | HV 63A | 63 | 0 | [10.0, 2.84, 0.368, 0.164, 0.1, 0.0621, 0.0378, 0.0195, 0.01] | [10.0, 1.82, 0.344, 0.1, 0.0467, 0.0269, 0.01] | 0 | [189.0, 220.0, 300.0, 350.0, 393.0, 450.0, 530.0, 700.0, 961.0] | [378.0, 500.0, 700.0, 934.0, 1200.0, 1500.0, 2366.0]
HV 80A | HV 80A | 80 | 0 | [10.0, 2.05, 0.369, 0.198, 0.1, 0.051, 0.0298, 0.01] | [10.0, 4.15, 1.03, 0.198, 0.1, 0.051, 0.0172, 0.01] | 0 | [240.0, 300.0, 400.0, 450.0, 530.0, 650.0, 800.0, 1311.0] | [480.0, 550.0, 700.0, 1000.0, 1260.0, 1600.0, 2500.0, 3227.0]
Siemens NH-1-100 | Siemens NH-1-100 | 100 | [5400.0, 2000.0, 400.0, 20.0, 1.0, 0.2, 0.012, 0.004] | 0 | 0 | [150.0, 190.0, 250.0, 430.0, 900.0, 1250.0, 2700.0, 3600.0] | 0 | 0
Siemens NH-1-125 | Siemens NH-1-125 | 125 | [4800.0, 120.0, 7.0, 0.1, 0.004] | 0 | 0 | [180.0, 400.0, 740.0, 2000.0, 4250.0] | 0 | 0
Siemens NH-1-16 | Siemens NH-1-16 | 16 | [4000.0, 400.0, 2.0, 0.1, 0.04, 0.01] | 0 | 0 | [26.0, 35.0, 75.0, 150.0, 200.0, 300.0] | 0 | 0
Siemens NH-1-160 | Siemens NH-1-160 | 160 | [4800.0, 120.0, 7.0, 0.1, 0.004] | 0 | 0 | [210.0, 500.0, 900.0, 2300.0, 5000.0] | 0 | 0
Siemens NH-1-25 | Siemens NH-1-25 | 25 | [4000.0, 1000.0, 10.0, 0.2, 0.02, 0.01] | 0 | 0 | [40.0, 50.0, 100.0, 210.0, 400.0, 500.0] | 0 | 0
Siemens NH-1-50 | Siemens NH-1-50 | 50 | [4000.0, 40.0, 4.0, 1.0, 0.02, 0.01] | 0 | 0 | [86.0, 200.0, 300.0, 400.0, 1000.0, 1280.0] | 0 | 0
Siemens NH-1-63 | Siemens NH-1-63 | 63 | [4000.0, 100.0, 10.0, 2.0, 0.04, 0.01] | 0 | 0 | [100.0, 200.0, 300.0, 400.0, 1000.0, 1500.0] | 0 | 0
Siemens NH-1-80 | Siemens NH-1-80 | 80 | [4800.0, 120.0, 7.0, 0.1, 0.01] | 0 | 0 | [150.58, 250.0, 450.0, 1150.0, 2470.0] | 0 | 0
Siemens NH-2-1000 | Siemens NH-2-1000 | 1000 | [4800.0, 120.0, 7.0, 0.1, 0.004] | 0 | 0 | [1900.0, 3500.0, 8400.0, 24000.0, 52000.0] | 0 | 0
Siemens NH-2-200 | Siemens NH-2-200 | 200 | [4800.0, 120.0, 7.0, 0.1, 0.004] | 0 | 0 | [280.0, 650.0, 1200.0, 3000.0, 7000.0] | 0 | 0
Siemens NH-2-224 | Siemens NH-2-224 | 224 | [4800.0, 120.0, 7.0, 0.2, 0.04, 0.004] | 0 | 0 | [400.0, 750.0, 1453.0, 3025.0, 4315.0, 7600.0] | 0 | 0
Siemens NH-2-250 | Siemens NH-2-250 | 250 | [4800.0, 120.0, 7.0, 0.1, 0.004] | 0 | 0 | [450.0, 800.0, 1650.0, 4000.0, 8500.0] | 0 | 0
Siemens NH-2-315 | Siemens NH-2-315 | 315 | [4800.0, 120.0, 7.0, 0.1, 0.004] | 0 | 0 | [550.0, 920.0, 1900.0, 5000.0, 11000.0] | 0 | 0
Siemens NH-2-355 | Siemens NH-2-355 | 355 | [4800.0, 120.0, 6.0, 0.1, 0.004] | 0 | 0 | [650.0, 1116.27, 2350.0, 5840.0, 12790.0] | 0 | 0
Siemens NH-2-400 | Siemens NH-2-400 | 400 | [4800.0, 120.0, 7.0, 0.1, 0.004] | 0 | 0 | [720.0, 1350.0, 2800.0, 6500.0, 15000.0] | 0 | 0
Siemens NH-2-425 | Siemens NH-2-425 | 425 | [4800.0, 120.0, 7.0, 0.1, 0.004] | 0 | 0 | [850.0, 1500.0, 3050.0, 7500.0, 16500.0] | 0 | 0
Siemens NH-2-630 | Siemens NH-2-630 | 630 | [4800.0, 120.0, 7.0, 0.1, 0.004] | 0 | 0 | [1200.0, 2000.0, 4800.0, 12000.0, 26000.0] | 0 | 0

## dtypes
| element | column | dtype
0 | bus | name | object
1 | bus | vn_kv | float64
2 | bus | type | object
3 | bus | zone | object
4 | bus | in_service | bool
5 | load | name | object
6 | load | bus | uint32
7 | load | p_mw | float64
8 | load | q_mvar | float64
9 | load | const_z_percent | float64
10 | load | const_i_percent | float64
11 | load | sn_mva | float64
12 | load | scaling | float64
13 | load | in_service | bool
14 | load | type | object
15 | ext_grid | name | object
16 | ext_grid | bus | uint32
17 | ext_grid | vm_pu | float64
18 | ext_grid | va_degree | float64
19 | ext_grid | slack_weight | float64
20 | ext_grid | in_service | bool
21 | line | name | object
22 | line | std_type | object
23 | line | from_bus | uint32
24 | line | to_bus | uint32
25 | line | length_km | float64
26 | line | r_ohm_per_km | float64
27 | line | x_ohm_per_km | float64
28 | line | c_nf_per_km | float64
29 | line | g_us_per_km | float64
30 | line | max_i_ka | float64
31 | line | df | float64
32 | line | parallel | uint32
33 | line | type | object
34 | line | in_service | bool
35 | trafo | name | object
36 | trafo | std_type | object
37 | trafo | hv_bus | uint32
38 | trafo | lv_bus | uint32
39 | trafo | sn_mva | float64
40 | trafo | vn_hv_kv | float64
41 | trafo | vn_lv_kv | float64
42 | trafo | vk_percent | float64
43 | trafo | vkr_percent | float64
44 | trafo | pfe_kw | float64
45 | trafo | i0_percent | float64
46 | trafo | shift_degree | float64
47 | trafo | tap_side | object
48 | trafo | tap_neutral | int32
49 | trafo | tap_min | int32
50 | trafo | tap_max | int32
51 | trafo | tap_step_percent | float64
52 | trafo | tap_step_degree | float64
53 | trafo | tap_pos | int32
54 | trafo | tap_phase_shifter | bool
55 | trafo | parallel | uint32
56 | trafo | df | float64
57 | trafo | in_service | bool
58 | line_geodata | coords | object
59 | bus_geodata | x | float64
60 | bus_geodata | y | float64
61 | bus_geodata | coords | object

## parameters
| version | format_version | converged | OPF_converged | name | f_hz | sn_mva
0 | 2.14.6 | 2.14.0 | FALSE | FALSE |  | 50 | 1