## bus
| name | vn_kv | type | zone | in_service
0 | bus_LV_723-4_0_6_node_0 | 0.4 | n |  | TRUE
1 | bus_LV_723-4_0_6_node_1 | 0.4 | n |  | TRUE
2 | bus_LV_723-4_0_6_node_3 | 0.4 | n |  | TRUE
3 | bus_LV_723-4_0_6_node_104 | 0.4 | n |  | TRUE
4 | bus_LV_723-4_0_6_node_4 | 0.4 | n |  | TRUE
5 | bus_LV_723-4_0_6_node_96 | 0.4 | n |  | TRUE
6 | bus_LV_723-4_0_6_node_103 | 0.4 | n |  | TRUE
7 | bus_LV_723-4_0_6_node_110 | 0.4 | n |  | TRUE
8 | bus_LV_723-4_0_6_node_62 | 0.4 | n |  | TRUE
9 | bus_LV_723-4_0_6_node_5 | 0.4 | n |  | TRUE
10 | bus_LV_723-4_0_6_node_7 | 0.4 | n |  | TRUE
11 | bus_LV_723-4_0_6_node_8 | 0.4 | n |  | TRUE
12 | bus_LV_723-4_0_6_node_99 | 0.4 | n |  | TRUE
13 | bus_LV_723-4_0_6_node_100 | 0.4 | n |  | TRUE
14 | bus_LV_723-4_0_6_node_101 | 0.4 | n |  | TRUE
15 | bus_LV_723-4_0_6_node_97 | 0.4 | n |  | TRUE
16 | bus_LV_723-4_0_6_node_107 | 0.4 | n |  | TRUE
17 | bus_LV_723-4_0_6_node_105 | 0.4 | n |  | TRUE
18 | bus_LV_723-4_0_6_node_122 | 0.4 | n |  | TRUE
19 | bus_LV_723-4_0_6_node_123 | 0.4 | n |  | TRUE
20 | bus_LV_723-4_0_6_node_98 | 0.4 | n |  | TRUE
21 | bus_LV_723-4_0_6_node_9 | 0.4 | n |  | TRUE
22 | bus_LV_723-4_0_6_node_10 | 0.4 | n |  | TRUE
23 | bus_LV_723-4_0_6_node_11 | 0.4 | n |  | TRUE
24 | bus_LV_723-4_0_6_node_12 | 0.4 | n |  | TRUE
25 | bus_LV_723-4_0_6_node_13 | 0.4 | n |  | TRUE
26 | bus_LV_723-4_0_6_node_14 | 0.4 | n |  | TRUE
27 | bus_LV_723-4_0_6_node_15 | 0.4 | n |  | TRUE
28 | bus_LV_723-4_0_6_node_43 | 0.4 | n |  | TRUE
29 | bus_LV_723-4_0_6_node_41 | 0.4 | n |  | TRUE
30 | bus_LV_723-4_0_6_node_21 | 0.4 | n |  | TRUE
31 | bus_LV_723-4_0_6_node_45 | 0.4 | n |  | TRUE
32 | bus_LV_723-4_0_6_node_42 | 0.4 | n |  | TRUE
33 | bus_LV_723-4_0_6_node_22 | 0.4 | n |  | TRUE
34 | bus_LV_723-4_0_6_node_16 | 0.4 | n |  | TRUE
35 | bus_LV_723-4_0_6_node_17 | 0.4 | n |  | TRUE
36 | bus_LV_723-4_0_6_node_18 | 0.4 | n |  | TRUE
37 | bus_LV_723-4_0_6_node_19 | 0.4 | n |  | TRUE
38 | bus_LV_723-4_0_6_node_20 | 0.4 | n |  | TRUE
39 | bus_LV_723-4_0_6_node_38 | 0.4 | n |  | TRUE
40 | bus_LV_723-4_0_6_node_61 | 0.4 | n |  | TRUE
41 | bus_LV_723-4_0_6_node_58 | 0.4 | n |  | TRUE
42 | bus_LV_723-4_0_6_node_39 | 0.4 | n |  | TRUE
43 | bus_LV_723-4_0_6_node_37 | 0.4 | n |  | TRUE
44 | bus_LV_723-4_0_6_node_63 | 0.4 | n |  | TRUE
45 | bus_LV_723-4_0_6_node_59 | 0.4 | n |  | TRUE
46 | bus_LV_723-4_0_6_node_40 | 0.4 | n |  | TRUE
47 | bus_LV_723-4_0_6_node_23 | 0.4 | n |  | TRUE
48 | bus_LV_723-4_0_6_node_24 | 0.4 | n |  | TRUE
49 | bus_LV_723-4_0_6_node_25 | 0.4 | n |  | TRUE
50 | bus_LV_723-4_0_6_node_26 | 0.4 | n |  | TRUE
51 | bus_LV_723-4_0_6_node_27 | 0.4 | n |  | TRUE
52 | bus_LV_723-4_0_6_node_28 | 0.4 | n |  | TRUE
53 | bus_LV_723-4_0_6_node_79 | 0.4 | n |  | TRUE
54 | bus_LV_723-4_0_6_node_31 | 0.4 | n |  | TRUE
55 | bus_LV_723-4_0_6_node_78 | 0.4 | n |  | TRUE
56 | bus_LV_723-4_0_6_node_32 | 0.4 | n |  | TRUE
57 | bus_LV_723-4_0_6_node_33 | 0.4 | n |  | TRUE
58 | bus_LV_723-4_0_6_node_34 | 0.4 | n |  | TRUE
59 | bus_LV_723-4_0_6_node_35 | 0.4 | n |  | TRUE
60 | bus_LV_723-4_0_6_node_36 | 0.4 | n |  | TRUE
61 | bus_LV_723-4_0_6_node_46 | 0.4 | n |  | TRUE
62 | bus_LV_723-4_0_6_node_119 | 0.4 | n |  | TRUE
63 | bus_LV_723-4_0_6_node_118 | 0.4 | n |  | TRUE
64 | bus_LV_723-4_0_6_node_120 | 0.4 | n |  | TRUE
65 | bus_LV_723-4_0_6_node_121 | 0.4 | n |  | TRUE
66 | bus_LV_723-4_0_6_node_47 | 0.4 | n |  | TRUE
67 | bus_LV_723-4_0_6_node_57 | 0.4 | n |  | TRUE
68 | bus_LV_723-4_0_6_node_128 | 0.4 | n |  | TRUE
69 | bus_LV_723-4_0_6_node_82 | 0.4 | n |  | TRUE
70 | bus_LV_723-4_0_6_node_56 | 0.4 | n |  | TRUE
71 | bus_LV_723-4_0_6_node_48 | 0.4 | n |  | TRUE
72 | bus_LV_723-4_0_6_node_49 | 0.4 | n |  | TRUE
73 | bus_LV_723-4_0_6_node_50 | 0.4 | n |  | TRUE
74 | bus_LV_723-4_0_6_node_51 | 0.4 | n |  | TRUE
75 | bus_LV_723-4_0_6_node_52 | 0.4 | n |  | TRUE
76 | bus_LV_723-4_0_6_node_77 | 0.4 | n |  | TRUE
77 | bus_LV_723-4_0_6_node_53 | 0.4 | n |  | TRUE
78 | bus_LV_723-4_0_6_node_76 | 0.4 | n |  | TRUE
79 | bus_LV_723-4_0_6_node_80 | 0.4 | n |  | TRUE
80 | bus_LV_723-4_0_6_node_92 | 0.4 | n |  | TRUE
81 | bus_LV_723-4_0_6_node_54 | 0.4 | n |  | TRUE
82 | bus_LV_723-4_0_6_node_127 | 0.4 | n |  | TRUE
83 | bus_LV_723-4_0_6_node_55 | 0.4 | n |  | TRUE
84 | bus_LV_723-4_0_6_node_60 | 0.4 | n |  | TRUE
85 | bus_LV_723-4_0_6_node_95 | 0.4 | n |  | TRUE
86 | bus_LV_723-4_0_6_node_68 | 0.4 | n |  | TRUE
87 | bus_LV_723-4_0_6_node_74 | 0.4 | n |  | TRUE
88 | bus_LV_723-4_0_6_node_66 | 0.4 | n |  | TRUE
89 | bus_LV_723-4_0_6_node_64 | 0.4 | n |  | TRUE
90 | bus_LV_723-4_0_6_node_65 | 0.4 | n |  | TRUE
91 | bus_LV_723-4_0_6_node_67 | 0.4 | n |  | TRUE
92 | bus_LV_723-4_0_6_node_75 | 0.4 | n |  | TRUE
93 | bus_LV_723-4_0_6_node_69 | 0.4 | n |  | TRUE
94 | bus_LV_723-4_0_6_node_70 | 0.4 | n |  | TRUE
95 | bus_LV_723-4_0_6_node_71 | 0.4 | n |  | TRUE
96 | bus_LV_723-4_0_6_node_72 | 0.4 | n |  | TRUE
97 | bus_LV_723-4_0_6_node_73 | 0.4 | n |  | TRUE
98 | bus_LV_723-4_0_6_node_81 | 0.4 | n |  | TRUE
99 | bus_LV_723-4_0_6_node_93 | 0.4 | n |  | TRUE
100 | bus_LV_723-4_0_6_node_89 | 0.4 | n |  | TRUE
101 | bus_LV_723-4_0_6_node_83 | 0.4 | n |  | TRUE
102 | bus_LV_723-4_0_6_node_84 | 0.4 | n |  | TRUE
103 | bus_LV_723-4_0_6_node_85 | 0.4 | n |  | TRUE
104 | bus_LV_723-4_0_6_node_86 | 0.4 | n |  | TRUE
105 | bus_LV_723-4_0_6_node_87 | 0.4 | n |  | TRUE
106 | bus_LV_723-4_0_6_node_88 | 0.4 | n |  | TRUE
107 | bus_LV_723-4_0_6_node_126 | 0.4 | n |  | TRUE
108 | bus_LV_723-4_0_6_node_90 | 0.4 | n |  | TRUE
109 | bus_LV_723-4_0_6_node_91 | 0.4 | n |  | TRUE
110 | bus_LV_723-4_0_6_node_94 | 0.4 | n |  | TRUE
111 | bus_LV_723-4_0_6_node_111 | 0.4 | n |  | TRUE
112 | bus_LV_723-4_0_6_node_109 | 0.4 | n |  | TRUE
113 | bus_LV_723-4_0_6_node_102 | 0.4 | n |  | TRUE
114 | bus_LV_723-4_0_6_node_113 | 0.4 | n |  | TRUE
115 | bus_LV_723-4_0_6_node_124 | 0.4 | n |  | TRUE
116 | bus_LV_723-4_0_6_node_106 | 0.4 | n |  | TRUE
117 | bus_LV_723-4_0_6_node_112 | 0.4 | n |  | TRUE
118 | bus_LV_723-4_0_6_node_108 | 0.4 | n |  | TRUE
119 | bus_LV_723-4_0_6_node_125 | 0.4 | n |  | TRUE
120 | bus_LV_723-4_0_6_node_114 | 0.4 | n |  | TRUE
121 | bus_LV_723-4_0_6_node_115 | 0.4 | n |  | TRUE
122 | bus_LV_723-4_0_6_node_116 | 0.4 | n |  | TRUE
123 | bus_MV_325_0_node_67 | 20 | n |  | TRUE

## load
| name | bus | p_mw | q_mvar | const_z_percent | const_i_percent | sn_mva | scaling | in_service | type
0 | LV_723-4_0_6_load_0 | 0 | 0.0063826 | 0.0015996 | 0 | 0 |  | 1 | TRUE | wye
1 | LV_723-4_0_6_load_1 | 1 | 0.013106 | 0.0032847 | 0 | 0 |  | 1 | TRUE | wye
2 | LV_723-4_0_6_load_4 | 4 | 0.0058498 | 0.0014661 | 0 | 0 |  | 1 | TRUE | wye
3 | LV_723-4_0_6_load_103 | 6 | 0.0098695 | 0.0024735 | 0 | 0 |  | 1 | TRUE | wye
4 | LV_723-4_0_6_load_5 | 9 | 0.0088282 | 0.0022126 | 0 | 0 |  | 1 | TRUE | wye
5 | LV_723-4_0_6_load_100 | 13 | 0.0021282 | 0.00053337 | 0 | 0 |  | 1 | TRUE | wye
6 | LV_723-4_0_6_load_97 | 15 | 0.0013132 | 0.00032913 | 0 | 0 |  | 1 | TRUE | wye
7 | LV_723-4_0_6_load_107 | 16 | 0.0066983 | 0.0016788 | 0 | 0 |  | 1 | TRUE | wye
8 | LV_723-4_0_6_load_105 | 17 | 0.012702 | 0.0031834 | 0 | 0 |  | 1 | TRUE | wye
9 | LV_723-4_0_6_load_122 | 18 | 0.0037869 | 0.00094909 | 0 | 0 |  | 1 | TRUE | wye
10 | LV_723-4_0_6_load_123 | 19 | 0.0024634 | 0.00061739 | 0 | 0 |  | 1 | TRUE | wye
11 | LV_723-4_0_6_load_9 | 21 | 0.0041452 | 0.0010389 | 0 | 0 |  | 1 | TRUE | wye
12 | LV_723-4_0_6_load_12 | 24 | 0.013162 | 0.0032988 | 0 | 0 |  | 1 | TRUE | wye
13 | LV_723-4_0_6_load_14 | 26 | 0.0031019 | 0.00077741 | 0 | 0 |  | 1 | TRUE | wye
14 | LV_723-4_0_6_load_15 | 27 | 0.0044211 | 0.001108 | 0 | 0 |  | 1 | TRUE | wye
15 | LV_723-4_0_6_load_41 | 29 | 0.0014914 | 0.00037377 | 0 | 0 |  | 1 | TRUE | wye
16 | LV_723-4_0_6_load_21 | 30 | 0.0022123 | 0.00055446 | 0 | 0 |  | 1 | TRUE | wye
17 | LV_723-4_0_6_load_45 | 31 | 0.0015932 | 0.0003993 | 0 | 0 |  | 1 | TRUE | wye
18 | LV_723-4_0_6_load_42 | 32 | 0.0020428 | 0.00051198 | 0 | 0 |  | 1 | TRUE | wye
19 | LV_723-4_0_6_load_22 | 33 | 0.0039488 | 0.00098966 | 0 | 0 |  | 1 | TRUE | wye
20 | LV_723-4_0_6_load_16 | 34 | 0.0023904 | 0.00059908 | 0 | 0 |  | 1 | TRUE | wye
21 | LV_723-4_0_6_load_17 | 35 | 0.0015458 | 0.00038741 | 0 | 0 |  | 1 | TRUE | wye
22 | LV_723-4_0_6_load_18 | 36 | 0.0030532 | 0.0007652 | 0 | 0 |  | 1 | TRUE | wye
23 | LV_723-4_0_6_load_20 | 38 | 0.010456 | 0.0026206 | 0 | 0 |  | 1 | TRUE | wye
24 | LV_723-4_0_6_load_58 | 41 | 0.0031405 | 0.00078708 | 0 | 0 |  | 1 | TRUE | wye
25 | LV_723-4_0_6_load_39 | 42 | 0.0026952 | 0.00067547 | 0 | 0 |  | 1 | TRUE | wye
26 | LV_723-4_0_6_load_37 | 43 | 0.00925 | 0.0023183 | 0 | 0 |  | 1 | TRUE | wye
27 | LV_723-4_0_6_load_63 | 44 | 0.0049415 | 0.0012385 | 0 | 0 |  | 1 | TRUE | wye
28 | LV_723-4_0_6_load_59 | 45 | 0.0065506 | 0.0016417 | 0 | 0 |  | 1 | TRUE | wye
29 | LV_723-4_0_6_load_40 | 46 | 0.003186 | 0.00079849 | 0 | 0 |  | 1 | TRUE | wye
30 | LV_723-4_0_6_load_23 | 47 | 0.0022256 | 0.00055778 | 0 | 0 |  | 1 | TRUE | wye
31 | LV_723-4_0_6_load_24 | 48 | 0.00062209 | 0.00015591 | 0 | 0 |  | 1 | TRUE | wye
32 | LV_723-4_0_6_load_27 | 51 | 0.005109 | 0.0012804 | 0 | 0 |  | 1 | TRUE | wye
33 | LV_723-4_0_6_load_28 | 52 | 0.0048235 | 0.0012089 | 0 | 0 |  | 1 | TRUE | wye
34 | LV_723-4_0_6_load_79 | 53 | 0.0012209 | 0.00030598 | 0 | 0 |  | 1 | TRUE | wye
35 | LV_723-4_0_6_load_31 | 54 | 0.0030023 | 0.00075246 | 0 | 0 |  | 1 | TRUE | wye
36 | LV_723-4_0_6_load_78 | 55 | 0.002442 | 0.00061202 | 0 | 0 |  | 1 | TRUE | wye
37 | LV_723-4_0_6_load_32 | 56 | 0.0052723 | 0.0013214 | 0 | 0 |  | 1 | TRUE | wye
38 | LV_723-4_0_6_load_33 | 57 | 0.0035043 | 0.00087826 | 0 | 0 |  | 1 | TRUE | wye
39 | LV_723-4_0_6_load_34 | 58 | 0.0037358 | 0.00093629 | 0 | 0 |  | 1 | TRUE | wye
40 | LV_723-4_0_6_load_35 | 59 | 0.0033979 | 0.0008516 | 0 | 0 |  | 1 | TRUE | wye
41 | LV_723-4_0_6_load_36 | 60 | 0.0035663 | 0.00089381 | 0 | 0 |  | 1 | TRUE | wye
42 | LV_723-4_0_6_load_119 | 62 | 0.0025351 | 0.00063536 | 0 | 0 |  | 1 | TRUE | wye
43 | LV_723-4_0_6_load_118 | 63 | 0.0018282 | 0.00045819 | 0 | 0 |  | 1 | TRUE | wye
44 | LV_723-4_0_6_load_121 | 65 | 0.0024638 | 0.00061749 | 0 | 0 |  | 1 | TRUE | wye
45 | LV_723-4_0_6_load_128 | 68 | 0.03684 | 0.009233 | 0 | 0 |  | 1 | TRUE | wye
46 | LV_723-4_0_6_load_82 | 69 | 0.0034539 | 0.00086562 | 0 | 0 |  | 1 | TRUE | wye
47 | LV_723-4_0_6_load_48 | 71 | 0.012373 | 0.0031011 | 0 | 0 |  | 1 | TRUE | wye
48 | LV_723-4_0_6_load_49 | 72 | 0.0039126 | 0.00098059 | 0 | 0 |  | 1 | TRUE | wye
49 | LV_723-4_0_6_load_50 | 73 | 0.022581 | 0.0056594 | 0 | 0 |  | 1 | TRUE | wye
50 | LV_723-4_0_6_load_52 | 75 | 0.012598 | 0.0031574 | 0 | 0 |  | 1 | TRUE | wye
51 | LV_723-4_0_6_load_77 | 76 | 0.0015518 | 0.00038891 | 0 | 0 |  | 1 | TRUE | wye
52 | LV_723-4_0_6_load_80 | 79 | 0.0013209 | 0.00033104 | 0 | 0 |  | 1 | TRUE | wye
53 | LV_723-4_0_6_load_127 | 82 | 0.0066966 | 0.0016783 | 0 | 0 |  | 1 | TRUE | wye
54 | LV_723-4_0_6_load_55 | 83 | 0.0023268 | 0.00058316 | 0 | 0 |  | 1 | TRUE | wye
55 | LV_723-4_0_6_load_60 | 84 | 0.020159 | 0.0050523 | 0 | 0 |  | 1 | TRUE | wye
56 | LV_723-4_0_6_load_95 | 85 | 0.013156 | 0.0032972 | 0 | 0 |  | 1 | TRUE | wye
57 | LV_723-4_0_6_load_74 | 87 | 0.0030093 | 0.0007542 | 0 | 0 |  | 1 | TRUE | wye
58 | LV_723-4_0_6_load_64 | 89 | 0.0023852 | 0.00059779 | 0 | 0 |  | 1 | TRUE | wye
59 | LV_723-4_0_6_load_65 | 90 | 0.05676 | 0.014225 | 0 | 0 |  | 1 | TRUE | wye
60 | LV_723-4_0_6_load_67 | 91 | 0.044091 | 0.01105 | 0 | 0 |  | 1 | TRUE | wye
61 | LV_723-4_0_6_load_75 | 92 | 0.0023525 | 0.00058958 | 0 | 0 |  | 1 | TRUE | wye
62 | LV_723-4_0_6_load_69 | 93 | 0.0059276 | 0.0014856 | 0 | 0 |  | 1 | TRUE | wye
63 | LV_723-4_0_6_load_70 | 94 | 0.0034635 | 0.00086804 | 0 | 0 |  | 1 | TRUE | wye
64 | LV_723-4_0_6_load_71 | 95 | 0.002617 | 0.00065589 | 0 | 0 |  | 1 | TRUE | wye
65 | LV_723-4_0_6_load_72 | 96 | 0.0015949 | 0.00039972 | 0 | 0 |  | 1 | TRUE | wye
66 | LV_723-4_0_6_load_73 | 97 | 0.0026801 | 0.00067169 | 0 | 0 |  | 1 | TRUE | wye
67 | LV_723-4_0_6_load_81 | 98 | 0.00098731 | 0.00024744 | 0 | 0 |  | 1 | TRUE | wye
68 | LV_723-4_0_6_load_93 | 99 | 0.0024964 | 0.00062567 | 0 | 0 |  | 1 | TRUE | wye
69 | LV_723-4_0_6_load_89 | 100 | 0.001187 | 0.00029748 | 0 | 0 |  | 1 | TRUE | wye
70 | LV_723-4_0_6_load_83 | 101 | 0.0021991 | 0.00055116 | 0 | 0 |  | 1 | TRUE | wye
71 | LV_723-4_0_6_load_84 | 102 | 0.003069 | 0.00076917 | 0 | 0 |  | 1 | TRUE | wye
72 | LV_723-4_0_6_load_85 | 103 | 0.00233 | 0.00058395 | 0 | 0 |  | 1 | TRUE | wye
73 | LV_723-4_0_6_load_87 | 105 | 0.0018143 | 0.00045471 | 0 | 0 |  | 1 | TRUE | wye
74 | LV_723-4_0_6_load_88 | 106 | 0.0015726 | 0.00039412 | 0 | 0 |  | 1 | TRUE | wye
75 | LV_723-4_0_6_load_126 | 107 | 0.0026924 | 0.00067478 | 0 | 0 |  | 1 | TRUE | wye
76 | LV_723-4_0_6_load_90 | 108 | 0.0034317 | 0.00086006 | 0 | 0 |  | 1 | TRUE | wye
77 | LV_723-4_0_6_load_91 | 109 | 0.0029231 | 0.00073259 | 0 | 0 |  | 1 | TRUE | wye
78 | LV_723-4_0_6_load_94 | 110 | 0.0018338 | 0.0004596 | 0 | 0 |  | 1 | TRUE | wye
79 | LV_723-4_0_6_load_111 | 111 | 0.0065184 | 0.0016337 | 0 | 0 |  | 1 | TRUE | wye
80 | LV_723-4_0_6_load_109 | 112 | 0.0056432 | 0.0014143 | 0 | 0 |  | 1 | TRUE | wye
81 | LV_723-4_0_6_load_113 | 114 | 0.003555 | 0.00089097 | 0 | 0 |  | 1 | TRUE | wye
82 | LV_723-4_0_6_load_124 | 115 | 0.0058164 | 0.0014577 | 0 | 0 |  | 1 | TRUE | wye
83 | LV_723-4_0_6_load_112 | 117 | 0.0012153 | 0.0003046 | 0 | 0 |  | 1 | TRUE | wye
84 | LV_723-4_0_6_load_108 | 118 | 0.017588 | 0.004408 | 0 | 0 |  | 1 | TRUE | wye
85 | LV_723-4_0_6_load_125 | 119 | 0.0018604 | 0.00046626 | 0 | 0 |  | 1 | TRUE | wye
86 | LV_723-4_0_6_load_116 | 122 | 0.0038248 | 0.00095859 | 0 | 0 |  | 1 | TRUE | wye

## ext_grid
| name | bus | vm_pu | va_degree | slack_weight | in_service
0 |  | 92 | 1 | 0 | 1 | TRUE

## line
| name | std_type | from_bus | to_bus | length_km | r_ohm_per_km | x_ohm_per_km | c_nf_per_km | g_us_per_km | max_i_ka | df | parallel | type | in_service
0 | LV_723-4_0_6_line_0 |  | 0 | 1 | 0.065615 | 0.125 | 0.08 | 261 | 0 | 0.364 | 1 | 1 | cs | TRUE
1 | LV_723-4_0_6_line_1 |  | 1 | 2 | 0.050303 | 0.125 | 0.08 | 261 | 0 | 0.364 | 1 | 1 | cs | TRUE
2 | LV_723-4_0_6_line_2 |  | 2 | 3 | 0.002951 | 0.125 | 0.08 | 261 | 0 | 0.364 | 1 | 1 | cs | TRUE
3 | LV_723-4_0_6_line_3 |  | 3 | 6 | 0.019881 | 0.125 | 0.08 | 261 | 0 | 0.364 | 1 | 1 | cs | TRUE
4 | LV_723-4_0_6_line_4 |  | 4 | 5 | 0.032332 | 0.125 | 0.08 | 261 | 0 | 0.364 | 1 | 1 | cs | TRUE
5 | LV_723-4_0_6_line_5 |  | 5 | 7 | 0.022613 | 0.125 | 0.08 | 261 | 0 | 0.364 | 1 | 1 | cs | TRUE
6 | LV_723-4_0_6_line_6 |  | 5 | 8 | 0.019877 | 0.125 | 0.08 | 261 | 0 | 0.364 | 1 | 1 | cs | TRUE
7 | LV_723-4_0_6_line_7 |  | 6 | 13 | 0.012255 | 0.125 | 0.08 | 261 | 0 | 0.364 | 1 | 1 | cs | TRUE
8 | LV_723-4_0_6_line_8 |  | 7 | 111 | 0.038516 | 0.125 | 0.08 | 261 | 0 | 0.364 | 1 | 1 | cs | TRUE
9 | LV_723-4_0_6_line_9 |  | 7 | 112 | 0.034028 | 0.125 | 0.08 | 261 | 0 | 0.364 | 1 | 1 | cs | TRUE
10 | LV_723-4_0_6_line_10 |  | 8 | 85 | 0.03193 | 0.125 | 0.08 | 261 | 0 | 0.364 | 1 | 1 | cs | TRUE
11 | LV_723-4_0_6_line_11 |  | 9 | 10 | 0.01249 | 0.125 | 0.08 | 261 | 0 | 0.364 | 1 | 1 | cs | TRUE
12 | LV_723-4_0_6_line_12 |  | 10 | 11 | 0.015356 | 0.125 | 0.08 | 261 | 0 | 0.364 | 1 | 1 | cs | TRUE
13 | LV_723-4_0_6_line_13 |  | 11 | 12 | 0.048804 | 0.125 | 0.08 | 261 | 0 | 0.364 | 1 | 1 | cs | TRUE
14 | LV_723-4_0_6_line_14 |  | 11 | 13 | 0.018067 | 0.125 | 0.08 | 261 | 0 | 0.364 | 1 | 1 | cs | TRUE
15 | LV_723-4_0_6_line_15 |  | 11 | 14 | 0.085596 | 0.125 | 0.08 | 261 | 0 | 0.364 | 1 | 1 | cs | TRUE
16 | LV_723-4_0_6_line_16 |  | 11 | 15 | 0.039093 | 0.125 | 0.08 | 261 | 0 | 0.364 | 1 | 1 | cs | TRUE
17 | LV_723-4_0_6_line_17 |  | 12 | 16 | 0.029603 | 0.125 | 0.08 | 261 | 0 | 0.364 | 1 | 1 | cs | TRUE
18 | LV_723-4_0_6_line_18 |  | 12 | 17 | 0.028637 | 0.125 | 0.08 | 261 | 0 | 0.364 | 1 | 1 | cs | TRUE
19 | LV_723-4_0_6_line_19 |  | 14 | 18 | 0.011719 | 0.125 | 0.08 | 261 | 0 | 0.364 | 1 | 1 | cs | TRUE
20 | LV_723-4_0_6_line_20 |  | 14 | 19 | 0.026708 | 0.125 | 0.08 | 261 | 0 | 0.364 | 1 | 1 | cs | TRUE
21 | LV_723-4_0_6_line_21 |  | 15 | 20 | 0.034028 | 0.125 | 0.08 | 261 | 0 | 0.364 | 1 | 1 | cs | TRUE
22 | LV_723-4_0_6_line_22 |  | 16 | 115 | 0.0024563 | 0.125 | 0.08 | 261 | 0 | 0.364 | 1 | 1 | cs | TRUE
23 | LV_723-4_0_6_line_23 |  | 17 | 116 | 0.022829 | 0.125 | 0.08 | 261 | 0 | 0.364 | 1 | 1 | cs | TRUE
24 | LV_723-4_0_6_line_24 |  | 18 | 97 | 0.032501 | 0.125 | 0.08 | 261 | 0 | 0.364 | 1 | 2 | cs | TRUE
25 | LV_723-4_0_6_line_25 |  | 19 | 65 | 7.0125e-05 | 0.125 | 0.08 | 261 | 0 | 0.364 | 1 | 1 | cs | TRUE
26 | LV_723-4_0_6_line_26 |  | 20 | 113 | 0.013764 | 0.125 | 0.08 | 261 | 0 | 0.364 | 1 | 1 | cs | TRUE
27 | LV_723-4_0_6_line_27 |  | 21 | 22 | 0.046175 | 0.125 | 0.08 | 261 | 0 | 0.364 | 1 | 3 | cs | TRUE
28 | LV_723-4_0_6_line_28 |  | 21 | 23 | 0.011391 | 0.125 | 0.08 | 261 | 0 | 0.364 | 1 | 3 | cs | TRUE
29 | LV_723-4_0_6_line_29 |  | 22 | 24 | 0.030032 | 0.125 | 0.08 | 261 | 0 | 0.364 | 1 | 1 | cs | TRUE
30 | LV_723-4_0_6_line_30 |  | 22 | 25 | 0.014659 | 0.125 | 0.08 | 261 | 0 | 0.364 | 1 | 3 | cs | TRUE
31 | LV_723-4_0_6_line_31 |  | 23 | 26 | 0.010847 | 0.125 | 0.08 | 261 | 0 | 0.364 | 1 | 3 | cs | TRUE
32 | LV_723-4_0_6_line_32 |  | 23 | 27 | 0.033557 | 0.125 | 0.08 | 261 | 0 | 0.364 | 1 | 1 | cs | TRUE
33 | LV_723-4_0_6_line_33 |  | 25 | 28 | 0.027474 | 0.125 | 0.08 | 261 | 0 | 0.364 | 1 | 3 | cs | TRUE
34 | LV_723-4_0_6_line_34 |  | 25 | 29 | 0.02761 | 0.125 | 0.08 | 261 | 0 | 0.364 | 1 | 1 | cs | TRUE
35 | LV_723-4_0_6_line_35 |  | 26 | 30 | 0.00022934 | 0.125 | 0.08 | 261 | 0 | 0.364 | 1 | 3 | cs | TRUE
36 | LV_723-4_0_6_line_36 |  | 28 | 31 | 0.016988 | 0.125 | 0.08 | 261 | 0 | 0.364 | 1 | 3 | cs | TRUE
37 | LV_723-4_0_6_line_37 |  | 29 | 32 | 0.021986 | 0.125 | 0.08 | 261 | 0 | 0.364 | 1 | 1 | cs | TRUE
38 | LV_723-4_0_6_line_38 |  | 30 | 33 | 0.017462 | 0.125 | 0.08 | 261 | 0 | 0.364 | 1 | 3 | cs | TRUE
39 | LV_723-4_0_6_line_39 |  | 31 | 61 | 0.0059798 | 0.125 | 0.08 | 261 | 0 | 0.364 | 1 | 3 | cs | TRUE
40 | LV_723-4_0_6_line_40 |  | 33 | 46 | 0.020317 | 0.125 | 0.08 | 261 | 0 | 0.364 | 1 | 3 | cs | TRUE
41 | LV_723-4_0_6_line_41 |  | 34 | 35 | 0.0067698 | 0.125 | 0.08 | 261 | 0 | 0.364 | 1 | 1 | cs | TRUE
42 | LV_723-4_0_6_line_42 |  | 34 | 36 | 0.0061317 | 0.125 | 0.08 | 261 | 0 | 0.364 | 1 | 1 | cs | TRUE
43 | LV_723-4_0_6_line_43 |  | 35 | 37 | 0.0085537 | 0.125 | 0.08 | 261 | 0 | 0.364 | 1 | 1 | cs | TRUE
44 | LV_723-4_0_6_line_44 |  | 36 | 38 | 0.0035325 | 0.125 | 0.08 | 261 | 0 | 0.364 | 1 | 1 | cs | TRUE
45 | LV_723-4_0_6_line_45 |  | 37 | 39 | 0.010309 | 0.125 | 0.08 | 261 | 0 | 0.364 | 1 | 3 | cs | TRUE
46 | LV_723-4_0_6_line_46 |  | 37 | 40 | 0.035134 | 0.125 | 0.08 | 261 | 0 | 0.364 | 1 | 3 | cs | TRUE
47 | LV_723-4_0_6_line_47 |  | 38 | 41 | 0.0080849 | 0.125 | 0.08 | 261 | 0 | 0.364 | 1 | 1 | cs | TRUE
48 | LV_723-4_0_6_line_48 |  | 39 | 42 | 0.014519 | 0.125 | 0.08 | 261 | 0 | 0.364 | 1 | 3 | cs | TRUE
49 | LV_723-4_0_6_line_49 |  | 39 | 43 | 0.012298 | 0.125 | 0.08 | 261 | 0 | 0.364 | 1 | 1 | cs | TRUE
50 | LV_723-4_0_6_line_50 |  | 40 | 44 | 0.028604 | 0.125 | 0.08 | 261 | 0 | 0.364 | 1 | 3 | cs | TRUE
51 | LV_723-4_0_6_line_51 |  | 40 | 45 | 0.021669 | 0.125 | 0.08 | 261 | 0 | 0.364 | 1 | 1 | cs | TRUE
52 | LV_723-4_0_6_line_52 |  | 42 | 46 | 0.0021195 | 0.125 | 0.08 | 261 | 0 | 0.364 | 1 | 3 | cs | TRUE
53 | LV_723-4_0_6_line_53 |  | 43 | 60 | 0.010413 | 0.125 | 0.08 | 261 | 0 | 0.364 | 1 | 1 | cs | TRUE
54 | LV_723-4_0_6_line_54 |  | 44 | 86 | 0.0078617 | 0.125 | 0.08 | 261 | 0 | 0.364 | 1 | 3 | cs | TRUE
55 | LV_723-4_0_6_line_55 |  | 45 | 84 | 0.032217 | 0.125 | 0.08 | 261 | 0 | 0.364 | 1 | 1 | cs | TRUE
56 | LV_723-4_0_6_line_56 |  | 47 | 48 | 0.013186 | 0.125 | 0.08 | 261 | 0 | 0.364 | 1 | 1 | cs | TRUE
57 | LV_723-4_0_6_line_57 |  | 47 | 49 | 0.037603 | 0.125 | 0.08 | 261 | 0 | 0.364 | 1 | 1 | cs | TRUE
58 | LV_723-4_0_6_line_58 |  | 48 | 50 | 0.0044644 | 0.125 | 0.08 | 261 | 0 | 0.364 | 1 | 1 | cs | TRUE
59 | LV_723-4_0_6_line_59 |  | 49 | 51 | 0.005918 | 0.125 | 0.08 | 261 | 0 | 0.364 | 1 | 1 | cs | TRUE
60 | LV_723-4_0_6_line_60 |  | 49 | 52 | 0.0096094 | 0.125 | 0.08 | 261 | 0 | 0.364 | 1 | 1 | cs | TRUE
61 | LV_723-4_0_6_line_61 |  | 50 | 53 | 0.022253 | 0.125 | 0.08 | 261 | 0 | 0.364 | 1 | 1 | cs | TRUE
62 | LV_723-4_0_6_line_62 |  | 52 | 54 | 0.0049943 | 0.125 | 0.08 | 261 | 0 | 0.364 | 1 | 1 | cs | TRUE
63 | LV_723-4_0_6_line_63 |  | 53 | 55 | 0.015337 | 0.125 | 0.08 | 261 | 0 | 0.364 | 1 | 1 | cs | TRUE
64 | LV_723-4_0_6_line_64 |  | 54 | 56 | 0.0053105 | 0.125 | 0.08 | 261 | 0 | 0.364 | 1 | 1 | cs | TRUE
65 | LV_723-4_0_6_line_65 |  | 55 | 78 | 0.014312 | 0.125 | 0.08 | 261 | 0 | 0.364 | 1 | 1 | cs | TRUE
66 | LV_723-4_0_6_line_66 |  | 56 | 57 | 0.0087255 | 0.125 | 0.08 | 261 | 0 | 0.364 | 1 | 1 | cs | TRUE
67 | LV_723-4_0_6_line_67 |  | 57 | 58 | 0.0069874 | 0.125 | 0.08 | 261 | 0 | 0.364 | 1 | 1 | cs | TRUE
68 | LV_723-4_0_6_line_68 |  | 58 | 59 | 0.0063551 | 0.125 | 0.08 | 261 | 0 | 0.364 | 1 | 1 | cs | TRUE
69 | LV_723-4_0_6_line_69 |  | 59 | 60 | 0.0046686 | 0.125 | 0.08 | 261 | 0 | 0.364 | 1 | 1 | cs | TRUE
70 | LV_723-4_0_6_line_70 |  | 61 | 66 | 0.050718 | 0.125 | 0.08 | 261 | 0 | 0.364 | 1 | 3 | cs | TRUE
71 | LV_723-4_0_6_line_71 |  | 62 | 63 | 0.0096286 | 0.125 | 0.08 | 261 | 0 | 0.364 | 1 | 1 | cs | TRUE
72 | LV_723-4_0_6_line_72 |  | 63 | 64 | 0.010405 | 0.125 | 0.08 | 261 | 0 | 0.364 | 1 | 1 | cs | TRUE
73 | LV_723-4_0_6_line_73 |  | 64 | 65 | 0.0056607 | 0.125 | 0.08 | 261 | 0 | 0.364 | 1 | 1 | cs | TRUE
74 | LV_723-4_0_6_line_74 |  | 66 | 67 | 0.034616 | 0.125 | 0.08 | 261 | 0 | 0.364 | 1 | 3 | cs | TRUE
75 | LV_723-4_0_6_line_75 |  | 66 | 68 | 0.052705 | 0.125 | 0.08 | 261 | 0 | 0.364 | 1 | 1 | cs | TRUE
76 | LV_723-4_0_6_line_76 |  | 67 | 69 | 0.023911 | 0.125 | 0.08 | 261 | 0 | 0.364 | 1 | 1 | cs | TRUE
77 | LV_723-4_0_6_line_77 |  | 67 | 70 | 0.043833 | 0.125 | 0.08 | 261 | 0 | 0.364 | 1 | 3 | cs | TRUE
78 | LV_723-4_0_6_line_78 |  | 70 | 83 | 0.033013 | 0.125 | 0.08 | 261 | 0 | 0.364 | 1 | 1 | cs | TRUE
79 | LV_723-4_0_6_line_79 |  | 70 | 81 | 0.027447 | 0.125 | 0.08 | 261 | 0 | 0.364 | 1 | 3 | cs | TRUE
80 | LV_723-4_0_6_line_80 |  | 71 | 72 | 0.05572 | 0.125 | 0.08 | 261 | 0 | 0.364 | 1 | 3 | cs | TRUE
81 | LV_723-4_0_6_line_81 |  | 71 | 73 | 0.0048131 | 0.125 | 0.08 | 261 | 0 | 0.364 | 1 | 3 | cs | TRUE
82 | LV_723-4_0_6_line_82 |  | 72 | 74 | 0.01095 | 0.125 | 0.08 | 261 | 0 | 0.364 | 1 | 3 | cs | TRUE
83 | LV_723-4_0_6_line_83 |  | 73 | 75 | 0.077311 | 0.125 | 0.08 | 261 | 0 | 0.364 | 1 | 3 | cs | TRUE
84 | LV_723-4_0_6_line_84 |  | 74 | 76 | 0.036975 | 0.125 | 0.08 | 261 | 0 | 0.364 | 1 | 3 | cs | TRUE
85 | LV_723-4_0_6_line_85 |  | 75 | 77 | 0.039643 | 0.125 | 0.08 | 261 | 0 | 0.364 | 1 | 3 | cs | TRUE
86 | LV_723-4_0_6_line_86 |  | 76 | 80 | 0.013616 | 0.125 | 0.08 | 261 | 0 | 0.364 | 1 | 3 | cs | TRUE
87 | LV_723-4_0_6_line_87 |  | 77 | 81 | 0.044185 | 0.125 | 0.08 | 261 | 0 | 0.364 | 1 | 3 | cs | TRUE
88 | LV_723-4_0_6_line_88 |  | 78 | 79 | 0.012419 | 0.125 | 0.08 | 261 | 0 | 0.364 | 1 | 1 | cs | TRUE
89 | LV_723-4_0_6_line_89 |  | 79 | 98 | 0.006988 | 0.125 | 0.08 | 261 | 0 | 0.364 | 1 | 1 | cs | TRUE
90 | LV_723-4_0_6_line_90 |  | 80 | 99 | 0.012538 | 0.125 | 0.08 | 261 | 0 | 0.364 | 1 | 1 | cs | TRUE
91 | LV_723-4_0_6_line_91 |  | 80 | 100 | 0.02685 | 0.125 | 0.08 | 261 | 0 | 0.364 | 1 | 3 | cs | TRUE
92 | LV_723-4_0_6_line_92 |  | 81 | 82 | 0.024487 | 0.125 | 0.08 | 261 | 0 | 0.364 | 1 | 1 | cs | TRUE
93 | LV_723-4_0_6_line_93 |  | 86 | 87 | 0.011314 | 0.125 | 0.08 | 261 | 0 | 0.364 | 1 | 3 | cs | TRUE
94 | LV_723-4_0_6_line_94 |  | 86 | 88 | 0.018502 | 0.125 | 0.08 | 261 | 0 | 0.364 | 1 | 1 | cs | TRUE
95 | LV_723-4_0_6_line_95 |  | 87 | 92 | 0.0087629 | 0.125 | 0.08 | 261 | 0 | 0.364 | 1 | 3 | cs | TRUE
96 | LV_723-4_0_6_line_96 |  | 88 | 91 | 0.01653 | 0.125 | 0.08 | 261 | 0 | 0.364 | 1 | 1 | cs | TRUE
97 | LV_723-4_0_6_line_97 |  | 88 | 89 | 0.00069619 | 0.125 | 0.08 | 261 | 0 | 0.364 | 1 | 1 | cs | TRUE
98 | LV_723-4_0_6_line_98 |  | 89 | 90 | 0.026162 | 0.125 | 0.08 | 261 | 0 | 0.364 | 1 | 1 | cs | TRUE
99 | LV_723-4_0_6_line_99 |  | 92 | 96 | 0.012447 | 0.125 | 0.08 | 261 | 0 | 0.364 | 1 | 3 | cs | TRUE
100 | LV_723-4_0_6_line_100 |  | 93 | 94 | 0.01139 | 0.125 | 0.08 | 261 | 0 | 0.364 | 1 | 3 | cs | TRUE
101 | LV_723-4_0_6_line_101 |  | 93 | 95 | 0.029084 | 0.125 | 0.08 | 261 | 0 | 0.364 | 1 | 3 | cs | TRUE
102 | LV_723-4_0_6_line_102 |  | 94 | 96 | 0.006049 | 0.125 | 0.08 | 261 | 0 | 0.364 | 1 | 3 | cs | TRUE
103 | LV_723-4_0_6_line_103 |  | 95 | 97 | 0.0046176 | 0.125 | 0.08 | 261 | 0 | 0.364 | 1 | 3 | cs | TRUE
104 | LV_723-4_0_6_line_104 |  | 99 | 110 | 0.066779 | 0.125 | 0.08 | 261 | 0 | 0.364 | 1 | 1 | cs | TRUE
105 | LV_723-4_0_6_line_105 |  | 100 | 104 | 0.024179 | 0.125 | 0.08 | 261 | 0 | 0.364 | 1 | 3 | cs | TRUE
106 | LV_723-4_0_6_line_106 |  | 101 | 102 | 0.012998 | 0.125 | 0.08 | 261 | 0 | 0.364 | 1 | 3 | cs | TRUE
107 | LV_723-4_0_6_line_107 |  | 101 | 103 | 0.017313 | 0.125 | 0.08 | 261 | 0 | 0.364 | 1 | 2 | cs | TRUE
108 | LV_723-4_0_6_line_108 |  | 102 | 104 | 0.044434 | 0.125 | 0.08 | 261 | 0 | 0.364 | 1 | 3 | cs | TRUE
109 | LV_723-4_0_6_line_109 |  | 103 | 105 | 0.011857 | 0.125 | 0.08 | 261 | 0 | 0.364 | 1 | 1 | cs | TRUE
110 | LV_723-4_0_6_line_110 |  | 104 | 106 | 0.00616 | 0.125 | 0.08 | 261 | 0 | 0.364 | 1 | 1 | cs | TRUE
111 | LV_723-4_0_6_line_111 |  | 105 | 107 | 0.019939 | 0.125 | 0.08 | 261 | 0 | 0.364 | 1 | 1 | cs | TRUE
112 | LV_723-4_0_6_line_112 |  | 106 | 108 | 0.025202 | 0.125 | 0.08 | 261 | 0 | 0.364 | 1 | 1 | cs | TRUE
113 | LV_723-4_0_6_line_113 |  | 108 | 109 | 0.0068308 | 0.125 | 0.08 | 261 | 0 | 0.364 | 1 | 1 | cs | TRUE
114 | LV_723-4_0_6_line_114 |  | 112 | 116 | 0.011023 | 0.125 | 0.08 | 261 | 0 | 0.364 | 1 | 1 | cs | TRUE
115 | LV_723-4_0_6_line_115 |  | 113 | 114 | 0.015008 | 0.125 | 0.08 | 261 | 0 | 0.364 | 1 | 1 | cs | TRUE
116 | LV_723-4_0_6_line_116 |  | 114 | 117 | 0.016082 | 0.125 | 0.08 | 261 | 0 | 0.364 | 1 | 1 | cs | TRUE
117 | LV_723-4_0_6_line_117 |  | 115 | 119 | 0.0089738 | 0.125 | 0.08 | 261 | 0 | 0.364 | 1 | 1 | cs | TRUE
118 | LV_723-4_0_6_line_118 |  | 116 | 118 | 0.023012 | 0.125 | 0.08 | 261 | 0 | 0.364 | 1 | 1 | cs | TRUE
119 | LV_723-4_0_6_line_119 |  | 117 | 120 | 0.014918 | 0.125 | 0.08 | 261 | 0 | 0.364 | 1 | 1 | cs | TRUE
120 | LV_723-4_0_6_line_120 |  | 120 | 121 | 0.024779 | 0.125 | 0.08 | 261 | 0 | 0.364 | 1 | 1 | cs | TRUE
121 | LV_723-4_0_6_line_121 |  | 121 | 122 | 0.057033 | 0.125 | 0.08 | 261 | 0 | 0.364 | 1 | 1 | cs | TRUE

## trafo
| name | std_type | hv_bus | lv_bus | sn_mva | vn_hv_kv | vn_lv_kv | vk_percent | vkr_percent | pfe_kw | i0_percent | shift_degree | tap_side | tap_neutral | tap_min | tap_max | tap_step_percent | tap_step_degree | tap_pos | tap_phase_shifter | parallel | df | in_service
0 | LV_723-4_0_6_trafo_75 | 0.63 MVA 20/0.4 kV | 123 | 92 | 0.63 | 20 | 0.4 | 6 | 1.206 | 1.65 | 0.2619 | 150 | hv | 0 | -2 | 2 | 2.5 | 0 | 0 | FALSE | 1 | 1 | TRUE

## line_geodata
| x0 | y0 | x1 | y1 | x2 | y2 | x3 | y3 | x4 | y4 | x5 | y5 | x6 | y6
0 | 2573944.2245 | 1212515.6574 | 2574002.4445 | 1212545.9178
1 | 2574042.9057 | 1212570.8836 | 2574043.924 | 1212567.4773 | 2574002.4445 | 1212545.9178
2 | 2574042.0596 | 1212573.7112 | 2574042.9057 | 1212570.8836
3 | 2574042.0596 | 1212573.7112 | 2574036.3669 | 1212592.7597
4 | 2573863.2004 | 1212586.9915 | 2573879.0812 | 1212558.8284
5 | 2573885.3807 | 1212591.7078 | 2573863.2004 | 1212586.9915
6 | 2573843.615 | 1212583.2867 | 2573863.2004 | 1212586.9915
7 | 2574032.8577 | 1212604.5017 | 2574036.3669 | 1212592.7597
8 | 2573885.3807 | 1212591.7078 | 2573884.6829 | 1212609.232 | 2573877.142 | 1212628.8096
9 | 2573885.3807 | 1212591.7078 | 2573918.714 | 1212598.548
10 | 2573843.615 | 1212583.2867 | 2573847.4694 | 1212597.7335 | 2573844.0673 | 1212614.3672
11 | 2574034.8008 | 1212635.3557 | 2574035.2862 | 1212635.1868 | 2574036.9649 | 1212635.135 | 2574047.0997 | 1212636.9537
12 | 2574034.8008 | 1212635.3557 | 2574033.5929 | 1212633.6155 | 2574031.4444 | 1212630.4342 | 2574027.6843 | 1212621.8124
13 | 2573979.7964 | 1212611.7162 | 2574016.3625 | 1212619.4272 | 2574027.6843 | 1212621.8124
14 | 2574027.6843 | 1212621.8124 | 2574032.8577 | 1212604.5017
15 | 2573994.5101 | 1212699.9685 | 2574002.1966 | 1212687.539 | 2574010.8975 | 1212674.3045 | 2574015.7381 | 1212662.4988 | 2574017.3052 | 1212657.8115 | 2574026.6319 | 1212626.0861 | 2574027.6843 | 1212621.8124
16 | 2574027.6843 | 1212621.8124 | 2574066.0805 | 1212629.1599
17 | 2573979.7964 | 1212611.7162 | 2573973.6481 | 1212640.6732
18 | 2573979.7964 | 1212611.7162 | 2573951.7755 | 1212605.8092
19 | 2573994.5101 | 1212699.9685 | 2573982.9317 | 1212701.7775
20 | 2573994.5101 | 1212699.9685 | 2573985.4636 | 1212725.0974
21 | 2574098.8229 | 1212638.3224 | 2574084.8404 | 1212633.7474 | 2574068.4668 | 1212629.6165 | 2574066.0805 | 1212629.1599
22 | 2573973.6481 | 1212640.6732 | 2573973.1379 | 1212643.0759
23 | 2573929.5116 | 1212600.7637 | 2573945.595 | 1212604.5064 | 2573951.7755 | 1212605.8092
24 | 2573982.9317 | 1212701.7775 | 2573980.747 | 1212702.1189 | 2573964.4323 | 1212704.4583 | 2573951.0756 | 1212707.959
25 | 2573985.4636 | 1212725.0974 | 2573985.4399 | 1212725.1634
26 | 2574098.8229 | 1212638.3224 | 2574103.3806 | 1212640.0035 | 2574111.4871 | 1212643.6925
27 | 2573917.3331 | 1212821.9316 | 2573874.7119 | 1212804.168
28 | 2573864.1976 | 1212799.7858 | 2573874.7119 | 1212804.168
29 | 2573917.3331 | 1212821.9316 | 2573927.038 | 1212793.5062
30 | 2573931.045 | 1212827.2189 | 2573917.3331 | 1212821.9316
31 | 2573864.1976 | 1212799.7858 | 2573854.5455 | 1212794.8361
32 | 2573864.1976 | 1212799.7858 | 2573857.5577 | 1212816.8914 | 2573853.9471 | 1212831.6642
33 | 2573931.045 | 1212827.2189 | 2573946.6059 | 1212833.2207 | 2573956.312 | 1212837.9475
34 | 2573931.045 | 1212827.2189 | 2573920.8094 | 1212852.8621
35 | 2573854.3414 | 1212794.7314 | 2573854.5455 | 1212794.8361
36 | 2573956.312 | 1212837.9475 | 2573971.131 | 1212846.2535
37 | 2573912.659 | 1212873.2813 | 2573920.8094 | 1212852.8621
38 | 2573838.8036 | 1212786.7635 | 2573854.3414 | 1212794.7314
39 | 2573976.3473 | 1212849.1773 | 2573971.131 | 1212846.2535
40 | 2573838.8036 | 1212786.7635 | 2573822.1323 | 1212778.2143 | 2573820.6603 | 1212777.637
41 | 2573792.8819 | 1212755.1102 | 2573799.0563 | 1212757.8865
42 | 2573792.8819 | 1212755.1102 | 2573787.2896 | 1212752.5957
43 | 2573806.8576 | 1212761.3942 | 2573799.0563 | 1212757.8865
44 | 2573784.0677 | 1212751.147 | 2573787.2896 | 1212752.5957
45 | 2573805.1705 | 1212771.563 | 2573806.8576 | 1212761.3942
46 | 2573806.8576 | 1212761.3942 | 2573813.8722 | 1212753.4699 | 2573829.343 | 1212745.8419 | 2573836.3752 | 1212743.6208
47 | 2573784.0677 | 1212751.147 | 2573776.694 | 1212747.8315
48 | 2573805.1705 | 1212771.563 | 2573818.687 | 1212776.8633
49 | 2573805.1705 | 1212771.563 | 2573793.1852 | 1212774.3163
50 | 2573836.3752 | 1212743.6208 | 2573863.6765 | 1212735.0852
51 | 2573836.3752 | 1212743.6208 | 2573834.2108 | 1212735.1477 | 2573836.1598 | 1212722.3713
52 | 2573818.687 | 1212776.8633 | 2573820.6603 | 1212777.637
53 | 2573783.0365 | 1212776.6477 | 2573793.1852 | 1212774.3163
54 | 2573871.18 | 1212732.7392 | 2573863.6765 | 1212735.0852
55 | 2573836.1598 | 1212722.3713 | 2573839.5564 | 1212700.1043 | 2573841.0223 | 1212690.5236
56 | 2573739.8128 | 1212824.6283 | 2573740.1786 | 1212830.7502 | 2573742.3529 | 1212837.4604
57 | 2573737.5699 | 1212787.0924 | 2573739.8128 | 1212824.6283
58 | 2573743.729 | 1212841.7074 | 2573742.3529 | 1212837.4604
59 | 2573737.5699 | 1212787.0924 | 2573731.7573 | 1212785.9803
60 | 2573737.5699 | 1212787.0924 | 2573746.9354 | 1212784.941
61 | 2573753.8962 | 1212861.3514 | 2573745.9624 | 1212848.6014 | 2573743.729 | 1212841.7074
62 | 2573751.8029 | 1212783.8228 | 2573746.9354 | 1212784.941
63 | 2573753.8962 | 1212861.3514 | 2573756.6121 | 1212865.7085 | 2573764.6811 | 1212871.9521
64 | 2573751.8029 | 1212783.8228 | 2573756.9786 | 1212782.6338
65 | 2573775.6482 | 1212881.0999 | 2573773.3128 | 1212878.631 | 2573764.6811 | 1212871.9521
66 | 2573765.4826 | 1212780.6802 | 2573756.9786 | 1212782.6338
67 | 2573765.4826 | 1212780.6802 | 2573772.2927 | 1212779.1158
68 | 2573778.4864 | 1212777.693 | 2573772.2927 | 1212779.1158
69 | 2573778.4864 | 1212777.693 | 2573783.0365 | 1212776.6477
70 | 2573976.3473 | 1212849.1773 | 2573986.2245 | 1212853.1029 | 2573992.1879 | 1212856.6233 | 2574014.1039 | 1212870.6465 | 2574019.163 | 1212875.8384
71 | 2573979.9993 | 1212740.2804 | 2573976.7391 | 1212749.3403
72 | 2573983.5225 | 1212730.4895 | 2573979.9993 | 1212740.2804
73 | 2573983.5225 | 1212730.4895 | 2573985.4399 | 1212725.1634
74 | 2574019.163 | 1212875.8384 | 2574046.8668 | 1212896.6959
75 | 2573987.2737 | 1212917.4682 | 2574005.3463 | 1212898.6229 | 2574019.163 | 1212875.8384
76 | 2574046.8668 | 1212896.6959 | 2574057.5095 | 1212875.2838
77 | 2574035.6567 | 1212935.4002 | 2574050.7982 | 1212899.3802 | 2574046.8668 | 1212896.6959
78 | 2574035.6567 | 1212935.4002 | 2574007.7203 | 1212917.8102
79 | 2574035.6567 | 1212935.4002 | 2574029.304 | 1212950.5143 | 2574025.5134 | 1212960.9034
80 | 2573901.2056 | 1212967.7762 | 2573850.4311 | 1212951.2102 | 2573848.1357 | 1212950.9413
81 | 2573901.2056 | 1212967.7762 | 2573905.7813 | 1212969.269
82 | 2573837.2601 | 1212949.6673 | 2573848.1357 | 1212950.9413
83 | 2573979.3092 | 1212993.1551 | 2573973.7575 | 1212991.4473 | 2573905.7813 | 1212969.269
84 | 2573837.2601 | 1212949.6673 | 2573838.8505 | 1212974.4522 | 2573837.0668 | 1212986.4592
85 | 2574017.3838 | 1213003.9412 | 2574012.4893 | 1213003.3623 | 2573979.3092 | 1212993.1551
86 | 2573835.0659 | 1212999.9278 | 2573837.0668 | 1212986.4592
87 | 2574017.3838 | 1213003.9412 | 2574017.3279 | 1212992.8907 | 2574020.8295 | 1212973.7423 | 2574025.5134 | 1212960.9034
88 | 2573775.6482 | 1212881.0999 | 2573768.0304 | 1212890.9087
89 | 2573763.7441 | 1212896.4279 | 2573768.0304 | 1212890.9087
90 | 2573835.0659 | 1212999.9278 | 2573827.4587 | 1213009.8937
91 | 2573835.0659 | 1212999.9278 | 2573837.965 | 1213013.1225 | 2573846.1617 | 1213023.6477
92 | 2574025.5134 | 1212960.9034 | 2574002.1224 | 1212953.4459
93 | 2573871.18 | 1212732.7392 | 2573881.9601 | 1212729.3052
94 | 2573871.18 | 1212732.7392 | 2573874.2371 | 1212714.4932
95 | 2573881.9601 | 1212729.3052 | 2573890.3095 | 1212726.6455
96 | 2573874.2371 | 1212714.4932 | 2573857.8628 | 1212711.9082
97 | 2573874.357 | 1212713.8074 | 2573874.2371 | 1212714.4932
98 | 2573874.357 | 1212713.8074 | 2573878.861 | 1212688.0356
99 | 2573902.1695 | 1212722.8674 | 2573890.3095 | 1212726.6455
100 | 2573918.7861 | 1212717.5741 | 2573907.9331 | 1212721.0314
101 | 2573918.7861 | 1212717.5741 | 2573939.1952 | 1212711.0727 | 2573946.6088 | 1212709.1297
102 | 2573907.9331 | 1212721.0314 | 2573902.1695 | 1212722.8674
103 | 2573946.6088 | 1212709.1297 | 2573951.0756 | 1212707.959
104 | 2573827.4587 | 1213009.8937 | 2573826.2445 | 1213011.4843 | 2573816.9152 | 1213030.1583 | 2573808.5848 | 1213030.7286 | 2573783.9933 | 1213021.4874 | 2573775.2036 | 1213018.5013
105 | 2573862.6316 | 1213041.1744 | 2573854.359 | 1213034.1735 | 2573846.1617 | 1213023.6477
106 | 2573906.4949 | 1213078.2471 | 2573906.4949 | 1213078.2471 | 2573896.5582 | 1213069.8681
107 | 2573906.4949 | 1213078.2471 | 2573909.8093 | 1213095.2394
108 | 2573862.6316 | 1213041.1744 | 2573888.959 | 1213063.4602 | 2573896.5582 | 1213069.8681
109 | 2573909.8093 | 1213095.2394 | 2573911.515 | 1213103.9842 | 2573913.1182 | 1213106.4574
110 | 2573862.6316 | 1213041.1744 | 2573859.6168 | 1213046.5463
111 | 2573913.1182 | 1213106.4574 | 2573917.4651 | 1213113.1633 | 2573927.8193 | 1213119.124
112 | 2573865.9221 | 1213067.3859 | 2573868.8897 | 1213058.1788 | 2573866.3838 | 1213051.4749 | 2573859.6168 | 1213046.5463
113 | 2573862.4005 | 1213073.2381 | 2573863.6301 | 1213071.2871 | 2573865.9221 | 1213067.3859
114 | 2573929.5116 | 1212600.7637 | 2573918.714 | 1212598.548
115 | 2574111.4871 | 1212643.6925 | 2574125.4596 | 1212649.1718
116 | 2574140.3957 | 1212655.1347 | 2574129.1795 | 1212650.6305 | 2574125.4596 | 1212649.1718
117 | 2573971.2741 | 1212651.854 | 2573973.1379 | 1212643.0759
118 | 2573929.5116 | 1212600.7637 | 2573920.5875 | 1212621.9815
119 | 2574154.2389 | 1212660.6938 | 2574140.3957 | 1212655.1347
120 | 2574154.2389 | 1212660.6938 | 2574177.2892 | 1212669.9544
121 | 2574177.2892 | 1212669.9544 | 2574185.0275 | 1212651.8661 | 2574184.6509 | 1212647.3763 | 2574183.0101 | 1212643.8814 | 2574179.2963 | 1212638.8614 | 2574158.2465 | 1212630.2369

## bus_geodata
| x | y | coords
0 | 2573944.2245 | 1212515.6574
1 | 2574002.4445 | 1212545.9178
2 | 2574042.9057 | 1212570.8836
3 | 2574042.0596 | 1212573.7112
4 | 2573879.0812 | 1212558.8284
5 | 2573863.2004 | 1212586.9915
6 | 2574036.3669 | 1212592.7597
7 | 2573885.3807 | 1212591.7078
8 | 2573843.615 | 1212583.2867
9 | 2574047.0997 | 1212636.9537
10 | 2574034.8008 | 1212635.3557
11 | 2574027.6843 | 1212621.8124
12 | 2573979.7964 | 1212611.7162
13 | 2574032.8577 | 1212604.5017
14 | 2573994.5101 | 1212699.9685
15 | 2574066.0805 | 1212629.1599
16 | 2573973.6481 | 1212640.6732
17 | 2573951.7755 | 1212605.8092
18 | 2573982.9317 | 1212701.7775
19 | 2573985.4636 | 1212725.0974
20 | 2574098.8229 | 1212638.3224
21 | 2573874.7119 | 1212804.168
22 | 2573917.3331 | 1212821.9316
23 | 2573864.1976 | 1212799.7858
24 | 2573927.038 | 1212793.5062
25 | 2573931.045 | 1212827.2189
26 | 2573854.5455 | 1212794.8361
27 | 2573853.9471 | 1212831.6642
28 | 2573956.312 | 1212837.9475
29 | 2573920.8094 | 1212852.8621
30 | 2573854.3414 | 1212794.7314
31 | 2573971.131 | 1212846.2535
32 | 2573912.659 | 1212873.2813
33 | 2573838.8036 | 1212786.7635
34 | 2573792.8819 | 1212755.1102
35 | 2573799.0563 | 1212757.8865
36 | 2573787.2896 | 1212752.5957
37 | 2573806.8576 | 1212761.3942
38 | 2573784.0677 | 1212751.147
39 | 2573805.1705 | 1212771.563
40 | 2573836.3752 | 1212743.6208
41 | 2573776.694 | 1212747.8315
42 | 2573818.687 | 1212776.8633
43 | 2573793.1852 | 1212774.3163
44 | 2573863.6765 | 1212735.0852
45 | 2573836.1598 | 1212722.3713
46 | 2573820.6603 | 1212777.637
47 | 2573739.8128 | 1212824.6283
48 | 2573742.3529 | 1212837.4604
49 | 2573737.5699 | 1212787.0924
50 | 2573743.729 | 1212841.7074
51 | 2573731.7573 | 1212785.9803
52 | 2573746.9354 | 1212784.941
53 | 2573753.8962 | 1212861.3514
54 | 2573751.8029 | 1212783.8228
55 | 2573764.6811 | 1212871.9521
56 | 2573756.9786 | 1212782.6338
57 | 2573765.4826 | 1212780.6802
58 | 2573772.2927 | 1212779.1158
59 | 2573778.4864 | 1212777.693
60 | 2573783.0365 | 1212776.6477
61 | 2573976.3473 | 1212849.1773
62 | 2573976.7391 | 1212749.3403
63 | 2573979.9993 | 1212740.2804
64 | 2573983.5225 | 1212730.4895
65 | 2573985.4399 | 1212725.1634
66 | 2574019.163 | 1212875.8384
67 | 2574046.8668 | 1212896.6959
68 | 2573987.2737 | 1212917.4682
69 | 2574057.5095 | 1212875.2838
70 | 2574035.6567 | 1212935.4002
71 | 2573901.2056 | 1212967.7762
72 | 2573848.1357 | 1212950.9413
73 | 2573905.7813 | 1212969.269
74 | 2573837.2601 | 1212949.6673
75 | 2573979.3092 | 1212993.1551
76 | 2573837.0668 | 1212986.4592
77 | 2574017.3838 | 1213003.9412
78 | 2573775.6482 | 1212881.0999
79 | 2573768.0304 | 1212890.9087
80 | 2573835.0659 | 1212999.9278
81 | 2574025.5134 | 1212960.9034
82 | 2574002.1224 | 1212953.4459
83 | 2574007.7203 | 1212917.8102
84 | 2573841.0223 | 1212690.5236
85 | 2573844.0673 | 1212614.3672
86 | 2573871.18 | 1212732.7392
87 | 2573881.9601 | 1212729.3052
88 | 2573874.2371 | 1212714.4932
89 | 2573874.357 | 1212713.8074
90 | 2573878.861 | 1212688.0356
91 | 2573857.8628 | 1212711.9082
92 | 2573890.3095 | 1212726.6455
93 | 2573918.7861 | 1212717.5741
94 | 2573907.9331 | 1212721.0314
95 | 2573946.6088 | 1212709.1297
96 | 2573902.1695 | 1212722.8674
97 | 2573951.0756 | 1212707.959
98 | 2573763.7441 | 1212896.4279
99 | 2573827.4587 | 1213009.8937
100 | 2573846.1618 | 1213023.6477
101 | 2573906.4949 | 1213078.2471
102 | 2573896.5582 | 1213069.8681
103 | 2573909.8093 | 1213095.2394
104 | 2573862.6316 | 1213041.1744
105 | 2573913.1182 | 1213106.4574
106 | 2573859.6168 | 1213046.5463
107 | 2573927.8193 | 1213119.124
108 | 2573865.9221 | 1213067.3859
109 | 2573862.4005 | 1213073.2381
110 | 2573775.2036 | 1213018.5013
111 | 2573877.142 | 1212628.8096
112 | 2573918.714 | 1212598.548
113 | 2574111.4871 | 1212643.6925
114 | 2574125.4596 | 1212649.1718
115 | 2573973.1379 | 1212643.0759
116 | 2573929.5116 | 1212600.7637
117 | 2574140.3957 | 1212655.1347
118 | 2573920.5875 | 1212621.9815
119 | 2573971.2741 | 1212651.854
120 | 2574154.2389 | 1212660.6938
121 | 2574177.2892 | 1212669.9544
122 | 2574158.2465 | 1212630.2369
123 | 2573871.18 | 1212732.7392

## line_std_types
| c_nf_per_km | r_ohm_per_km | x_ohm_per_km | max_i_ka | type | q_mm2 | alpha | voltage_rating
NAYY 4x50 SE | 210 | 0.642 | 0.083 | 0.142 | cs | 50 | 0.00403 | LV
NAYY 4x120 SE | 264 | 0.225 | 0.08 | 0.242 | cs | 120 | 0.00403 | LV
NAYY 4x150 SE | 261 | 0.208 | 0.08 | 0.27 | cs | 150 | 0.00403 | LV
NA2XS2Y 1x95 RM/25 12/20 kV | 216 | 0.313 | 0.132 | 0.252 | cs | 95 | 0.00403 | MV
NA2XS2Y 1x185 RM/25 12/20 kV | 273 | 0.161 | 0.117 | 0.362 | cs | 185 | 0.00403 | MV
NA2XS2Y 1x240 RM/25 12/20 kV | 304 | 0.122 | 0.112 | 0.421 | cs | 240 | 0.00403 | MV
NA2XS2Y 1x95 RM/25 6/10 kV | 315 | 0.313 | 0.123 | 0.249 | cs | 95 | 0.00403 | MV
NA2XS2Y 1x185 RM/25 6/10 kV | 406 | 0.161 | 0.11 | 0.358 | cs | 185 | 0.00403 | MV
NA2XS2Y 1x240 RM/25 6/10 kV | 456 | 0.122 | 0.105 | 0.416 | cs | 240 | 0.00403 | MV
NA2XS2Y 1x150 RM/25 12/20 kV | 250 | 0.206 | 0.116 | 0.319 | cs | 150 | 0.00403 | MV
NA2XS2Y 1x120 RM/25 12/20 kV | 230 | 0.253 | 0.119 | 0.283 | cs | 120 | 0.00403 | MV
NA2XS2Y 1x70 RM/25 12/20 kV | 190 | 0.443 | 0.132 | 0.22 | cs | 70 | 0.00403 | MV
NA2XS2Y 1x150 RM/25 6/10 kV | 360 | 0.206 | 0.11 | 0.315 | cs | 150 | 0.00403 | MV
NA2XS2Y 1x120 RM/25 6/10 kV | 340 | 0.253 | 0.113 | 0.28 | cs | 120 | 0.00403 | MV
NA2XS2Y 1x70 RM/25 6/10 kV | 280 | 0.443 | 0.123 | 0.217 | cs | 70 | 0.00403 | MV
N2XS(FL)2Y 1x120 RM/35 64/110 kV | 112 | 0.153 | 0.166 | 0.366 | cs | 120 | 0.00393 | HV
N2XS(FL)2Y 1x185 RM/35 64/110 kV | 125 | 0.099 | 0.156 | 0.457 | cs | 185 | 0.00393 | HV
N2XS(FL)2Y 1x240 RM/35 64/110 kV | 135 | 0.075 | 0.149 | 0.526 | cs | 240 | 0.00393 | HV
N2XS(FL)2Y 1x300 RM/35 64/110 kV | 144 | 0.06 | 0.144 | 0.588 | cs | 300 | 0.00393 | HV
15-AL1/3-ST1A 0.4 | 11 | 1.8769 | 0.35 | 0.105 | ol | 16 | 0.00403 | LV
24-AL1/4-ST1A 0.4 | 11.25 | 1.2012 | 0.335 | 0.14 | ol | 24 | 0.00403 | LV
48-AL1/8-ST1A 0.4 | 12.2 | 0.5939 | 0.3 | 0.21 | ol | 48 | 0.00403 | LV
94-AL1/15-ST1A 0.4 | 13.2 | 0.306 | 0.29 | 0.35 | ol | 94 | 0.00403 | LV
34-AL1/6-ST1A 10.0 | 9.7 | 0.8342 | 0.36 | 0.17 | ol | 34 | 0.00403 | MV
48-AL1/8-ST1A 10.0 | 10.1 | 0.5939 | 0.35 | 0.21 | ol | 48 | 0.00403 | MV
70-AL1/11-ST1A 10.0 | 10.4 | 0.4132 | 0.339 | 0.29 | ol | 70 | 0.00403 | MV
94-AL1/15-ST1A 10.0 | 10.75 | 0.306 | 0.33 | 0.35 | ol | 94 | 0.00403 | MV
122-AL1/20-ST1A 10.0 | 11.1 | 0.2376 | 0.323 | 0.41 | ol | 122 | 0.00403 | MV
149-AL1/24-ST1A 10.0 | 11.25 | 0.194 | 0.315 | 0.47 | ol | 149 | 0.00403 | MV
34-AL1/6-ST1A 20.0 | 9.15 | 0.8342 | 0.382 | 0.17 | ol | 34 | 0.00403 | MV
48-AL1/8-ST1A 20.0 | 9.5 | 0.5939 | 0.372 | 0.21 | ol | 48 | 0.00403 | MV
70-AL1/11-ST1A 20.0 | 9.7 | 0.4132 | 0.36 | 0.29 | ol | 70 | 0.00403 | MV
94-AL1/15-ST1A 20.0 | 10 | 0.306 | 0.35 | 0.35 | ol | 94 | 0.00403 | MV
122-AL1/20-ST1A 20.0 | 10.3 | 0.2376 | 0.344 | 0.41 | ol | 122 | 0.00403 | MV
149-AL1/24-ST1A 20.0 | 10.5 | 0.194 | 0.337 | 0.47 | ol | 149 | 0.00403 | MV
184-AL1/30-ST1A 20.0 | 10.75 | 0.1571 | 0.33 | 0.535 | ol | 184 | 0.00403 | MV
243-AL1/39-ST1A 20.0 | 11 | 0.1188 | 0.32 | 0.645 | ol | 243 | 0.00403 | MV
48-AL1/8-ST1A 110.0 | 8 | 0.5939 | 0.46 | 0.21 | ol | 48 | 0.00403 | HV
70-AL1/11-ST1A 110.0 | 8.4 | 0.4132 | 0.45 | 0.29 | ol | 70 | 0.00403 | HV
94-AL1/15-ST1A 110.0 | 8.65 | 0.306 | 0.44 | 0.35 | ol | 94 | 0.00403 | HV
122-AL1/20-ST1A 110.0 | 8.5 | 0.2376 | 0.43 | 0.41 | ol | 122 | 0.00403 | HV
149-AL1/24-ST1A 110.0 | 8.75 | 0.194 | 0.41 | 0.47 | ol | 149 | 0.00403 | HV
184-AL1/30-ST1A 110.0 | 8.8 | 0.1571 | 0.4 | 0.535 | ol | 184 | 0.00403 | HV
243-AL1/39-ST1A 110.0 | 9 | 0.1188 | 0.39 | 0.645 | ol | 243 | 0.00403 | HV
305-AL1/39-ST1A 110.0 | 9.2 | 0.0949 | 0.38 | 0.74 | ol | 305 | 0.00403 | HV
490-AL1/64-ST1A 110.0 | 9.75 | 0.059 | 0.37 | 0.96 | ol | 490 | 0.00403 | HV
679-AL1/86-ST1A 110.0 | 9.95 | 0.042 | 0.36 | 1.15 | ol | 679 | 0.00403 | HV
490-AL1/64-ST1A 220.0 | 10 | 0.059 | 0.285 | 0.96 | ol | 490 | 0.00403 | HV
679-AL1/86-ST1A 220.0 | 11.7 | 0.042 | 0.275 | 1.15 | ol | 679 | 0.00403 | HV
490-AL1/64-ST1A 380.0 | 11 | 0.059 | 0.253 | 0.96 | ol | 490 | 0.00403 | HV
679-AL1/86-ST1A 380.0 | 14.6 | 0.042 | 0.25 | 1.15 | ol | 679 | 0.00403 | HV

## trafo_std_types
| i0_percent | pfe_kw | vkr_percent | sn_mva | vn_lv_kv | vn_hv_kv | vk_percent | shift_degree | vector_group | tap_side | tap_neutral | tap_min | tap_max | tap_step_degree | tap_step_percent | tap_phase_shifter
160 MVA 380/110 kV | 0.06 | 60 | 0.25 | 160 | 110 | 380 | 12.2 | 0 | Yy0 | hv | 0 | -9 | 9 | 0 | 1.5 | FALSE
100 MVA 220/110 kV | 0.06 | 55 | 0.26 | 100 | 110 | 220 | 12 | 0 | Yy0 | hv | 0 | -9 | 9 | 0 | 1.5 | FALSE
63 MVA 110/20 kV | 0.04 | 22 | 0.32 | 63 | 20 | 110 | 18 | 150 | YNd5 | hv | 0 | -9 | 9 | 0 | 1.5 | FALSE
40 MVA 110/20 kV | 0.05 | 18 | 0.34 | 40 | 20 | 110 | 16.2 | 150 | YNd5 | hv | 0 | -9 | 9 | 0 | 1.5 | FALSE
25 MVA 110/20 kV | 0.07 | 14 | 0.41 | 25 | 20 | 110 | 12 | 150 | YNd5 | hv | 0 | -9 | 9 | 0 | 1.5 | FALSE
63 MVA 110/10 kV | 0.04 | 22 | 0.32 | 63 | 10 | 110 | 18 | 150 | YNd5 | hv | 0 | -9 | 9 | 0 | 1.5 | FALSE
40 MVA 110/10 kV | 0.05 | 18 | 0.34 | 40 | 10 | 110 | 16.2 | 150 | YNd5 | hv | 0 | -9 | 9 | 0 | 1.5 | FALSE
25 MVA 110/10 kV | 0.07 | 14 | 0.41 | 25 | 10 | 110 | 12 | 150 | YNd5 | hv | 0 | -9 | 9 | 0 | 1.5 | FALSE
0.25 MVA 20/0.4 kV | 0.32 | 0.8 | 1.44 | 0.25 | 0.4 | 20 | 6 | 150 | Yzn5 | hv | 0 | -2 | 2 | 0 | 2.5 | FALSE
0.4 MVA 20/0.4 kV | 0.3375 | 1.35 | 1.425 | 0.4 | 0.4 | 20 | 6 | 150 | Dyn5 | hv | 0 | -2 | 2 | 0 | 2.5 | FALSE
0.63 MVA 20/0.4 kV | 0.2619 | 1.65 | 1.206 | 0.63 | 0.4 | 20 | 6 | 150 | Dyn5 | hv | 0 | -2 | 2 | 0 | 2.5 | FALSE
0.25 MVA 10/0.4 kV | 0.24 | 0.6 | 1.2 | 0.25 | 0.4 | 10 | 4 | 150 | Dyn5 | hv | 0 | -2 | 2 | 0 | 2.5 | FALSE
0.4 MVA 10/0.4 kV | 0.2375 | 0.95 | 1.325 | 0.4 | 0.4 | 10 | 4 | 150 | Dyn5 | hv | 0 | -2 | 2 | 0 | 2.5 | FALSE
0.63 MVA 10/0.4 kV | 0.1873 | 1.18 | 1.0794 | 0.63 | 0.4 | 10 | 4 | 150 | Dyn5 | hv | 0 | -2 | 2 | 0 | 2.5 | FALSE

## trafo3w_std_types
| sn_hv_mva | sn_mv_mva | sn_lv_mva | vn_hv_kv | vn_mv_kv | vn_lv_kv | vk_hv_percent | vk_mv_percent | vk_lv_percent | vkr_hv_percent | vkr_mv_percent | vkr_lv_percent | pfe_kw | i0_percent | shift_mv_degree | shift_lv_degree | vector_group | tap_side | tap_neutral | tap_min | tap_max | tap_step_percent
63/25/38 MVA 110/20/10 kV | 63 | 25 | 38 | 110 | 20 | 10 | 10.4 | 10.4 | 10.4 | 0.28 | 0.32 | 0.35 | 35 | 0.89 | 0 | 0 | YN0yn0yn0 | hv | 0 | -10 | 10 | 1.2
63/25/38 MVA 110/10/10 kV | 63 | 25 | 38 | 110 | 10 | 10 | 10.4 | 10.4 | 10.4 | 0.28 | 0.32 | 0.35 | 35 | 0.89 | 0 | 0 | YN0yn0yn0 | hv | 0 | -10 | 10 | 1.2

## fuse_std_types
| fuse_type | i_rated_a | t_avg | t_min | t_total | x_avg | x_min | x_total
HV 100A | HV 100A | 100 | 0 | [10.0, 3.64, 0.854, 0.281, 0.1, 0.0531, 0.022, 0.01] | [10.0, 4.267, 1.21, 0.403, 0.1, 0.058, 0.022, 0.01] | 0 | [300.0, 350.0, 450.0, 550.0, 700.0, 850.0, 1200.0, 1752.0] | [600.0, 700.0, 900.0, 1150.0, 1665.0, 2000.0, 3000.0, 4313.0]
HV 10A | HV 10A | 10 | 0 | [10.0, 1675.0, 0.344, 0.156, 0.1, 0.0417, 0.0171, 0.01] | [10.0, 1.3, 0.3, 0.155, 0.1, 0.0555, 0.023, 0.01] | 0 | [30.0, 32.0, 35.0, 37.0, 39.0, 50.0, 70.0, 88.0] | [60.0, 70.0, 80.0, 87.0, 94.0, 110.0, 150.0, 216.0]
HV 125A | HV 125A | 125 | 0 | [10.0, 1.82, 0.344, 0.1, 0.0467, 0.0269, 0.01] | [10.0, 2.478, 0.426, 0.1, 0.0427, 0.0211, 0.01] | 0 | [375.0, 500.0, 700.0, 925.0, 1200.0, 1500.0, 2341.0] | [750.0, 1000.0, 1500.0, 2200.0, 3000.0, 4000.0, 5765.0]
HV 160A | HV 160A | 160 | 0 | [10.0, 4.15, 1.03, 0.198, 0.1, 0.051, 0.0172, 0.01] | [10.0, 2.3, 0.734, 0.274, 0.1, 0.046, 0.0177, 0.01] | 0 | [480.0, 550.0, 700.0, 1000.0, 1260.0, 1600.0, 2500.0, 3227.0] | [960.0, 1300.0, 1700.0, 2200.0, 2996.0, 4000.0, 6000.0, 7946.0]
HV 16A | HV 16A | 16 | 0 | [10.0, 0.352, 0.164, 0.1, 0.0649, 0.0342, 0.01] | [10.0, 2.34, 0.722, 0.181, 0.1, 0.055, 0.0296, 0.01] | 0 | [48.0, 60.0, 65.0, 71.0, 80.0, 100.0, 162.0] | [96.0, 110.0, 125.0, 150.0, 168.0, 200.0, 250.0, 398.0]
HV 200A | HV 200A | 200 | 0 | [10.0, 4.267, 1.21, 0.403, 0.1, 0.058, 0.022, 0.01] | [10.0, 3.73, 1.654, 0.328, 0.1, 0.0531, 0.019, 0.01] | 0 | [600.0, 700.0, 900.0, 1150.0, 1665.0, 2000.0, 3000.0, 4313.0] | [1200.0, 1500.0, 1800.0, 2700.0, 3960.0, 5000.0, 7500.0, 10620.0]
HV 20A | HV 20A | 20 | 0 | [10.0, 1.3, 0.3, 0.155, 0.1, 0.0555, 0.023, 0.01] | [10.0, 1.3, 0.161, 0.1, 0.0611, 0.0399, 0.0141, 0.01] | 0 | [60.0, 70.0, 80.0, 87.0, 94.0, 110.0, 150.0, 216.0] | [120.0, 150.0, 200.0, 223.0, 260.0, 300.0, 450.0, 532.0]
HV 25A | HV 25A | 25 | 0 | [10.0, 2.512, 0.833, 0.299, 0.1, 0.0372, 0.0223, 0.01] | [10.0, 3.125, 0.597, 0.198, 0.1, 0.0378, 0.022, 0.01] | 0 | [75.0, 82.0, 90.0, 100.0, 124.0, 170.0, 200.0, 289.0] | [150.0, 170.0, 210.0, 250.0, 294.0, 400.0, 500.0, 711.0]
HV 31.5A | HV 31.5A | 31.5 | 0 | [10.0, 2.34, 0.722, 0.181, 0.1, 0.055, 0.0296, 0.01] | [10.0, 2.84, 0.368, 0.164, 0.1, 0.0621, 0.0378, 0.0195, 0.01] | 0 | [95.0, 110.0, 125.0, 150.0, 165.0, 200.0, 250.0, 390.0] | [189.0, 220.0, 300.0, 350.0, 393.0, 450.0, 530.0, 700.0, 960.0]
HV 40A | HV 40A | 40 | 0 | [10.0, 1.3, 0.161, 0.1, 0.0611, 0.0399, 0.0141, 0.01] | [10.0, 2.05, 0.369, 0.198, 0.1, 0.051, 0.0298, 0.01] | 0 | [120.0, 150.0, 200.0, 223.0, 260.0, 300.0, 450.0, 532.0] | [240.0, 300.0, 400.0, 450.0, 530.0, 650.0, 800.0, 1311.0]
HV 50A | HV 50A | 50 | 0 | [10.0, 3.215, 0.597, 0.198, 0.1, 0.0378, 0.022, 0.01] | [10.0, 3.64, 0.854, 0.281, 0.1, 0.0531, 0.022, 0.01] | 0 | [150.0, 170.0, 210.0, 250.0, 294.0, 400.0, 500.0, 711.0] | [300.0, 350.0, 450.0, 550.0, 700.0, 850.0, 1200.0, 1752.0]
HV 6.3A | HV 6.3A | 6.3 | 0 | [10.0, 1.39, 0.344, 0.168, 0.1, 0.056, 0.0263, 0.01] | [10.0, 1.711, 0.516, 0.198, 0.1, 0.0634, 0.0303, 0.01] | 0 | [19.0, 19.5, 20.4, 20.8, 22.0, 25.0, 32.0, 48.0] | [38.0, 40.0, 43.0, 48.0, 53.0, 60.0, 75.0, 118.0]
HV 63A | HV 63A | 63 | 0 | [10.0, 2.84, 0.368, 0.164, 0.1, 0.0621, 0.0378, 0.0195, 0.01] | [10.0, 1.82, 0.344, 0.1, 0.0467, 0.0269, 0.01] | 0 | [189.0, 220.0, 300.0, 350.0, 393.0, 450.0, 530.0, 700.0, 961.0] | [378.0, 500.0, 700.0, 934.0, 1200.0, 1500.0, 2366.0]
HV 80A | HV 80A | 80 | 0 | [10.0, 2.05, 0.369, 0.198, 0.1, 0.051, 0.0298, 0.01] | [10.0, 4.15, 1.03, 0.198, 0.1, 0.051, 0.0172, 0.01] | 0 | [240.0, 300.0, 400.0, 450.0, 530.0, 650.0, 800.0, 1311.0] | [480.0, 550.0, 700.0, 1000.0, 1260.0, 1600.0, 2500.0, 3227.0]
Siemens NH-1-100 | Siemens NH-1-100 | 100 | [5400.0, 2000.0, 400.0, 20.0, 1.0, 0.2, 0.012, 0.004] | 0 | 0 | [150.0, 190.0, 250.0, 430.0, 900.0, 1250.0, 2700.0, 3600.0] | 0 | 0
Siemens NH-1-125 | Siemens NH-1-125 | 125 | [4800.0, 120.0, 7.0, 0.1, 0.004] | 0 | 0 | [180.0, 400.0, 740.0, 2000.0, 4250.0] | 0 | 0
Siemens NH-1-16 | Siemens NH-1-16 | 16 | [4000.0, 400.0, 2.0, 0.1, 0.04, 0.01] | 0 | 0 | [26.0, 35.0, 75.0, 150.0, 200.0, 300.0] | 0 | 0
Siemens NH-1-160 | Siemens NH-1-160 | 160 | [4800.0, 120.0, 7.0, 0.1, 0.004] | 0 | 0 | [210.0, 500.0, 900.0, 2300.0, 5000.0] | 0 | 0
Siemens NH-1-25 | Siemens NH-1-25 | 25 | [4000.0, 1000.0, 10.0, 0.2, 0.02, 0.01] | 0 | 0 | [40.0, 50.0, 100.0, 210.0, 400.0, 500.0] | 0 | 0
Siemens NH-1-50 | Siemens NH-1-50 | 50 | [4000.0, 40.0, 4.0, 1.0, 0.02, 0.01] | 0 | 0 | [86.0, 200.0, 300.0, 400.0, 1000.0, 1280.0] | 0 | 0
Siemens NH-1-63 | Siemens NH-1-63 | 63 | [4000.0, 100.0, 10.0, 2.0, 0.04, 0.01] | 0 | 0 | [100.0, 200.0, 300.0, 400.0, 1000.0, 1500.0] | 0 | 0
Siemens NH-1-80 | Siemens NH-1-80 | 80 | [4800.0, 120.0, 7.0, 0.1, 0.01] | 0 | 0 | [150.58, 250.0, 450.0, 1150.0, 2470.0] | 0 | 0
Siemens NH-2-1000 | Siemens NH-2-1000 | 1000 | [4800.0, 120.0, 7.0, 0.1, 0.004] | 0 | 0 | [1900.0, 3500.0, 8400.0, 24000.0, 52000.0] | 0 | 0
Siemens NH-2-200 | Siemens NH-2-200 | 200 | [4800.0, 120.0, 7.0, 0.1, 0.004] | 0 | 0 | [280.0, 650.0, 1200.0, 3000.0, 7000.0] | 0 | 0
Siemens NH-2-224 | Siemens NH-2-224 | 224 | [4800.0, 120.0, 7.0, 0.2, 0.04, 0.004] | 0 | 0 | [400.0, 750.0, 1453.0, 3025.0, 4315.0, 7600.0] | 0 | 0
Siemens NH-2-250 | Siemens NH-2-250 | 250 | [4800.0, 120.0, 7.0, 0.1, 0.004] | 0 | 0 | [450.0, 800.0, 1650.0, 4000.0, 8500.0] | 0 | 0
Siemens NH-2-315 | Siemens NH-2-315 | 315 | [4800.0, 120.0, 7.0, 0.1, 0.004] | 0 | 0 | [550.0, 920.0, 1900.0, 5000.0, 11000.0] | 0 | 0
Siemens NH-2-355 | Siemens NH-2-355 | 355 | [4800.0, 120.0, 6.0, 0.1, 0.004] | 0 | 0 | [650.0, 1116.27, 2350.0, 5840.0, 12790.0] | 0 | 0
Siemens NH-2-400 | Siemens NH-2-400 | 400 | [4800.0, 120.0, 7.0, 0.1, 0.004] | 0 | 0 | [720.0, 1350.0, 2800.0, 6500.0, 15000.0] | 0 | 0
Siemens NH-2-425 | Siemens NH-2-425 | 425 | [4800.0, 120.0, 7.0, 0.1, 0.004] | 0 | 0 | [850.0, 1500.0, 3050.0, 7500.0, 16500.0] | 0 | 0
Siemens NH-2-630 | Siemens NH-2-630 | 630 | [4800.0, 120.0, 7.0, 0.1, 0.004] | 0 | 0 | [1200.0, 2000.0, 4800.0, 12000.0, 26000.0] | 0 | 0

## dtypes
| element | column | dtype
0 | bus | name | object
1 | bus | vn_kv | float64
2 | bus | type | object
3 | bus | zone | object
4 | bus | in_service | bool
5 | load | name | object
6 | load | bus | uint32
7 | load | p_mw | float64
8 | load | q_mvar | float64
9 | load | const_z_percent | float64
10 | load | const_i_percent | float64
11 | load | sn_mva | float64
12 | load | scaling | float64
13 | load | in_service | bool
14 | load | type | object
15 | ext_grid | name | object
16 | ext_grid | bus | uint32
17 | ext_grid | vm_pu | float64
18 | ext_grid | va_degree | float64
19 | ext_grid | slack_weight | float64
20 | ext_grid | in_service | bool
21 | line | name | object
22 | line | std_type | object
23 | line | from_bus | uint32
24 | line | to_bus | uint32
25 | line | length_km | float64
26 | line | r_ohm_per_km | float64
27 | line | x_ohm_per_km | float64
28 | line | c_nf_per_km | float64
29 | line | g_us_per_km | float64
30 | line | max_i_ka | float64
31 | line | df | float64
32 | line | parallel | uint32
33 | line | type | object
34 | line | in_service | bool
35 | trafo | name | object
36 | trafo | std_type | object
37 | trafo | hv_bus | uint32
38 | trafo | lv_bus | uint32
39 | trafo | sn_mva | float64
40 | trafo | vn_hv_kv | float64
41 | trafo | vn_lv_kv | float64
42 | trafo | vk_percent | float64
43 | trafo | vkr_percent | float64
44 | trafo | pfe_kw | float64
45 | trafo | i0_percent | float64
46 | trafo | shift_degree | float64
47 | trafo | tap_side | object
48 | trafo | tap_neutral | int32
49 | trafo | tap_min | int32
50 | trafo | tap_max | int32
51 | trafo | tap_step_percent | float64
52 | trafo | tap_step_degree | float64
53 | trafo | tap_pos | int32
54 | trafo | tap_phase_shifter | bool
55 | trafo | parallel | uint32
56 | trafo | df | float64
57 | trafo | in_service | bool
58 | line_geodata | coords | object
59 | bus_geodata | x | float64
60 | bus_geodata | y | float64
61 | bus_geodata | coords | object

## parameters
| version | format_version | converged | OPF_converged | name | f_hz | sn_mva
0 | 2.14.6 | 2.14.0 | FALSE | FALSE |  | 50 | 1