## bus
| name | vn_kv | type | zone | in_service
0 | bus_LV_751-8_0_5_node_0 | 0.4 | n |  | TRUE
1 | bus_LV_751-8_0_5_node_1 | 0.4 | n |  | TRUE
2 | bus_LV_751-8_0_5_node_2 | 0.4 | n |  | TRUE
3 | bus_LV_751-8_0_5_node_3 | 0.4 | n |  | TRUE
4 | bus_LV_751-8_0_5_node_4 | 0.4 | n |  | TRUE
5 | bus_LV_751-8_0_5_node_5 | 0.4 | n |  | TRUE
6 | bus_LV_751-8_0_5_node_25 | 0.4 | n |  | TRUE
7 | bus_LV_751-8_0_5_node_26 | 0.4 | n |  | TRUE
8 | bus_LV_751-8_0_5_node_6 | 0.4 | n |  | TRUE
9 | bus_LV_751-8_0_5_node_9 | 0.4 | n |  | TRUE
10 | bus_LV_751-8_0_5_node_139 | 0.4 | n |  | TRUE
11 | bus_LV_751-8_0_5_node_30 | 0.4 | n |  | TRUE
12 | bus_LV_751-8_0_5_node_49 | 0.4 | n |  | TRUE
13 | bus_LV_751-8_0_5_node_7 | 0.4 | n |  | TRUE
14 | bus_LV_751-8_0_5_node_10 | 0.4 | n |  | TRUE
15 | bus_LV_751-8_0_5_node_8 | 0.4 | n |  | TRUE
16 | bus_LV_751-8_0_5_node_103 | 0.4 | n |  | TRUE
17 | bus_LV_751-8_0_5_node_104 | 0.4 | n |  | TRUE
18 | bus_LV_751-8_0_5_node_138 | 0.4 | n |  | TRUE
19 | bus_LV_751-8_0_5_node_86 | 0.4 | n |  | TRUE
20 | bus_LV_751-8_0_5_node_105 | 0.4 | n |  | TRUE
21 | bus_LV_751-8_0_5_node_24 | 0.4 | n |  | TRUE
22 | bus_LV_751-8_0_5_node_50 | 0.4 | n |  | TRUE
23 | bus_LV_751-8_0_5_node_134 | 0.4 | n |  | TRUE
24 | bus_LV_751-8_0_5_node_11 | 0.4 | n |  | TRUE
25 | bus_LV_751-8_0_5_node_12 | 0.4 | n |  | TRUE
26 | bus_LV_751-8_0_5_node_13 | 0.4 | n |  | TRUE
27 | bus_LV_751-8_0_5_node_15 | 0.4 | n |  | TRUE
28 | bus_LV_751-8_0_5_node_16 | 0.4 | n |  | TRUE
29 | bus_LV_751-8_0_5_node_14 | 0.4 | n |  | TRUE
30 | bus_LV_751-8_0_5_node_17 | 0.4 | n |  | TRUE
31 | bus_LV_751-8_0_5_node_21 | 0.4 | n |  | TRUE
32 | bus_LV_751-8_0_5_node_40 | 0.4 | n |  | TRUE
33 | bus_LV_751-8_0_5_node_18 | 0.4 | n |  | TRUE
34 | bus_LV_751-8_0_5_node_23 | 0.4 | n |  | TRUE
35 | bus_LV_751-8_0_5_node_73 | 0.4 | n |  | TRUE
36 | bus_LV_751-8_0_5_node_22 | 0.4 | n |  | TRUE
37 | bus_LV_751-8_0_5_node_42 | 0.4 | n |  | TRUE
38 | bus_LV_751-8_0_5_node_38 | 0.4 | n |  | TRUE
39 | bus_LV_751-8_0_5_node_19 | 0.4 | n |  | TRUE
40 | bus_LV_751-8_0_5_node_20 | 0.4 | n |  | TRUE
41 | bus_LV_751-8_0_5_node_74 | 0.4 | n |  | TRUE
42 | bus_LV_751-8_0_5_node_28 | 0.4 | n |  | TRUE
43 | bus_LV_751-8_0_5_node_27 | 0.4 | n |  | TRUE
44 | bus_LV_751-8_0_5_node_29 | 0.4 | n |  | TRUE
45 | bus_LV_751-8_0_5_node_31 | 0.4 | n |  | TRUE
46 | bus_LV_751-8_0_5_node_63 | 0.4 | n |  | TRUE
47 | bus_LV_751-8_0_5_node_153 | 0.4 | n |  | TRUE
48 | bus_LV_751-8_0_5_node_61 | 0.4 | n |  | TRUE
49 | bus_LV_751-8_0_5_node_32 | 0.4 | n |  | TRUE
50 | bus_LV_751-8_0_5_node_33 | 0.4 | n |  | TRUE
51 | bus_LV_751-8_0_5_node_34 | 0.4 | n |  | TRUE
52 | bus_LV_751-8_0_5_node_36 | 0.4 | n |  | TRUE
53 | bus_LV_751-8_0_5_node_37 | 0.4 | n |  | TRUE
54 | bus_LV_751-8_0_5_node_35 | 0.4 | n |  | TRUE
55 | bus_LV_751-8_0_5_node_129 | 0.4 | n |  | TRUE
56 | bus_LV_751-8_0_5_node_136 | 0.4 | n |  | TRUE
57 | bus_LV_751-8_0_5_node_130 | 0.4 | n |  | TRUE
58 | bus_LV_751-8_0_5_node_137 | 0.4 | n |  | TRUE
59 | bus_LV_751-8_0_5_node_39 | 0.4 | n |  | TRUE
60 | bus_LV_751-8_0_5_node_41 | 0.4 | n |  | TRUE
61 | bus_LV_751-8_0_5_node_48 | 0.4 | n |  | TRUE
62 | bus_LV_751-8_0_5_node_44 | 0.4 | n |  | TRUE
63 | bus_LV_751-8_0_5_node_115 | 0.4 | n |  | TRUE
64 | bus_LV_751-8_0_5_node_43 | 0.4 | n |  | TRUE
65 | bus_LV_751-8_0_5_node_45 | 0.4 | n |  | TRUE
66 | bus_LV_751-8_0_5_node_46 | 0.4 | n |  | TRUE
67 | bus_LV_751-8_0_5_node_47 | 0.4 | n |  | TRUE
68 | bus_LV_751-8_0_5_node_98 | 0.4 | n |  | TRUE
69 | bus_LV_751-8_0_5_node_131 | 0.4 | n |  | TRUE
70 | bus_LV_751-8_0_5_node_99 | 0.4 | n |  | TRUE
71 | bus_LV_751-8_0_5_node_128 | 0.4 | n |  | TRUE
72 | bus_LV_751-8_0_5_node_133 | 0.4 | n |  | TRUE
73 | bus_LV_751-8_0_5_node_114 | 0.4 | n |  | TRUE
74 | bus_LV_751-8_0_5_node_106 | 0.4 | n |  | TRUE
75 | bus_LV_751-8_0_5_node_107 | 0.4 | n |  | TRUE
76 | bus_LV_751-8_0_5_node_51 | 0.4 | n |  | TRUE
77 | bus_LV_751-8_0_5_node_52 | 0.4 | n |  | TRUE
78 | bus_LV_751-8_0_5_node_53 | 0.4 | n |  | TRUE
79 | bus_LV_751-8_0_5_node_55 | 0.4 | n |  | TRUE
80 | bus_LV_751-8_0_5_node_57 | 0.4 | n |  | TRUE
81 | bus_LV_751-8_0_5_node_58 | 0.4 | n |  | TRUE
82 | bus_LV_751-8_0_5_node_56 | 0.4 | n |  | TRUE
83 | bus_LV_751-8_0_5_node_84 | 0.4 | n |  | TRUE
84 | bus_LV_751-8_0_5_node_85 | 0.4 | n |  | TRUE
85 | bus_LV_751-8_0_5_node_82 | 0.4 | n |  | TRUE
86 | bus_LV_751-8_0_5_node_64 | 0.4 | n |  | TRUE
87 | bus_LV_751-8_0_5_node_66 | 0.4 | n |  | TRUE
88 | bus_LV_751-8_0_5_node_124 | 0.4 | n |  | TRUE
89 | bus_LV_751-8_0_5_node_148 | 0.4 | n |  | TRUE
90 | bus_LV_751-8_0_5_node_79 | 0.4 | n |  | TRUE
91 | bus_LV_751-8_0_5_node_102 | 0.4 | n |  | TRUE
92 | bus_LV_751-8_0_5_node_59 | 0.4 | n |  | TRUE
93 | bus_LV_751-8_0_5_node_60 | 0.4 | n |  | TRUE
94 | bus_LV_751-8_0_5_node_62 | 0.4 | n |  | TRUE
95 | bus_LV_751-8_0_5_node_67 | 0.4 | n |  | TRUE
96 | bus_LV_751-8_0_5_node_68 | 0.4 | n |  | TRUE
97 | bus_LV_751-8_0_5_node_155 | 0.4 | n |  | TRUE
98 | bus_LV_751-8_0_5_node_143 | 0.4 | n |  | TRUE
99 | bus_LV_751-8_0_5_node_144 | 0.4 | n |  | TRUE
100 | bus_LV_751-8_0_5_node_156 | 0.4 | n |  | TRUE
101 | bus_LV_751-8_0_5_node_69 | 0.4 | n |  | TRUE
102 | bus_LV_751-8_0_5_node_70 | 0.4 | n |  | TRUE
103 | bus_LV_751-8_0_5_node_71 | 0.4 | n |  | TRUE
104 | bus_LV_751-8_0_5_node_72 | 0.4 | n |  | TRUE
105 | bus_LV_751-8_0_5_node_132 | 0.4 | n |  | TRUE
106 | bus_LV_751-8_0_5_node_75 | 0.4 | n |  | TRUE
107 | bus_LV_751-8_0_5_node_81 | 0.4 | n |  | TRUE
108 | bus_LV_751-8_0_5_node_140 | 0.4 | n |  | TRUE
109 | bus_LV_751-8_0_5_node_76 | 0.4 | n |  | TRUE
110 | bus_LV_751-8_0_5_node_77 | 0.4 | n |  | TRUE
111 | bus_LV_751-8_0_5_node_78 | 0.4 | n |  | TRUE
112 | bus_LV_751-8_0_5_node_80 | 0.4 | n |  | TRUE
113 | bus_LV_751-8_0_5_node_123 | 0.4 | n |  | TRUE
114 | bus_LV_751-8_0_5_node_122 | 0.4 | n |  | TRUE
115 | bus_LV_751-8_0_5_node_141 | 0.4 | n |  | TRUE
116 | bus_LV_751-8_0_5_node_142 | 0.4 | n |  | TRUE
117 | bus_LV_751-8_0_5_node_83 | 0.4 | n |  | TRUE
118 | bus_LV_751-8_0_5_node_101 | 0.4 | n |  | TRUE
119 | bus_LV_751-8_0_5_node_91 | 0.4 | n |  | TRUE
120 | bus_LV_751-8_0_5_node_87 | 0.4 | n |  | TRUE
121 | bus_LV_751-8_0_5_node_88 | 0.4 | n |  | TRUE
122 | bus_LV_751-8_0_5_node_89 | 0.4 | n |  | TRUE
123 | bus_LV_751-8_0_5_node_90 | 0.4 | n |  | TRUE
124 | bus_LV_751-8_0_5_node_92 | 0.4 | n |  | TRUE
125 | bus_LV_751-8_0_5_node_127 | 0.4 | n |  | TRUE
126 | bus_LV_751-8_0_5_node_116 | 0.4 | n |  | TRUE
127 | bus_LV_751-8_0_5_node_93 | 0.4 | n |  | TRUE
128 | bus_LV_751-8_0_5_node_94 | 0.4 | n |  | TRUE
129 | bus_LV_751-8_0_5_node_95 | 0.4 | n |  | TRUE
130 | bus_LV_751-8_0_5_node_96 | 0.4 | n |  | TRUE
131 | bus_LV_751-8_0_5_node_97 | 0.4 | n |  | TRUE
132 | bus_LV_751-8_0_5_node_126 | 0.4 | n |  | TRUE
133 | bus_LV_751-8_0_5_node_120 | 0.4 | n |  | TRUE
134 | bus_LV_751-8_0_5_node_113 | 0.4 | n |  | TRUE
135 | bus_LV_751-8_0_5_node_118 | 0.4 | n |  | TRUE
136 | bus_LV_751-8_0_5_node_100 | 0.4 | n |  | TRUE
137 | bus_LV_751-8_0_5_node_108 | 0.4 | n |  | TRUE
138 | bus_LV_751-8_0_5_node_149 | 0.4 | n |  | TRUE
139 | bus_LV_751-8_0_5_node_150 | 0.4 | n |  | TRUE
140 | bus_LV_751-8_0_5_node_109 | 0.4 | n |  | TRUE
141 | bus_LV_751-8_0_5_node_110 | 0.4 | n |  | TRUE
142 | bus_LV_751-8_0_5_node_111 | 0.4 | n |  | TRUE
143 | bus_LV_751-8_0_5_node_112 | 0.4 | n |  | TRUE
144 | bus_LV_751-8_0_5_node_135 | 0.4 | n |  | TRUE
145 | bus_LV_751-8_0_5_node_145 | 0.4 | n |  | TRUE
146 | bus_LV_751-8_0_5_node_146 | 0.4 | n |  | TRUE
147 | bus_LV_751-8_0_5_node_125 | 0.4 | n |  | TRUE
148 | bus_LV_751-8_0_5_node_117 | 0.4 | n |  | TRUE
149 | bus_LV_751-8_0_5_node_119 | 0.4 | n |  | TRUE
150 | bus_LV_751-8_0_5_node_121 | 0.4 | n |  | TRUE
151 | bus_LV_751-8_0_5_node_147 | 0.4 | n |  | TRUE
152 | bus_LV_751-8_0_5_node_152 | 0.4 | n |  | TRUE
153 | bus_MV_325_1_node_207 | 20 | n |  | TRUE

## load
| name | bus | p_mw | q_mvar | const_z_percent | const_i_percent | sn_mva | scaling | in_service | type
0 | LV_751-8_0_5_load_0 | 0 | 0.0081857 | 0.0020515 | 0 | 0 |  | 1 | TRUE | wye
1 | LV_751-8_0_5_load_1 | 1 | 0.0081951 | 0.0020539 | 0 | 0 |  | 1 | TRUE | wye
2 | LV_751-8_0_5_load_4 | 4 | 0.0054633 | 0.0013692 | 0 | 0 |  | 1 | TRUE | wye
3 | LV_751-8_0_5_load_5 | 5 | 0.0048105 | 0.0012056 | 0 | 0 |  | 1 | TRUE | wye
4 | LV_751-8_0_5_load_25 | 6 | 0.0026223 | 0.00065722 | 0 | 0 |  | 1 | TRUE | wye
5 | LV_751-8_0_5_load_26 | 7 | 0.0043081 | 0.0010797 | 0 | 0 |  | 1 | TRUE | wye
6 | LV_751-8_0_5_load_6 | 8 | 0.0040191 | 0.0010073 | 0 | 0 |  | 1 | TRUE | wye
7 | LV_751-8_0_5_load_139 | 10 | 0.0061842 | 0.0015499 | 0 | 0 |  | 1 | TRUE | wye
8 | LV_751-8_0_5_load_30 | 11 | 0.0059582 | 0.0014933 | 0 | 0 |  | 1 | TRUE | wye
9 | LV_751-8_0_5_load_7 | 13 | 0.001951 | 0.00048897 | 0 | 0 |  | 1 | TRUE | wye
10 | LV_751-8_0_5_load_8 | 15 | 0.0040724 | 0.0010206 | 0 | 0 |  | 1 | TRUE | wye
11 | LV_751-8_0_5_load_103 | 16 | 0.0017849 | 0.00044735 | 0 | 0 |  | 1 | TRUE | wye
12 | LV_751-8_0_5_load_104 | 17 | 0.0017546 | 0.00043974 | 0 | 0 |  | 1 | TRUE | wye
13 | LV_751-8_0_5_load_138 | 18 | 0.0046548 | 0.0011666 | 0 | 0 |  | 1 | TRUE | wye
14 | LV_751-8_0_5_load_86 | 19 | 0.0023006 | 0.00057658 | 0 | 0 |  | 1 | TRUE | wye
15 | LV_751-8_0_5_load_24 | 21 | 0.0023552 | 0.00059028 | 0 | 0 |  | 1 | TRUE | wye
16 | LV_751-8_0_5_load_50 | 22 | 0.0035428 | 0.00088791 | 0 | 0 |  | 1 | TRUE | wye
17 | LV_751-8_0_5_load_134 | 23 | 0.0022743 | 0.00056999 | 0 | 0 |  | 1 | TRUE | wye
18 | LV_751-8_0_5_load_11 | 24 | 0.016259 | 0.0040749 | 0 | 0 |  | 1 | TRUE | wye
19 | LV_751-8_0_5_load_12 | 25 | 0.014877 | 0.0037287 | 0 | 0 |  | 1 | TRUE | wye
20 | LV_751-8_0_5_load_16 | 28 | 0.0074596 | 0.0018696 | 0 | 0 |  | 1 | TRUE | wye
21 | LV_751-8_0_5_load_14 | 29 | 0.0061209 | 0.001534 | 0 | 0 |  | 1 | TRUE | wye
22 | LV_751-8_0_5_load_17 | 30 | 0.0046168 | 0.0011571 | 0 | 0 |  | 1 | TRUE | wye
23 | LV_751-8_0_5_load_21 | 31 | 0.011964 | 0.0029985 | 0 | 0 |  | 1 | TRUE | wye
24 | LV_751-8_0_5_load_18 | 33 | 0.013389 | 0.0033556 | 0 | 0 |  | 1 | TRUE | wye
25 | LV_751-8_0_5_load_23 | 34 | 0.0030807 | 0.0007721 | 0 | 0 |  | 1 | TRUE | wye
26 | LV_751-8_0_5_load_73 | 35 | 0.003082 | 0.00077242 | 0 | 0 |  | 1 | TRUE | wye
27 | LV_751-8_0_5_load_22 | 36 | 0.011973 | 0.0030006 | 0 | 0 |  | 1 | TRUE | wye
28 | LV_751-8_0_5_load_42 | 37 | 0.0018769 | 0.00047038 | 0 | 0 |  | 1 | TRUE | wye
29 | LV_751-8_0_5_load_38 | 38 | 0.0077644 | 0.0019459 | 0 | 0 |  | 1 | TRUE | wye
30 | LV_751-8_0_5_load_19 | 39 | 0.0022281 | 0.00055842 | 0 | 0 |  | 1 | TRUE | wye
31 | LV_751-8_0_5_load_74 | 41 | 0.0036452 | 0.00091358 | 0 | 0 |  | 1 | TRUE | wye
32 | LV_751-8_0_5_load_28 | 42 | 0.0015926 | 0.00039914 | 0 | 0 |  | 1 | TRUE | wye
33 | LV_751-8_0_5_load_27 | 43 | 0.0018272 | 0.00045794 | 0 | 0 |  | 1 | TRUE | wye
34 | LV_751-8_0_5_load_29 | 44 | 0.0016624 | 0.00041663 | 0 | 0 |  | 1 | TRUE | wye
35 | LV_751-8_0_5_load_31 | 45 | 0.0017137 | 0.00042949 | 0 | 0 |  | 1 | TRUE | wye
36 | LV_751-8_0_5_load_63 | 46 | 0.0022583 | 0.00056597 | 0 | 0 |  | 1 | TRUE | wye
37 | LV_751-8_0_5_load_153 | 47 | 0.00089172 | 0.00022349 | 0 | 0 |  | 1 | TRUE | wye
38 | LV_751-8_0_5_load_32 | 49 | 0.0067466 | 0.0016908 | 0 | 0 |  | 1 | TRUE | wye
39 | LV_751-8_0_5_load_33 | 50 | 0.0019635 | 0.00049209 | 0 | 0 |  | 1 | TRUE | wye
40 | LV_751-8_0_5_load_36 | 52 | 0.0074578 | 0.0018691 | 0 | 0 |  | 1 | TRUE | wye
41 | LV_751-8_0_5_load_37 | 53 | 0.0032329 | 0.00081023 | 0 | 0 |  | 1 | TRUE | wye
42 | LV_751-8_0_5_load_35 | 54 | 0.0022815 | 0.0005718 | 0 | 0 |  | 1 | TRUE | wye
43 | LV_751-8_0_5_load_129 | 55 | 0.0026284 | 0.00065873 | 0 | 0 |  | 1 | TRUE | wye
44 | LV_751-8_0_5_load_136 | 56 | 0.0028249 | 0.00070799 | 0 | 0 |  | 1 | TRUE | wye
45 | LV_751-8_0_5_load_130 | 57 | 0.0029277 | 0.00073374 | 0 | 0 |  | 1 | TRUE | wye
46 | LV_751-8_0_5_load_137 | 58 | 0.0015744 | 0.00039459 | 0 | 0 |  | 1 | TRUE | wye
47 | LV_751-8_0_5_load_39 | 59 | 0.0098388 | 0.0024658 | 0 | 0 |  | 1 | TRUE | wye
48 | LV_751-8_0_5_load_48 | 61 | 0.0031238 | 0.0007829 | 0 | 0 |  | 1 | TRUE | wye
49 | LV_751-8_0_5_load_44 | 62 | 0.0077426 | 0.0019405 | 0 | 0 |  | 1 | TRUE | wye
50 | LV_751-8_0_5_load_43 | 64 | 0.0095619 | 0.0023964 | 0 | 0 |  | 1 | TRUE | wye
51 | LV_751-8_0_5_load_46 | 66 | 0.0019553 | 0.00049004 | 0 | 0 |  | 1 | TRUE | wye
52 | LV_751-8_0_5_load_47 | 67 | 0.00395 | 0.00098997 | 0 | 0 |  | 1 | TRUE | wye
53 | LV_751-8_0_5_load_98 | 68 | 0.0067597 | 0.0016941 | 0 | 0 |  | 1 | TRUE | wye
54 | LV_751-8_0_5_load_131 | 69 | 0.0070599 | 0.0017694 | 0 | 0 |  | 1 | TRUE | wye
55 | LV_751-8_0_5_load_128 | 71 | 0.0020405 | 0.00051139 | 0 | 0 |  | 1 | TRUE | wye
56 | LV_751-8_0_5_load_133 | 72 | 0.0034426 | 0.0008628 | 0 | 0 |  | 1 | TRUE | wye
57 | LV_751-8_0_5_load_106 | 74 | 0.0060836 | 0.0015247 | 0 | 0 |  | 1 | TRUE | wye
58 | LV_751-8_0_5_load_107 | 75 | 0.0035947 | 0.00090093 | 0 | 0 |  | 1 | TRUE | wye
59 | LV_751-8_0_5_load_51 | 76 | 0.0022255 | 0.00055777 | 0 | 0 |  | 1 | TRUE | wye
60 | LV_751-8_0_5_load_52 | 77 | 0.0051975 | 0.0013026 | 0 | 0 |  | 1 | TRUE | wye
61 | LV_751-8_0_5_load_53 | 78 | 0.0022128 | 0.00055459 | 0 | 0 |  | 1 | TRUE | wye
62 | LV_751-8_0_5_load_57 | 80 | 0.0023355 | 0.00058534 | 0 | 0 |  | 1 | TRUE | wye
63 | LV_751-8_0_5_load_58 | 81 | 0.0008388 | 0.00021022 | 0 | 0 |  | 1 | TRUE | wye
64 | LV_751-8_0_5_load_56 | 82 | 0.0039325 | 0.00098558 | 0 | 0 |  | 1 | TRUE | wye
65 | LV_751-8_0_5_load_85 | 84 | 0.0020008 | 0.00050145 | 0 | 0 |  | 1 | TRUE | wye
66 | LV_751-8_0_5_load_82 | 85 | 0.0023252 | 0.00058276 | 0 | 0 |  | 1 | TRUE | wye
67 | LV_751-8_0_5_load_64 | 86 | 0.0025359 | 0.00063555 | 0 | 0 |  | 1 | TRUE | wye
68 | LV_751-8_0_5_load_148 | 89 | 0.0045629 | 0.0011436 | 0 | 0 |  | 1 | TRUE | wye
69 | LV_751-8_0_5_load_79 | 90 | 0.0026248 | 0.00065783 | 0 | 0 |  | 1 | TRUE | wye
70 | LV_751-8_0_5_load_102 | 91 | 0.0011225 | 0.00028134 | 0 | 0 |  | 1 | TRUE | wye
71 | LV_751-8_0_5_load_59 | 92 | 0.0082353 | 0.002064 | 0 | 0 |  | 1 | TRUE | wye
72 | LV_751-8_0_5_load_60 | 93 | 0.0028024 | 0.00070235 | 0 | 0 |  | 1 | TRUE | wye
73 | LV_751-8_0_5_load_62 | 94 | 0.0034483 | 0.00086423 | 0 | 0 |  | 1 | TRUE | wye
74 | LV_751-8_0_5_load_67 | 95 | 0.0059965 | 0.0015029 | 0 | 0 |  | 1 | TRUE | wye
75 | LV_751-8_0_5_load_155 | 97 | 0.0020995 | 0.00052619 | 0 | 0 |  | 1 | TRUE | wye
76 | LV_751-8_0_5_load_143 | 98 | 0.0047203 | 0.001183 | 0 | 0 |  | 1 | TRUE | wye
77 | LV_751-8_0_5_load_144 | 99 | 0.008137 | 0.0020393 | 0 | 0 |  | 1 | TRUE | wye
78 | LV_751-8_0_5_load_156 | 100 | 0.0048814 | 0.0012234 | 0 | 0 |  | 1 | TRUE | wye
79 | LV_751-8_0_5_load_69 | 101 | 0.0022665 | 0.00056805 | 0 | 0 |  | 1 | TRUE | wye
80 | LV_751-8_0_5_load_70 | 102 | 0.0027268 | 0.00068341 | 0 | 0 |  | 1 | TRUE | wye
81 | LV_751-8_0_5_load_71 | 103 | 0.0037206 | 0.00093246 | 0 | 0 |  | 1 | TRUE | wye
82 | LV_751-8_0_5_load_72 | 104 | 0.003791 | 0.00095011 | 0 | 0 |  | 1 | TRUE | wye
83 | LV_751-8_0_5_load_132 | 105 | 0.0020194 | 0.00050612 | 0 | 0 |  | 1 | TRUE | wye
84 | LV_751-8_0_5_load_75 | 106 | 0.0039933 | 0.0010008 | 0 | 0 |  | 1 | TRUE | wye
85 | LV_751-8_0_5_load_81 | 107 | 0.0029417 | 0.00073725 | 0 | 0 |  | 1 | TRUE | wye
86 | LV_751-8_0_5_load_76 | 109 | 0.0028887 | 0.00072398 | 0 | 0 |  | 1 | TRUE | wye
87 | LV_751-8_0_5_load_77 | 110 | 0.0026237 | 0.00065757 | 0 | 0 |  | 1 | TRUE | wye
88 | LV_751-8_0_5_load_78 | 111 | 0.002406 | 0.00060299 | 0 | 0 |  | 1 | TRUE | wye
89 | LV_751-8_0_5_load_80 | 112 | 0.00037909 | 9.501e-05 | 0 | 0 |  | 1 | TRUE | wye
90 | LV_751-8_0_5_load_123 | 113 | 0.0068972 | 0.0017286 | 0 | 0 |  | 1 | TRUE | wye
91 | LV_751-8_0_5_load_122 | 114 | 0.0018888 | 0.00047339 | 0 | 0 |  | 1 | TRUE | wye
92 | LV_751-8_0_5_load_141 | 115 | 0.0050977 | 0.0012776 | 0 | 0 |  | 1 | TRUE | wye
93 | LV_751-8_0_5_load_142 | 116 | 0.0061987 | 0.0015535 | 0 | 0 |  | 1 | TRUE | wye
94 | LV_751-8_0_5_load_83 | 117 | 0.003478 | 0.00087167 | 0 | 0 |  | 1 | TRUE | wye
95 | LV_751-8_0_5_load_101 | 118 | 0.0023002 | 0.00057649 | 0 | 0 |  | 1 | TRUE | wye
96 | LV_751-8_0_5_load_87 | 120 | 0.0015543 | 0.00038955 | 0 | 0 |  | 1 | TRUE | wye
97 | LV_751-8_0_5_load_88 | 121 | 0.0014551 | 0.00036467 | 0 | 0 |  | 1 | TRUE | wye
98 | LV_751-8_0_5_load_90 | 123 | 0.0043193 | 0.0010825 | 0 | 0 |  | 1 | TRUE | wye
99 | LV_751-8_0_5_load_92 | 124 | 0.0034985 | 0.00087682 | 0 | 0 |  | 1 | TRUE | wye
100 | LV_751-8_0_5_load_127 | 125 | 0.0021956 | 0.00055026 | 0 | 0 |  | 1 | TRUE | wye
101 | LV_751-8_0_5_load_116 | 126 | 0.0028831 | 0.00072257 | 0 | 0 |  | 1 | TRUE | wye
102 | LV_751-8_0_5_load_93 | 127 | 0.0026515 | 0.00066452 | 0 | 0 |  | 1 | TRUE | wye
103 | LV_751-8_0_5_load_94 | 128 | 0.0021354 | 0.00053518 | 0 | 0 |  | 1 | TRUE | wye
104 | LV_751-8_0_5_load_95 | 129 | 0.0026794 | 0.00067153 | 0 | 0 |  | 1 | TRUE | wye
105 | LV_751-8_0_5_load_96 | 130 | 0.0019719 | 0.00049419 | 0 | 0 |  | 1 | TRUE | wye
106 | LV_751-8_0_5_load_97 | 131 | 0.0027274 | 0.00068356 | 0 | 0 |  | 1 | TRUE | wye
107 | LV_751-8_0_5_load_126 | 132 | 0.0034285 | 0.00085927 | 0 | 0 |  | 1 | TRUE | wye
108 | LV_751-8_0_5_load_113 | 134 | 0.0019674 | 0.00049307 | 0 | 0 |  | 1 | TRUE | wye
109 | LV_751-8_0_5_load_118 | 135 | 0.0040869 | 0.0010243 | 0 | 0 |  | 1 | TRUE | wye
110 | LV_751-8_0_5_load_100 | 136 | 0.0019452 | 0.00048752 | 0 | 0 |  | 1 | TRUE | wye
111 | LV_751-8_0_5_load_149 | 138 | 0.010575 | 0.0026504 | 0 | 0 |  | 1 | TRUE | wye
112 | LV_751-8_0_5_load_150 | 139 | 0.0027156 | 0.0006806 | 0 | 0 |  | 1 | TRUE | wye
113 | LV_751-8_0_5_load_109 | 140 | 0.0033091 | 0.00082934 | 0 | 0 |  | 1 | TRUE | wye
114 | LV_751-8_0_5_load_110 | 141 | 0.0034051 | 0.00085339 | 0 | 0 |  | 1 | TRUE | wye
115 | LV_751-8_0_5_load_135 | 144 | 0.0065765 | 0.0016482 | 0 | 0 |  | 1 | TRUE | wye
116 | LV_751-8_0_5_load_145 | 145 | 0.0051253 | 0.0012845 | 0 | 0 |  | 1 | TRUE | wye
117 | LV_751-8_0_5_load_146 | 146 | 0.0022189 | 0.00055611 | 0 | 0 |  | 1 | TRUE | wye
118 | LV_751-8_0_5_load_125 | 147 | 0.0027847 | 0.00069792 | 0 | 0 |  | 1 | TRUE | wye
119 | LV_751-8_0_5_load_117 | 148 | 0.0056045 | 0.0014046 | 0 | 0 |  | 1 | TRUE | wye
120 | LV_751-8_0_5_load_119 | 149 | 0.0038341 | 0.00096091 | 0 | 0 |  | 1 | TRUE | wye
121 | LV_751-8_0_5_load_121 | 150 | 0.0032163 | 0.00080609 | 0 | 0 |  | 1 | TRUE | wye
122 | LV_751-8_0_5_load_147 | 151 | 0.0035817 | 0.00089766 | 0 | 0 |  | 1 | TRUE | wye
123 | LV_751-8_0_5_load_152 | 152 | 0.0036758 | 0.00092124 | 0 | 0 |  | 1 | TRUE | wye

## ext_grid
| name | bus | vm_pu | va_degree | slack_weight | in_service
0 |  | 32 | 1 | 0 | 1 | TRUE

## line
| name | std_type | from_bus | to_bus | length_km | r_ohm_per_km | x_ohm_per_km | c_nf_per_km | g_us_per_km | max_i_ka | df | parallel | type | in_service
0 | LV_751-8_0_5_line_0 |  | 0 | 1 | 0.0063266 | 0.125 | 0.08 | 261 | 0 | 0.364 | 1 | 1 | cs | TRUE
1 | LV_751-8_0_5_line_1 |  | 0 | 2 | 0.0064888 | 0.125 | 0.08 | 261 | 0 | 0.364 | 1 | 1 | cs | TRUE
2 | LV_751-8_0_5_line_2 |  | 1 | 3 | 0.0209 | 0.125 | 0.08 | 261 | 0 | 0.364 | 1 | 1 | cs | TRUE
3 | LV_751-8_0_5_line_3 |  | 2 | 4 | 0.026328 | 0.125 | 0.08 | 261 | 0 | 0.364 | 1 | 1 | cs | TRUE
4 | LV_751-8_0_5_line_4 |  | 2 | 5 | 0.03229 | 0.125 | 0.08 | 261 | 0 | 0.364 | 1 | 1 | cs | TRUE
5 | LV_751-8_0_5_line_5 |  | 3 | 6 | 0.012581 | 0.125 | 0.08 | 261 | 0 | 0.364 | 1 | 1 | cs | TRUE
6 | LV_751-8_0_5_line_6 |  | 3 | 7 | 0.017497 | 0.125 | 0.08 | 261 | 0 | 0.364 | 1 | 1 | cs | TRUE
7 | LV_751-8_0_5_line_7 |  | 4 | 8 | 0.027382 | 0.125 | 0.08 | 261 | 0 | 0.364 | 1 | 2 | cs | TRUE
8 | LV_751-8_0_5_line_8 |  | 4 | 9 | 0.034368 | 0.125 | 0.08 | 261 | 0 | 0.364 | 1 | 1 | cs | TRUE
9 | LV_751-8_0_5_line_9 |  | 5 | 10 | 0.021548 | 0.125 | 0.08 | 261 | 0 | 0.364 | 1 | 1 | cs | TRUE
10 | LV_751-8_0_5_line_10 |  | 6 | 11 | 0.038484 | 0.125 | 0.08 | 261 | 0 | 0.364 | 1 | 1 | cs | TRUE
11 | LV_751-8_0_5_line_11 |  | 7 | 12 | 0.013634 | 0.125 | 0.08 | 261 | 0 | 0.364 | 1 | 1 | cs | TRUE
12 | LV_751-8_0_5_line_12 |  | 8 | 13 | 0.00079992 | 0.125 | 0.08 | 261 | 0 | 0.364 | 1 | 2 | cs | TRUE
13 | LV_751-8_0_5_line_13 |  | 9 | 14 | 0.01658 | 0.125 | 0.08 | 261 | 0 | 0.364 | 1 | 1 | cs | TRUE
14 | LV_751-8_0_5_line_14 |  | 9 | 15 | 0.027366 | 0.125 | 0.08 | 261 | 0 | 0.364 | 1 | 1 | cs | TRUE
15 | LV_751-8_0_5_line_15 |  | 10 | 18 | 0.0031017 | 0.125 | 0.08 | 261 | 0 | 0.364 | 1 | 1 | cs | TRUE
16 | LV_751-8_0_5_line_16 |  | 11 | 42 | 0.0055566 | 0.125 | 0.08 | 261 | 0 | 0.364 | 1 | 1 | cs | TRUE
17 | LV_751-8_0_5_line_17 |  | 12 | 22 | 0.019122 | 0.125 | 0.08 | 261 | 0 | 0.364 | 1 | 1 | cs | TRUE
18 | LV_751-8_0_5_line_18 |  | 13 | 19 | 0.015166 | 0.125 | 0.08 | 261 | 0 | 0.364 | 1 | 2 | cs | TRUE
19 | LV_751-8_0_5_line_19 |  | 14 | 20 | 0.03199 | 0.125 | 0.08 | 261 | 0 | 0.364 | 1 | 1 | cs | TRUE
20 | LV_751-8_0_5_line_20 |  | 14 | 16 | 0.018114 | 0.125 | 0.08 | 261 | 0 | 0.364 | 1 | 1 | cs | TRUE
21 | LV_751-8_0_5_line_21 |  | 16 | 17 | 0.0012549 | 0.125 | 0.08 | 261 | 0 | 0.364 | 1 | 1 | cs | TRUE
22 | LV_751-8_0_5_line_22 |  | 18 | 108 | 0.015296 | 0.125 | 0.08 | 261 | 0 | 0.364 | 1 | 1 | cs | TRUE
23 | LV_751-8_0_5_line_23 |  | 19 | 21 | 0.023942 | 0.125 | 0.08 | 261 | 0 | 0.364 | 1 | 2 | cs | TRUE
24 | LV_751-8_0_5_line_24 |  | 20 | 23 | 0.016543 | 0.125 | 0.08 | 261 | 0 | 0.364 | 1 | 1 | cs | TRUE
25 | LV_751-8_0_5_line_25 |  | 21 | 40 | 0.016852 | 0.125 | 0.08 | 261 | 0 | 0.364 | 1 | 2 | cs | TRUE
26 | LV_751-8_0_5_line_26 |  | 22 | 74 | 0.018544 | 0.125 | 0.08 | 261 | 0 | 0.364 | 1 | 1 | cs | TRUE
27 | LV_751-8_0_5_line_27 |  | 24 | 25 | 0.04141 | 0.125 | 0.08 | 261 | 0 | 0.364 | 1 | 1 | cs | TRUE
28 | LV_751-8_0_5_line_28 |  | 24 | 26 | 0.0062735 | 0.125 | 0.08 | 261 | 0 | 0.364 | 1 | 1 | cs | TRUE
29 | LV_751-8_0_5_line_29 |  | 26 | 27 | 0.015017 | 0.125 | 0.08 | 261 | 0 | 0.364 | 1 | 2 | cs | TRUE
30 | LV_751-8_0_5_line_30 |  | 26 | 28 | 0.016766 | 0.125 | 0.08 | 261 | 0 | 0.364 | 1 | 2 | cs | TRUE
31 | LV_751-8_0_5_line_31 |  | 27 | 31 | 0.019431 | 0.125 | 0.08 | 261 | 0 | 0.364 | 1 | 2 | cs | TRUE
32 | LV_751-8_0_5_line_32 |  | 28 | 32 | 0.014919 | 0.125 | 0.08 | 261 | 0 | 0.364 | 1 | 2 | cs | TRUE
33 | LV_751-8_0_5_line_33 |  | 29 | 30 | 0.011754 | 0.125 | 0.08 | 261 | 0 | 0.364 | 1 | 1 | cs | TRUE
34 | LV_751-8_0_5_line_34 |  | 30 | 33 | 0.0036155 | 0.125 | 0.08 | 261 | 0 | 0.364 | 1 | 1 | cs | TRUE
35 | LV_751-8_0_5_line_35 |  | 31 | 36 | 0.029979 | 0.125 | 0.08 | 261 | 0 | 0.364 | 1 | 2 | cs | TRUE
36 | LV_751-8_0_5_line_36 |  | 32 | 37 | 0.026941 | 0.125 | 0.08 | 261 | 0 | 0.364 | 1 | 1 | cs | TRUE
37 | LV_751-8_0_5_line_37 |  | 32 | 38 | 0.01692 | 0.125 | 0.08 | 261 | 0 | 0.364 | 1 | 2 | cs | TRUE
38 | LV_751-8_0_5_line_38 |  | 33 | 39 | 0.019667 | 0.125 | 0.08 | 261 | 0 | 0.364 | 1 | 1 | cs | TRUE
39 | LV_751-8_0_5_line_39 |  | 34 | 35 | 1.6741e-05 | 0.125 | 0.08 | 261 | 0 | 0.364 | 1 | 1 | cs | TRUE
40 | LV_751-8_0_5_line_40 |  | 35 | 41 | 0.013603 | 0.125 | 0.08 | 261 | 0 | 0.364 | 1 | 1 | cs | TRUE
41 | LV_751-8_0_5_line_41 |  | 36 | 40 | 0.02044 | 0.125 | 0.08 | 261 | 0 | 0.364 | 1 | 2 | cs | TRUE
42 | LV_751-8_0_5_line_42 |  | 37 | 53 | 0.0059388 | 0.125 | 0.08 | 261 | 0 | 0.364 | 1 | 1 | cs | TRUE
43 | LV_751-8_0_5_line_43 |  | 38 | 59 | 0.031839 | 0.125 | 0.08 | 261 | 0 | 0.364 | 1 | 2 | cs | TRUE
44 | LV_751-8_0_5_line_44 |  | 39 | 40 | 0.0032022 | 0.125 | 0.08 | 261 | 0 | 0.364 | 1 | 1 | cs | TRUE
45 | LV_751-8_0_5_line_45 |  | 41 | 106 | 0.0018541 | 0.125 | 0.08 | 261 | 0 | 0.364 | 1 | 1 | cs | TRUE
46 | LV_751-8_0_5_line_46 |  | 42 | 43 | 0.027542 | 0.125 | 0.08 | 261 | 0 | 0.364 | 1 | 1 | cs | TRUE
47 | LV_751-8_0_5_line_47 |  | 43 | 44 | 0.0017633 | 0.125 | 0.08 | 261 | 0 | 0.364 | 1 | 1 | cs | TRUE
48 | LV_751-8_0_5_line_48 |  | 44 | 45 | 0.02167 | 0.125 | 0.08 | 261 | 0 | 0.364 | 1 | 1 | cs | TRUE
49 | LV_751-8_0_5_line_49 |  | 45 | 46 | 0.045428 | 0.125 | 0.08 | 261 | 0 | 0.364 | 1 | 1 | cs | TRUE
50 | LV_751-8_0_5_line_50 |  | 46 | 47 | 0.070135 | 0.125 | 0.08 | 261 | 0 | 0.364 | 1 | 1 | cs | TRUE
51 | LV_751-8_0_5_line_51 |  | 46 | 48 | 0.029754 | 0.125 | 0.08 | 261 | 0 | 0.364 | 1 | 1 | cs | TRUE
52 | LV_751-8_0_5_line_52 |  | 48 | 92 | 0.018891 | 0.125 | 0.08 | 261 | 0 | 0.364 | 1 | 1 | cs | TRUE
53 | LV_751-8_0_5_line_53 |  | 49 | 50 | 0.0059664 | 0.125 | 0.08 | 261 | 0 | 0.364 | 1 | 1 | cs | TRUE
54 | LV_751-8_0_5_line_54 |  | 49 | 51 | 0.02477 | 0.125 | 0.08 | 261 | 0 | 0.364 | 1 | 1 | cs | TRUE
55 | LV_751-8_0_5_line_55 |  | 51 | 52 | 0.021918 | 0.125 | 0.08 | 261 | 0 | 0.364 | 1 | 1 | cs | TRUE
56 | LV_751-8_0_5_line_56 |  | 51 | 53 | 0.00057909 | 0.125 | 0.08 | 261 | 0 | 0.364 | 1 | 1 | cs | TRUE
57 | LV_751-8_0_5_line_57 |  | 52 | 56 | 0.0027823 | 0.125 | 0.08 | 261 | 0 | 0.364 | 1 | 1 | cs | TRUE
58 | LV_751-8_0_5_line_58 |  | 54 | 55 | 0.020109 | 0.125 | 0.08 | 261 | 0 | 0.364 | 1 | 1 | cs | TRUE
59 | LV_751-8_0_5_line_59 |  | 55 | 57 | 0.019066 | 0.125 | 0.08 | 261 | 0 | 0.364 | 1 | 1 | cs | TRUE
60 | LV_751-8_0_5_line_60 |  | 56 | 58 | 0.0091636 | 0.125 | 0.08 | 261 | 0 | 0.364 | 1 | 1 | cs | TRUE
61 | LV_751-8_0_5_line_61 |  | 57 | 143 | 0.019185 | 0.125 | 0.08 | 261 | 0 | 0.364 | 1 | 1 | cs | TRUE
62 | LV_751-8_0_5_line_62 |  | 58 | 151 | 0.014356 | 0.125 | 0.08 | 261 | 0 | 0.364 | 1 | 1 | cs | TRUE
63 | LV_751-8_0_5_line_63 |  | 59 | 60 | 0.015793 | 0.125 | 0.08 | 261 | 0 | 0.364 | 1 | 2 | cs | TRUE
64 | LV_751-8_0_5_line_64 |  | 60 | 61 | 0.022192 | 0.125 | 0.08 | 261 | 0 | 0.364 | 1 | 1 | cs | TRUE
65 | LV_751-8_0_5_line_65 |  | 60 | 62 | 0.023565 | 0.125 | 0.08 | 261 | 0 | 0.364 | 1 | 1 | cs | TRUE
66 | LV_751-8_0_5_line_66 |  | 61 | 63 | 0.027064 | 0.125 | 0.08 | 261 | 0 | 0.364 | 1 | 1 | cs | TRUE
67 | LV_751-8_0_5_line_67 |  | 62 | 64 | 0.009633 | 0.125 | 0.08 | 261 | 0 | 0.364 | 1 | 1 | cs | TRUE
68 | LV_751-8_0_5_line_68 |  | 63 | 72 | 0.0080342 | 0.125 | 0.08 | 261 | 0 | 0.364 | 1 | 1 | cs | TRUE
69 | LV_751-8_0_5_line_69 |  | 63 | 73 | 0.02921 | 0.125 | 0.08 | 261 | 0 | 0.364 | 1 | 1 | cs | TRUE
70 | LV_751-8_0_5_line_70 |  | 64 | 65 | 0.015237 | 0.125 | 0.08 | 261 | 0 | 0.364 | 1 | 1 | cs | TRUE
71 | LV_751-8_0_5_line_71 |  | 65 | 66 | 0.02607 | 0.125 | 0.08 | 261 | 0 | 0.364 | 1 | 1 | cs | TRUE
72 | LV_751-8_0_5_line_72 |  | 65 | 67 | 0.018889 | 0.125 | 0.08 | 261 | 0 | 0.364 | 1 | 1 | cs | TRUE
73 | LV_751-8_0_5_line_73 |  | 66 | 68 | 0.0021101 | 0.125 | 0.08 | 261 | 0 | 0.364 | 1 | 1 | cs | TRUE
74 | LV_751-8_0_5_line_74 |  | 67 | 69 | 0.00024767 | 0.125 | 0.08 | 261 | 0 | 0.364 | 1 | 1 | cs | TRUE
75 | LV_751-8_0_5_line_75 |  | 68 | 70 | 0.022092 | 0.125 | 0.08 | 261 | 0 | 0.364 | 1 | 1 | cs | TRUE
76 | LV_751-8_0_5_line_76 |  | 69 | 71 | 0.0056994 | 0.125 | 0.08 | 261 | 0 | 0.364 | 1 | 1 | cs | TRUE
77 | LV_751-8_0_5_line_77 |  | 70 | 136 | 0.012081 | 0.125 | 0.08 | 261 | 0 | 0.364 | 1 | 1 | cs | TRUE
78 | LV_751-8_0_5_line_78 |  | 71 | 125 | 0.021866 | 0.125 | 0.08 | 261 | 0 | 0.364 | 1 | 1 | cs | TRUE
79 | LV_751-8_0_5_line_79 |  | 72 | 105 | 0.015296 | 0.125 | 0.08 | 261 | 0 | 0.364 | 1 | 1 | cs | TRUE
80 | LV_751-8_0_5_line_80 |  | 73 | 126 | 0.013665 | 0.125 | 0.08 | 261 | 0 | 0.364 | 1 | 1 | cs | TRUE
81 | LV_751-8_0_5_line_81 |  | 74 | 75 | 0.00037097 | 0.125 | 0.08 | 261 | 0 | 0.364 | 1 | 1 | cs | TRUE
82 | LV_751-8_0_5_line_82 |  | 75 | 137 | 0.0088924 | 0.125 | 0.08 | 261 | 0 | 0.364 | 1 | 1 | cs | TRUE
83 | LV_751-8_0_5_line_83 |  | 76 | 77 | 0.026139 | 0.125 | 0.08 | 261 | 0 | 0.364 | 1 | 1 | cs | TRUE
84 | LV_751-8_0_5_line_84 |  | 76 | 78 | 0.011889 | 0.125 | 0.08 | 261 | 0 | 0.364 | 1 | 1 | cs | TRUE
85 | LV_751-8_0_5_line_85 |  | 78 | 79 | 0.023662 | 0.125 | 0.08 | 261 | 0 | 0.364 | 1 | 1 | cs | TRUE
86 | LV_751-8_0_5_line_86 |  | 79 | 80 | 0.022165 | 0.125 | 0.08 | 261 | 0 | 0.364 | 1 | 1 | cs | TRUE
87 | LV_751-8_0_5_line_87 |  | 79 | 81 | 0.0098693 | 0.125 | 0.08 | 261 | 0 | 0.364 | 1 | 1 | cs | TRUE
88 | LV_751-8_0_5_line_88 |  | 79 | 82 | 0.021357 | 0.125 | 0.08 | 261 | 0 | 0.364 | 1 | 1 | cs | TRUE
89 | LV_751-8_0_5_line_89 |  | 80 | 88 | 0.010567 | 0.125 | 0.08 | 261 | 0 | 0.364 | 1 | 1 | cs | TRUE
90 | LV_751-8_0_5_line_90 |  | 81 | 89 | 0.012633 | 0.125 | 0.08 | 261 | 0 | 0.364 | 1 | 1 | cs | TRUE
91 | LV_751-8_0_5_line_91 |  | 83 | 84 | 0.014925 | 0.125 | 0.08 | 261 | 0 | 0.364 | 1 | 1 | cs | TRUE
92 | LV_751-8_0_5_line_92 |  | 83 | 85 | 0.022441 | 0.125 | 0.08 | 261 | 0 | 0.364 | 1 | 1 | cs | TRUE
93 | LV_751-8_0_5_line_93 |  | 84 | 118 | 0.027488 | 0.125 | 0.08 | 261 | 0 | 0.364 | 1 | 1 | cs | TRUE
94 | LV_751-8_0_5_line_94 |  | 85 | 117 | 0.030248 | 0.125 | 0.08 | 261 | 0 | 0.364 | 1 | 1 | cs | TRUE
95 | LV_751-8_0_5_line_95 |  | 85 | 100 | 0.10416 | 0.125 | 0.08 | 261 | 0 | 0.364 | 1 | 1 | cs | TRUE
96 | LV_751-8_0_5_line_96 |  | 86 | 87 | 0.055401 | 0.125 | 0.08 | 261 | 0 | 0.364 | 1 | 1 | cs | TRUE
97 | LV_751-8_0_5_line_97 |  | 87 | 95 | 0.014131 | 0.125 | 0.08 | 261 | 0 | 0.364 | 1 | 1 | cs | TRUE
98 | LV_751-8_0_5_line_98 |  | 87 | 96 | 0.011366 | 0.125 | 0.08 | 261 | 0 | 0.364 | 1 | 1 | cs | TRUE
99 | LV_751-8_0_5_line_99 |  | 88 | 90 | 0.016094 | 0.125 | 0.08 | 261 | 0 | 0.364 | 1 | 1 | cs | TRUE
100 | LV_751-8_0_5_line_100 |  | 89 | 91 | 0.010514 | 0.125 | 0.08 | 261 | 0 | 0.364 | 1 | 1 | cs | TRUE
101 | LV_751-8_0_5_line_101 |  | 90 | 110 | 0.014414 | 0.125 | 0.08 | 261 | 0 | 0.364 | 1 | 1 | cs | TRUE
102 | LV_751-8_0_5_line_102 |  | 91 | 119 | 0.014837 | 0.125 | 0.08 | 261 | 0 | 0.364 | 1 | 1 | cs | TRUE
103 | LV_751-8_0_5_line_103 |  | 92 | 93 | 0.038692 | 0.125 | 0.08 | 261 | 0 | 0.364 | 1 | 1 | cs | TRUE
104 | LV_751-8_0_5_line_104 |  | 93 | 94 | 0.023066 | 0.125 | 0.08 | 261 | 0 | 0.364 | 1 | 1 | cs | TRUE
105 | LV_751-8_0_5_line_105 |  | 96 | 97 | 0.035288 | 0.125 | 0.08 | 261 | 0 | 0.364 | 1 | 1 | cs | TRUE
106 | LV_751-8_0_5_line_106 |  | 97 | 100 | 0.00020277 | 0.125 | 0.08 | 261 | 0 | 0.364 | 1 | 1 | cs | TRUE
107 | LV_751-8_0_5_line_107 |  | 98 | 99 | 0.012249 | 0.125 | 0.08 | 261 | 0 | 0.364 | 1 | 1 | cs | TRUE
108 | LV_751-8_0_5_line_108 |  | 99 | 145 | 0.0070394 | 0.125 | 0.08 | 261 | 0 | 0.364 | 1 | 1 | cs | TRUE
109 | LV_751-8_0_5_line_109 |  | 101 | 102 | 0.0084899 | 0.125 | 0.08 | 261 | 0 | 0.364 | 1 | 1 | cs | TRUE
110 | LV_751-8_0_5_line_110 |  | 101 | 103 | 0.014381 | 0.125 | 0.08 | 261 | 0 | 0.364 | 1 | 1 | cs | TRUE
111 | LV_751-8_0_5_line_111 |  | 103 | 104 | 0.0069829 | 0.125 | 0.08 | 261 | 0 | 0.364 | 1 | 1 | cs | TRUE
112 | LV_751-8_0_5_line_112 |  | 104 | 105 | 0.0032597 | 0.125 | 0.08 | 261 | 0 | 0.364 | 1 | 1 | cs | TRUE
113 | LV_751-8_0_5_line_113 |  | 106 | 107 | 0.010001 | 0.125 | 0.08 | 261 | 0 | 0.364 | 1 | 1 | cs | TRUE
114 | LV_751-8_0_5_line_114 |  | 107 | 108 | 0.030953 | 0.125 | 0.08 | 261 | 0 | 0.364 | 1 | 1 | cs | TRUE
115 | LV_751-8_0_5_line_115 |  | 108 | 115 | 0.024071 | 0.125 | 0.08 | 261 | 0 | 0.364 | 1 | 1 | cs | TRUE
116 | LV_751-8_0_5_line_116 |  | 108 | 116 | 0.02696 | 0.125 | 0.08 | 261 | 0 | 0.364 | 1 | 1 | cs | TRUE
117 | LV_751-8_0_5_line_117 |  | 109 | 110 | 0.021676 | 0.125 | 0.08 | 261 | 0 | 0.364 | 1 | 1 | cs | TRUE
118 | LV_751-8_0_5_line_118 |  | 109 | 111 | 0.027507 | 0.125 | 0.08 | 261 | 0 | 0.364 | 1 | 1 | cs | TRUE
119 | LV_751-8_0_5_line_119 |  | 111 | 112 | 0.0010966 | 0.125 | 0.08 | 261 | 0 | 0.364 | 1 | 1 | cs | TRUE
120 | LV_751-8_0_5_line_120 |  | 111 | 113 | 0.041098 | 0.125 | 0.08 | 261 | 0 | 0.364 | 1 | 1 | cs | TRUE
121 | LV_751-8_0_5_line_121 |  | 113 | 114 | 0.014142 | 0.125 | 0.08 | 261 | 0 | 0.364 | 1 | 1 | cs | TRUE
122 | LV_751-8_0_5_line_122 |  | 116 | 152 | 0.0004311 | 0.125 | 0.08 | 261 | 0 | 0.364 | 1 | 1 | cs | TRUE
123 | LV_751-8_0_5_line_123 |  | 118 | 119 | 0.0161 | 0.125 | 0.08 | 261 | 0 | 0.364 | 1 | 1 | cs | TRUE
124 | LV_751-8_0_5_line_124 |  | 119 | 122 | 0.028342 | 0.125 | 0.08 | 261 | 0 | 0.364 | 1 | 1 | cs | TRUE
125 | LV_751-8_0_5_line_125 |  | 120 | 121 | 0.015714 | 0.125 | 0.08 | 261 | 0 | 0.364 | 1 | 1 | cs | TRUE
126 | LV_751-8_0_5_line_126 |  | 120 | 122 | 0.012488 | 0.125 | 0.08 | 261 | 0 | 0.364 | 1 | 1 | cs | TRUE
127 | LV_751-8_0_5_line_127 |  | 121 | 123 | 0.0049075 | 0.125 | 0.08 | 261 | 0 | 0.364 | 1 | 1 | cs | TRUE
128 | LV_751-8_0_5_line_128 |  | 122 | 124 | 0.010631 | 0.125 | 0.08 | 261 | 0 | 0.364 | 1 | 1 | cs | TRUE
129 | LV_751-8_0_5_line_129 |  | 124 | 125 | 0.0079303 | 0.125 | 0.08 | 261 | 0 | 0.364 | 1 | 1 | cs | TRUE
130 | LV_751-8_0_5_line_130 |  | 126 | 147 | 0.0029599 | 0.125 | 0.08 | 261 | 0 | 0.364 | 1 | 1 | cs | TRUE
131 | LV_751-8_0_5_line_131 |  | 127 | 128 | 0.020069 | 0.125 | 0.08 | 261 | 0 | 0.364 | 1 | 1 | cs | TRUE
132 | LV_751-8_0_5_line_132 |  | 127 | 129 | 0.010279 | 0.125 | 0.08 | 261 | 0 | 0.364 | 1 | 1 | cs | TRUE
133 | LV_751-8_0_5_line_133 |  | 128 | 130 | 0.0080667 | 0.125 | 0.08 | 261 | 0 | 0.364 | 1 | 1 | cs | TRUE
134 | LV_751-8_0_5_line_134 |  | 129 | 131 | 0.0058766 | 0.125 | 0.08 | 261 | 0 | 0.364 | 1 | 1 | cs | TRUE
135 | LV_751-8_0_5_line_135 |  | 130 | 132 | 0.013408 | 0.125 | 0.08 | 261 | 0 | 0.364 | 1 | 1 | cs | TRUE
136 | LV_751-8_0_5_line_136 |  | 131 | 133 | 0.0083399 | 0.125 | 0.08 | 261 | 0 | 0.364 | 1 | 1 | cs | TRUE
137 | LV_751-8_0_5_line_137 |  | 132 | 134 | 0.01121 | 0.125 | 0.08 | 261 | 0 | 0.364 | 1 | 1 | cs | TRUE
138 | LV_751-8_0_5_line_138 |  | 133 | 135 | 0.019087 | 0.125 | 0.08 | 261 | 0 | 0.364 | 1 | 1 | cs | TRUE
139 | LV_751-8_0_5_line_139 |  | 134 | 142 | 0.02265 | 0.125 | 0.08 | 261 | 0 | 0.364 | 1 | 1 | cs | TRUE
140 | LV_751-8_0_5_line_140 |  | 135 | 148 | 0.0026511 | 0.125 | 0.08 | 261 | 0 | 0.364 | 1 | 1 | cs | TRUE
141 | LV_751-8_0_5_line_141 |  | 137 | 138 | 0.023526 | 0.125 | 0.08 | 261 | 0 | 0.364 | 1 | 1 | cs | TRUE
142 | LV_751-8_0_5_line_142 |  | 138 | 139 | 0.03142 | 0.125 | 0.08 | 261 | 0 | 0.364 | 1 | 1 | cs | TRUE
143 | LV_751-8_0_5_line_143 |  | 140 | 141 | 0.0042092 | 0.125 | 0.08 | 261 | 0 | 0.364 | 1 | 1 | cs | TRUE
144 | LV_751-8_0_5_line_144 |  | 140 | 142 | 0.0272 | 0.125 | 0.08 | 261 | 0 | 0.364 | 1 | 1 | cs | TRUE
145 | LV_751-8_0_5_line_145 |  | 141 | 143 | 0.014675 | 0.125 | 0.08 | 261 | 0 | 0.364 | 1 | 1 | cs | TRUE
146 | LV_751-8_0_5_line_146 |  | 143 | 144 | 0.042707 | 0.125 | 0.08 | 261 | 0 | 0.364 | 1 | 1 | cs | TRUE
147 | LV_751-8_0_5_line_147 |  | 144 | 145 | 0.022061 | 0.125 | 0.08 | 261 | 0 | 0.364 | 1 | 1 | cs | TRUE
148 | LV_751-8_0_5_line_148 |  | 144 | 146 | 0.04936 | 0.125 | 0.08 | 261 | 0 | 0.364 | 1 | 1 | cs | TRUE
149 | LV_751-8_0_5_line_149 |  | 148 | 149 | 0.024917 | 0.125 | 0.08 | 261 | 0 | 0.364 | 1 | 1 | cs | TRUE
150 | LV_751-8_0_5_line_150 |  | 149 | 150 | 0.0017141 | 0.125 | 0.08 | 261 | 0 | 0.364 | 1 | 1 | cs | TRUE
151 | LV_751-8_0_5_line_151 |  | 150 | 151 | 0.0032567 | 0.125 | 0.08 | 261 | 0 | 0.364 | 1 | 1 | cs | TRUE

## trafo
| name | std_type | hv_bus | lv_bus | sn_mva | vn_hv_kv | vn_lv_kv | vk_percent | vkr_percent | pfe_kw | i0_percent | shift_degree | tap_side | tap_neutral | tap_min | tap_max | tap_step_percent | tap_step_degree | tap_pos | tap_phase_shifter | parallel | df | in_service
0 | LV_751-8_0_5_trafo_40 | 0.63 MVA 20/0.4 kV | 153 | 32 | 0.63 | 20 | 0.4 | 6 | 1.206 | 1.65 | 0.2619 | 150 | hv | 0 | -2 | 2 | 2.5 | 0 | 0 | FALSE | 1 | 1 | TRUE

## line_geodata
| x0 | y0 | x1 | y1 | x2 | y2 | x3 | y3 | x4 | y4 | x5 | y5 | x6 | y6 | x7 | y7
0 | 2581671.9834 | 1213316.2776 | 2581667.7602 | 1213311.5669
1 | 2581676.3149 | 1213321.109 | 2581671.9834 | 1213316.2776
2 | 2581652.9438 | 1213296.8342 | 2581665.789 | 1213309.3682 | 2581667.7602 | 1213311.5669
3 | 2581676.3149 | 1213321.109 | 2581695.7762 | 1213338.8411
4 | 2581676.3149 | 1213321.109 | 2581659.9236 | 1213348.9294
5 | 2581652.9438 | 1213296.8342 | 2581641.639 | 1213302.3556
6 | 2581652.9438 | 1213296.8342 | 2581666.9614 | 1213286.362
7 | 2581695.7762 | 1213338.8411 | 2581713.3796 | 1213354.8804 | 2581716.0138 | 1213357.2861
8 | 2581695.7762 | 1213338.8411 | 2581718.2784 | 1213312.8638
9 | 2581648.985 | 1213367.4951 | 2581659.9236 | 1213348.9294
10 | 2581607.0592 | 1213319.2447 | 2581641.639 | 1213302.3556
11 | 2581677.8838 | 1213278.2022 | 2581666.9614 | 1213286.362
12 | 2581716.0138 | 1213357.2861 | 2581716.6044 | 1213357.8255
13 | 2581718.2784 | 1213312.8638 | 2581722.5109 | 1213315.897 | 2581730.9581 | 1213323.5531
14 | 2581718.2784 | 1213312.8638 | 2581723.7786 | 1213300.829 | 2581731.717 | 1213289.1356
15 | 2581648.985 | 1213367.4951 | 2581647.4105 | 1213370.1674
16 | 2581607.0592 | 1213319.2447 | 2581602.5012 | 1213321.4709 | 2581602.0924 | 1213321.73
17 | 2581677.8838 | 1213278.2022 | 2581669.8295 | 1213260.8592
18 | 2581716.6044 | 1213357.8255 | 2581727.8034 | 1213368.0529
19 | 2581757.076 | 1213342.1276 | 2581730.9581 | 1213323.5531
20 | 2581730.9581 | 1213323.5531 | 2581741.2936 | 1213308.6769
21 | 2581741.2936 | 1213308.6769 | 2581742.0096 | 1213307.6463
22 | 2581639.6457 | 1213383.3464 | 2581647.4105 | 1213370.1674
23 | 2581727.8034 | 1213368.0529 | 2581745.4827 | 1213384.1984
24 | 2581757.076 | 1213342.1276 | 2581767.0178 | 1213328.9058
25 | 2581757.4696 | 1213396.0235 | 2581751.937 | 1213390.0927 | 2581745.4827 | 1213384.1984
26 | 2581662.019 | 1213244.0408 | 2581669.8295 | 1213260.8592
27 | 2581724.9122 | 1213458.0514 | 2581733.857 | 1213465.7466 | 2581742.5107 | 1213468.9885 | 2581748.363 | 1213467.7476 | 2581757.7186 | 1213456.8172
28 | 2581720.1564 | 1213453.9599 | 2581724.9122 | 1213458.0514
29 | 2581720.1564 | 1213453.9599 | 2581708.8465 | 1213444.0447
30 | 2581720.1564 | 1213453.9599 | 2581709.8679 | 1213467.1986
31 | 2581708.8465 | 1213444.0447 | 2581722.0211 | 1213429.7623
32 | 2581700.7131 | 1213478.9784 | 2581709.8679 | 1213467.1986
33 | 2581775.5212 | 1213415.403 | 2581783.5325 | 1213424.0037 | 2581783.5325 | 1213424.0037
34 | 2581775.5212 | 1213415.403 | 2581773.0569 | 1213412.7575
35 | 2581722.0211 | 1213429.7623 | 2581734.979 | 1213415.7149 | 2581738.3229 | 1213416.3272 | 2581743.4466 | 1213410.8939
36 | 2581700.7131 | 1213478.9784 | 2581701.4359 | 1213479.3875 | 2581684.2041 | 1213499.0042
37 | 2581700.7131 | 1213478.9784 | 2581711.9627 | 1213491.6168
38 | 2581759.6523 | 1213398.3667 | 2581773.0569 | 1213412.7575
39 | 2581682.0553 | 1213420.5452 | 2581682.0678 | 1213420.5563
40 | 2581682.0553 | 1213420.5452 | 2581671.8286 | 1213411.5751
41 | 2581757.4696 | 1213396.0235 | 2581743.4466 | 1213410.8939
42 | 2581680.2847 | 1213503.4661 | 2581684.2041 | 1213499.0042
43 | 2581711.9627 | 1213491.6168 | 2581733.1312 | 1213515.3989
44 | 2581757.4696 | 1213396.0235 | 2581759.6523 | 1213398.3667
45 | 2581671.8286 | 1213411.5751 | 2581670.4348 | 1213410.3525
46 | 2581602.0924 | 1213321.73 | 2581578.8308 | 1213336.4755
47 | 2581577.3415 | 1213337.4196 | 2581578.8308 | 1213336.4755
48 | 2581559.0382 | 1213349.0213 | 2581565.6133 | 1213344.8541 | 2581577.3415 | 1213337.4196
49 | 2581559.0382 | 1213349.0213 | 2581551.5814 | 1213353.7472 | 2581532.7821 | 1213363.5 | 2581522.7847 | 1213375.2423
50 | 2581522.7847 | 1213375.2423 | 2581469.8398 | 1213329.2444
51 | 2581504.1567 | 1213398.3978 | 2581508.2016 | 1213392.3706 | 2581522.7847 | 1213375.2423
52 | 2581504.1567 | 1213398.3978 | 2581501.076 | 1213406.7009 | 2581501.6857 | 1213416.7174
53 | 2581654.2491 | 1213520.5525 | 2581658.9928 | 1213518.8186 | 2581659.7382 | 1213518.2868
54 | 2581679.9025 | 1213503.9011 | 2581659.7382 | 1213518.2868
55 | 2581679.9025 | 1213503.9011 | 2581662.9859 | 1213489.9648
56 | 2581679.9025 | 1213503.9011 | 2581680.2847 | 1213503.4661
57 | 2581662.9859 | 1213489.9648 | 2581660.8385 | 1213488.1957
58 | 2581628.4406 | 1213529.9861 | 2581610.3479 | 1213538.7634
59 | 2581610.3479 | 1213538.7634 | 2581607.6604 | 1213540.0672 | 2581593.1227 | 1213546.9353
60 | 2581653.7659 | 1213482.3691 | 2581660.8385 | 1213488.1957
61 | 2581575.7762 | 1213555.1302 | 2581593.1227 | 1213546.9353
62 | 2581642.6857 | 1213473.241 | 2581653.7659 | 1213482.3691
63 | 2581743.6317 | 1213527.1957 | 2581733.1312 | 1213515.3989
64 | 2581743.6317 | 1213527.1957 | 2581758.55 | 1213542.325 | 2581758.9805 | 1213543.1657
65 | 2581743.6317 | 1213527.1957 | 2581733.976 | 1213536.4417 | 2581726.4726 | 1213543.3455
66 | 2581776.2741 | 1213548.5852 | 2581769.9138 | 1213555.0306 | 2581764.8999 | 1213554.7236 | 2581758.9805 | 1213543.1657
67 | 2581719.3837 | 1213549.8679 | 2581726.4726 | 1213543.3455
68 | 2581776.2741 | 1213548.5852 | 2581782.3231 | 1213543.2977
69 | 2581796.8455 | 1213569.3783 | 2581776.2741 | 1213548.5852
70 | 2581707.1194 | 1213558.8593 | 2581716.6999 | 1213552.3372 | 2581719.3837 | 1213549.8679
71 | 2581707.1194 | 1213558.8593 | 2581692.1629 | 1213570.7677 | 2581686.2385 | 1213574.4057
72 | 2581707.1194 | 1213558.8593 | 2581715.7732 | 1213574.5082 | 2581716.39 | 1213575.3034
73 | 2581686.2385 | 1213574.4057 | 2581684.4403 | 1213575.5098
74 | 2581716.39 | 1213575.3034 | 2581716.5418 | 1213575.4991
75 | 2581665.6143 | 1213587.07 | 2581684.4403 | 1213575.5098
76 | 2581720.0348 | 1213580.0027 | 2581716.5418 | 1213575.4991
77 | 2581665.6143 | 1213587.07 | 2581659.0216 | 1213576.9463
78 | 2581720.0348 | 1213580.0027 | 2581733.4357 | 1213597.2809
79 | 2581793.8392 | 1213533.2311 | 2581782.3231 | 1213543.2977
80 | 2581796.8455 | 1213569.3783 | 2581806.6386 | 1213578.9079
81 | 2581661.8627 | 1213243.7044 | 2581662.019 | 1213244.0408
82 | 2581658.1172 | 1213235.6392 | 2581661.8627 | 1213243.7044
83 | 2581791.3598 | 1213659.0867 | 2581790.2889 | 1213660.3387 | 2581774.7374 | 1213679.2594
84 | 2581799.0879 | 1213650.0522 | 2581791.3598 | 1213659.0867
85 | 2581814.4691 | 1213632.0708 | 2581799.0879 | 1213650.0522
86 | 2581814.4691 | 1213632.0708 | 2581828.6946 | 1213615.0736
87 | 2581814.4691 | 1213632.0708 | 2581804.783 | 1213630.1776
88 | 2581814.4691 | 1213632.0708 | 2581825.2668 | 1213638.6192 | 2581831.855 | 1213644.3448
89 | 2581835.4767 | 1213606.97 | 2581828.6946 | 1213615.0736
90 | 2581804.783 | 1213630.1776 | 2581792.3849 | 1213627.7544
91 | 2581730.0071 | 1213670.7409 | 2581739.6491 | 1213659.3485
92 | 2581730.0071 | 1213670.7409 | 2581714.5925 | 1213657.1585 | 2581713.2899 | 1213655.7808
93 | 2581757.407 | 1213638.3665 | 2581739.6491 | 1213659.3485
94 | 2581693.9471 | 1213632.5812 | 2581696.6951 | 1213636.502 | 2581705.4636 | 1213647.5034 | 2581713.2899 | 1213655.7808
95 | 2581713.2899 | 1213655.7808 | 2581648.1915 | 1213737.0975
96 | 2581625.1718 | 1213766.9189 | 2581664.7374 | 1213805.6983
97 | 2581625.1718 | 1213766.9189 | 2581611.2886 | 1213769.5545
98 | 2581619.0736 | 1213757.3213 | 2581621.9212 | 1213762.0485 | 2581625.1718 | 1213766.9189
99 | 2581835.4767 | 1213606.97 | 2581847.1732 | 1213595.9152
100 | 2581792.3849 | 1213627.7544 | 2581782.0663 | 1213625.7376
101 | 2581847.1732 | 1213595.9152 | 2581854.7359 | 1213588.7675 | 2581857.3033 | 1213585.6903
102 | 2581767.808 | 1213626.0772 | 2581771.6682 | 1213624.1976 | 2581774.3723 | 1213624.2338 | 2581782.0663 | 1213625.7376
103 | 2581501.6857 | 1213416.7174 | 2581501.7485 | 1213417.7495 | 2581503.8886 | 1213434.2188 | 2581508.6558 | 1213454.7223
104 | 2581515.6235 | 1213476.5922 | 2581511.8106 | 1213468.2912 | 2581508.6558 | 1213454.7223
105 | 2581619.0736 | 1213757.3213 | 2581628.3529 | 1213751.8006 | 2581648.0286 | 1213737.2183
106 | 2581648.1915 | 1213737.0975 | 2581648.0286 | 1213737.2183
107 | 2581589.1504 | 1213625.6727 | 2581591.2001 | 1213637.749
108 | 2581589.1504 | 1213625.6727 | 2581587.9725 | 1213618.7326
109 | 2581812.3784 | 1213517.0255 | 2581818.7704 | 1213511.4381
110 | 2581801.5509 | 1213526.4901 | 2581812.3784 | 1213517.0255
111 | 2581801.5509 | 1213526.4901 | 2581796.2934 | 1213531.0858
112 | 2581796.2934 | 1213531.0858 | 2581793.8392 | 1213533.2311
113 | 2581670.4348 | 1213410.3525 | 2581662.9159 | 1213403.7574
114 | 2581639.6457 | 1213383.3464 | 2581662.9159 | 1213403.7574
115 | 2581639.6457 | 1213383.3464 | 2581626.599 | 1213403.5755
116 | 2581639.6457 | 1213383.3464 | 2581618.3252 | 1213366.8456
117 | 2581868.5773 | 1213567.2908 | 2581861.4408 | 1213580.7314 | 2581857.3033 | 1213585.6903
118 | 2581868.5773 | 1213567.2908 | 2581868.5773 | 1213567.2908 | 2581870.0068 | 1213565.3187 | 2581871.8495 | 1213564.357 | 2581873.968 | 1213564.1393 | 2581876.9772 | 1213564.6081 | 2581879.754 | 1213566.0894 | 2581890.4344 | 1213576.1466
119 | 2581891.2328 | 1213576.8984 | 2581890.4344 | 1213576.1466
120 | 2581890.4344 | 1213576.1466 | 2581905.3415 | 1213537.8476
121 | 2581895.1327 | 1213528.0609 | 2581905.3415 | 1213537.8476
122 | 2581617.9842 | 1213366.5817 | 2581618.3252 | 1213366.8456
123 | 2581767.808 | 1213626.0772 | 2581757.407 | 1213638.3665
124 | 2581747.4842 | 1213609.1746 | 2581747.1964 | 1213611.9326 | 2581748.1455 | 1213614.2866 | 2581750.1576 | 1213616.5261 | 2581767.808 | 1213626.0772
125 | 2581756.8157 | 1213600.8753 | 2581768.5574 | 1213590.4324
126 | 2581747.4842 | 1213609.1746 | 2581756.8157 | 1213600.8753
127 | 2581772.4111 | 1213587.4014 | 2581769.799 | 1213589.3281 | 2581768.5574 | 1213590.4324
128 | 2581747.4842 | 1213609.1746 | 2581738.8482 | 1213602.9742
129 | 2581738.8482 | 1213602.9742 | 2581736.5988 | 1213601.3592 | 2581733.4357 | 1213597.2809
130 | 2581806.6386 | 1213578.9079 | 2581808.7599 | 1213580.9721
131 | 2581588.5161 | 1213460.2855 | 2581576.7808 | 1213476.5655
132 | 2581594.5266 | 1213451.9473 | 2581588.5161 | 1213460.2855
133 | 2581572.0637 | 1213483.1093 | 2581576.7808 | 1213476.5655
134 | 2581594.5266 | 1213451.9473 | 2581597.9629 | 1213447.1802
135 | 2581572.0637 | 1213483.1093 | 2581564.2235 | 1213493.9858
136 | 2581602.8397 | 1213440.4148 | 2581597.9629 | 1213447.1802
137 | 2581564.2235 | 1213493.9858 | 2581557.6686 | 1213503.0792
138 | 2581602.8397 | 1213440.4148 | 2581617.5713 | 1213452.5511
139 | 2581544.424 | 1213521.453 | 2581557.6686 | 1213503.0792
140 | 2581619.6175 | 1213454.2368 | 2581617.5713 | 1213452.5511
141 | 2581658.1172 | 1213235.6392 | 2581647.682 | 1213214.5546
142 | 2581647.682 | 1213214.5546 | 2581633.7454 | 1213186.395
143 | 2581563.5054 | 1213540.8367 | 2581566.4788 | 1213543.816
144 | 2581544.424 | 1213521.453 | 2581553.8726 | 1213531.1847 | 2581563.5054 | 1213540.8367
145 | 2581575.7762 | 1213555.1302 | 2581569.6899 | 1213547.0334 | 2581566.4788 | 1213543.816
146 | 2581575.7762 | 1213555.1302 | 2581584.2067 | 1213596.9968
147 | 2581587.9725 | 1213618.7326 | 2581584.6939 | 1213599.4164 | 2581584.2067 | 1213596.9968
148 | 2581584.2067 | 1213596.9968 | 2581535.4937 | 1213589.0338
149 | 2581619.6175 | 1213454.2368 | 2581638.8492 | 1213470.0803
150 | 2581638.8492 | 1213470.0803 | 2581640.1722 | 1213471.1702
151 | 2581642.6857 | 1213473.241 | 2581640.1722 | 1213471.1702

## bus_geodata
| x | y | coords
0 | 2581671.9834 | 1213316.2776
1 | 2581667.7602 | 1213311.5669
2 | 2581676.3149 | 1213321.109
3 | 2581652.9438 | 1213296.8342
4 | 2581695.7762 | 1213338.8411
5 | 2581659.9236 | 1213348.9294
6 | 2581641.639 | 1213302.3556
7 | 2581666.9614 | 1213286.362
8 | 2581716.0138 | 1213357.2861
9 | 2581718.2784 | 1213312.8638
10 | 2581648.985 | 1213367.4951
11 | 2581607.0592 | 1213319.2447
12 | 2581677.8838 | 1213278.2022
13 | 2581716.6044 | 1213357.8255
14 | 2581730.9581 | 1213323.5531
15 | 2581731.717 | 1213289.1356
16 | 2581741.2936 | 1213308.6769
17 | 2581742.0096 | 1213307.6463
18 | 2581647.4105 | 1213370.1674
19 | 2581727.8034 | 1213368.0529
20 | 2581757.076 | 1213342.1276
21 | 2581745.4827 | 1213384.1984
22 | 2581669.8295 | 1213260.8592
23 | 2581767.0178 | 1213328.9058
24 | 2581724.9122 | 1213458.0514
25 | 2581757.7186 | 1213456.8172
26 | 2581720.1564 | 1213453.9599
27 | 2581708.8465 | 1213444.0447
28 | 2581709.8679 | 1213467.1986
29 | 2581783.5325 | 1213424.0037
30 | 2581775.5212 | 1213415.403
31 | 2581722.0211 | 1213429.7623
32 | 2581700.7131 | 1213478.9784
33 | 2581773.0569 | 1213412.7575
34 | 2581682.0678 | 1213420.5563
35 | 2581682.0553 | 1213420.5452
36 | 2581743.4466 | 1213410.8939
37 | 2581684.2041 | 1213499.0042
38 | 2581711.9627 | 1213491.6168
39 | 2581759.6523 | 1213398.3667
40 | 2581757.4696 | 1213396.0235
41 | 2581671.8286 | 1213411.5751
42 | 2581602.0924 | 1213321.73
43 | 2581578.8308 | 1213336.4755
44 | 2581577.3415 | 1213337.4196
45 | 2581559.0382 | 1213349.0213
46 | 2581522.7847 | 1213375.2423
47 | 2581469.8398 | 1213329.2444
48 | 2581504.1567 | 1213398.3978
49 | 2581659.7382 | 1213518.2868
50 | 2581654.2491 | 1213520.5525
51 | 2581679.9025 | 1213503.9011
52 | 2581662.9859 | 1213489.9648
53 | 2581680.2847 | 1213503.4661
54 | 2581628.4406 | 1213529.9861
55 | 2581610.3479 | 1213538.7634
56 | 2581660.8385 | 1213488.1957
57 | 2581593.1227 | 1213546.9353
58 | 2581653.7659 | 1213482.3691
59 | 2581733.1312 | 1213515.3989
60 | 2581743.6317 | 1213527.1957
61 | 2581758.9805 | 1213543.1657
62 | 2581726.4726 | 1213543.3455
63 | 2581776.2741 | 1213548.5852
64 | 2581719.3837 | 1213549.8679
65 | 2581707.1194 | 1213558.8593
66 | 2581686.2385 | 1213574.4057
67 | 2581716.39 | 1213575.3034
68 | 2581684.4403 | 1213575.5098
69 | 2581716.5418 | 1213575.4991
70 | 2581665.6143 | 1213587.07
71 | 2581720.0348 | 1213580.0027
72 | 2581782.3231 | 1213543.2977
73 | 2581796.8455 | 1213569.3783
74 | 2581662.019 | 1213244.0408
75 | 2581661.8627 | 1213243.7044
76 | 2581791.3598 | 1213659.0867
77 | 2581774.7374 | 1213679.2594
78 | 2581799.0879 | 1213650.0522
79 | 2581814.4691 | 1213632.0708
80 | 2581828.6946 | 1213615.0736
81 | 2581804.783 | 1213630.1776
82 | 2581831.855 | 1213644.3448
83 | 2581730.0071 | 1213670.7409
84 | 2581739.6491 | 1213659.3485
85 | 2581713.2899 | 1213655.7808
86 | 2581664.7374 | 1213805.6983
87 | 2581625.1718 | 1213766.9189
88 | 2581835.4767 | 1213606.97
89 | 2581792.3849 | 1213627.7544
90 | 2581847.1732 | 1213595.9152
91 | 2581782.0663 | 1213625.7376
92 | 2581501.6857 | 1213416.7174
93 | 2581508.6558 | 1213454.7223
94 | 2581515.6235 | 1213476.5922
95 | 2581611.2886 | 1213769.5545
96 | 2581619.0736 | 1213757.3213
97 | 2581648.0286 | 1213737.2183
98 | 2581591.2001 | 1213637.749
99 | 2581589.1504 | 1213625.6727
100 | 2581648.1915 | 1213737.0975
101 | 2581812.3784 | 1213517.0255
102 | 2581818.7704 | 1213511.4381
103 | 2581801.5509 | 1213526.4901
104 | 2581796.2934 | 1213531.0858
105 | 2581793.8392 | 1213533.2311
106 | 2581670.4348 | 1213410.3525
107 | 2581662.9159 | 1213403.7574
108 | 2581639.6457 | 1213383.3464
109 | 2581868.5773 | 1213567.2908
110 | 2581857.3033 | 1213585.6903
111 | 2581890.4344 | 1213576.1466
112 | 2581891.2328 | 1213576.8984
113 | 2581905.3415 | 1213537.8476
114 | 2581895.1327 | 1213528.0609
115 | 2581626.599 | 1213403.5755
116 | 2581618.3252 | 1213366.8456
117 | 2581693.9471 | 1213632.5812
118 | 2581757.407 | 1213638.3665
119 | 2581767.808 | 1213626.0772
120 | 2581756.8157 | 1213600.8753
121 | 2581768.5574 | 1213590.4324
122 | 2581747.4842 | 1213609.1746
123 | 2581772.4111 | 1213587.4014
124 | 2581738.8482 | 1213602.9742
125 | 2581733.4357 | 1213597.2809
126 | 2581806.6386 | 1213578.9079
127 | 2581588.5161 | 1213460.2855
128 | 2581576.7808 | 1213476.5655
129 | 2581594.5266 | 1213451.9473
130 | 2581572.0637 | 1213483.1093
131 | 2581597.9629 | 1213447.1802
132 | 2581564.2235 | 1213493.9858
133 | 2581602.8397 | 1213440.4148
134 | 2581557.6686 | 1213503.0792
135 | 2581617.5713 | 1213452.5511
136 | 2581659.0216 | 1213576.9463
137 | 2581658.1172 | 1213235.6392
138 | 2581647.682 | 1213214.5546
139 | 2581633.7454 | 1213186.395
140 | 2581563.5054 | 1213540.8367
141 | 2581566.4788 | 1213543.816
142 | 2581544.424 | 1213521.453
143 | 2581575.7762 | 1213555.1302
144 | 2581584.2067 | 1213596.9968
145 | 2581587.9725 | 1213618.7326
146 | 2581535.4937 | 1213589.0338
147 | 2581808.7599 | 1213580.9721
148 | 2581619.6175 | 1213454.2368
149 | 2581638.8492 | 1213470.0803
150 | 2581640.1722 | 1213471.1702
151 | 2581642.6857 | 1213473.241
152 | 2581617.9842 | 1213366.5817
153 | 2581720.1564 | 1213453.9599

## line_std_types
| c_nf_per_km | r_ohm_per_km | x_ohm_per_km | max_i_ka | type | q_mm2 | alpha | voltage_rating
NAYY 4x50 SE | 210 | 0.642 | 0.083 | 0.142 | cs | 50 | 0.00403 | LV
NAYY 4x120 SE | 264 | 0.225 | 0.08 | 0.242 | cs | 120 | 0.00403 | LV
NAYY 4x150 SE | 261 | 0.208 | 0.08 | 0.27 | cs | 150 | 0.00403 | LV
NA2XS2Y 1x95 RM/25 12/20 kV | 216 | 0.313 | 0.132 | 0.252 | cs | 95 | 0.00403 | MV
NA2XS2Y 1x185 RM/25 12/20 kV | 273 | 0.161 | 0.117 | 0.362 | cs | 185 | 0.00403 | MV
NA2XS2Y 1x240 RM/25 12/20 kV | 304 | 0.122 | 0.112 | 0.421 | cs | 240 | 0.00403 | MV
NA2XS2Y 1x95 RM/25 6/10 kV | 315 | 0.313 | 0.123 | 0.249 | cs | 95 | 0.00403 | MV
NA2XS2Y 1x185 RM/25 6/10 kV | 406 | 0.161 | 0.11 | 0.358 | cs | 185 | 0.00403 | MV
NA2XS2Y 1x240 RM/25 6/10 kV | 456 | 0.122 | 0.105 | 0.416 | cs | 240 | 0.00403 | MV
NA2XS2Y 1x150 RM/25 12/20 kV | 250 | 0.206 | 0.116 | 0.319 | cs | 150 | 0.00403 | MV
NA2XS2Y 1x120 RM/25 12/20 kV | 230 | 0.253 | 0.119 | 0.283 | cs | 120 | 0.00403 | MV
NA2XS2Y 1x70 RM/25 12/20 kV | 190 | 0.443 | 0.132 | 0.22 | cs | 70 | 0.00403 | MV
NA2XS2Y 1x150 RM/25 6/10 kV | 360 | 0.206 | 0.11 | 0.315 | cs | 150 | 0.00403 | MV
NA2XS2Y 1x120 RM/25 6/10 kV | 340 | 0.253 | 0.113 | 0.28 | cs | 120 | 0.00403 | MV
NA2XS2Y 1x70 RM/25 6/10 kV | 280 | 0.443 | 0.123 | 0.217 | cs | 70 | 0.00403 | MV
N2XS(FL)2Y 1x120 RM/35 64/110 kV | 112 | 0.153 | 0.166 | 0.366 | cs | 120 | 0.00393 | HV
N2XS(FL)2Y 1x185 RM/35 64/110 kV | 125 | 0.099 | 0.156 | 0.457 | cs | 185 | 0.00393 | HV
N2XS(FL)2Y 1x240 RM/35 64/110 kV | 135 | 0.075 | 0.149 | 0.526 | cs | 240 | 0.00393 | HV
N2XS(FL)2Y 1x300 RM/35 64/110 kV | 144 | 0.06 | 0.144 | 0.588 | cs | 300 | 0.00393 | HV
15-AL1/3-ST1A 0.4 | 11 | 1.8769 | 0.35 | 0.105 | ol | 16 | 0.00403 | LV
24-AL1/4-ST1A 0.4 | 11.25 | 1.2012 | 0.335 | 0.14 | ol | 24 | 0.00403 | LV
48-AL1/8-ST1A 0.4 | 12.2 | 0.5939 | 0.3 | 0.21 | ol | 48 | 0.00403 | LV
94-AL1/15-ST1A 0.4 | 13.2 | 0.306 | 0.29 | 0.35 | ol | 94 | 0.00403 | LV
34-AL1/6-ST1A 10.0 | 9.7 | 0.8342 | 0.36 | 0.17 | ol | 34 | 0.00403 | MV
48-AL1/8-ST1A 10.0 | 10.1 | 0.5939 | 0.35 | 0.21 | ol | 48 | 0.00403 | MV
70-AL1/11-ST1A 10.0 | 10.4 | 0.4132 | 0.339 | 0.29 | ol | 70 | 0.00403 | MV
94-AL1/15-ST1A 10.0 | 10.75 | 0.306 | 0.33 | 0.35 | ol | 94 | 0.00403 | MV
122-AL1/20-ST1A 10.0 | 11.1 | 0.2376 | 0.323 | 0.41 | ol | 122 | 0.00403 | MV
149-AL1/24-ST1A 10.0 | 11.25 | 0.194 | 0.315 | 0.47 | ol | 149 | 0.00403 | MV
34-AL1/6-ST1A 20.0 | 9.15 | 0.8342 | 0.382 | 0.17 | ol | 34 | 0.00403 | MV
48-AL1/8-ST1A 20.0 | 9.5 | 0.5939 | 0.372 | 0.21 | ol | 48 | 0.00403 | MV
70-AL1/11-ST1A 20.0 | 9.7 | 0.4132 | 0.36 | 0.29 | ol | 70 | 0.00403 | MV
94-AL1/15-ST1A 20.0 | 10 | 0.306 | 0.35 | 0.35 | ol | 94 | 0.00403 | MV
122-AL1/20-ST1A 20.0 | 10.3 | 0.2376 | 0.344 | 0.41 | ol | 122 | 0.00403 | MV
149-AL1/24-ST1A 20.0 | 10.5 | 0.194 | 0.337 | 0.47 | ol | 149 | 0.00403 | MV
184-AL1/30-ST1A 20.0 | 10.75 | 0.1571 | 0.33 | 0.535 | ol | 184 | 0.00403 | MV
243-AL1/39-ST1A 20.0 | 11 | 0.1188 | 0.32 | 0.645 | ol | 243 | 0.00403 | MV
48-AL1/8-ST1A 110.0 | 8 | 0.5939 | 0.46 | 0.21 | ol | 48 | 0.00403 | HV
70-AL1/11-ST1A 110.0 | 8.4 | 0.4132 | 0.45 | 0.29 | ol | 70 | 0.00403 | HV
94-AL1/15-ST1A 110.0 | 8.65 | 0.306 | 0.44 | 0.35 | ol | 94 | 0.00403 | HV
122-AL1/20-ST1A 110.0 | 8.5 | 0.2376 | 0.43 | 0.41 | ol | 122 | 0.00403 | HV
149-AL1/24-ST1A 110.0 | 8.75 | 0.194 | 0.41 | 0.47 | ol | 149 | 0.00403 | HV
184-AL1/30-ST1A 110.0 | 8.8 | 0.1571 | 0.4 | 0.535 | ol | 184 | 0.00403 | HV
243-AL1/39-ST1A 110.0 | 9 | 0.1188 | 0.39 | 0.645 | ol | 243 | 0.00403 | HV
305-AL1/39-ST1A 110.0 | 9.2 | 0.0949 | 0.38 | 0.74 | ol | 305 | 0.00403 | HV
490-AL1/64-ST1A 110.0 | 9.75 | 0.059 | 0.37 | 0.96 | ol | 490 | 0.00403 | HV
679-AL1/86-ST1A 110.0 | 9.95 | 0.042 | 0.36 | 1.15 | ol | 679 | 0.00403 | HV
490-AL1/64-ST1A 220.0 | 10 | 0.059 | 0.285 | 0.96 | ol | 490 | 0.00403 | HV
679-AL1/86-ST1A 220.0 | 11.7 | 0.042 | 0.275 | 1.15 | ol | 679 | 0.00403 | HV
490-AL1/64-ST1A 380.0 | 11 | 0.059 | 0.253 | 0.96 | ol | 490 | 0.00403 | HV
679-AL1/86-ST1A 380.0 | 14.6 | 0.042 | 0.25 | 1.15 | ol | 679 | 0.00403 | HV

## trafo_std_types
| i0_percent | pfe_kw | vkr_percent | sn_mva | vn_lv_kv | vn_hv_kv | vk_percent | shift_degree | vector_group | tap_side | tap_neutral | tap_min | tap_max | tap_step_degree | tap_step_percent | tap_phase_shifter
160 MVA 380/110 kV | 0.06 | 60 | 0.25 | 160 | 110 | 380 | 12.2 | 0 | Yy0 | hv | 0 | -9 | 9 | 0 | 1.5 | FALSE
100 MVA 220/110 kV | 0.06 | 55 | 0.26 | 100 | 110 | 220 | 12 | 0 | Yy0 | hv | 0 | -9 | 9 | 0 | 1.5 | FALSE
63 MVA 110/20 kV | 0.04 | 22 | 0.32 | 63 | 20 | 110 | 18 | 150 | YNd5 | hv | 0 | -9 | 9 | 0 | 1.5 | FALSE
40 MVA 110/20 kV | 0.05 | 18 | 0.34 | 40 | 20 | 110 | 16.2 | 150 | YNd5 | hv | 0 | -9 | 9 | 0 | 1.5 | FALSE
25 MVA 110/20 kV | 0.07 | 14 | 0.41 | 25 | 20 | 110 | 12 | 150 | YNd5 | hv | 0 | -9 | 9 | 0 | 1.5 | FALSE
63 MVA 110/10 kV | 0.04 | 22 | 0.32 | 63 | 10 | 110 | 18 | 150 | YNd5 | hv | 0 | -9 | 9 | 0 | 1.5 | FALSE
40 MVA 110/10 kV | 0.05 | 18 | 0.34 | 40 | 10 | 110 | 16.2 | 150 | YNd5 | hv | 0 | -9 | 9 | 0 | 1.5 | FALSE
25 MVA 110/10 kV | 0.07 | 14 | 0.41 | 25 | 10 | 110 | 12 | 150 | YNd5 | hv | 0 | -9 | 9 | 0 | 1.5 | FALSE
0.25 MVA 20/0.4 kV | 0.32 | 0.8 | 1.44 | 0.25 | 0.4 | 20 | 6 | 150 | Yzn5 | hv | 0 | -2 | 2 | 0 | 2.5 | FALSE
0.4 MVA 20/0.4 kV | 0.3375 | 1.35 | 1.425 | 0.4 | 0.4 | 20 | 6 | 150 | Dyn5 | hv | 0 | -2 | 2 | 0 | 2.5 | FALSE
0.63 MVA 20/0.4 kV | 0.2619 | 1.65 | 1.206 | 0.63 | 0.4 | 20 | 6 | 150 | Dyn5 | hv | 0 | -2 | 2 | 0 | 2.5 | FALSE
0.25 MVA 10/0.4 kV | 0.24 | 0.6 | 1.2 | 0.25 | 0.4 | 10 | 4 | 150 | Dyn5 | hv | 0 | -2 | 2 | 0 | 2.5 | FALSE
0.4 MVA 10/0.4 kV | 0.2375 | 0.95 | 1.325 | 0.4 | 0.4 | 10 | 4 | 150 | Dyn5 | hv | 0 | -2 | 2 | 0 | 2.5 | FALSE
0.63 MVA 10/0.4 kV | 0.1873 | 1.18 | 1.0794 | 0.63 | 0.4 | 10 | 4 | 150 | Dyn5 | hv | 0 | -2 | 2 | 0 | 2.5 | FALSE

## trafo3w_std_types
| sn_hv_mva | sn_mv_mva | sn_lv_mva | vn_hv_kv | vn_mv_kv | vn_lv_kv | vk_hv_percent | vk_mv_percent | vk_lv_percent | vkr_hv_percent | vkr_mv_percent | vkr_lv_percent | pfe_kw | i0_percent | shift_mv_degree | shift_lv_degree | vector_group | tap_side | tap_neutral | tap_min | tap_max | tap_step_percent
63/25/38 MVA 110/20/10 kV | 63 | 25 | 38 | 110 | 20 | 10 | 10.4 | 10.4 | 10.4 | 0.28 | 0.32 | 0.35 | 35 | 0.89 | 0 | 0 | YN0yn0yn0 | hv | 0 | -10 | 10 | 1.2
63/25/38 MVA 110/10/10 kV | 63 | 25 | 38 | 110 | 10 | 10 | 10.4 | 10.4 | 10.4 | 0.28 | 0.32 | 0.35 | 35 | 0.89 | 0 | 0 | YN0yn0yn0 | hv | 0 | -10 | 10 | 1.2

## fuse_std_types
| fuse_type | i_rated_a | t_avg | t_min | t_total | x_avg | x_min | x_total
HV 100A | HV 100A | 100 | 0 | [10.0, 3.64, 0.854, 0.281, 0.1, 0.0531, 0.022, 0.01] | [10.0, 4.267, 1.21, 0.403, 0.1, 0.058, 0.022, 0.01] | 0 | [300.0, 350.0, 450.0, 550.0, 700.0, 850.0, 1200.0, 1752.0] | [600.0, 700.0, 900.0, 1150.0, 1665.0, 2000.0, 3000.0, 4313.0]
HV 10A | HV 10A | 10 | 0 | [10.0, 1675.0, 0.344, 0.156, 0.1, 0.0417, 0.0171, 0.01] | [10.0, 1.3, 0.3, 0.155, 0.1, 0.0555, 0.023, 0.01] | 0 | [30.0, 32.0, 35.0, 37.0, 39.0, 50.0, 70.0, 88.0] | [60.0, 70.0, 80.0, 87.0, 94.0, 110.0, 150.0, 216.0]
HV 125A | HV 125A | 125 | 0 | [10.0, 1.82, 0.344, 0.1, 0.0467, 0.0269, 0.01] | [10.0, 2.478, 0.426, 0.1, 0.0427, 0.0211, 0.01] | 0 | [375.0, 500.0, 700.0, 925.0, 1200.0, 1500.0, 2341.0] | [750.0, 1000.0, 1500.0, 2200.0, 3000.0, 4000.0, 5765.0]
HV 160A | HV 160A | 160 | 0 | [10.0, 4.15, 1.03, 0.198, 0.1, 0.051, 0.0172, 0.01] | [10.0, 2.3, 0.734, 0.274, 0.1, 0.046, 0.0177, 0.01] | 0 | [480.0, 550.0, 700.0, 1000.0, 1260.0, 1600.0, 2500.0, 3227.0] | [960.0, 1300.0, 1700.0, 2200.0, 2996.0, 4000.0, 6000.0, 7946.0]
HV 16A | HV 16A | 16 | 0 | [10.0, 0.352, 0.164, 0.1, 0.0649, 0.0342, 0.01] | [10.0, 2.34, 0.722, 0.181, 0.1, 0.055, 0.0296, 0.01] | 0 | [48.0, 60.0, 65.0, 71.0, 80.0, 100.0, 162.0] | [96.0, 110.0, 125.0, 150.0, 168.0, 200.0, 250.0, 398.0]
HV 200A | HV 200A | 200 | 0 | [10.0, 4.267, 1.21, 0.403, 0.1, 0.058, 0.022, 0.01] | [10.0, 3.73, 1.654, 0.328, 0.1, 0.0531, 0.019, 0.01] | 0 | [600.0, 700.0, 900.0, 1150.0, 1665.0, 2000.0, 3000.0, 4313.0] | [1200.0, 1500.0, 1800.0, 2700.0, 3960.0, 5000.0, 7500.0, 10620.0]
HV 20A | HV 20A | 20 | 0 | [10.0, 1.3, 0.3, 0.155, 0.1, 0.0555, 0.023, 0.01] | [10.0, 1.3, 0.161, 0.1, 0.0611, 0.0399, 0.0141, 0.01] | 0 | [60.0, 70.0, 80.0, 87.0, 94.0, 110.0, 150.0, 216.0] | [120.0, 150.0, 200.0, 223.0, 260.0, 300.0, 450.0, 532.0]
HV 25A | HV 25A | 25 | 0 | [10.0, 2.512, 0.833, 0.299, 0.1, 0.0372, 0.0223, 0.01] | [10.0, 3.125, 0.597, 0.198, 0.1, 0.0378, 0.022, 0.01] | 0 | [75.0, 82.0, 90.0, 100.0, 124.0, 170.0, 200.0, 289.0] | [150.0, 170.0, 210.0, 250.0, 294.0, 400.0, 500.0, 711.0]
HV 31.5A | HV 31.5A | 31.5 | 0 | [10.0, 2.34, 0.722, 0.181, 0.1, 0.055, 0.0296, 0.01] | [10.0, 2.84, 0.368, 0.164, 0.1, 0.0621, 0.0378, 0.0195, 0.01] | 0 | [95.0, 110.0, 125.0, 150.0, 165.0, 200.0, 250.0, 390.0] | [189.0, 220.0, 300.0, 350.0, 393.0, 450.0, 530.0, 700.0, 960.0]
HV 40A | HV 40A | 40 | 0 | [10.0, 1.3, 0.161, 0.1, 0.0611, 0.0399, 0.0141, 0.01] | [10.0, 2.05, 0.369, 0.198, 0.1, 0.051, 0.0298, 0.01] | 0 | [120.0, 150.0, 200.0, 223.0, 260.0, 300.0, 450.0, 532.0] | [240.0, 300.0, 400.0, 450.0, 530.0, 650.0, 800.0, 1311.0]
HV 50A | HV 50A | 50 | 0 | [10.0, 3.215, 0.597, 0.198, 0.1, 0.0378, 0.022, 0.01] | [10.0, 3.64, 0.854, 0.281, 0.1, 0.0531, 0.022, 0.01] | 0 | [150.0, 170.0, 210.0, 250.0, 294.0, 400.0, 500.0, 711.0] | [300.0, 350.0, 450.0, 550.0, 700.0, 850.0, 1200.0, 1752.0]
HV 6.3A | HV 6.3A | 6.3 | 0 | [10.0, 1.39, 0.344, 0.168, 0.1, 0.056, 0.0263, 0.01] | [10.0, 1.711, 0.516, 0.198, 0.1, 0.0634, 0.0303, 0.01] | 0 | [19.0, 19.5, 20.4, 20.8, 22.0, 25.0, 32.0, 48.0] | [38.0, 40.0, 43.0, 48.0, 53.0, 60.0, 75.0, 118.0]
HV 63A | HV 63A | 63 | 0 | [10.0, 2.84, 0.368, 0.164, 0.1, 0.0621, 0.0378, 0.0195, 0.01] | [10.0, 1.82, 0.344, 0.1, 0.0467, 0.0269, 0.01] | 0 | [189.0, 220.0, 300.0, 350.0, 393.0, 450.0, 530.0, 700.0, 961.0] | [378.0, 500.0, 700.0, 934.0, 1200.0, 1500.0, 2366.0]
HV 80A | HV 80A | 80 | 0 | [10.0, 2.05, 0.369, 0.198, 0.1, 0.051, 0.0298, 0.01] | [10.0, 4.15, 1.03, 0.198, 0.1, 0.051, 0.0172, 0.01] | 0 | [240.0, 300.0, 400.0, 450.0, 530.0, 650.0, 800.0, 1311.0] | [480.0, 550.0, 700.0, 1000.0, 1260.0, 1600.0, 2500.0, 3227.0]
Siemens NH-1-100 | Siemens NH-1-100 | 100 | [5400.0, 2000.0, 400.0, 20.0, 1.0, 0.2, 0.012, 0.004] | 0 | 0 | [150.0, 190.0, 250.0, 430.0, 900.0, 1250.0, 2700.0, 3600.0] | 0 | 0
Siemens NH-1-125 | Siemens NH-1-125 | 125 | [4800.0, 120.0, 7.0, 0.1, 0.004] | 0 | 0 | [180.0, 400.0, 740.0, 2000.0, 4250.0] | 0 | 0
Siemens NH-1-16 | Siemens NH-1-16 | 16 | [4000.0, 400.0, 2.0, 0.1, 0.04, 0.01] | 0 | 0 | [26.0, 35.0, 75.0, 150.0, 200.0, 300.0] | 0 | 0
Siemens NH-1-160 | Siemens NH-1-160 | 160 | [4800.0, 120.0, 7.0, 0.1, 0.004] | 0 | 0 | [210.0, 500.0, 900.0, 2300.0, 5000.0] | 0 | 0
Siemens NH-1-25 | Siemens NH-1-25 | 25 | [4000.0, 1000.0, 10.0, 0.2, 0.02, 0.01] | 0 | 0 | [40.0, 50.0, 100.0, 210.0, 400.0, 500.0] | 0 | 0
Siemens NH-1-50 | Siemens NH-1-50 | 50 | [4000.0, 40.0, 4.0, 1.0, 0.02, 0.01] | 0 | 0 | [86.0, 200.0, 300.0, 400.0, 1000.0, 1280.0] | 0 | 0
Siemens NH-1-63 | Siemens NH-1-63 | 63 | [4000.0, 100.0, 10.0, 2.0, 0.04, 0.01] | 0 | 0 | [100.0, 200.0, 300.0, 400.0, 1000.0, 1500.0] | 0 | 0
Siemens NH-1-80 | Siemens NH-1-80 | 80 | [4800.0, 120.0, 7.0, 0.1, 0.01] | 0 | 0 | [150.58, 250.0, 450.0, 1150.0, 2470.0] | 0 | 0
Siemens NH-2-1000 | Siemens NH-2-1000 | 1000 | [4800.0, 120.0, 7.0, 0.1, 0.004] | 0 | 0 | [1900.0, 3500.0, 8400.0, 24000.0, 52000.0] | 0 | 0
Siemens NH-2-200 | Siemens NH-2-200 | 200 | [4800.0, 120.0, 7.0, 0.1, 0.004] | 0 | 0 | [280.0, 650.0, 1200.0, 3000.0, 7000.0] | 0 | 0
Siemens NH-2-224 | Siemens NH-2-224 | 224 | [4800.0, 120.0, 7.0, 0.2, 0.04, 0.004] | 0 | 0 | [400.0, 750.0, 1453.0, 3025.0, 4315.0, 7600.0] | 0 | 0
Siemens NH-2-250 | Siemens NH-2-250 | 250 | [4800.0, 120.0, 7.0, 0.1, 0.004] | 0 | 0 | [450.0, 800.0, 1650.0, 4000.0, 8500.0] | 0 | 0
Siemens NH-2-315 | Siemens NH-2-315 | 315 | [4800.0, 120.0, 7.0, 0.1, 0.004] | 0 | 0 | [550.0, 920.0, 1900.0, 5000.0, 11000.0] | 0 | 0
Siemens NH-2-355 | Siemens NH-2-355 | 355 | [4800.0, 120.0, 6.0, 0.1, 0.004] | 0 | 0 | [650.0, 1116.27, 2350.0, 5840.0, 12790.0] | 0 | 0
Siemens NH-2-400 | Siemens NH-2-400 | 400 | [4800.0, 120.0, 7.0, 0.1, 0.004] | 0 | 0 | [720.0, 1350.0, 2800.0, 6500.0, 15000.0] | 0 | 0
Siemens NH-2-425 | Siemens NH-2-425 | 425 | [4800.0, 120.0, 7.0, 0.1, 0.004] | 0 | 0 | [850.0, 1500.0, 3050.0, 7500.0, 16500.0] | 0 | 0
Siemens NH-2-630 | Siemens NH-2-630 | 630 | [4800.0, 120.0, 7.0, 0.1, 0.004] | 0 | 0 | [1200.0, 2000.0, 4800.0, 12000.0, 26000.0] | 0 | 0

## dtypes
| element | column | dtype
0 | bus | name | object
1 | bus | vn_kv | float64
2 | bus | type | object
3 | bus | zone | object
4 | bus | in_service | bool
5 | load | name | object
6 | load | bus | uint32
7 | load | p_mw | float64
8 | load | q_mvar | float64
9 | load | const_z_percent | float64
10 | load | const_i_percent | float64
11 | load | sn_mva | float64
12 | load | scaling | float64
13 | load | in_service | bool
14 | load | type | object
15 | ext_grid | name | object
16 | ext_grid | bus | uint32
17 | ext_grid | vm_pu | float64
18 | ext_grid | va_degree | float64
19 | ext_grid | slack_weight | float64
20 | ext_grid | in_service | bool
21 | line | name | object
22 | line | std_type | object
23 | line | from_bus | uint32
24 | line | to_bus | uint32
25 | line | length_km | float64
26 | line | r_ohm_per_km | float64
27 | line | x_ohm_per_km | float64
28 | line | c_nf_per_km | float64
29 | line | g_us_per_km | float64
30 | line | max_i_ka | float64
31 | line | df | float64
32 | line | parallel | uint32
33 | line | type | object
34 | line | in_service | bool
35 | trafo | name | object
36 | trafo | std_type | object
37 | trafo | hv_bus | uint32
38 | trafo | lv_bus | uint32
39 | trafo | sn_mva | float64
40 | trafo | vn_hv_kv | float64
41 | trafo | vn_lv_kv | float64
42 | trafo | vk_percent | float64
43 | trafo | vkr_percent | float64
44 | trafo | pfe_kw | float64
45 | trafo | i0_percent | float64
46 | trafo | shift_degree | float64
47 | trafo | tap_side | object
48 | trafo | tap_neutral | int32
49 | trafo | tap_min | int32
50 | trafo | tap_max | int32
51 | trafo | tap_step_percent | float64
52 | trafo | tap_step_degree | float64
53 | trafo | tap_pos | int32
54 | trafo | tap_phase_shifter | bool
55 | trafo | parallel | uint32
56 | trafo | df | float64
57 | trafo | in_service | bool
58 | line_geodata | coords | object
59 | bus_geodata | x | float64
60 | bus_geodata | y | float64
61 | bus_geodata | coords | object

## parameters
| version | format_version | converged | OPF_converged | name | f_hz | sn_mva
0 | 2.14.6 | 2.14.0 | FALSE | FALSE |  | 50 | 1