## bus
| name | vn_kv | type | zone | in_service
0 | bus_LV_82-1_0_5_node_0 | 0.4 | n |  | TRUE
1 | bus_LV_82-1_0_5_node_1 | 0.4 | n |  | TRUE
2 | bus_LV_82-1_0_5_node_2 | 0.4 | n |  | TRUE
3 | bus_LV_82-1_0_5_node_3 | 0.4 | n |  | TRUE
4 | bus_LV_82-1_0_5_node_4 | 0.4 | n |  | TRUE
5 | bus_LV_82-1_0_5_node_5 | 0.4 | n |  | TRUE
6 | bus_LV_82-1_0_5_node_33 | 0.4 | n |  | TRUE
7 | bus_LV_82-1_0_5_node_132 | 0.4 | n |  | TRUE
8 | bus_LV_82-1_0_5_node_131 | 0.4 | n |  | TRUE
9 | bus_LV_82-1_0_5_node_11 | 0.4 | n |  | TRUE
10 | bus_LV_82-1_0_5_node_34 | 0.4 | n |  | TRUE
11 | bus_LV_82-1_0_5_node_32 | 0.4 | n |  | TRUE
12 | bus_LV_82-1_0_5_node_142 | 0.4 | n |  | TRUE
13 | bus_LV_82-1_0_5_node_130 | 0.4 | n |  | TRUE
14 | bus_LV_82-1_0_5_node_6 | 0.4 | n |  | TRUE
15 | bus_LV_82-1_0_5_node_7 | 0.4 | n |  | TRUE
16 | bus_LV_82-1_0_5_node_9 | 0.4 | n |  | TRUE
17 | bus_LV_82-1_0_5_node_19 | 0.4 | n |  | TRUE
18 | bus_LV_82-1_0_5_node_31 | 0.4 | n |  | TRUE
19 | bus_LV_82-1_0_5_node_18 | 0.4 | n |  | TRUE
20 | bus_LV_82-1_0_5_node_46 | 0.4 | n |  | TRUE
21 | bus_LV_82-1_0_5_node_47 | 0.4 | n |  | TRUE
22 | bus_LV_82-1_0_5_node_12 | 0.4 | n |  | TRUE
23 | bus_LV_82-1_0_5_node_13 | 0.4 | n |  | TRUE
24 | bus_LV_82-1_0_5_node_14 | 0.4 | n |  | TRUE
25 | bus_LV_82-1_0_5_node_15 | 0.4 | n |  | TRUE
26 | bus_LV_82-1_0_5_node_16 | 0.4 | n |  | TRUE
27 | bus_LV_82-1_0_5_node_17 | 0.4 | n |  | TRUE
28 | bus_LV_82-1_0_5_node_128 | 0.4 | n |  | TRUE
29 | bus_LV_82-1_0_5_node_126 | 0.4 | n |  | TRUE
30 | bus_LV_82-1_0_5_node_20 | 0.4 | n |  | TRUE
31 | bus_LV_82-1_0_5_node_21 | 0.4 | n |  | TRUE
32 | bus_LV_82-1_0_5_node_22 | 0.4 | n |  | TRUE
33 | bus_LV_82-1_0_5_node_108 | 0.4 | n |  | TRUE
34 | bus_LV_82-1_0_5_node_111 | 0.4 | n |  | TRUE
35 | bus_LV_82-1_0_5_node_110 | 0.4 | n |  | TRUE
36 | bus_LV_82-1_0_5_node_106 | 0.4 | n |  | TRUE
37 | bus_LV_82-1_0_5_node_53 | 0.4 | n |  | TRUE
38 | bus_LV_82-1_0_5_node_23 | 0.4 | n |  | TRUE
39 | bus_LV_82-1_0_5_node_24 | 0.4 | n |  | TRUE
40 | bus_LV_82-1_0_5_node_25 | 0.4 | n |  | TRUE
41 | bus_LV_82-1_0_5_node_26 | 0.4 | n |  | TRUE
42 | bus_LV_82-1_0_5_node_27 | 0.4 | n |  | TRUE
43 | bus_LV_82-1_0_5_node_44 | 0.4 | n |  | TRUE
44 | bus_LV_82-1_0_5_node_30 | 0.4 | n |  | TRUE
45 | bus_LV_82-1_0_5_node_28 | 0.4 | n |  | TRUE
46 | bus_LV_82-1_0_5_node_51 | 0.4 | n |  | TRUE
47 | bus_LV_82-1_0_5_node_140 | 0.4 | n |  | TRUE
48 | bus_LV_82-1_0_5_node_29 | 0.4 | n |  | TRUE
49 | bus_LV_82-1_0_5_node_62 | 0.4 | n |  | TRUE
50 | bus_LV_82-1_0_5_node_63 | 0.4 | n |  | TRUE
51 | bus_LV_82-1_0_5_node_40 | 0.4 | n |  | TRUE
52 | bus_LV_82-1_0_5_node_42 | 0.4 | n |  | TRUE
53 | bus_LV_82-1_0_5_node_45 | 0.4 | n |  | TRUE
54 | bus_LV_82-1_0_5_node_139 | 0.4 | n |  | TRUE
55 | bus_LV_82-1_0_5_node_61 | 0.4 | n |  | TRUE
56 | bus_LV_82-1_0_5_node_64 | 0.4 | n |  | TRUE
57 | bus_LV_82-1_0_5_node_37 | 0.4 | n |  | TRUE
58 | bus_LV_82-1_0_5_node_35 | 0.4 | n |  | TRUE
59 | bus_LV_82-1_0_5_node_36 | 0.4 | n |  | TRUE
60 | bus_LV_82-1_0_5_node_38 | 0.4 | n |  | TRUE
61 | bus_LV_82-1_0_5_node_39 | 0.4 | n |  | TRUE
62 | bus_LV_82-1_0_5_node_41 | 0.4 | n |  | TRUE
63 | bus_LV_82-1_0_5_node_54 | 0.4 | n |  | TRUE
64 | bus_LV_82-1_0_5_node_52 | 0.4 | n |  | TRUE
65 | bus_LV_82-1_0_5_node_55 | 0.4 | n |  | TRUE
66 | bus_LV_82-1_0_5_node_43 | 0.4 | n |  | TRUE
67 | bus_LV_82-1_0_5_node_49 | 0.4 | n |  | TRUE
68 | bus_LV_82-1_0_5_node_50 | 0.4 | n |  | TRUE
69 | bus_LV_82-1_0_5_node_150 | 0.4 | n |  | TRUE
70 | bus_LV_82-1_0_5_node_149 | 0.4 | n |  | TRUE
71 | bus_LV_82-1_0_5_node_91 | 0.4 | n |  | TRUE
72 | bus_LV_82-1_0_5_node_56 | 0.4 | n |  | TRUE
73 | bus_LV_82-1_0_5_node_60 | 0.4 | n |  | TRUE
74 | bus_LV_82-1_0_5_node_57 | 0.4 | n |  | TRUE
75 | bus_LV_82-1_0_5_node_92 | 0.4 | n |  | TRUE
76 | bus_LV_82-1_0_5_node_65 | 0.4 | n |  | TRUE
77 | bus_LV_82-1_0_5_node_58 | 0.4 | n |  | TRUE
78 | bus_LV_82-1_0_5_node_59 | 0.4 | n |  | TRUE
79 | bus_LV_82-1_0_5_node_69 | 0.4 | n |  | TRUE
80 | bus_LV_82-1_0_5_node_79 | 0.4 | n |  | TRUE
81 | bus_LV_82-1_0_5_node_67 | 0.4 | n |  | TRUE
82 | bus_LV_82-1_0_5_node_76 | 0.4 | n |  | TRUE
83 | bus_LV_82-1_0_5_node_77 | 0.4 | n |  | TRUE
84 | bus_LV_82-1_0_5_node_66 | 0.4 | n |  | TRUE
85 | bus_LV_82-1_0_5_node_68 | 0.4 | n |  | TRUE
86 | bus_LV_82-1_0_5_node_70 | 0.4 | n |  | TRUE
87 | bus_LV_82-1_0_5_node_89 | 0.4 | n |  | TRUE
88 | bus_LV_82-1_0_5_node_97 | 0.4 | n |  | TRUE
89 | bus_LV_82-1_0_5_node_96 | 0.4 | n |  | TRUE
90 | bus_LV_82-1_0_5_node_71 | 0.4 | n |  | TRUE
91 | bus_LV_82-1_0_5_node_72 | 0.4 | n |  | TRUE
92 | bus_LV_82-1_0_5_node_73 | 0.4 | n |  | TRUE
93 | bus_LV_82-1_0_5_node_74 | 0.4 | n |  | TRUE
94 | bus_LV_82-1_0_5_node_75 | 0.4 | n |  | TRUE
95 | bus_LV_82-1_0_5_node_88 | 0.4 | n |  | TRUE
96 | bus_LV_82-1_0_5_node_86 | 0.4 | n |  | TRUE
97 | bus_LV_82-1_0_5_node_85 | 0.4 | n |  | TRUE
98 | bus_LV_82-1_0_5_node_87 | 0.4 | n |  | TRUE
99 | bus_LV_82-1_0_5_node_78 | 0.4 | n |  | TRUE
100 | bus_LV_82-1_0_5_node_101 | 0.4 | n |  | TRUE
101 | bus_LV_82-1_0_5_node_98 | 0.4 | n |  | TRUE
102 | bus_LV_82-1_0_5_node_95 | 0.4 | n |  | TRUE
103 | bus_LV_82-1_0_5_node_80 | 0.4 | n |  | TRUE
104 | bus_LV_82-1_0_5_node_81 | 0.4 | n |  | TRUE
105 | bus_LV_82-1_0_5_node_83 | 0.4 | n |  | TRUE
106 | bus_LV_82-1_0_5_node_93 | 0.4 | n |  | TRUE
107 | bus_LV_82-1_0_5_node_94 | 0.4 | n |  | TRUE
108 | bus_LV_82-1_0_5_node_99 | 0.4 | n |  | TRUE
109 | bus_LV_82-1_0_5_node_102 | 0.4 | n |  | TRUE
110 | bus_LV_82-1_0_5_node_122 | 0.4 | n |  | TRUE
111 | bus_LV_82-1_0_5_node_121 | 0.4 | n |  | TRUE
112 | bus_LV_82-1_0_5_node_103 | 0.4 | n |  | TRUE
113 | bus_LV_82-1_0_5_node_105 | 0.4 | n |  | TRUE
114 | bus_LV_82-1_0_5_node_104 | 0.4 | n |  | TRUE
115 | bus_LV_82-1_0_5_node_119 | 0.4 | n |  | TRUE
116 | bus_LV_82-1_0_5_node_153 | 0.4 | n |  | TRUE
117 | bus_LV_82-1_0_5_node_114 | 0.4 | n |  | TRUE
118 | bus_LV_82-1_0_5_node_156 | 0.4 | n |  | TRUE
119 | bus_LV_82-1_0_5_node_120 | 0.4 | n |  | TRUE
120 | bus_LV_82-1_0_5_node_159 | 0.4 | n |  | TRUE
121 | bus_LV_82-1_0_5_node_158 | 0.4 | n |  | TRUE
122 | bus_LV_82-1_0_5_node_154 | 0.4 | n |  | TRUE
123 | bus_LV_82-1_0_5_node_112 | 0.4 | n |  | TRUE
124 | bus_LV_82-1_0_5_node_107 | 0.4 | n |  | TRUE
125 | bus_LV_82-1_0_5_node_109 | 0.4 | n |  | TRUE
126 | bus_LV_82-1_0_5_node_113 | 0.4 | n |  | TRUE
127 | bus_LV_82-1_0_5_node_118 | 0.4 | n |  | TRUE
128 | bus_LV_82-1_0_5_node_115 | 0.4 | n |  | TRUE
129 | bus_LV_82-1_0_5_node_155 | 0.4 | n |  | TRUE
130 | bus_LV_82-1_0_5_node_116 | 0.4 | n |  | TRUE
131 | bus_LV_82-1_0_5_node_117 | 0.4 | n |  | TRUE
132 | bus_LV_82-1_0_5_node_151 | 0.4 | n |  | TRUE
133 | bus_LV_82-1_0_5_node_152 | 0.4 | n |  | TRUE
134 | bus_LV_82-1_0_5_node_157 | 0.4 | n |  | TRUE
135 | bus_LV_82-1_0_5_node_123 | 0.4 | n |  | TRUE
136 | bus_LV_82-1_0_5_node_124 | 0.4 | n |  | TRUE
137 | bus_LV_82-1_0_5_node_125 | 0.4 | n |  | TRUE
138 | bus_LV_82-1_0_5_node_127 | 0.4 | n |  | TRUE
139 | bus_LV_82-1_0_5_node_133 | 0.4 | n |  | TRUE
140 | bus_LV_82-1_0_5_node_129 | 0.4 | n |  | TRUE
141 | bus_LV_82-1_0_5_node_146 | 0.4 | n |  | TRUE
142 | bus_LV_82-1_0_5_node_138 | 0.4 | n |  | TRUE
143 | bus_LV_82-1_0_5_node_145 | 0.4 | n |  | TRUE
144 | bus_LV_82-1_0_5_node_134 | 0.4 | n |  | TRUE
145 | bus_LV_82-1_0_5_node_135 | 0.4 | n |  | TRUE
146 | bus_LV_82-1_0_5_node_136 | 0.4 | n |  | TRUE
147 | bus_LV_82-1_0_5_node_137 | 0.4 | n |  | TRUE
148 | bus_LV_82-1_0_5_node_147 | 0.4 | n |  | TRUE
149 | bus_LV_82-1_0_5_node_148 | 0.4 | n |  | TRUE
150 | bus_LV_82-1_0_5_node_141 | 0.4 | n |  | TRUE
151 | bus_LV_82-1_0_5_node_143 | 0.4 | n |  | TRUE
152 | bus_LV_82-1_0_5_node_144 | 0.4 | n |  | TRUE
153 | bus_MV_352_0_node_17 | 20 | n |  | TRUE

## load
| name | bus | p_mw | q_mvar | const_z_percent | const_i_percent | sn_mva | scaling | in_service | type
0 | LV_82-1_0_5_load_0 | 0 | 0.00051664 | 0.00012948 | 0 | 0 |  | 1 | TRUE | wye
1 | LV_82-1_0_5_load_1 | 1 | 0.00051664 | 0.00012948 | 0 | 0 |  | 1 | TRUE | wye
2 | LV_82-1_0_5_load_3 | 3 | 0.0004929 | 0.00012353 | 0 | 0 |  | 1 | TRUE | wye
3 | LV_82-1_0_5_load_4 | 4 | 0.0050824 | 0.0012738 | 0 | 0 |  | 1 | TRUE | wye
4 | LV_82-1_0_5_load_33 | 6 | 0.0004913 | 0.00012313 | 0 | 0 |  | 1 | TRUE | wye
5 | LV_82-1_0_5_load_132 | 7 | 0.0004235 | 0.00010614 | 0 | 0 |  | 1 | TRUE | wye
6 | LV_82-1_0_5_load_131 | 8 | 0.00023004 | 5.7652e-05 | 0 | 0 |  | 1 | TRUE | wye
7 | LV_82-1_0_5_load_34 | 10 | 0.0050932 | 0.0012765 | 0 | 0 |  | 1 | TRUE | wye
8 | LV_82-1_0_5_load_142 | 12 | 0.0004238 | 0.00010621 | 0 | 0 |  | 1 | TRUE | wye
9 | LV_82-1_0_5_load_130 | 13 | 0.0048016 | 0.0012034 | 0 | 0 |  | 1 | TRUE | wye
10 | LV_82-1_0_5_load_6 | 14 | 0.013744 | 0.0034445 | 0 | 0 |  | 1 | TRUE | wye
11 | LV_82-1_0_5_load_7 | 15 | 0.016742 | 0.004196 | 0 | 0 |  | 1 | TRUE | wye
12 | LV_82-1_0_5_load_9 | 16 | 0.0015419 | 0.00038643 | 0 | 0 |  | 1 | TRUE | wye
13 | LV_82-1_0_5_load_19 | 17 | 0.0040541 | 0.001016 | 0 | 0 |  | 1 | TRUE | wye
14 | LV_82-1_0_5_load_31 | 18 | 0.011226 | 0.0028136 | 0 | 0 |  | 1 | TRUE | wye
15 | LV_82-1_0_5_load_18 | 19 | 0.00031584 | 7.9156e-05 | 0 | 0 |  | 1 | TRUE | wye
16 | LV_82-1_0_5_load_46 | 20 | 0.015403 | 0.0038603 | 0 | 0 |  | 1 | TRUE | wye
17 | LV_82-1_0_5_load_12 | 22 | 0.0024558 | 0.00061548 | 0 | 0 |  | 1 | TRUE | wye
18 | LV_82-1_0_5_load_13 | 23 | 0.0067119 | 0.0016822 | 0 | 0 |  | 1 | TRUE | wye
19 | LV_82-1_0_5_load_15 | 25 | 0.0067123 | 0.0016823 | 0 | 0 |  | 1 | TRUE | wye
20 | LV_82-1_0_5_load_16 | 26 | 0.0073332 | 0.0018379 | 0 | 0 |  | 1 | TRUE | wye
21 | LV_82-1_0_5_load_17 | 27 | 0.0034353 | 0.00086096 | 0 | 0 |  | 1 | TRUE | wye
22 | LV_82-1_0_5_load_128 | 28 | 0.000373 | 9.3483e-05 | 0 | 0 |  | 1 | TRUE | wye
23 | LV_82-1_0_5_load_126 | 29 | 0.00032143 | 8.0558e-05 | 0 | 0 |  | 1 | TRUE | wye
24 | LV_82-1_0_5_load_21 | 31 | 0.00048199 | 0.0001208 | 0 | 0 |  | 1 | TRUE | wye
25 | LV_82-1_0_5_load_22 | 32 | 0.00032607 | 8.1721e-05 | 0 | 0 |  | 1 | TRUE | wye
26 | LV_82-1_0_5_load_111 | 34 | 0.0047957 | 0.0012019 | 0 | 0 |  | 1 | TRUE | wye
27 | LV_82-1_0_5_load_110 | 35 | 0.00076906 | 0.00019274 | 0 | 0 |  | 1 | TRUE | wye
28 | LV_82-1_0_5_load_106 | 36 | 0.0014776 | 0.00037031 | 0 | 0 |  | 1 | TRUE | wye
29 | LV_82-1_0_5_load_23 | 38 | 0.0030515 | 0.00076479 | 0 | 0 |  | 1 | TRUE | wye
30 | LV_82-1_0_5_load_24 | 39 | 0.0012131 | 0.00030403 | 0 | 0 |  | 1 | TRUE | wye
31 | LV_82-1_0_5_load_26 | 41 | 0.0019613 | 0.00049155 | 0 | 0 |  | 1 | TRUE | wye
32 | LV_82-1_0_5_load_27 | 42 | 0.0031955 | 0.00080087 | 0 | 0 |  | 1 | TRUE | wye
33 | LV_82-1_0_5_load_44 | 43 | 0.00011 | 2.7568e-05 | 0 | 0 |  | 1 | TRUE | wye
34 | LV_82-1_0_5_load_51 | 46 | 0.0004238 | 0.00010621 | 0 | 0 |  | 1 | TRUE | wye
35 | LV_82-1_0_5_load_62 | 49 | 0.0010295 | 0.00025802 | 0 | 0 |  | 1 | TRUE | wye
36 | LV_82-1_0_5_load_63 | 50 | 0.0052877 | 0.0013252 | 0 | 0 |  | 1 | TRUE | wye
37 | LV_82-1_0_5_load_42 | 52 | 0.00029221 | 7.3235e-05 | 0 | 0 |  | 1 | TRUE | wye
38 | LV_82-1_0_5_load_45 | 53 | 0.0048126 | 0.0012061 | 0 | 0 |  | 1 | TRUE | wye
39 | LV_82-1_0_5_load_139 | 54 | 0.0031997 | 0.00080192 | 0 | 0 |  | 1 | TRUE | wye
40 | LV_82-1_0_5_load_61 | 55 | 0.0066337 | 0.0016626 | 0 | 0 |  | 1 | TRUE | wye
41 | LV_82-1_0_5_load_64 | 56 | 0.002555 | 0.00064035 | 0 | 0 |  | 1 | TRUE | wye
42 | LV_82-1_0_5_load_35 | 58 | 0.0026208 | 0.00065682 | 0 | 0 |  | 1 | TRUE | wye
43 | LV_82-1_0_5_load_36 | 59 | 0.0051446 | 0.0012894 | 0 | 0 |  | 1 | TRUE | wye
44 | LV_82-1_0_5_load_38 | 60 | 0.00037459 | 9.3881e-05 | 0 | 0 |  | 1 | TRUE | wye
45 | LV_82-1_0_5_load_39 | 61 | 0.00086482 | 0.00021674 | 0 | 0 |  | 1 | TRUE | wye
46 | LV_82-1_0_5_load_41 | 62 | 0.00092446 | 0.00023169 | 0 | 0 |  | 1 | TRUE | wye
47 | LV_82-1_0_5_load_52 | 64 | 0.0004586 | 0.00011494 | 0 | 0 |  | 1 | TRUE | wye
48 | LV_82-1_0_5_load_43 | 66 | 0.00019342 | 4.8474e-05 | 0 | 0 |  | 1 | TRUE | wye
49 | LV_82-1_0_5_load_49 | 67 | 0.00031894 | 7.9935e-05 | 0 | 0 |  | 1 | TRUE | wye
50 | LV_82-1_0_5_load_50 | 68 | 0.0035632 | 0.00089302 | 0 | 0 |  | 1 | TRUE | wye
51 | LV_82-1_0_5_load_150 | 69 | 0.00034416 | 8.6255e-05 | 0 | 0 |  | 1 | TRUE | wye
52 | LV_82-1_0_5_load_149 | 70 | 0.002622 | 0.00065713 | 0 | 0 |  | 1 | TRUE | wye
53 | LV_82-1_0_5_load_91 | 71 | 0.0047269 | 0.0011847 | 0 | 0 |  | 1 | TRUE | wye
54 | LV_82-1_0_5_load_57 | 74 | 0.007521 | 0.0018849 | 0 | 0 |  | 1 | TRUE | wye
55 | LV_82-1_0_5_load_92 | 75 | 0.0079288 | 0.0019871 | 0 | 0 |  | 1 | TRUE | wye
56 | LV_82-1_0_5_load_58 | 77 | 0.0058599 | 0.0014686 | 0 | 0 |  | 1 | TRUE | wye
57 | LV_82-1_0_5_load_59 | 78 | 0.0018506 | 0.00046381 | 0 | 0 |  | 1 | TRUE | wye
58 | LV_82-1_0_5_load_67 | 81 | 0.0029714 | 0.00074471 | 0 | 0 |  | 1 | TRUE | wye
59 | LV_82-1_0_5_load_76 | 82 | 0.0021561 | 0.00054037 | 0 | 0 |  | 1 | TRUE | wye
60 | LV_82-1_0_5_load_77 | 83 | 0.00036906 | 9.2494e-05 | 0 | 0 |  | 1 | TRUE | wye
61 | LV_82-1_0_5_load_66 | 84 | 0.0023463 | 0.00058805 | 0 | 0 |  | 1 | TRUE | wye
62 | LV_82-1_0_5_load_68 | 85 | 0.0026806 | 0.00067183 | 0 | 0 |  | 1 | TRUE | wye
63 | LV_82-1_0_5_load_70 | 86 | 0.0028462 | 0.00071333 | 0 | 0 |  | 1 | TRUE | wye
64 | LV_82-1_0_5_load_89 | 87 | 0.0033721 | 0.00084512 | 0 | 0 |  | 1 | TRUE | wye
65 | LV_82-1_0_5_load_96 | 89 | 0.0096972 | 0.0024303 | 0 | 0 |  | 1 | TRUE | wye
66 | LV_82-1_0_5_load_71 | 90 | 0.0011713 | 0.00029356 | 0 | 0 |  | 1 | TRUE | wye
67 | LV_82-1_0_5_load_72 | 91 | 0.0012385 | 0.00031041 | 0 | 0 |  | 1 | TRUE | wye
68 | LV_82-1_0_5_load_73 | 92 | 0.0013159 | 0.0003298 | 0 | 0 |  | 1 | TRUE | wye
69 | LV_82-1_0_5_load_74 | 93 | 0.00096691 | 0.00024233 | 0 | 0 |  | 1 | TRUE | wye
70 | LV_82-1_0_5_load_75 | 94 | 0.0027278 | 0.00068364 | 0 | 0 |  | 1 | TRUE | wye
71 | LV_82-1_0_5_load_88 | 95 | 0.0010978 | 0.00027514 | 0 | 0 |  | 1 | TRUE | wye
72 | LV_82-1_0_5_load_86 | 96 | 0.0018544 | 0.00046476 | 0 | 0 |  | 1 | TRUE | wye
73 | LV_82-1_0_5_load_85 | 97 | 0.0021741 | 0.00054489 | 0 | 0 |  | 1 | TRUE | wye
74 | LV_82-1_0_5_load_87 | 98 | 0.0013177 | 0.00033024 | 0 | 0 |  | 1 | TRUE | wye
75 | LV_82-1_0_5_load_78 | 99 | 0.00072717 | 0.00018225 | 0 | 0 |  | 1 | TRUE | wye
76 | LV_82-1_0_5_load_101 | 100 | 0.0049935 | 0.0012515 | 0 | 0 |  | 1 | TRUE | wye
77 | LV_82-1_0_5_load_98 | 101 | 0.0057159 | 0.0014325 | 0 | 0 |  | 1 | TRUE | wye
78 | LV_82-1_0_5_load_95 | 102 | 0.0019833 | 0.00049706 | 0 | 0 |  | 1 | TRUE | wye
79 | LV_82-1_0_5_load_80 | 103 | 0.0012976 | 0.0003252 | 0 | 0 |  | 1 | TRUE | wye
80 | LV_82-1_0_5_load_81 | 104 | 0.0037892 | 0.00094967 | 0 | 0 |  | 1 | TRUE | wye
81 | LV_82-1_0_5_load_83 | 105 | 0.0011369 | 0.00028493 | 0 | 0 |  | 1 | TRUE | wye
82 | LV_82-1_0_5_load_93 | 106 | 0.00071165 | 0.00017836 | 0 | 0 |  | 1 | TRUE | wye
83 | LV_82-1_0_5_load_94 | 107 | 0.0082309 | 0.0020629 | 0 | 0 |  | 1 | TRUE | wye
84 | LV_82-1_0_5_load_99 | 108 | 0.0098061 | 0.0024576 | 0 | 0 |  | 1 | TRUE | wye
85 | LV_82-1_0_5_load_122 | 110 | 0.0020656 | 0.00051768 | 0 | 0 |  | 1 | TRUE | wye
86 | LV_82-1_0_5_load_121 | 111 | 0.028343 | 0.0071035 | 0 | 0 |  | 1 | TRUE | wye
87 | LV_82-1_0_5_load_153 | 116 | 0.018093 | 0.0045346 | 0 | 0 |  | 1 | TRUE | wye
88 | LV_82-1_0_5_load_114 | 117 | 0.0036718 | 0.00092024 | 0 | 0 |  | 1 | TRUE | wye
89 | LV_82-1_0_5_load_156 | 118 | 0.018236 | 0.0045704 | 0 | 0 |  | 1 | TRUE | wye
90 | LV_82-1_0_5_load_159 | 120 | 0.015813 | 0.0039632 | 0 | 0 |  | 1 | TRUE | wye
91 | LV_82-1_0_5_load_158 | 121 | 0.017304 | 0.0043369 | 0 | 0 |  | 1 | TRUE | wye
92 | LV_82-1_0_5_load_154 | 122 | 0.018734 | 0.0046951 | 0 | 0 |  | 1 | TRUE | wye
93 | LV_82-1_0_5_load_107 | 124 | 0.0069352 | 0.0017381 | 0 | 0 |  | 1 | TRUE | wye
94 | LV_82-1_0_5_load_109 | 125 | 0.0020581 | 0.0005158 | 0 | 0 |  | 1 | TRUE | wye
95 | LV_82-1_0_5_load_118 | 127 | 0.019721 | 0.0049425 | 0 | 0 |  | 1 | TRUE | wye
96 | LV_82-1_0_5_load_115 | 128 | 0.0051009 | 0.0012784 | 0 | 0 |  | 1 | TRUE | wye
97 | LV_82-1_0_5_load_155 | 129 | 0.019211 | 0.0048148 | 0 | 0 |  | 1 | TRUE | wye
98 | LV_82-1_0_5_load_116 | 130 | 0.0060772 | 0.0015231 | 0 | 0 |  | 1 | TRUE | wye
99 | LV_82-1_0_5_load_117 | 131 | 0.013899 | 0.0034835 | 0 | 0 |  | 1 | TRUE | wye
100 | LV_82-1_0_5_load_151 | 132 | 0.016748 | 0.0041974 | 0 | 0 |  | 1 | TRUE | wye
101 | LV_82-1_0_5_load_152 | 133 | 0.016209 | 0.0040624 | 0 | 0 |  | 1 | TRUE | wye
102 | LV_82-1_0_5_load_157 | 134 | 0.017552 | 0.004399 | 0 | 0 |  | 1 | TRUE | wye
103 | LV_82-1_0_5_load_123 | 135 | 0.0022484 | 0.00056351 | 0 | 0 |  | 1 | TRUE | wye
104 | LV_82-1_0_5_load_124 | 136 | 0.0022643 | 0.00056749 | 0 | 0 |  | 1 | TRUE | wye
105 | LV_82-1_0_5_load_125 | 137 | 0.00079529 | 0.00019932 | 0 | 0 |  | 1 | TRUE | wye
106 | LV_82-1_0_5_load_127 | 138 | 0.001441 | 0.00036115 | 0 | 0 |  | 1 | TRUE | wye
107 | LV_82-1_0_5_load_133 | 139 | 0.0014708 | 0.00036861 | 0 | 0 |  | 1 | TRUE | wye
108 | LV_82-1_0_5_load_129 | 140 | 0.003002 | 0.00075238 | 0 | 0 |  | 1 | TRUE | wye
109 | LV_82-1_0_5_load_138 | 142 | 0.00081366 | 0.00020392 | 0 | 0 |  | 1 | TRUE | wye
110 | LV_82-1_0_5_load_145 | 143 | 0.0018693 | 0.00046849 | 0 | 0 |  | 1 | TRUE | wye
111 | LV_82-1_0_5_load_134 | 144 | 0.00061 | 0.00015288 | 0 | 0 |  | 1 | TRUE | wye
112 | LV_82-1_0_5_load_135 | 145 | 0.0026783 | 0.00067124 | 0 | 0 |  | 1 | TRUE | wye
113 | LV_82-1_0_5_load_137 | 147 | 0.0024082 | 0.00060354 | 0 | 0 |  | 1 | TRUE | wye
114 | LV_82-1_0_5_load_147 | 148 | 0.00074712 | 0.00018724 | 0 | 0 |  | 1 | TRUE | wye
115 | LV_82-1_0_5_load_148 | 149 | 0.0026602 | 0.0006667 | 0 | 0 |  | 1 | TRUE | wye
116 | LV_82-1_0_5_load_143 | 151 | 0.0023238 | 0.0005824 | 0 | 0 |  | 1 | TRUE | wye
117 | LV_82-1_0_5_load_144 | 152 | 0.003422 | 0.00085764 | 0 | 0 |  | 1 | TRUE | wye

## ext_grid
| name | bus | vm_pu | va_degree | slack_weight | in_service
0 |  | 17 | 1 | 0 | 1 | TRUE

## line
| name | std_type | from_bus | to_bus | length_km | r_ohm_per_km | x_ohm_per_km | c_nf_per_km | g_us_per_km | max_i_ka | df | parallel | type | in_service
0 | LV_82-1_0_5_line_0 |  | 0 | 1 | 0.00080793 | 0.125 | 0.08 | 261 | 0 | 0.364 | 1 | 1 | cs | TRUE
1 | LV_82-1_0_5_line_1 |  | 0 | 2 | 0.0023922 | 0.125 | 0.08 | 261 | 0 | 0.364 | 1 | 1 | cs | TRUE
2 | LV_82-1_0_5_line_2 |  | 1 | 3 | 0.00050807 | 0.125 | 0.08 | 261 | 0 | 0.364 | 1 | 1 | cs | TRUE
3 | LV_82-1_0_5_line_3 |  | 2 | 4 | 0.022708 | 0.125 | 0.08 | 261 | 0 | 0.364 | 1 | 1 | cs | TRUE
4 | LV_82-1_0_5_line_4 |  | 2 | 5 | 0.029388 | 0.125 | 0.08 | 261 | 0 | 0.364 | 1 | 1 | cs | TRUE
5 | LV_82-1_0_5_line_5 |  | 3 | 6 | 0.00029204 | 0.125 | 0.08 | 261 | 0 | 0.364 | 1 | 1 | cs | TRUE
6 | LV_82-1_0_5_line_6 |  | 5 | 7 | 0.024167 | 0.125 | 0.08 | 261 | 0 | 0.364 | 1 | 2 | cs | TRUE
7 | LV_82-1_0_5_line_7 |  | 5 | 8 | 0.015886 | 0.125 | 0.08 | 261 | 0 | 0.364 | 1 | 1 | cs | TRUE
8 | LV_82-1_0_5_line_8 |  | 6 | 9 | 0.0266 | 0.125 | 0.08 | 261 | 0 | 0.364 | 1 | 1 | cs | TRUE
9 | LV_82-1_0_5_line_9 |  | 7 | 12 | 0.0018592 | 0.125 | 0.08 | 261 | 0 | 0.364 | 1 | 4 | cs | TRUE
10 | LV_82-1_0_5_line_10 |  | 8 | 13 | 0.016214 | 0.125 | 0.08 | 261 | 0 | 0.364 | 1 | 1 | cs | TRUE
11 | LV_82-1_0_5_line_11 |  | 9 | 18 | 0.021746 | 0.125 | 0.08 | 261 | 0 | 0.364 | 1 | 1 | cs | TRUE
12 | LV_82-1_0_5_line_12 |  | 10 | 11 | 0.017283 | 0.125 | 0.08 | 261 | 0 | 0.364 | 1 | 1 | cs | TRUE
13 | LV_82-1_0_5_line_13 |  | 11 | 18 | 0.018042 | 0.125 | 0.08 | 261 | 0 | 0.364 | 1 | 1 | cs | TRUE
14 | LV_82-1_0_5_line_14 |  | 11 | 25 | 0.0091014 | 0.125 | 0.08 | 261 | 0 | 0.364 | 1 | 1 | cs | TRUE
15 | LV_82-1_0_5_line_15 |  | 12 | 47 | 0.030939 | 0.125 | 0.08 | 261 | 0 | 0.364 | 1 | 4 | cs | TRUE
16 | LV_82-1_0_5_line_16 |  | 13 | 140 | 0.018532 | 0.125 | 0.08 | 261 | 0 | 0.364 | 1 | 1 | cs | TRUE
17 | LV_82-1_0_5_line_17 |  | 14 | 15 | 0.0030348 | 0.125 | 0.08 | 261 | 0 | 0.364 | 1 | 1 | cs | TRUE
18 | LV_82-1_0_5_line_18 |  | 15 | 16 | 0.054283 | 0.125 | 0.08 | 261 | 0 | 0.364 | 1 | 1 | cs | TRUE
19 | LV_82-1_0_5_line_19 |  | 16 | 17 | 0.031151 | 0.125 | 0.08 | 261 | 0 | 0.364 | 1 | 1 | cs | TRUE
20 | LV_82-1_0_5_line_20 |  | 17 | 19 | 0.03736 | 0.125 | 0.08 | 261 | 0 | 0.364 | 1 | 4 | cs | TRUE
21 | LV_82-1_0_5_line_21 |  | 19 | 30 | 0.0073278 | 0.125 | 0.08 | 261 | 0 | 0.364 | 1 | 4 | cs | TRUE
22 | LV_82-1_0_5_line_22 |  | 20 | 21 | 0.063649 | 0.125 | 0.08 | 261 | 0 | 0.364 | 1 | 1 | cs | TRUE
23 | LV_82-1_0_5_line_23 |  | 21 | 67 | 0.0039557 | 0.125 | 0.08 | 261 | 0 | 0.364 | 1 | 1 | cs | TRUE
24 | LV_82-1_0_5_line_24 |  | 21 | 68 | 0.060353 | 0.125 | 0.08 | 261 | 0 | 0.364 | 1 | 1 | cs | TRUE
25 | LV_82-1_0_5_line_25 |  | 22 | 23 | 0.020436 | 0.125 | 0.08 | 261 | 0 | 0.364 | 1 | 1 | cs | TRUE
26 | LV_82-1_0_5_line_26 |  | 22 | 24 | 0.014317 | 0.125 | 0.08 | 261 | 0 | 0.364 | 1 | 1 | cs | TRUE
27 | LV_82-1_0_5_line_27 |  | 23 | 25 | 0.030807 | 0.125 | 0.08 | 261 | 0 | 0.364 | 1 | 1 | cs | TRUE
28 | LV_82-1_0_5_line_28 |  | 24 | 26 | 0.016978 | 0.125 | 0.08 | 261 | 0 | 0.364 | 1 | 1 | cs | TRUE
29 | LV_82-1_0_5_line_29 |  | 24 | 27 | 0.021992 | 0.125 | 0.08 | 261 | 0 | 0.364 | 1 | 1 | cs | TRUE
30 | LV_82-1_0_5_line_30 |  | 27 | 28 | 0.0048226 | 0.125 | 0.08 | 261 | 0 | 0.364 | 1 | 1 | cs | TRUE
31 | LV_82-1_0_5_line_31 |  | 28 | 29 | 0.0026334 | 0.125 | 0.08 | 261 | 0 | 0.364 | 1 | 1 | cs | TRUE
32 | LV_82-1_0_5_line_32 |  | 29 | 136 | 0.020094 | 0.125 | 0.08 | 261 | 0 | 0.364 | 1 | 1 | cs | TRUE
33 | LV_82-1_0_5_line_33 |  | 30 | 31 | 0.0073044 | 0.125 | 0.08 | 261 | 0 | 0.364 | 1 | 4 | cs | TRUE
34 | LV_82-1_0_5_line_34 |  | 30 | 32 | 0.018107 | 0.125 | 0.08 | 261 | 0 | 0.364 | 1 | 4 | cs | TRUE
35 | LV_82-1_0_5_line_35 |  | 31 | 33 | 0.024944 | 0.125 | 0.08 | 261 | 0 | 0.364 | 1 | 4 | cs | TRUE
36 | LV_82-1_0_5_line_36 |  | 32 | 34 | 0.0025288 | 0.125 | 0.08 | 261 | 0 | 0.364 | 1 | 4 | cs | TRUE
37 | LV_82-1_0_5_line_37 |  | 33 | 35 | 0.0025218 | 0.125 | 0.08 | 261 | 0 | 0.364 | 1 | 4 | cs | TRUE
38 | LV_82-1_0_5_line_38 |  | 33 | 36 | 0.05327 | 0.125 | 0.08 | 261 | 0 | 0.364 | 1 | 1 | cs | TRUE
39 | LV_82-1_0_5_line_39 |  | 34 | 37 | 0.022973 | 0.125 | 0.08 | 261 | 0 | 0.364 | 1 | 4 | cs | TRUE
40 | LV_82-1_0_5_line_40 |  | 35 | 123 | 0.009848 | 0.125 | 0.08 | 261 | 0 | 0.364 | 1 | 4 | cs | TRUE
41 | LV_82-1_0_5_line_41 |  | 36 | 124 | 0.016945 | 0.125 | 0.08 | 261 | 0 | 0.364 | 1 | 1 | cs | TRUE
42 | LV_82-1_0_5_line_42 |  | 37 | 64 | 0.016653 | 0.125 | 0.08 | 261 | 0 | 0.364 | 1 | 4 | cs | TRUE
43 | LV_82-1_0_5_line_43 |  | 38 | 39 | 0.0098233 | 0.125 | 0.08 | 261 | 0 | 0.364 | 1 | 4 | cs | TRUE
44 | LV_82-1_0_5_line_44 |  | 38 | 40 | 0.015466 | 0.125 | 0.08 | 261 | 0 | 0.364 | 1 | 4 | cs | TRUE
45 | LV_82-1_0_5_line_45 |  | 39 | 41 | 0.01883 | 0.125 | 0.08 | 261 | 0 | 0.364 | 1 | 4 | cs | TRUE
46 | LV_82-1_0_5_line_46 |  | 40 | 42 | 0.019714 | 0.125 | 0.08 | 261 | 0 | 0.364 | 1 | 4 | cs | TRUE
47 | LV_82-1_0_5_line_47 |  | 41 | 43 | 0.037105 | 0.125 | 0.08 | 261 | 0 | 0.364 | 1 | 4 | cs | TRUE
48 | LV_82-1_0_5_line_48 |  | 42 | 44 | 0.014506 | 0.125 | 0.08 | 261 | 0 | 0.364 | 1 | 4 | cs | TRUE
49 | LV_82-1_0_5_line_49 |  | 43 | 52 | 0.0069518 | 0.125 | 0.08 | 261 | 0 | 0.364 | 1 | 4 | cs | TRUE
50 | LV_82-1_0_5_line_50 |  | 44 | 51 | 0.008194 | 0.125 | 0.08 | 261 | 0 | 0.364 | 1 | 4 | cs | TRUE
51 | LV_82-1_0_5_line_51 |  | 45 | 46 | 0.022022 | 0.125 | 0.08 | 261 | 0 | 0.364 | 1 | 4 | cs | TRUE
52 | LV_82-1_0_5_line_52 |  | 45 | 47 | 0.041807 | 0.125 | 0.08 | 261 | 0 | 0.364 | 1 | 4 | cs | TRUE
53 | LV_82-1_0_5_line_53 |  | 46 | 53 | 0.022542 | 0.125 | 0.08 | 261 | 0 | 0.364 | 1 | 4 | cs | TRUE
54 | LV_82-1_0_5_line_54 |  | 47 | 54 | 0.030443 | 0.125 | 0.08 | 261 | 0 | 0.364 | 1 | 1 | cs | TRUE
55 | LV_82-1_0_5_line_55 |  | 48 | 49 | 0.0097258 | 0.125 | 0.08 | 261 | 0 | 0.364 | 1 | 1 | cs | TRUE
56 | LV_82-1_0_5_line_56 |  | 48 | 50 | 0.029692 | 0.125 | 0.08 | 261 | 0 | 0.364 | 1 | 1 | cs | TRUE
57 | LV_82-1_0_5_line_57 |  | 49 | 55 | 0.024449 | 0.125 | 0.08 | 261 | 0 | 0.364 | 1 | 1 | cs | TRUE
58 | LV_82-1_0_5_line_58 |  | 50 | 56 | 0.0030027 | 0.125 | 0.08 | 261 | 0 | 0.364 | 1 | 1 | cs | TRUE
59 | LV_82-1_0_5_line_59 |  | 51 | 55 | 0.018717 | 0.125 | 0.08 | 261 | 0 | 0.364 | 1 | 1 | cs | TRUE
60 | LV_82-1_0_5_line_60 |  | 51 | 57 | 0.0366 | 0.125 | 0.08 | 261 | 0 | 0.364 | 1 | 4 | cs | TRUE
61 | LV_82-1_0_5_line_61 |  | 52 | 66 | 0.01214 | 0.125 | 0.08 | 261 | 0 | 0.364 | 1 | 4 | cs | TRUE
62 | LV_82-1_0_5_line_62 |  | 53 | 66 | 1.728e-05 | 0.125 | 0.08 | 261 | 0 | 0.364 | 1 | 4 | cs | TRUE
63 | LV_82-1_0_5_line_63 |  | 54 | 150 | 0.0014398 | 0.125 | 0.08 | 261 | 0 | 0.364 | 1 | 1 | cs | TRUE
64 | LV_82-1_0_5_line_64 |  | 56 | 73 | 0.013182 | 0.125 | 0.08 | 261 | 0 | 0.364 | 1 | 1 | cs | TRUE
65 | LV_82-1_0_5_line_65 |  | 57 | 61 | 0.012157 | 0.125 | 0.08 | 261 | 0 | 0.364 | 1 | 1 | cs | TRUE
66 | LV_82-1_0_5_line_66 |  | 57 | 58 | 0.0070345 | 0.125 | 0.08 | 261 | 0 | 0.364 | 1 | 4 | cs | TRUE
67 | LV_82-1_0_5_line_67 |  | 58 | 59 | 0.020592 | 0.125 | 0.08 | 261 | 0 | 0.364 | 1 | 4 | cs | TRUE
68 | LV_82-1_0_5_line_68 |  | 59 | 60 | 0.0031047 | 0.125 | 0.08 | 261 | 0 | 0.364 | 1 | 4 | cs | TRUE
69 | LV_82-1_0_5_line_69 |  | 60 | 62 | 0.0057311 | 0.125 | 0.08 | 261 | 0 | 0.364 | 1 | 4 | cs | TRUE
70 | LV_82-1_0_5_line_70 |  | 61 | 63 | 0.026529 | 0.125 | 0.08 | 261 | 0 | 0.364 | 1 | 1 | cs | TRUE
71 | LV_82-1_0_5_line_71 |  | 62 | 64 | 0.0026126 | 0.125 | 0.08 | 261 | 0 | 0.364 | 1 | 4 | cs | TRUE
72 | LV_82-1_0_5_line_72 |  | 63 | 65 | 0.001537 | 0.125 | 0.08 | 261 | 0 | 0.364 | 1 | 1 | cs | TRUE
73 | LV_82-1_0_5_line_73 |  | 65 | 71 | 0.019092 | 0.125 | 0.08 | 261 | 0 | 0.364 | 1 | 1 | cs | TRUE
74 | LV_82-1_0_5_line_74 |  | 67 | 69 | 0.0062668 | 0.125 | 0.08 | 261 | 0 | 0.364 | 1 | 1 | cs | TRUE
75 | LV_82-1_0_5_line_75 |  | 69 | 70 | 0.024376 | 0.125 | 0.08 | 261 | 0 | 0.364 | 1 | 1 | cs | TRUE
76 | LV_82-1_0_5_line_76 |  | 70 | 149 | 0.00012222 | 0.125 | 0.08 | 261 | 0 | 0.364 | 1 | 1 | cs | TRUE
77 | LV_82-1_0_5_line_77 |  | 71 | 75 | 0.0049102 | 0.125 | 0.08 | 261 | 0 | 0.364 | 1 | 1 | cs | TRUE
78 | LV_82-1_0_5_line_78 |  | 72 | 73 | 0.00726 | 0.125 | 0.08 | 261 | 0 | 0.364 | 1 | 1 | cs | TRUE
79 | LV_82-1_0_5_line_79 |  | 72 | 74 | 0.019245 | 0.125 | 0.08 | 261 | 0 | 0.364 | 1 | 1 | cs | TRUE
80 | LV_82-1_0_5_line_80 |  | 73 | 76 | 0.071699 | 0.125 | 0.08 | 261 | 0 | 0.364 | 1 | 1 | cs | TRUE
81 | LV_82-1_0_5_line_81 |  | 75 | 106 | 0.011707 | 0.125 | 0.08 | 261 | 0 | 0.364 | 1 | 1 | cs | TRUE
82 | LV_82-1_0_5_line_82 |  | 76 | 82 | 0.015149 | 0.125 | 0.08 | 261 | 0 | 0.364 | 1 | 1 | cs | TRUE
83 | LV_82-1_0_5_line_83 |  | 77 | 78 | 0.024087 | 0.125 | 0.08 | 261 | 0 | 0.364 | 1 | 1 | cs | TRUE
84 | LV_82-1_0_5_line_84 |  | 78 | 79 | 0.0045341 | 0.125 | 0.08 | 261 | 0 | 0.364 | 1 | 1 | cs | TRUE
85 | LV_82-1_0_5_line_85 |  | 79 | 80 | 0.033465 | 0.125 | 0.08 | 261 | 0 | 0.364 | 1 | 1 | cs | TRUE
86 | LV_82-1_0_5_line_86 |  | 79 | 81 | 0.014566 | 0.125 | 0.08 | 261 | 0 | 0.364 | 1 | 1 | cs | TRUE
87 | LV_82-1_0_5_line_87 |  | 80 | 88 | 0.038258 | 0.125 | 0.08 | 261 | 0 | 0.364 | 1 | 1 | cs | TRUE
88 | LV_82-1_0_5_line_88 |  | 80 | 89 | 0.010807 | 0.125 | 0.08 | 261 | 0 | 0.364 | 1 | 1 | cs | TRUE
89 | LV_82-1_0_5_line_89 |  | 81 | 84 | 0.0085361 | 0.125 | 0.08 | 261 | 0 | 0.364 | 1 | 1 | cs | TRUE
90 | LV_82-1_0_5_line_90 |  | 82 | 83 | 0.015497 | 0.125 | 0.08 | 261 | 0 | 0.364 | 1 | 1 | cs | TRUE
91 | LV_82-1_0_5_line_91 |  | 83 | 99 | 0.010559 | 0.125 | 0.08 | 261 | 0 | 0.364 | 1 | 1 | cs | TRUE
92 | LV_82-1_0_5_line_92 |  | 84 | 85 | 0.054848 | 0.125 | 0.08 | 261 | 0 | 0.364 | 1 | 1 | cs | TRUE
93 | LV_82-1_0_5_line_93 |  | 85 | 86 | 0.0093416 | 0.125 | 0.08 | 261 | 0 | 0.364 | 1 | 1 | cs | TRUE
94 | LV_82-1_0_5_line_94 |  | 86 | 87 | 0.026022 | 0.125 | 0.08 | 261 | 0 | 0.364 | 1 | 1 | cs | TRUE
95 | LV_82-1_0_5_line_95 |  | 88 | 100 | 0.048861 | 0.125 | 0.08 | 261 | 0 | 0.364 | 1 | 1 | cs | TRUE
96 | LV_82-1_0_5_line_96 |  | 88 | 101 | 0.021927 | 0.125 | 0.08 | 261 | 0 | 0.364 | 1 | 1 | cs | TRUE
97 | LV_82-1_0_5_line_97 |  | 89 | 102 | 0.012467 | 0.125 | 0.08 | 261 | 0 | 0.364 | 1 | 1 | cs | TRUE
98 | LV_82-1_0_5_line_98 |  | 90 | 91 | 0.0060772 | 0.125 | 0.08 | 261 | 0 | 0.364 | 1 | 1 | cs | TRUE
99 | LV_82-1_0_5_line_99 |  | 90 | 92 | 0.010102 | 0.125 | 0.08 | 261 | 0 | 0.364 | 1 | 1 | cs | TRUE
100 | LV_82-1_0_5_line_100 |  | 91 | 93 | 0.011582 | 0.125 | 0.08 | 261 | 0 | 0.364 | 1 | 1 | cs | TRUE
101 | LV_82-1_0_5_line_101 |  | 92 | 94 | 0.021586 | 0.125 | 0.08 | 261 | 0 | 0.364 | 1 | 1 | cs | TRUE
102 | LV_82-1_0_5_line_102 |  | 93 | 95 | 0.0033672 | 0.125 | 0.08 | 261 | 0 | 0.364 | 1 | 1 | cs | TRUE
103 | LV_82-1_0_5_line_103 |  | 94 | 96 | 0.031536 | 0.125 | 0.08 | 261 | 0 | 0.364 | 1 | 1 | cs | TRUE
104 | LV_82-1_0_5_line_104 |  | 95 | 97 | 0.021728 | 0.125 | 0.08 | 261 | 0 | 0.364 | 1 | 1 | cs | TRUE
105 | LV_82-1_0_5_line_105 |  | 96 | 98 | 0.016739 | 0.125 | 0.08 | 261 | 0 | 0.364 | 1 | 1 | cs | TRUE
106 | LV_82-1_0_5_line_106 |  | 97 | 99 | 0.0015256 | 0.125 | 0.08 | 261 | 0 | 0.364 | 1 | 1 | cs | TRUE
107 | LV_82-1_0_5_line_107 |  | 98 | 105 | 0.013776 | 0.125 | 0.08 | 261 | 0 | 0.364 | 1 | 1 | cs | TRUE
108 | LV_82-1_0_5_line_108 |  | 101 | 108 | 0.01158 | 0.125 | 0.08 | 261 | 0 | 0.364 | 1 | 1 | cs | TRUE
109 | LV_82-1_0_5_line_109 |  | 102 | 107 | 0.01356 | 0.125 | 0.08 | 261 | 0 | 0.364 | 1 | 1 | cs | TRUE
110 | LV_82-1_0_5_line_110 |  | 103 | 104 | 0.0095436 | 0.125 | 0.08 | 261 | 0 | 0.364 | 1 | 1 | cs | TRUE
111 | LV_82-1_0_5_line_111 |  | 104 | 105 | 0.017673 | 0.125 | 0.08 | 261 | 0 | 0.364 | 1 | 1 | cs | TRUE
112 | LV_82-1_0_5_line_112 |  | 106 | 107 | 0.035651 | 0.125 | 0.08 | 261 | 0 | 0.364 | 1 | 1 | cs | TRUE
113 | LV_82-1_0_5_line_113 |  | 109 | 110 | 0.034492 | 0.125 | 0.08 | 261 | 0 | 0.364 | 1 | 1 | cs | TRUE
114 | LV_82-1_0_5_line_114 |  | 109 | 111 | 0.00435 | 0.125 | 0.08 | 261 | 0 | 0.364 | 1 | 1 | cs | TRUE
115 | LV_82-1_0_5_line_115 |  | 110 | 112 | 0.049768 | 0.125 | 0.08 | 261 | 0 | 0.364 | 1 | 1 | cs | TRUE
116 | LV_82-1_0_5_line_116 |  | 112 | 113 | 0.034452 | 0.125 | 0.08 | 261 | 0 | 0.364 | 1 | 1 | cs | TRUE
117 | LV_82-1_0_5_line_117 |  | 113 | 117 | 0.017 | 0.125 | 0.08 | 261 | 0 | 0.364 | 1 | 1 | cs | TRUE
118 | LV_82-1_0_5_line_118 |  | 114 | 115 | 0.043581 | 0.125 | 0.08 | 261 | 0 | 0.364 | 1 | 1 | cs | TRUE
119 | LV_82-1_0_5_line_119 |  | 114 | 116 | 0.03855 | 0.125 | 0.08 | 261 | 0 | 0.364 | 1 | 1 | cs | TRUE
120 | LV_82-1_0_5_line_120 |  | 115 | 118 | 0.0028903 | 0.125 | 0.08 | 261 | 0 | 0.364 | 1 | 1 | cs | TRUE
121 | LV_82-1_0_5_line_121 |  | 116 | 122 | 0.0015216 | 0.125 | 0.08 | 261 | 0 | 0.364 | 1 | 1 | cs | TRUE
122 | LV_82-1_0_5_line_122 |  | 117 | 123 | 0.017233 | 0.125 | 0.08 | 261 | 0 | 0.364 | 1 | 1 | cs | TRUE
123 | LV_82-1_0_5_line_123 |  | 118 | 134 | 0.010081 | 0.125 | 0.08 | 261 | 0 | 0.364 | 1 | 1 | cs | TRUE
124 | LV_82-1_0_5_line_124 |  | 119 | 120 | 0.034386 | 0.125 | 0.08 | 261 | 0 | 0.364 | 1 | 1 | cs | TRUE
125 | LV_82-1_0_5_line_125 |  | 119 | 121 | 0.040018 | 0.125 | 0.08 | 261 | 0 | 0.364 | 1 | 1 | cs | TRUE
126 | LV_82-1_0_5_line_126 |  | 120 | 133 | 0.00079577 | 0.125 | 0.08 | 261 | 0 | 0.364 | 1 | 1 | cs | TRUE
127 | LV_82-1_0_5_line_127 |  | 121 | 134 | 0.0099626 | 0.125 | 0.08 | 261 | 0 | 0.364 | 1 | 1 | cs | TRUE
128 | LV_82-1_0_5_line_128 |  | 122 | 129 | 0.00087154 | 0.125 | 0.08 | 261 | 0 | 0.364 | 1 | 1 | cs | TRUE
129 | LV_82-1_0_5_line_129 |  | 123 | 126 | 0.04037 | 0.125 | 0.08 | 261 | 0 | 0.364 | 1 | 4 | cs | TRUE
130 | LV_82-1_0_5_line_130 |  | 124 | 125 | 0.0067882 | 0.125 | 0.08 | 261 | 0 | 0.364 | 1 | 1 | cs | TRUE
131 | LV_82-1_0_5_line_131 |  | 126 | 127 | 0.049807 | 0.125 | 0.08 | 261 | 0 | 0.364 | 1 | 4 | cs | TRUE
132 | LV_82-1_0_5_line_132 |  | 126 | 128 | 0.011359 | 0.125 | 0.08 | 261 | 0 | 0.364 | 1 | 1 | cs | TRUE
133 | LV_82-1_0_5_line_133 |  | 127 | 129 | 0.00078449 | 0.125 | 0.08 | 261 | 0 | 0.364 | 1 | 2 | cs | TRUE
134 | LV_82-1_0_5_line_134 |  | 128 | 130 | 0.02353 | 0.125 | 0.08 | 261 | 0 | 0.364 | 1 | 1 | cs | TRUE
135 | LV_82-1_0_5_line_135 |  | 130 | 131 | 0.044883 | 0.125 | 0.08 | 261 | 0 | 0.364 | 1 | 1 | cs | TRUE
136 | LV_82-1_0_5_line_136 |  | 132 | 133 | 0.0007726 | 0.125 | 0.08 | 261 | 0 | 0.364 | 1 | 1 | cs | TRUE
137 | LV_82-1_0_5_line_137 |  | 135 | 136 | 0.0027649 | 0.125 | 0.08 | 261 | 0 | 0.364 | 1 | 1 | cs | TRUE
138 | LV_82-1_0_5_line_138 |  | 135 | 137 | 0.011303 | 0.125 | 0.08 | 261 | 0 | 0.364 | 1 | 1 | cs | TRUE
139 | LV_82-1_0_5_line_139 |  | 137 | 138 | 0.013139 | 0.125 | 0.08 | 261 | 0 | 0.364 | 1 | 1 | cs | TRUE
140 | LV_82-1_0_5_line_140 |  | 138 | 139 | 6.1607e-05 | 0.125 | 0.08 | 261 | 0 | 0.364 | 1 | 1 | cs | TRUE
141 | LV_82-1_0_5_line_141 |  | 141 | 142 | 0.015327 | 0.125 | 0.08 | 261 | 0 | 0.364 | 1 | 1 | cs | TRUE
142 | LV_82-1_0_5_line_142 |  | 141 | 143 | 0.017284 | 0.125 | 0.08 | 261 | 0 | 0.364 | 1 | 1 | cs | TRUE
143 | LV_82-1_0_5_line_143 |  | 142 | 146 | 0.027616 | 0.125 | 0.08 | 261 | 0 | 0.364 | 1 | 1 | cs | TRUE
144 | LV_82-1_0_5_line_144 |  | 143 | 152 | 0.026965 | 0.125 | 0.08 | 261 | 0 | 0.364 | 1 | 1 | cs | TRUE
145 | LV_82-1_0_5_line_145 |  | 144 | 145 | 0.028679 | 0.125 | 0.08 | 261 | 0 | 0.364 | 1 | 1 | cs | TRUE
146 | LV_82-1_0_5_line_146 |  | 144 | 146 | 0.014251 | 0.125 | 0.08 | 261 | 0 | 0.364 | 1 | 1 | cs | TRUE
147 | LV_82-1_0_5_line_147 |  | 145 | 147 | 0.00032476 | 0.125 | 0.08 | 261 | 0 | 0.364 | 1 | 1 | cs | TRUE
148 | LV_82-1_0_5_line_148 |  | 147 | 148 | 9.0815e-05 | 0.125 | 0.08 | 261 | 0 | 0.364 | 1 | 1 | cs | TRUE
149 | LV_82-1_0_5_line_149 |  | 148 | 149 | 4.3775e-06 | 0.125 | 0.08 | 261 | 0 | 0.364 | 1 | 1 | cs | TRUE
150 | LV_82-1_0_5_line_150 |  | 150 | 151 | 0.016203 | 0.125 | 0.08 | 261 | 0 | 0.364 | 1 | 1 | cs | TRUE
151 | LV_82-1_0_5_line_151 |  | 151 | 152 | 0.019286 | 0.125 | 0.08 | 261 | 0 | 0.364 | 1 | 1 | cs | TRUE

## trafo
| name | std_type | hv_bus | lv_bus | sn_mva | vn_hv_kv | vn_lv_kv | vk_percent | vkr_percent | pfe_kw | i0_percent | shift_degree | tap_side | tap_neutral | tap_min | tap_max | tap_step_percent | tap_step_degree | tap_pos | tap_phase_shifter | parallel | df | in_service
0 | LV_82-1_0_5_trafo_19 | 0.63 MVA 20/0.4 kV | 153 | 17 | 0.63 | 20 | 0.4 | 6 | 1.206 | 1.65 | 0.2619 | 150 | hv | 0 | -2 | 2 | 2.5 | 0 | 0 | FALSE | 1 | 1 | TRUE

## line_geodata
| x0 | y0 | x1 | y1 | x2 | y2 | x3 | y3 | x4 | y4 | x5 | y5
0 | 2672420.8008 | 1258133.8524 | 2672420.8012 | 1258133.0445
1 | 2672420.7998 | 1258136.2446 | 2672420.8008 | 1258133.8524
2 | 2672420.8012 | 1258133.0445 | 2672420.8014 | 1258132.5364
3 | 2672420.7998 | 1258136.2446 | 2672398.094 | 1258135.9667
4 | 2672421.2017 | 1258165.6269 | 2672420.7998 | 1258136.2446
5 | 2672420.8014 | 1258132.5364 | 2672420.8015 | 1258132.2444
6 | 2672421.2017 | 1258165.6269 | 2672421.2225 | 1258189.7943
7 | 2672421.2017 | 1258165.6269 | 2672405.3171 | 1258165.809
8 | 2672420.8125 | 1258105.6442 | 2672420.8015 | 1258132.2444
9 | 2672421.2241 | 1258191.6535 | 2672421.2225 | 1258189.7943
10 | 2672389.104 | 1258165.9949 | 2672405.3171 | 1258165.809
11 | 2672420.8125 | 1258105.6442 | 2672414.0728 | 1258105.584 | 2672399.1349 | 1258104.1596
12 | 2672381.3386 | 1258103.5044 | 2672380.7442 | 1258120.7776
13 | 2672381.3386 | 1258103.5044 | 2672387.3492 | 1258104.0005 | 2672389.0554 | 1258103.1985 | 2672399.1349 | 1258104.1596
14 | 2672381.3386 | 1258103.5044 | 2672372.2899 | 1258102.5265
15 | 2672421.2508 | 1258222.5921 | 2672421.2241 | 1258191.6535
16 | 2672370.5732 | 1258166.2074 | 2672389.104 | 1258165.9949
17 | 2672454.901 | 1258061.8073 | 2672457.9309 | 1258061.9807
18 | 2672511.4532 | 1258070.1724 | 2672493.9583 | 1258065.9432 | 2672473.91 | 1258062.8955 | 2672457.9309 | 1258061.9807
19 | 2672540.2195 | 1258082.0299 | 2672528.8621 | 1258076.801 | 2672513.5336 | 1258070.6754 | 2672511.4532 | 1258070.1724
20 | 2672540.2195 | 1258082.0299 | 2672542.4097 | 1258083.0383 | 2672561.5597 | 1258095.3932 | 2672570.3382 | 1258103.8071 | 2672570.3382 | 1258103.8071
21 | 2672576.0191 | 1258108.4357 | 2672570.3382 | 1258103.8071
22 | 2672267.5715 | 1258128.3442 | 2672267.5447 | 1258117.5803 | 2672267.5101 | 1258108.0617 | 2672267.3847 | 1258064.6951
23 | 2672267.5715 | 1258128.3442 | 2672267.608 | 1258132.2998
24 | 2672267.5715 | 1258128.3442 | 2672262.471 | 1258121.2434 | 2672250.6236 | 1258118.3744 | 2672211.2827 | 1258120.8685
25 | 2672344.0544 | 1258093.3924 | 2672341.8325 | 1258092.9026 | 2672330.2363 | 1258094.7734 | 2672323.889 | 1258095.7004
26 | 2672309.722 | 1258097.7695 | 2672323.889 | 1258095.7004
27 | 2672372.2899 | 1258102.5265 | 2672355.4667 | 1258100.7083 | 2672351.4388 | 1258099.0023 | 2672346.0509 | 1258093.8326 | 2672344.0544 | 1258093.3924
28 | 2672309.722 | 1258097.7695 | 2672307.6261 | 1258092.8291 | 2672301.6332 | 1258082.8707
29 | 2672309.722 | 1258097.7695 | 2672310.0279 | 1258119.7593
30 | 2672310.0279 | 1258119.7593 | 2672310.095 | 1258124.5814
31 | 2672310.095 | 1258124.5814 | 2672310.1317 | 1258127.2145
32 | 2672310.4112 | 1258147.3067 | 2672310.1317 | 1258127.2145
33 | 2672576.0191 | 1258108.4357 | 2672579.5419 | 1258102.7525 | 2672579.4516 | 1258102.1413
34 | 2672576.0191 | 1258108.4357 | 2672583.6788 | 1258114.6231 | 2672590.2357 | 1258119.6466
35 | 2672575.8034 | 1258077.4656 | 2672579.4516 | 1258102.1413
36 | 2672590.2357 | 1258119.6466 | 2672592.2431 | 1258121.1846
37 | 2672575.8034 | 1258077.4656 | 2672575.9127 | 1258074.9462
38 | 2672575.8034 | 1258077.4656 | 2672619.179 | 1258086.0705 | 2672627.9643 | 1258088.241
39 | 2672610.4789 | 1258135.1559 | 2672592.2431 | 1258121.1846
40 | 2672576.3395 | 1258065.1074 | 2672575.9127 | 1258074.9462
41 | 2672627.9643 | 1258088.241 | 2672644.4152 | 1258092.3053
42 | 2672610.4789 | 1258135.1559 | 2672606.3606 | 1258141.4434 | 2672605.888 | 1258150.5683
43 | 2672545.2309 | 1258213.9124 | 2672551.2063 | 1258221.7094
44 | 2672560.6139 | 1258233.9847 | 2672551.2063 | 1258221.7094
45 | 2672531.4199 | 1258201.3395 | 2672535.8792 | 1258204.2818 | 2672541.8691 | 1258209.5257 | 2672545.2309 | 1258213.9124
46 | 2672560.6139 | 1258233.9847 | 2672579.8159 | 1258229.521
47 | 2672531.4199 | 1258201.3395 | 2672519.3431 | 1258193.3711 | 2672509.8151 | 1258187.0608 | 2672499.0806 | 1258183.8381 | 2672499.0806 | 1258183.8381
48 | 2672594.2651 | 1258229.4717 | 2672585.9712 | 1258228.8918 | 2672580.2876 | 1258229.4114 | 2672579.8159 | 1258229.521
49 | 2672493.1109 | 1258187.4004 | 2672499.0806 | 1258183.8381
50 | 2672594.2651 | 1258229.4717 | 2672596.0596 | 1258221.4766
51 | 2672461.8271 | 1258233.1409 | 2672462.3273 | 1258231.0899 | 2672469.4849 | 1258221.0256 | 2672474.6417 | 1258215.4957 | 2672474.6417 | 1258215.4957
52 | 2672421.2508 | 1258222.5921 | 2672461.8271 | 1258233.1409
53 | 2672474.6417 | 1258215.4957 | 2672481.6495 | 1258210.2776 | 2672484.4714 | 1258207.6436 | 2672488.2579 | 1258198.4484
54 | 2672421.2508 | 1258222.5921 | 2672391.74 | 1258215.1174
55 | 2672647.2807 | 1258234.5368 | 2672637.9713 | 1258231.7216
56 | 2672647.2807 | 1258234.5368 | 2672655.6596 | 1258221.441 | 2672662.0672 | 1258214.1476 | 2672664.2496 | 1258210.2841
57 | 2672614.2977 | 1258225.6828 | 2672628.1563 | 1258228.7535 | 2672637.9713 | 1258231.7216
58 | 2672664.2496 | 1258210.2841 | 2672665.7264 | 1258207.6697
59 | 2672596.0596 | 1258221.4766 | 2672613.5994 | 1258225.5281 | 2672614.2977 | 1258225.6828
60 | 2672610.5916 | 1258188.0188 | 2672602.5337 | 1258202.6198 | 2672596.0596 | 1258221.4766
61 | 2672493.1109 | 1258187.4004 | 2672492.7084 | 1258187.6406 | 2672488.2644 | 1258198.4324
62 | 2672488.2644 | 1258198.4324 | 2672488.2579 | 1258198.4484
63 | 2672390.3442 | 1258214.7639 | 2672391.74 | 1258215.1174
64 | 2672672.2098 | 1258196.192 | 2672665.7264 | 1258207.6697
65 | 2672610.5916 | 1258188.0188 | 2672620.6968 | 1258181.2598
66 | 2672610.5916 | 1258188.0188 | 2672607.946 | 1258186.1183 | 2672607.33 | 1258182.3919
67 | 2672607.33 | 1258182.3919 | 2672604.9772 | 1258168.1574 | 2672605.296 | 1258162.0013
68 | 2672605.296 | 1258162.0013 | 2672605.4565 | 1258158.9008
69 | 2672605.7529 | 1258153.1773 | 2672605.4565 | 1258158.9008
70 | 2672643.4946 | 1258167.7184 | 2672626.4265 | 1258177.4274 | 2672620.6968 | 1258181.2598
71 | 2672605.7529 | 1258153.1773 | 2672605.888 | 1258150.5683
72 | 2672643.4946 | 1258167.7184 | 2672642.6889 | 1258166.4076
73 | 2672642.6889 | 1258166.4076 | 2672659.2429 | 1258156.8963
74 | 2672267.608 | 1258132.2998 | 2672267.6658 | 1258138.5663
75 | 2672267.8907 | 1258162.941 | 2672267.6658 | 1258138.5663
76 | 2672267.8918 | 1258163.0632 | 2672267.8907 | 1258162.941
77 | 2672659.2429 | 1258156.8963 | 2672663.5004 | 1258154.4501
78 | 2672671.0991 | 1258189.0175 | 2672672.2098 | 1258196.192
79 | 2672671.0991 | 1258189.0175 | 2672676.8634 | 1258187.4538 | 2672682.2206 | 1258184.6619 | 2672687.6102 | 1258181.6925 | 2672688.5608 | 1258181.1854
80 | 2672672.2098 | 1258196.192 | 2672692.4383 | 1258217.6675 | 2672716.5251 | 1258236.8331 | 2672727.8299 | 1258238.4175
81 | 2672673.6512 | 1258148.6178 | 2672663.5004 | 1258154.4501
82 | 2672727.8299 | 1258238.4175 | 2672734.3097 | 1258236.2956 | 2672740.713 | 1258230.9673
83 | 2672744.6708 | 1258150.9939 | 2672723.5072 | 1258162.4948
84 | 2672748.6547 | 1258148.8289 | 2672744.6708 | 1258150.9939
85 | 2672748.6547 | 1258148.8289 | 2672738.6541 | 1258130.6926 | 2672737.3708 | 1258124.0719 | 2672737.7613 | 1258118.0611
86 | 2672748.6547 | 1258148.8289 | 2672761.7432 | 1258142.4356
87 | 2672769.5073 | 1258097.4914 | 2672746.822 | 1258109.0212 | 2672741.4997 | 1258113.259 | 2672737.7613 | 1258118.0611
88 | 2672737.7613 | 1258118.0611 | 2672734.2588 | 1258117.173 | 2672727.0956 | 1258117.8299 | 2672727.0956 | 1258117.8299
89 | 2672769.4132 | 1258138.6891 | 2672761.7432 | 1258142.4356
90 | 2672740.713 | 1258230.9673 | 2672752.6254 | 1258221.0548
91 | 2672752.6254 | 1258221.0548 | 2672760.7422 | 1258214.3006
92 | 2672769.4132 | 1258138.6891 | 2672784.7373 | 1258131.2037 | 2672806.4234 | 1258123.6759 | 2672820.9243 | 1258120.5295
93 | 2672830.0535 | 1258118.5486 | 2672820.9243 | 1258120.5295
94 | 2672830.0535 | 1258118.5486 | 2672852.2509 | 1258113.7322 | 2672855.4443 | 1258112.8702
95 | 2672769.5073 | 1258097.4914 | 2672786.968 | 1258091.4571 | 2672816.3199 | 1258083.5931
96 | 2672769.5073 | 1258097.4914 | 2672766.1335 | 1258087.9762 | 2672764.1538 | 1258080.9689 | 2672763.4381 | 1258076.4759
97 | 2672716.2953 | 1258124.0576 | 2672727.0956 | 1258117.8299
98 | 2672795.4668 | 1258186.8342 | 2672794.7734 | 1258187.5024 | 2672790.7462 | 1258190.6548
99 | 2672795.4668 | 1258186.8342 | 2672802.7407 | 1258179.8241
100 | 2672781.626 | 1258197.794 | 2672790.7462 | 1258190.6548
101 | 2672818.6643 | 1258165.4963 | 2672815.8461 | 1258167.3131 | 2672810.336 | 1258171.4929 | 2672807.9886 | 1258174.7665 | 2672802.7407 | 1258179.8241
102 | 2672781.626 | 1258197.794 | 2672778.9746 | 1258199.8695
103 | 2672836.4315 | 1258179.3642 | 2672834.6734 | 1258175.8066 | 2672828.3567 | 1258161.5961 | 2672827.8379 | 1258160.2554 | 2672822.8532 | 1258162.7959 | 2672818.6643 | 1258165.4963
104 | 2672761.9149 | 1258213.3247 | 2672763.9644 | 1258211.6194 | 2672778.9746 | 1258199.8695
105 | 2672836.4315 | 1258179.3642 | 2672836.4315 | 1258179.3642 | 2672840.3066 | 1258178.1554 | 2672852.4678 | 1258174.5676
106 | 2672761.9149 | 1258213.3247 | 2672760.7422 | 1258214.3006
107 | 2672865.6804 | 1258170.6695 | 2672852.4678 | 1258174.5676
108 | 2672763.4381 | 1258076.4759 | 2672762.782 | 1258072.3567 | 2672762.4628 | 1258064.9546
109 | 2672716.2953 | 1258124.0576 | 2672704.5485 | 1258130.831
110 | 2672891.785 | 1258162.9681 | 2672882.6314 | 1258165.6686
111 | 2672865.6804 | 1258170.6695 | 2672882.6314 | 1258165.6686
112 | 2672673.6512 | 1258148.6178 | 2672687.8225 | 1258140.4756 | 2672704.5485 | 1258130.831
113 | 2672667.8569 | 1258029.4368 | 2672662.6429 | 1258051.8672 | 2672661.8149 | 1258055.4375 | 2672661.5363 | 1258056.635 | 2672655.1359 | 1258055.156
114 | 2672667.8569 | 1258029.4368 | 2672663.6218 | 1258028.4435
115 | 2672618.1595 | 1258036.4433 | 2672620.0713 | 1258036.7114 | 2672618.0921 | 1258046.2387 | 2672619.0317 | 1258046.4726 | 2672627.3353 | 1258048.7317 | 2672655.1359 | 1258055.156
116 | 2672618.1595 | 1258036.4433 | 2672589.1904 | 1258032.8855 | 2672586.5814 | 1258032.2864 | 2672583.9493 | 1258031.7315
117 | 2672583.9493 | 1258031.7315 | 2672580.1703 | 1258048.3061
118 | 2672549.8351 | 1257959.5486 | 2672506.7769 | 1257952.0378
119 | 2672549.8351 | 1257959.5486 | 2672542.9497 | 1257997.4786
120 | 2672506.7769 | 1257952.0378 | 2672503.929 | 1257951.5439
121 | 2672542.9497 | 1257997.4786 | 2672542.6779 | 1257998.9757
122 | 2672576.3395 | 1258065.1074 | 2672580.1703 | 1258048.3061
123 | 2672503.929 | 1257951.5439 | 2672493.9962 | 1257949.8214
124 | 2672444.7503 | 1257941.2816 | 2672438.5369 | 1257975.1012
125 | 2672444.7503 | 1257941.2816 | 2672484.1801 | 1257948.1192
126 | 2672438.5369 | 1257975.1012 | 2672438.3931 | 1257975.8839
127 | 2672493.9962 | 1257949.8214 | 2672484.1801 | 1257948.1192
128 | 2672542.6779 | 1257998.9757 | 2672542.5222 | 1257999.8333
129 | 2672576.3395 | 1258065.1074 | 2672546.2691 | 1258052.9854 | 2672538.967 | 1258049.5935
130 | 2672651.0053 | 1258093.9335 | 2672644.4152 | 1258092.3053
131 | 2672538.967 | 1258049.5935 | 2672536.178 | 1258034.7816 | 2672542.3821 | 1258000.6052
132 | 2672538.967 | 1258049.5935 | 2672528.3905 | 1258045.4502
133 | 2672542.5222 | 1257999.8333 | 2672542.3821 | 1258000.6052
134 | 2672528.3905 | 1258045.4502 | 2672506.4816 | 1258036.8676
135 | 2672464.6906 | 1258020.4964 | 2672506.4816 | 1258036.8676
136 | 2672438.3931 | 1257975.8839 | 2672438.2535 | 1257976.6438
137 | 2672310.4496 | 1258150.0714 | 2672310.4112 | 1258147.3067
138 | 2672310.4496 | 1258150.0714 | 2672310.6068 | 1258161.3734
139 | 2672310.6068 | 1258161.3734 | 2672310.7896 | 1258174.5115
140 | 2672310.7896 | 1258174.5115 | 2672310.7905 | 1258174.5731
141 | 2672311.2351 | 1258206.5355 | 2672295.9078 | 1258206.4911
142 | 2672311.2351 | 1258206.5355 | 2672328.5025 | 1258207.2821
143 | 2672268.2917 | 1258206.411 | 2672295.9078 | 1258206.4911
144 | 2672355.4426 | 1258208.4469 | 2672328.5025 | 1258207.2821
145 | 2672267.8957 | 1258163.4831 | 2672268.1602 | 1258192.1607
146 | 2672268.2917 | 1258206.411 | 2672268.1602 | 1258192.1607
147 | 2672267.8957 | 1258163.4831 | 2672267.8927 | 1258163.1584
148 | 2672267.8927 | 1258163.1584 | 2672267.8918 | 1258163.0676
149 | 2672267.8918 | 1258163.0676 | 2672267.8918 | 1258163.0632
150 | 2672390.3442 | 1258214.7639 | 2672374.4247 | 1258211.746
151 | 2672374.4247 | 1258211.746 | 2672357.488 | 1258208.5354 | 2672355.4426 | 1258208.4469

## bus_geodata
| x | y | coords
0 | 2672420.8008 | 1258133.8524
1 | 2672420.8012 | 1258133.0445
2 | 2672420.7998 | 1258136.2446
3 | 2672420.8014 | 1258132.5364
4 | 2672398.094 | 1258135.9667
5 | 2672421.2017 | 1258165.6269
6 | 2672420.8015 | 1258132.2444
7 | 2672421.2225 | 1258189.7943
8 | 2672405.3171 | 1258165.809
9 | 2672420.8125 | 1258105.6442
10 | 2672380.7442 | 1258120.7776
11 | 2672381.3386 | 1258103.5044
12 | 2672421.2241 | 1258191.6535
13 | 2672389.104 | 1258165.9949
14 | 2672454.901 | 1258061.8073
15 | 2672457.9309 | 1258061.9807
16 | 2672511.4532 | 1258070.1724
17 | 2672540.2195 | 1258082.0299
18 | 2672399.1349 | 1258104.1596
19 | 2672570.3382 | 1258103.8071
20 | 2672267.3847 | 1258064.6951
21 | 2672267.5715 | 1258128.3442
22 | 2672323.889 | 1258095.7004
23 | 2672344.0544 | 1258093.3924
24 | 2672309.722 | 1258097.7695
25 | 2672372.2899 | 1258102.5265
26 | 2672301.6332 | 1258082.8707
27 | 2672310.0279 | 1258119.7593
28 | 2672310.095 | 1258124.5814
29 | 2672310.1317 | 1258127.2145
30 | 2672576.0191 | 1258108.4357
31 | 2672579.4516 | 1258102.1413
32 | 2672590.2357 | 1258119.6466
33 | 2672575.8034 | 1258077.4656
34 | 2672592.2431 | 1258121.1846
35 | 2672575.9127 | 1258074.9462
36 | 2672627.9643 | 1258088.241
37 | 2672610.4789 | 1258135.1559
38 | 2672551.2063 | 1258221.7094
39 | 2672545.2309 | 1258213.9124
40 | 2672560.6139 | 1258233.9847
41 | 2672531.4199 | 1258201.3395
42 | 2672579.8159 | 1258229.521
43 | 2672499.0806 | 1258183.8381
44 | 2672594.2651 | 1258229.4717
45 | 2672461.8271 | 1258233.1409
46 | 2672474.6417 | 1258215.4957
47 | 2672421.2508 | 1258222.5921
48 | 2672647.2807 | 1258234.5368
49 | 2672637.9713 | 1258231.7216
50 | 2672664.2496 | 1258210.2842
51 | 2672596.0596 | 1258221.4766
52 | 2672493.1109 | 1258187.4004
53 | 2672488.2579 | 1258198.4484
54 | 2672391.74 | 1258215.1174
55 | 2672614.2977 | 1258225.6828
56 | 2672665.7264 | 1258207.6697
57 | 2672610.5916 | 1258188.0188
58 | 2672607.33 | 1258182.3919
59 | 2672605.296 | 1258162.0013
60 | 2672605.4565 | 1258158.9008
61 | 2672620.6968 | 1258181.2598
62 | 2672605.7529 | 1258153.1773
63 | 2672643.4946 | 1258167.7184
64 | 2672605.888 | 1258150.5683
65 | 2672642.6889 | 1258166.4076
66 | 2672488.2644 | 1258198.4324
67 | 2672267.608 | 1258132.2998
68 | 2672211.2827 | 1258120.8685
69 | 2672267.6658 | 1258138.5663
70 | 2672267.8907 | 1258162.941
71 | 2672659.2429 | 1258156.8963
72 | 2672671.0991 | 1258189.0175
73 | 2672672.2098 | 1258196.192
74 | 2672688.5608 | 1258181.1854
75 | 2672663.5004 | 1258154.4501
76 | 2672727.8299 | 1258238.4175
77 | 2672723.5072 | 1258162.4948
78 | 2672744.6708 | 1258150.9939
79 | 2672748.6547 | 1258148.8289
80 | 2672737.7613 | 1258118.0611
81 | 2672761.7432 | 1258142.4356
82 | 2672740.713 | 1258230.9673
83 | 2672752.6254 | 1258221.0548
84 | 2672769.4132 | 1258138.6891
85 | 2672820.9243 | 1258120.5295
86 | 2672830.0535 | 1258118.5486
87 | 2672855.4443 | 1258112.8702
88 | 2672769.5073 | 1258097.4914
89 | 2672727.0956 | 1258117.8299
90 | 2672795.4668 | 1258186.8342
91 | 2672790.7462 | 1258190.6548
92 | 2672802.7407 | 1258179.8241
93 | 2672781.626 | 1258197.794
94 | 2672818.6643 | 1258165.4963
95 | 2672778.9746 | 1258199.8695
96 | 2672836.4315 | 1258179.3642
97 | 2672761.9149 | 1258213.3247
98 | 2672852.4678 | 1258174.5676
99 | 2672760.7422 | 1258214.3006
100 | 2672816.3199 | 1258083.5931
101 | 2672763.4381 | 1258076.4759
102 | 2672716.2953 | 1258124.0576
103 | 2672891.785 | 1258162.9681
104 | 2672882.6314 | 1258165.6686
105 | 2672865.6804 | 1258170.6695
106 | 2672673.6512 | 1258148.6178
107 | 2672704.5485 | 1258130.831
108 | 2672762.4628 | 1258064.9546
109 | 2672667.8569 | 1258029.4368
110 | 2672655.1359 | 1258055.156
111 | 2672663.6218 | 1258028.4435
112 | 2672618.1595 | 1258036.4433
113 | 2672583.9493 | 1258031.7315
114 | 2672549.8351 | 1257959.5486
115 | 2672506.7769 | 1257952.0378
116 | 2672542.9497 | 1257997.4786
117 | 2672580.1703 | 1258048.3061
118 | 2672503.929 | 1257951.5439
119 | 2672444.7503 | 1257941.2816
120 | 2672438.5369 | 1257975.1012
121 | 2672484.1801 | 1257948.1192
122 | 2672542.6779 | 1257998.9757
123 | 2672576.3395 | 1258065.1074
124 | 2672644.4152 | 1258092.3053
125 | 2672651.0053 | 1258093.9335
126 | 2672538.967 | 1258049.5935
127 | 2672542.3821 | 1258000.6052
128 | 2672528.3905 | 1258045.4502
129 | 2672542.5222 | 1257999.8333
130 | 2672506.4816 | 1258036.8676
131 | 2672464.6906 | 1258020.4964
132 | 2672438.2535 | 1257976.6438
133 | 2672438.3931 | 1257975.8839
134 | 2672493.9962 | 1257949.8214
135 | 2672310.4496 | 1258150.0714
136 | 2672310.4112 | 1258147.3067
137 | 2672310.6068 | 1258161.3734
138 | 2672310.7896 | 1258174.5115
139 | 2672310.7905 | 1258174.5731
140 | 2672370.5732 | 1258166.2074
141 | 2672311.2351 | 1258206.5355
142 | 2672295.9078 | 1258206.4911
143 | 2672328.5025 | 1258207.2821
144 | 2672268.1602 | 1258192.1607
145 | 2672267.8957 | 1258163.4831
146 | 2672268.2917 | 1258206.411
147 | 2672267.8927 | 1258163.1584
148 | 2672267.8918 | 1258163.0676
149 | 2672267.8918 | 1258163.0632
150 | 2672390.3442 | 1258214.7639
151 | 2672374.4247 | 1258211.746
152 | 2672355.4426 | 1258208.4469
153 | 2672540.2195 | 1258082.0299

## line_std_types
| c_nf_per_km | r_ohm_per_km | x_ohm_per_km | max_i_ka | type | q_mm2 | alpha | voltage_rating
NAYY 4x50 SE | 210 | 0.642 | 0.083 | 0.142 | cs | 50 | 0.00403 | LV
NAYY 4x120 SE | 264 | 0.225 | 0.08 | 0.242 | cs | 120 | 0.00403 | LV
NAYY 4x150 SE | 261 | 0.208 | 0.08 | 0.27 | cs | 150 | 0.00403 | LV
NA2XS2Y 1x95 RM/25 12/20 kV | 216 | 0.313 | 0.132 | 0.252 | cs | 95 | 0.00403 | MV
NA2XS2Y 1x185 RM/25 12/20 kV | 273 | 0.161 | 0.117 | 0.362 | cs | 185 | 0.00403 | MV
NA2XS2Y 1x240 RM/25 12/20 kV | 304 | 0.122 | 0.112 | 0.421 | cs | 240 | 0.00403 | MV
NA2XS2Y 1x95 RM/25 6/10 kV | 315 | 0.313 | 0.123 | 0.249 | cs | 95 | 0.00403 | MV
NA2XS2Y 1x185 RM/25 6/10 kV | 406 | 0.161 | 0.11 | 0.358 | cs | 185 | 0.00403 | MV
NA2XS2Y 1x240 RM/25 6/10 kV | 456 | 0.122 | 0.105 | 0.416 | cs | 240 | 0.00403 | MV
NA2XS2Y 1x150 RM/25 12/20 kV | 250 | 0.206 | 0.116 | 0.319 | cs | 150 | 0.00403 | MV
NA2XS2Y 1x120 RM/25 12/20 kV | 230 | 0.253 | 0.119 | 0.283 | cs | 120 | 0.00403 | MV
NA2XS2Y 1x70 RM/25 12/20 kV | 190 | 0.443 | 0.132 | 0.22 | cs | 70 | 0.00403 | MV
NA2XS2Y 1x150 RM/25 6/10 kV | 360 | 0.206 | 0.11 | 0.315 | cs | 150 | 0.00403 | MV
NA2XS2Y 1x120 RM/25 6/10 kV | 340 | 0.253 | 0.113 | 0.28 | cs | 120 | 0.00403 | MV
NA2XS2Y 1x70 RM/25 6/10 kV | 280 | 0.443 | 0.123 | 0.217 | cs | 70 | 0.00403 | MV
N2XS(FL)2Y 1x120 RM/35 64/110 kV | 112 | 0.153 | 0.166 | 0.366 | cs | 120 | 0.00393 | HV
N2XS(FL)2Y 1x185 RM/35 64/110 kV | 125 | 0.099 | 0.156 | 0.457 | cs | 185 | 0.00393 | HV
N2XS(FL)2Y 1x240 RM/35 64/110 kV | 135 | 0.075 | 0.149 | 0.526 | cs | 240 | 0.00393 | HV
N2XS(FL)2Y 1x300 RM/35 64/110 kV | 144 | 0.06 | 0.144 | 0.588 | cs | 300 | 0.00393 | HV
15-AL1/3-ST1A 0.4 | 11 | 1.8769 | 0.35 | 0.105 | ol | 16 | 0.00403 | LV
24-AL1/4-ST1A 0.4 | 11.25 | 1.2012 | 0.335 | 0.14 | ol | 24 | 0.00403 | LV
48-AL1/8-ST1A 0.4 | 12.2 | 0.5939 | 0.3 | 0.21 | ol | 48 | 0.00403 | LV
94-AL1/15-ST1A 0.4 | 13.2 | 0.306 | 0.29 | 0.35 | ol | 94 | 0.00403 | LV
34-AL1/6-ST1A 10.0 | 9.7 | 0.8342 | 0.36 | 0.17 | ol | 34 | 0.00403 | MV
48-AL1/8-ST1A 10.0 | 10.1 | 0.5939 | 0.35 | 0.21 | ol | 48 | 0.00403 | MV
70-AL1/11-ST1A 10.0 | 10.4 | 0.4132 | 0.339 | 0.29 | ol | 70 | 0.00403 | MV
94-AL1/15-ST1A 10.0 | 10.75 | 0.306 | 0.33 | 0.35 | ol | 94 | 0.00403 | MV
122-AL1/20-ST1A 10.0 | 11.1 | 0.2376 | 0.323 | 0.41 | ol | 122 | 0.00403 | MV
149-AL1/24-ST1A 10.0 | 11.25 | 0.194 | 0.315 | 0.47 | ol | 149 | 0.00403 | MV
34-AL1/6-ST1A 20.0 | 9.15 | 0.8342 | 0.382 | 0.17 | ol | 34 | 0.00403 | MV
48-AL1/8-ST1A 20.0 | 9.5 | 0.5939 | 0.372 | 0.21 | ol | 48 | 0.00403 | MV
70-AL1/11-ST1A 20.0 | 9.7 | 0.4132 | 0.36 | 0.29 | ol | 70 | 0.00403 | MV
94-AL1/15-ST1A 20.0 | 10 | 0.306 | 0.35 | 0.35 | ol | 94 | 0.00403 | MV
122-AL1/20-ST1A 20.0 | 10.3 | 0.2376 | 0.344 | 0.41 | ol | 122 | 0.00403 | MV
149-AL1/24-ST1A 20.0 | 10.5 | 0.194 | 0.337 | 0.47 | ol | 149 | 0.00403 | MV
184-AL1/30-ST1A 20.0 | 10.75 | 0.1571 | 0.33 | 0.535 | ol | 184 | 0.00403 | MV
243-AL1/39-ST1A 20.0 | 11 | 0.1188 | 0.32 | 0.645 | ol | 243 | 0.00403 | MV
48-AL1/8-ST1A 110.0 | 8 | 0.5939 | 0.46 | 0.21 | ol | 48 | 0.00403 | HV
70-AL1/11-ST1A 110.0 | 8.4 | 0.4132 | 0.45 | 0.29 | ol | 70 | 0.00403 | HV
94-AL1/15-ST1A 110.0 | 8.65 | 0.306 | 0.44 | 0.35 | ol | 94 | 0.00403 | HV
122-AL1/20-ST1A 110.0 | 8.5 | 0.2376 | 0.43 | 0.41 | ol | 122 | 0.00403 | HV
149-AL1/24-ST1A 110.0 | 8.75 | 0.194 | 0.41 | 0.47 | ol | 149 | 0.00403 | HV
184-AL1/30-ST1A 110.0 | 8.8 | 0.1571 | 0.4 | 0.535 | ol | 184 | 0.00403 | HV
243-AL1/39-ST1A 110.0 | 9 | 0.1188 | 0.39 | 0.645 | ol | 243 | 0.00403 | HV
305-AL1/39-ST1A 110.0 | 9.2 | 0.0949 | 0.38 | 0.74 | ol | 305 | 0.00403 | HV
490-AL1/64-ST1A 110.0 | 9.75 | 0.059 | 0.37 | 0.96 | ol | 490 | 0.00403 | HV
679-AL1/86-ST1A 110.0 | 9.95 | 0.042 | 0.36 | 1.15 | ol | 679 | 0.00403 | HV
490-AL1/64-ST1A 220.0 | 10 | 0.059 | 0.285 | 0.96 | ol | 490 | 0.00403 | HV
679-AL1/86-ST1A 220.0 | 11.7 | 0.042 | 0.275 | 1.15 | ol | 679 | 0.00403 | HV
490-AL1/64-ST1A 380.0 | 11 | 0.059 | 0.253 | 0.96 | ol | 490 | 0.00403 | HV
679-AL1/86-ST1A 380.0 | 14.6 | 0.042 | 0.25 | 1.15 | ol | 679 | 0.00403 | HV

## trafo_std_types
| i0_percent | pfe_kw | vkr_percent | sn_mva | vn_lv_kv | vn_hv_kv | vk_percent | shift_degree | vector_group | tap_side | tap_neutral | tap_min | tap_max | tap_step_degree | tap_step_percent | tap_phase_shifter
160 MVA 380/110 kV | 0.06 | 60 | 0.25 | 160 | 110 | 380 | 12.2 | 0 | Yy0 | hv | 0 | -9 | 9 | 0 | 1.5 | FALSE
100 MVA 220/110 kV | 0.06 | 55 | 0.26 | 100 | 110 | 220 | 12 | 0 | Yy0 | hv | 0 | -9 | 9 | 0 | 1.5 | FALSE
63 MVA 110/20 kV | 0.04 | 22 | 0.32 | 63 | 20 | 110 | 18 | 150 | YNd5 | hv | 0 | -9 | 9 | 0 | 1.5 | FALSE
40 MVA 110/20 kV | 0.05 | 18 | 0.34 | 40 | 20 | 110 | 16.2 | 150 | YNd5 | hv | 0 | -9 | 9 | 0 | 1.5 | FALSE
25 MVA 110/20 kV | 0.07 | 14 | 0.41 | 25 | 20 | 110 | 12 | 150 | YNd5 | hv | 0 | -9 | 9 | 0 | 1.5 | FALSE
63 MVA 110/10 kV | 0.04 | 22 | 0.32 | 63 | 10 | 110 | 18 | 150 | YNd5 | hv | 0 | -9 | 9 | 0 | 1.5 | FALSE
40 MVA 110/10 kV | 0.05 | 18 | 0.34 | 40 | 10 | 110 | 16.2 | 150 | YNd5 | hv | 0 | -9 | 9 | 0 | 1.5 | FALSE
25 MVA 110/10 kV | 0.07 | 14 | 0.41 | 25 | 10 | 110 | 12 | 150 | YNd5 | hv | 0 | -9 | 9 | 0 | 1.5 | FALSE
0.25 MVA 20/0.4 kV | 0.32 | 0.8 | 1.44 | 0.25 | 0.4 | 20 | 6 | 150 | Yzn5 | hv | 0 | -2 | 2 | 0 | 2.5 | FALSE
0.4 MVA 20/0.4 kV | 0.3375 | 1.35 | 1.425 | 0.4 | 0.4 | 20 | 6 | 150 | Dyn5 | hv | 0 | -2 | 2 | 0 | 2.5 | FALSE
0.63 MVA 20/0.4 kV | 0.2619 | 1.65 | 1.206 | 0.63 | 0.4 | 20 | 6 | 150 | Dyn5 | hv | 0 | -2 | 2 | 0 | 2.5 | FALSE
0.25 MVA 10/0.4 kV | 0.24 | 0.6 | 1.2 | 0.25 | 0.4 | 10 | 4 | 150 | Dyn5 | hv | 0 | -2 | 2 | 0 | 2.5 | FALSE
0.4 MVA 10/0.4 kV | 0.2375 | 0.95 | 1.325 | 0.4 | 0.4 | 10 | 4 | 150 | Dyn5 | hv | 0 | -2 | 2 | 0 | 2.5 | FALSE
0.63 MVA 10/0.4 kV | 0.1873 | 1.18 | 1.0794 | 0.63 | 0.4 | 10 | 4 | 150 | Dyn5 | hv | 0 | -2 | 2 | 0 | 2.5 | FALSE

## trafo3w_std_types
| sn_hv_mva | sn_mv_mva | sn_lv_mva | vn_hv_kv | vn_mv_kv | vn_lv_kv | vk_hv_percent | vk_mv_percent | vk_lv_percent | vkr_hv_percent | vkr_mv_percent | vkr_lv_percent | pfe_kw | i0_percent | shift_mv_degree | shift_lv_degree | vector_group | tap_side | tap_neutral | tap_min | tap_max | tap_step_percent
63/25/38 MVA 110/20/10 kV | 63 | 25 | 38 | 110 | 20 | 10 | 10.4 | 10.4 | 10.4 | 0.28 | 0.32 | 0.35 | 35 | 0.89 | 0 | 0 | YN0yn0yn0 | hv | 0 | -10 | 10 | 1.2
63/25/38 MVA 110/10/10 kV | 63 | 25 | 38 | 110 | 10 | 10 | 10.4 | 10.4 | 10.4 | 0.28 | 0.32 | 0.35 | 35 | 0.89 | 0 | 0 | YN0yn0yn0 | hv | 0 | -10 | 10 | 1.2

## fuse_std_types
| fuse_type | i_rated_a | t_avg | t_min | t_total | x_avg | x_min | x_total
HV 100A | HV 100A | 100 | 0 | [10.0, 3.64, 0.854, 0.281, 0.1, 0.0531, 0.022, 0.01] | [10.0, 4.267, 1.21, 0.403, 0.1, 0.058, 0.022, 0.01] | 0 | [300.0, 350.0, 450.0, 550.0, 700.0, 850.0, 1200.0, 1752.0] | [600.0, 700.0, 900.0, 1150.0, 1665.0, 2000.0, 3000.0, 4313.0]
HV 10A | HV 10A | 10 | 0 | [10.0, 1675.0, 0.344, 0.156, 0.1, 0.0417, 0.0171, 0.01] | [10.0, 1.3, 0.3, 0.155, 0.1, 0.0555, 0.023, 0.01] | 0 | [30.0, 32.0, 35.0, 37.0, 39.0, 50.0, 70.0, 88.0] | [60.0, 70.0, 80.0, 87.0, 94.0, 110.0, 150.0, 216.0]
HV 125A | HV 125A | 125 | 0 | [10.0, 1.82, 0.344, 0.1, 0.0467, 0.0269, 0.01] | [10.0, 2.478, 0.426, 0.1, 0.0427, 0.0211, 0.01] | 0 | [375.0, 500.0, 700.0, 925.0, 1200.0, 1500.0, 2341.0] | [750.0, 1000.0, 1500.0, 2200.0, 3000.0, 4000.0, 5765.0]
HV 160A | HV 160A | 160 | 0 | [10.0, 4.15, 1.03, 0.198, 0.1, 0.051, 0.0172, 0.01] | [10.0, 2.3, 0.734, 0.274, 0.1, 0.046, 0.0177, 0.01] | 0 | [480.0, 550.0, 700.0, 1000.0, 1260.0, 1600.0, 2500.0, 3227.0] | [960.0, 1300.0, 1700.0, 2200.0, 2996.0, 4000.0, 6000.0, 7946.0]
HV 16A | HV 16A | 16 | 0 | [10.0, 0.352, 0.164, 0.1, 0.0649, 0.0342, 0.01] | [10.0, 2.34, 0.722, 0.181, 0.1, 0.055, 0.0296, 0.01] | 0 | [48.0, 60.0, 65.0, 71.0, 80.0, 100.0, 162.0] | [96.0, 110.0, 125.0, 150.0, 168.0, 200.0, 250.0, 398.0]
HV 200A | HV 200A | 200 | 0 | [10.0, 4.267, 1.21, 0.403, 0.1, 0.058, 0.022, 0.01] | [10.0, 3.73, 1.654, 0.328, 0.1, 0.0531, 0.019, 0.01] | 0 | [600.0, 700.0, 900.0, 1150.0, 1665.0, 2000.0, 3000.0, 4313.0] | [1200.0, 1500.0, 1800.0, 2700.0, 3960.0, 5000.0, 7500.0, 10620.0]
HV 20A | HV 20A | 20 | 0 | [10.0, 1.3, 0.3, 0.155, 0.1, 0.0555, 0.023, 0.01] | [10.0, 1.3, 0.161, 0.1, 0.0611, 0.0399, 0.0141, 0.01] | 0 | [60.0, 70.0, 80.0, 87.0, 94.0, 110.0, 150.0, 216.0] | [120.0, 150.0, 200.0, 223.0, 260.0, 300.0, 450.0, 532.0]
HV 25A | HV 25A | 25 | 0 | [10.0, 2.512, 0.833, 0.299, 0.1, 0.0372, 0.0223, 0.01] | [10.0, 3.125, 0.597, 0.198, 0.1, 0.0378, 0.022, 0.01] | 0 | [75.0, 82.0, 90.0, 100.0, 124.0, 170.0, 200.0, 289.0] | [150.0, 170.0, 210.0, 250.0, 294.0, 400.0, 500.0, 711.0]
HV 31.5A | HV 31.5A | 31.5 | 0 | [10.0, 2.34, 0.722, 0.181, 0.1, 0.055, 0.0296, 0.01] | [10.0, 2.84, 0.368, 0.164, 0.1, 0.0621, 0.0378, 0.0195, 0.01] | 0 | [95.0, 110.0, 125.0, 150.0, 165.0, 200.0, 250.0, 390.0] | [189.0, 220.0, 300.0, 350.0, 393.0, 450.0, 530.0, 700.0, 960.0]
HV 40A | HV 40A | 40 | 0 | [10.0, 1.3, 0.161, 0.1, 0.0611, 0.0399, 0.0141, 0.01] | [10.0, 2.05, 0.369, 0.198, 0.1, 0.051, 0.0298, 0.01] | 0 | [120.0, 150.0, 200.0, 223.0, 260.0, 300.0, 450.0, 532.0] | [240.0, 300.0, 400.0, 450.0, 530.0, 650.0, 800.0, 1311.0]
HV 50A | HV 50A | 50 | 0 | [10.0, 3.215, 0.597, 0.198, 0.1, 0.0378, 0.022, 0.01] | [10.0, 3.64, 0.854, 0.281, 0.1, 0.0531, 0.022, 0.01] | 0 | [150.0, 170.0, 210.0, 250.0, 294.0, 400.0, 500.0, 711.0] | [300.0, 350.0, 450.0, 550.0, 700.0, 850.0, 1200.0, 1752.0]
HV 6.3A | HV 6.3A | 6.3 | 0 | [10.0, 1.39, 0.344, 0.168, 0.1, 0.056, 0.0263, 0.01] | [10.0, 1.711, 0.516, 0.198, 0.1, 0.0634, 0.0303, 0.01] | 0 | [19.0, 19.5, 20.4, 20.8, 22.0, 25.0, 32.0, 48.0] | [38.0, 40.0, 43.0, 48.0, 53.0, 60.0, 75.0, 118.0]
HV 63A | HV 63A | 63 | 0 | [10.0, 2.84, 0.368, 0.164, 0.1, 0.0621, 0.0378, 0.0195, 0.01] | [10.0, 1.82, 0.344, 0.1, 0.0467, 0.0269, 0.01] | 0 | [189.0, 220.0, 300.0, 350.0, 393.0, 450.0, 530.0, 700.0, 961.0] | [378.0, 500.0, 700.0, 934.0, 1200.0, 1500.0, 2366.0]
HV 80A | HV 80A | 80 | 0 | [10.0, 2.05, 0.369, 0.198, 0.1, 0.051, 0.0298, 0.01] | [10.0, 4.15, 1.03, 0.198, 0.1, 0.051, 0.0172, 0.01] | 0 | [240.0, 300.0, 400.0, 450.0, 530.0, 650.0, 800.0, 1311.0] | [480.0, 550.0, 700.0, 1000.0, 1260.0, 1600.0, 2500.0, 3227.0]
Siemens NH-1-100 | Siemens NH-1-100 | 100 | [5400.0, 2000.0, 400.0, 20.0, 1.0, 0.2, 0.012, 0.004] | 0 | 0 | [150.0, 190.0, 250.0, 430.0, 900.0, 1250.0, 2700.0, 3600.0] | 0 | 0
Siemens NH-1-125 | Siemens NH-1-125 | 125 | [4800.0, 120.0, 7.0, 0.1, 0.004] | 0 | 0 | [180.0, 400.0, 740.0, 2000.0, 4250.0] | 0 | 0
Siemens NH-1-16 | Siemens NH-1-16 | 16 | [4000.0, 400.0, 2.0, 0.1, 0.04, 0.01] | 0 | 0 | [26.0, 35.0, 75.0, 150.0, 200.0, 300.0] | 0 | 0
Siemens NH-1-160 | Siemens NH-1-160 | 160 | [4800.0, 120.0, 7.0, 0.1, 0.004] | 0 | 0 | [210.0, 500.0, 900.0, 2300.0, 5000.0] | 0 | 0
Siemens NH-1-25 | Siemens NH-1-25 | 25 | [4000.0, 1000.0, 10.0, 0.2, 0.02, 0.01] | 0 | 0 | [40.0, 50.0, 100.0, 210.0, 400.0, 500.0] | 0 | 0
Siemens NH-1-50 | Siemens NH-1-50 | 50 | [4000.0, 40.0, 4.0, 1.0, 0.02, 0.01] | 0 | 0 | [86.0, 200.0, 300.0, 400.0, 1000.0, 1280.0] | 0 | 0
Siemens NH-1-63 | Siemens NH-1-63 | 63 | [4000.0, 100.0, 10.0, 2.0, 0.04, 0.01] | 0 | 0 | [100.0, 200.0, 300.0, 400.0, 1000.0, 1500.0] | 0 | 0
Siemens NH-1-80 | Siemens NH-1-80 | 80 | [4800.0, 120.0, 7.0, 0.1, 0.01] | 0 | 0 | [150.58, 250.0, 450.0, 1150.0, 2470.0] | 0 | 0
Siemens NH-2-1000 | Siemens NH-2-1000 | 1000 | [4800.0, 120.0, 7.0, 0.1, 0.004] | 0 | 0 | [1900.0, 3500.0, 8400.0, 24000.0, 52000.0] | 0 | 0
Siemens NH-2-200 | Siemens NH-2-200 | 200 | [4800.0, 120.0, 7.0, 0.1, 0.004] | 0 | 0 | [280.0, 650.0, 1200.0, 3000.0, 7000.0] | 0 | 0
Siemens NH-2-224 | Siemens NH-2-224 | 224 | [4800.0, 120.0, 7.0, 0.2, 0.04, 0.004] | 0 | 0 | [400.0, 750.0, 1453.0, 3025.0, 4315.0, 7600.0] | 0 | 0
Siemens NH-2-250 | Siemens NH-2-250 | 250 | [4800.0, 120.0, 7.0, 0.1, 0.004] | 0 | 0 | [450.0, 800.0, 1650.0, 4000.0, 8500.0] | 0 | 0
Siemens NH-2-315 | Siemens NH-2-315 | 315 | [4800.0, 120.0, 7.0, 0.1, 0.004] | 0 | 0 | [550.0, 920.0, 1900.0, 5000.0, 11000.0] | 0 | 0
Siemens NH-2-355 | Siemens NH-2-355 | 355 | [4800.0, 120.0, 6.0, 0.1, 0.004] | 0 | 0 | [650.0, 1116.27, 2350.0, 5840.0, 12790.0] | 0 | 0
Siemens NH-2-400 | Siemens NH-2-400 | 400 | [4800.0, 120.0, 7.0, 0.1, 0.004] | 0 | 0 | [720.0, 1350.0, 2800.0, 6500.0, 15000.0] | 0 | 0
Siemens NH-2-425 | Siemens NH-2-425 | 425 | [4800.0, 120.0, 7.0, 0.1, 0.004] | 0 | 0 | [850.0, 1500.0, 3050.0, 7500.0, 16500.0] | 0 | 0
Siemens NH-2-630 | Siemens NH-2-630 | 630 | [4800.0, 120.0, 7.0, 0.1, 0.004] | 0 | 0 | [1200.0, 2000.0, 4800.0, 12000.0, 26000.0] | 0 | 0

## dtypes
| element | column | dtype
0 | bus | name | object
1 | bus | vn_kv | float64
2 | bus | type | object
3 | bus | zone | object
4 | bus | in_service | bool
5 | load | name | object
6 | load | bus | uint32
7 | load | p_mw | float64
8 | load | q_mvar | float64
9 | load | const_z_percent | float64
10 | load | const_i_percent | float64
11 | load | sn_mva | float64
12 | load | scaling | float64
13 | load | in_service | bool
14 | load | type | object
15 | ext_grid | name | object
16 | ext_grid | bus | uint32
17 | ext_grid | vm_pu | float64
18 | ext_grid | va_degree | float64
19 | ext_grid | slack_weight | float64
20 | ext_grid | in_service | bool
21 | line | name | object
22 | line | std_type | object
23 | line | from_bus | uint32
24 | line | to_bus | uint32
25 | line | length_km | float64
26 | line | r_ohm_per_km | float64
27 | line | x_ohm_per_km | float64
28 | line | c_nf_per_km | float64
29 | line | g_us_per_km | float64
30 | line | max_i_ka | float64
31 | line | df | float64
32 | line | parallel | uint32
33 | line | type | object
34 | line | in_service | bool
35 | trafo | name | object
36 | trafo | std_type | object
37 | trafo | hv_bus | uint32
38 | trafo | lv_bus | uint32
39 | trafo | sn_mva | float64
40 | trafo | vn_hv_kv | float64
41 | trafo | vn_lv_kv | float64
42 | trafo | vk_percent | float64
43 | trafo | vkr_percent | float64
44 | trafo | pfe_kw | float64
45 | trafo | i0_percent | float64
46 | trafo | shift_degree | float64
47 | trafo | tap_side | object
48 | trafo | tap_neutral | int32
49 | trafo | tap_min | int32
50 | trafo | tap_max | int32
51 | trafo | tap_step_percent | float64
52 | trafo | tap_step_degree | float64
53 | trafo | tap_pos | int32
54 | trafo | tap_phase_shifter | bool
55 | trafo | parallel | uint32
56 | trafo | df | float64
57 | trafo | in_service | bool
58 | line_geodata | coords | object
59 | bus_geodata | x | float64
60 | bus_geodata | y | float64
61 | bus_geodata | coords | object

## parameters
| version | format_version | converged | OPF_converged | name | f_hz | sn_mva
0 | 2.14.6 | 2.14.0 | FALSE | FALSE |  | 50 | 1