## bus
| name | vn_kv | type | zone | in_service
0 | bus_LV_83-5_0_4_node_0 | 0.4 | n |  | TRUE
1 | bus_LV_83-5_0_4_node_1 | 0.4 | n |  | TRUE
2 | bus_LV_83-5_0_4_node_2 | 0.4 | n |  | TRUE
3 | bus_LV_83-5_0_4_node_3 | 0.4 | n |  | TRUE
4 | bus_LV_83-5_0_4_node_4 | 0.4 | n |  | TRUE
5 | bus_LV_83-5_0_4_node_45 | 0.4 | n |  | TRUE
6 | bus_LV_83-5_0_4_node_46 | 0.4 | n |  | TRUE
7 | bus_LV_83-5_0_4_node_17 | 0.4 | n |  | TRUE
8 | bus_LV_83-5_0_4_node_48 | 0.4 | n |  | TRUE
9 | bus_LV_83-5_0_4_node_5 | 0.4 | n |  | TRUE
10 | bus_LV_83-5_0_4_node_15 | 0.4 | n |  | TRUE
11 | bus_LV_83-5_0_4_node_49 | 0.4 | n |  | TRUE
12 | bus_LV_83-5_0_4_node_13 | 0.4 | n |  | TRUE
13 | bus_LV_83-5_0_4_node_50 | 0.4 | n |  | TRUE
14 | bus_LV_83-5_0_4_node_6 | 0.4 | n |  | TRUE
15 | bus_LV_83-5_0_4_node_7 | 0.4 | n |  | TRUE
16 | bus_LV_83-5_0_4_node_8 | 0.4 | n |  | TRUE
17 | bus_LV_83-5_0_4_node_9 | 0.4 | n |  | TRUE
18 | bus_LV_83-5_0_4_node_11 | 0.4 | n |  | TRUE
19 | bus_LV_83-5_0_4_node_12 | 0.4 | n |  | TRUE
20 | bus_LV_83-5_0_4_node_23 | 0.4 | n |  | TRUE
21 | bus_LV_83-5_0_4_node_10 | 0.4 | n |  | TRUE
22 | bus_LV_83-5_0_4_node_65 | 0.4 | n |  | TRUE
23 | bus_LV_83-5_0_4_node_52 | 0.4 | n |  | TRUE
24 | bus_LV_83-5_0_4_node_63 | 0.4 | n |  | TRUE
25 | bus_LV_83-5_0_4_node_111 | 0.4 | n |  | TRUE
26 | bus_LV_83-5_0_4_node_39 | 0.4 | n |  | TRUE
27 | bus_LV_83-5_0_4_node_24 | 0.4 | n |  | TRUE
28 | bus_LV_83-5_0_4_node_109 | 0.4 | n |  | TRUE
29 | bus_LV_83-5_0_4_node_51 | 0.4 | n |  | TRUE
30 | bus_LV_83-5_0_4_node_64 | 0.4 | n |  | TRUE
31 | bus_LV_83-5_0_4_node_134 | 0.4 | n |  | TRUE
32 | bus_LV_83-5_0_4_node_14 | 0.4 | n |  | TRUE
33 | bus_LV_83-5_0_4_node_16 | 0.4 | n |  | TRUE
34 | bus_LV_83-5_0_4_node_108 | 0.4 | n |  | TRUE
35 | bus_LV_83-5_0_4_node_107 | 0.4 | n |  | TRUE
36 | bus_LV_83-5_0_4_node_153 | 0.4 | n |  | TRUE
37 | bus_LV_83-5_0_4_node_60 | 0.4 | n |  | TRUE
38 | bus_LV_83-5_0_4_node_18 | 0.4 | n |  | TRUE
39 | bus_LV_83-5_0_4_node_19 | 0.4 | n |  | TRUE
40 | bus_LV_83-5_0_4_node_20 | 0.4 | n |  | TRUE
41 | bus_LV_83-5_0_4_node_21 | 0.4 | n |  | TRUE
42 | bus_LV_83-5_0_4_node_22 | 0.4 | n |  | TRUE
43 | bus_LV_83-5_0_4_node_78 | 0.4 | n |  | TRUE
44 | bus_LV_83-5_0_4_node_44 | 0.4 | n |  | TRUE
45 | bus_LV_83-5_0_4_node_79 | 0.4 | n |  | TRUE
46 | bus_LV_83-5_0_4_node_42 | 0.4 | n |  | TRUE
47 | bus_LV_83-5_0_4_node_31 | 0.4 | n |  | TRUE
48 | bus_LV_83-5_0_4_node_30 | 0.4 | n |  | TRUE
49 | bus_LV_83-5_0_4_node_25 | 0.4 | n |  | TRUE
50 | bus_LV_83-5_0_4_node_26 | 0.4 | n |  | TRUE
51 | bus_LV_83-5_0_4_node_28 | 0.4 | n |  | TRUE
52 | bus_LV_83-5_0_4_node_29 | 0.4 | n |  | TRUE
53 | bus_LV_83-5_0_4_node_32 | 0.4 | n |  | TRUE
54 | bus_LV_83-5_0_4_node_34 | 0.4 | n |  | TRUE
55 | bus_LV_83-5_0_4_node_37 | 0.4 | n |  | TRUE
56 | bus_LV_83-5_0_4_node_38 | 0.4 | n |  | TRUE
57 | bus_LV_83-5_0_4_node_35 | 0.4 | n |  | TRUE
58 | bus_LV_83-5_0_4_node_70 | 0.4 | n |  | TRUE
59 | bus_LV_83-5_0_4_node_36 | 0.4 | n |  | TRUE
60 | bus_LV_83-5_0_4_node_68 | 0.4 | n |  | TRUE
61 | bus_LV_83-5_0_4_node_75 | 0.4 | n |  | TRUE
62 | bus_LV_83-5_0_4_node_71 | 0.4 | n |  | TRUE
63 | bus_LV_83-5_0_4_node_76 | 0.4 | n |  | TRUE
64 | bus_LV_83-5_0_4_node_77 | 0.4 | n |  | TRUE
65 | bus_LV_83-5_0_4_node_135 | 0.4 | n |  | TRUE
66 | bus_LV_83-5_0_4_node_40 | 0.4 | n |  | TRUE
67 | bus_LV_83-5_0_4_node_41 | 0.4 | n |  | TRUE
68 | bus_LV_83-5_0_4_node_43 | 0.4 | n |  | TRUE
69 | bus_LV_83-5_0_4_node_47 | 0.4 | n |  | TRUE
70 | bus_LV_83-5_0_4_node_53 | 0.4 | n |  | TRUE
71 | bus_LV_83-5_0_4_node_54 | 0.4 | n |  | TRUE
72 | bus_LV_83-5_0_4_node_55 | 0.4 | n |  | TRUE
73 | bus_LV_83-5_0_4_node_56 | 0.4 | n |  | TRUE
74 | bus_LV_83-5_0_4_node_58 | 0.4 | n |  | TRUE
75 | bus_LV_83-5_0_4_node_59 | 0.4 | n |  | TRUE
76 | bus_LV_83-5_0_4_node_57 | 0.4 | n |  | TRUE
77 | bus_LV_83-5_0_4_node_62 | 0.4 | n |  | TRUE
78 | bus_LV_83-5_0_4_node_92 | 0.4 | n |  | TRUE
79 | bus_LV_83-5_0_4_node_93 | 0.4 | n |  | TRUE
80 | bus_LV_83-5_0_4_node_91 | 0.4 | n |  | TRUE
81 | bus_LV_83-5_0_4_node_137 | 0.4 | n |  | TRUE
82 | bus_LV_83-5_0_4_node_61 | 0.4 | n |  | TRUE
83 | bus_LV_83-5_0_4_node_100 | 0.4 | n |  | TRUE
84 | bus_LV_83-5_0_4_node_138 | 0.4 | n |  | TRUE
85 | bus_LV_83-5_0_4_node_94 | 0.4 | n |  | TRUE
86 | bus_LV_83-5_0_4_node_97 | 0.4 | n |  | TRUE
87 | bus_LV_83-5_0_4_node_157 | 0.4 | n |  | TRUE
88 | bus_LV_83-5_0_4_node_99 | 0.4 | n |  | TRUE
89 | bus_LV_83-5_0_4_node_66 | 0.4 | n |  | TRUE
90 | bus_LV_83-5_0_4_node_67 | 0.4 | n |  | TRUE
91 | bus_LV_83-5_0_4_node_106 | 0.4 | n |  | TRUE
92 | bus_LV_83-5_0_4_node_103 | 0.4 | n |  | TRUE
93 | bus_LV_83-5_0_4_node_150 | 0.4 | n |  | TRUE
94 | bus_LV_83-5_0_4_node_110 | 0.4 | n |  | TRUE
95 | bus_LV_83-5_0_4_node_104 | 0.4 | n |  | TRUE
96 | bus_LV_83-5_0_4_node_72 | 0.4 | n |  | TRUE
97 | bus_LV_83-5_0_4_node_73 | 0.4 | n |  | TRUE
98 | bus_LV_83-5_0_4_node_74 | 0.4 | n |  | TRUE
99 | bus_LV_83-5_0_4_node_116 | 0.4 | n |  | TRUE
100 | bus_LV_83-5_0_4_node_88 | 0.4 | n |  | TRUE
101 | bus_LV_83-5_0_4_node_82 | 0.4 | n |  | TRUE
102 | bus_LV_83-5_0_4_node_90 | 0.4 | n |  | TRUE
103 | bus_LV_83-5_0_4_node_81 | 0.4 | n |  | TRUE
104 | bus_LV_83-5_0_4_node_84 | 0.4 | n |  | TRUE
105 | bus_LV_83-5_0_4_node_83 | 0.4 | n |  | TRUE
106 | bus_LV_83-5_0_4_node_98 | 0.4 | n |  | TRUE
107 | bus_LV_83-5_0_4_node_85 | 0.4 | n |  | TRUE
108 | bus_LV_83-5_0_4_node_96 | 0.4 | n |  | TRUE
109 | bus_LV_83-5_0_4_node_86 | 0.4 | n |  | TRUE
110 | bus_LV_83-5_0_4_node_87 | 0.4 | n |  | TRUE
111 | bus_LV_83-5_0_4_node_114 | 0.4 | n |  | TRUE
112 | bus_LV_83-5_0_4_node_112 | 0.4 | n |  | TRUE
113 | bus_LV_83-5_0_4_node_89 | 0.4 | n |  | TRUE
114 | bus_LV_83-5_0_4_node_117 | 0.4 | n |  | TRUE
115 | bus_LV_83-5_0_4_node_113 | 0.4 | n |  | TRUE
116 | bus_LV_83-5_0_4_node_95 | 0.4 | n |  | TRUE
117 | bus_LV_83-5_0_4_node_125 | 0.4 | n |  | TRUE
118 | bus_LV_83-5_0_4_node_126 | 0.4 | n |  | TRUE
119 | bus_LV_83-5_0_4_node_127 | 0.4 | n |  | TRUE
120 | bus_LV_83-5_0_4_node_123 | 0.4 | n |  | TRUE
121 | bus_LV_83-5_0_4_node_121 | 0.4 | n |  | TRUE
122 | bus_LV_83-5_0_4_node_105 | 0.4 | n |  | TRUE
123 | bus_LV_83-5_0_4_node_139 | 0.4 | n |  | TRUE
124 | bus_LV_83-5_0_4_node_140 | 0.4 | n |  | TRUE
125 | bus_LV_83-5_0_4_node_141 | 0.4 | n |  | TRUE
126 | bus_LV_83-5_0_4_node_151 | 0.4 | n |  | TRUE
127 | bus_LV_83-5_0_4_node_136 | 0.4 | n |  | TRUE
128 | bus_LV_83-5_0_4_node_132 | 0.4 | n |  | TRUE
129 | bus_LV_83-5_0_4_node_115 | 0.4 | n |  | TRUE
130 | bus_LV_83-5_0_4_node_156 | 0.4 | n |  | TRUE
131 | bus_LV_83-5_0_4_node_118 | 0.4 | n |  | TRUE
132 | bus_LV_83-5_0_4_node_119 | 0.4 | n |  | TRUE
133 | bus_LV_83-5_0_4_node_120 | 0.4 | n |  | TRUE
134 | bus_LV_83-5_0_4_node_122 | 0.4 | n |  | TRUE
135 | bus_LV_83-5_0_4_node_128 | 0.4 | n |  | TRUE
136 | bus_LV_83-5_0_4_node_124 | 0.4 | n |  | TRUE
137 | bus_LV_83-5_0_4_node_144 | 0.4 | n |  | TRUE
138 | bus_LV_83-5_0_4_node_148 | 0.4 | n |  | TRUE
139 | bus_LV_83-5_0_4_node_142 | 0.4 | n |  | TRUE
140 | bus_LV_83-5_0_4_node_147 | 0.4 | n |  | TRUE
141 | bus_LV_83-5_0_4_node_129 | 0.4 | n |  | TRUE
142 | bus_LV_83-5_0_4_node_130 | 0.4 | n |  | TRUE
143 | bus_LV_83-5_0_4_node_133 | 0.4 | n |  | TRUE
144 | bus_LV_83-5_0_4_node_155 | 0.4 | n |  | TRUE
145 | bus_LV_83-5_0_4_node_149 | 0.4 | n |  | TRUE
146 | bus_LV_83-5_0_4_node_146 | 0.4 | n |  | TRUE
147 | bus_LV_83-5_0_4_node_152 | 0.4 | n |  | TRUE
148 | bus_LV_83-5_0_4_node_143 | 0.4 | n |  | TRUE
149 | bus_LV_83-5_0_4_node_145 | 0.4 | n |  | TRUE
150 | bus_MV_467_0_node_25 | 20 | n |  | TRUE

## load
| name | bus | p_mw | q_mvar | const_z_percent | const_i_percent | sn_mva | scaling | in_service | type
0 | LV_83-5_0_4_load_0 | 0 | 0.013203 | 0.003309 | 0 | 0 |  | 1 | TRUE | wye
1 | LV_83-5_0_4_load_1 | 1 | 0.0047978 | 0.0012024 | 0 | 0 |  | 1 | TRUE | wye
2 | LV_83-5_0_4_load_2 | 2 | 0.012231 | 0.0030653 | 0 | 0 |  | 1 | TRUE | wye
3 | LV_83-5_0_4_load_4 | 4 | 0.0020014 | 0.00050159 | 0 | 0 |  | 1 | TRUE | wye
4 | LV_83-5_0_4_load_45 | 5 | 0.0027097 | 0.00067911 | 0 | 0 |  | 1 | TRUE | wye
5 | LV_83-5_0_4_load_46 | 6 | 0.010899 | 0.0027315 | 0 | 0 |  | 1 | TRUE | wye
6 | LV_83-5_0_4_load_17 | 7 | 0.00081446 | 0.00020412 | 0 | 0 |  | 1 | TRUE | wye
7 | LV_83-5_0_4_load_48 | 8 | 0.004095 | 0.0010263 | 0 | 0 |  | 1 | TRUE | wye
8 | LV_83-5_0_4_load_49 | 11 | 0.0045141 | 0.0011313 | 0 | 0 |  | 1 | TRUE | wye
9 | LV_83-5_0_4_load_13 | 12 | 0.0056338 | 0.001412 | 0 | 0 |  | 1 | TRUE | wye
10 | LV_83-5_0_4_load_50 | 13 | 0.0080964 | 0.0020291 | 0 | 0 |  | 1 | TRUE | wye
11 | LV_83-5_0_4_load_6 | 14 | 0.011874 | 0.002976 | 0 | 0 |  | 1 | TRUE | wye
12 | LV_83-5_0_4_load_9 | 17 | 0.0081614 | 0.0020454 | 0 | 0 |  | 1 | TRUE | wye
13 | LV_83-5_0_4_load_11 | 18 | 0.0003745 | 9.3858e-05 | 0 | 0 |  | 1 | TRUE | wye
14 | LV_83-5_0_4_load_12 | 19 | 0.0030995 | 0.00077681 | 0 | 0 |  | 1 | TRUE | wye
15 | LV_83-5_0_4_load_23 | 20 | 0.0038239 | 0.00095835 | 0 | 0 |  | 1 | TRUE | wye
16 | LV_83-5_0_4_load_65 | 22 | 0.0073977 | 0.001854 | 0 | 0 |  | 1 | TRUE | wye
17 | LV_83-5_0_4_load_52 | 23 | 0.0018341 | 0.00045967 | 0 | 0 |  | 1 | TRUE | wye
18 | LV_83-5_0_4_load_63 | 24 | 0.0054332 | 0.0013617 | 0 | 0 |  | 1 | TRUE | wye
19 | LV_83-5_0_4_load_24 | 27 | 0.001757 | 0.00044035 | 0 | 0 |  | 1 | TRUE | wye
20 | LV_83-5_0_4_load_51 | 29 | 0.0024944 | 0.00062514 | 0 | 0 |  | 1 | TRUE | wye
21 | LV_83-5_0_4_load_134 | 31 | 0.0023549 | 0.00059019 | 0 | 0 |  | 1 | TRUE | wye
22 | LV_83-5_0_4_load_14 | 32 | 0.0044357 | 0.0011117 | 0 | 0 |  | 1 | TRUE | wye
23 | LV_83-5_0_4_load_107 | 35 | 0.0034712 | 0.00086996 | 0 | 0 |  | 1 | TRUE | wye
24 | LV_83-5_0_4_load_153 | 36 | 0.00049764 | 0.00012472 | 0 | 0 |  | 1 | TRUE | wye
25 | LV_83-5_0_4_load_18 | 38 | 0.018096 | 0.0045354 | 0 | 0 |  | 1 | TRUE | wye
26 | LV_83-5_0_4_load_19 | 39 | 0.010402 | 0.002607 | 0 | 0 |  | 1 | TRUE | wye
27 | LV_83-5_0_4_load_20 | 40 | 0.0034219 | 0.00085761 | 0 | 0 |  | 1 | TRUE | wye
28 | LV_83-5_0_4_load_22 | 42 | 0.0098805 | 0.0024763 | 0 | 0 |  | 1 | TRUE | wye
29 | LV_83-5_0_4_load_78 | 43 | 0.011248 | 0.0028191 | 0 | 0 |  | 1 | TRUE | wye
30 | LV_83-5_0_4_load_79 | 45 | 0.0062766 | 0.0015731 | 0 | 0 |  | 1 | TRUE | wye
31 | LV_83-5_0_4_load_42 | 46 | 0.0028099 | 0.00070422 | 0 | 0 |  | 1 | TRUE | wye
32 | LV_83-5_0_4_load_25 | 49 | 0.0034063 | 0.00085369 | 0 | 0 |  | 1 | TRUE | wye
33 | LV_83-5_0_4_load_26 | 50 | 0.002032 | 0.00050926 | 0 | 0 |  | 1 | TRUE | wye
34 | LV_83-5_0_4_load_29 | 52 | 0.0045883 | 0.0011499 | 0 | 0 |  | 1 | TRUE | wye
35 | LV_83-5_0_4_load_32 | 53 | 0.015692 | 0.0039329 | 0 | 0 |  | 1 | TRUE | wye
36 | LV_83-5_0_4_load_37 | 55 | 0.013564 | 0.0033996 | 0 | 0 |  | 1 | TRUE | wye
37 | LV_83-5_0_4_load_38 | 56 | 0.024141 | 0.0060504 | 0 | 0 |  | 1 | TRUE | wye
38 | LV_83-5_0_4_load_70 | 58 | 0.013948 | 0.0034957 | 0 | 0 |  | 1 | TRUE | wye
39 | LV_83-5_0_4_load_68 | 60 | 0.007388 | 0.0018516 | 0 | 0 |  | 1 | TRUE | wye
40 | LV_83-5_0_4_load_71 | 62 | 0.014795 | 0.003708 | 0 | 0 |  | 1 | TRUE | wye
41 | LV_83-5_0_4_load_40 | 66 | 0.0047675 | 0.0011948 | 0 | 0 |  | 1 | TRUE | wye
42 | LV_83-5_0_4_load_41 | 67 | 0.0040104 | 0.0010051 | 0 | 0 |  | 1 | TRUE | wye
43 | LV_83-5_0_4_load_47 | 69 | 0.020202 | 0.005063 | 0 | 0 |  | 1 | TRUE | wye
44 | LV_83-5_0_4_load_53 | 70 | 0.0021982 | 0.00055092 | 0 | 0 |  | 1 | TRUE | wye
45 | LV_83-5_0_4_load_54 | 71 | 0.0011181 | 0.00028021 | 0 | 0 |  | 1 | TRUE | wye
46 | LV_83-5_0_4_load_59 | 75 | 0.00098164 | 0.00024602 | 0 | 0 |  | 1 | TRUE | wye
47 | LV_83-5_0_4_load_92 | 78 | 0.0017784 | 0.0004457 | 0 | 0 |  | 1 | TRUE | wye
48 | LV_83-5_0_4_load_91 | 80 | 0.0010094 | 0.00025298 | 0 | 0 |  | 1 | TRUE | wye
49 | LV_83-5_0_4_load_137 | 81 | 0.0033318 | 0.00083504 | 0 | 0 |  | 1 | TRUE | wye
50 | LV_83-5_0_4_load_138 | 84 | 0.0044209 | 0.001108 | 0 | 0 |  | 1 | TRUE | wye
51 | LV_83-5_0_4_load_94 | 85 | 0.0022584 | 0.000566 | 0 | 0 |  | 1 | TRUE | wye
52 | LV_83-5_0_4_load_97 | 86 | 0.0019671 | 0.000493 | 0 | 0 |  | 1 | TRUE | wye
53 | LV_83-5_0_4_load_157 | 87 | 0.0026595 | 0.00066653 | 0 | 0 |  | 1 | TRUE | wye
54 | LV_83-5_0_4_load_99 | 88 | 0.0034529 | 0.00086537 | 0 | 0 |  | 1 | TRUE | wye
55 | LV_83-5_0_4_load_67 | 90 | 0.0082053 | 0.0020564 | 0 | 0 |  | 1 | TRUE | wye
56 | LV_83-5_0_4_load_106 | 91 | 0.0088611 | 0.0022208 | 0 | 0 |  | 1 | TRUE | wye
57 | LV_83-5_0_4_load_103 | 92 | 0.0053199 | 0.0013333 | 0 | 0 |  | 1 | TRUE | wye
58 | LV_83-5_0_4_load_150 | 93 | 0.0055003 | 0.0013785 | 0 | 0 |  | 1 | TRUE | wye
59 | LV_83-5_0_4_load_104 | 95 | 0.0019403 | 0.00048628 | 0 | 0 |  | 1 | TRUE | wye
60 | LV_83-5_0_4_load_73 | 97 | 0.014018 | 0.0035131 | 0 | 0 |  | 1 | TRUE | wye
61 | LV_83-5_0_4_load_74 | 98 | 0.0094 | 0.0023559 | 0 | 0 |  | 1 | TRUE | wye
62 | LV_83-5_0_4_load_88 | 100 | 0.0049863 | 0.0012497 | 0 | 0 |  | 1 | TRUE | wye
63 | LV_83-5_0_4_load_81 | 103 | 0.0058428 | 0.0014643 | 0 | 0 |  | 1 | TRUE | wye
64 | LV_83-5_0_4_load_84 | 104 | 0.0052937 | 0.0013267 | 0 | 0 |  | 1 | TRUE | wye
65 | LV_83-5_0_4_load_83 | 105 | 0.0083021 | 0.0020807 | 0 | 0 |  | 1 | TRUE | wye
66 | LV_83-5_0_4_load_96 | 108 | 0.004053 | 0.0010158 | 0 | 0 |  | 1 | TRUE | wye
67 | LV_83-5_0_4_load_87 | 110 | 0.0050658 | 0.0012696 | 0 | 0 |  | 1 | TRUE | wye
68 | LV_83-5_0_4_load_114 | 111 | 0.0021821 | 0.00054689 | 0 | 0 |  | 1 | TRUE | wye
69 | LV_83-5_0_4_load_112 | 112 | 0.005603 | 0.0014042 | 0 | 0 |  | 1 | TRUE | wye
70 | LV_83-5_0_4_load_89 | 113 | 0.002882 | 0.00072229 | 0 | 0 |  | 1 | TRUE | wye
71 | LV_83-5_0_4_load_117 | 114 | 0.0012758 | 0.00031974 | 0 | 0 |  | 1 | TRUE | wye
72 | LV_83-5_0_4_load_95 | 116 | 0.0033202 | 0.00083211 | 0 | 0 |  | 1 | TRUE | wye
73 | LV_83-5_0_4_load_125 | 117 | 0.0016684 | 0.00041815 | 0 | 0 |  | 1 | TRUE | wye
74 | LV_83-5_0_4_load_127 | 119 | 0.0013 | 0.00032581 | 0 | 0 |  | 1 | TRUE | wye
75 | LV_83-5_0_4_load_123 | 120 | 0.0017445 | 0.00043722 | 0 | 0 |  | 1 | TRUE | wye
76 | LV_83-5_0_4_load_105 | 122 | 0.0019999 | 0.00050123 | 0 | 0 |  | 1 | TRUE | wye
77 | LV_83-5_0_4_load_141 | 125 | 0.0083766 | 0.0020994 | 0 | 0 |  | 1 | TRUE | wye
78 | LV_83-5_0_4_load_151 | 126 | 0.003521 | 0.00088246 | 0 | 0 |  | 1 | TRUE | wye
79 | LV_83-5_0_4_load_136 | 127 | 0.0027477 | 0.00068863 | 0 | 0 |  | 1 | TRUE | wye
80 | LV_83-5_0_4_load_132 | 128 | 0.0074594 | 0.0018695 | 0 | 0 |  | 1 | TRUE | wye
81 | LV_83-5_0_4_load_156 | 130 | 0.003588 | 0.00089923 | 0 | 0 |  | 1 | TRUE | wye
82 | LV_83-5_0_4_load_118 | 131 | 0.0077193 | 0.0019346 | 0 | 0 |  | 1 | TRUE | wye
83 | LV_83-5_0_4_load_119 | 132 | 0.0017791 | 0.00044587 | 0 | 0 |  | 1 | TRUE | wye
84 | LV_83-5_0_4_load_120 | 133 | 0.0062561 | 0.0015679 | 0 | 0 |  | 1 | TRUE | wye
85 | LV_83-5_0_4_load_122 | 134 | 0.0017065 | 0.00042769 | 0 | 0 |  | 1 | TRUE | wye
86 | LV_83-5_0_4_load_144 | 137 | 0.0020191 | 0.00050604 | 0 | 0 |  | 1 | TRUE | wye
87 | LV_83-5_0_4_load_142 | 139 | 0.0015702 | 0.00039354 | 0 | 0 |  | 1 | TRUE | wye
88 | LV_83-5_0_4_load_147 | 140 | 0.0038682 | 0.00096946 | 0 | 0 |  | 1 | TRUE | wye
89 | LV_83-5_0_4_load_129 | 141 | 0.0044647 | 0.001119 | 0 | 0 |  | 1 | TRUE | wye
90 | LV_83-5_0_4_load_130 | 142 | 0.00066192 | 0.00016589 | 0 | 0 |  | 1 | TRUE | wye
91 | LV_83-5_0_4_load_155 | 144 | 0.0042407 | 0.0010628 | 0 | 0 |  | 1 | TRUE | wye
92 | LV_83-5_0_4_load_149 | 145 | 0.0077406 | 0.00194 | 0 | 0 |  | 1 | TRUE | wye
93 | LV_83-5_0_4_load_146 | 146 | 0.0046562 | 0.0011669 | 0 | 0 |  | 1 | TRUE | wye
94 | LV_83-5_0_4_load_152 | 147 | 0.0016175 | 0.00040539 | 0 | 0 |  | 1 | TRUE | wye
95 | LV_83-5_0_4_load_143 | 148 | 0.0020447 | 0.00051246 | 0 | 0 |  | 1 | TRUE | wye
96 | LV_83-5_0_4_load_145 | 149 | 0.0020528 | 0.00051449 | 0 | 0 |  | 1 | TRUE | wye

## ext_grid
| name | bus | vm_pu | va_degree | slack_weight | in_service
0 |  | 8 | 1 | 0 | 1 | TRUE

## line
| name | std_type | from_bus | to_bus | length_km | r_ohm_per_km | x_ohm_per_km | c_nf_per_km | g_us_per_km | max_i_ka | df | parallel | type | in_service
0 | LV_83-5_0_4_line_0 |  | 0 | 1 | 0.027991 | 0.125 | 0.08 | 261 | 0 | 0.364 | 1 | 1 | cs | TRUE
1 | LV_83-5_0_4_line_1 |  | 0 | 2 | 0.024172 | 0.125 | 0.08 | 261 | 0 | 0.364 | 1 | 1 | cs | TRUE
2 | LV_83-5_0_4_line_2 |  | 1 | 3 | 0.014615 | 0.125 | 0.08 | 261 | 0 | 0.364 | 1 | 1 | cs | TRUE
3 | LV_83-5_0_4_line_3 |  | 2 | 4 | 0.018309 | 0.125 | 0.08 | 261 | 0 | 0.364 | 1 | 1 | cs | TRUE
4 | LV_83-5_0_4_line_4 |  | 3 | 5 | 0.01401 | 0.125 | 0.08 | 261 | 0 | 0.364 | 1 | 2 | cs | TRUE
5 | LV_83-5_0_4_line_5 |  | 3 | 6 | 0.015804 | 0.125 | 0.08 | 261 | 0 | 0.364 | 1 | 2 | cs | TRUE
6 | LV_83-5_0_4_line_6 |  | 5 | 7 | 0.0029774 | 0.125 | 0.08 | 261 | 0 | 0.364 | 1 | 2 | cs | TRUE
7 | LV_83-5_0_4_line_7 |  | 6 | 8 | 0.0024194 | 0.125 | 0.08 | 261 | 0 | 0.364 | 1 | 2 | cs | TRUE
8 | LV_83-5_0_4_line_8 |  | 7 | 10 | 0.018287 | 0.125 | 0.08 | 261 | 0 | 0.364 | 1 | 2 | cs | TRUE
9 | LV_83-5_0_4_line_9 |  | 8 | 44 | 0.023919 | 0.125 | 0.08 | 261 | 0 | 0.364 | 1 | 2 | cs | TRUE
10 | LV_83-5_0_4_line_10 |  | 9 | 10 | 0.010812 | 0.125 | 0.08 | 261 | 0 | 0.364 | 1 | 2 | cs | TRUE
11 | LV_83-5_0_4_line_11 |  | 9 | 11 | 0.019814 | 0.125 | 0.08 | 261 | 0 | 0.364 | 1 | 2 | cs | TRUE
12 | LV_83-5_0_4_line_12 |  | 10 | 12 | 0.025426 | 0.125 | 0.08 | 261 | 0 | 0.364 | 1 | 1 | cs | TRUE
13 | LV_83-5_0_4_line_13 |  | 11 | 13 | 8.6295e-05 | 0.125 | 0.08 | 261 | 0 | 0.364 | 1 | 2 | cs | TRUE
14 | LV_83-5_0_4_line_14 |  | 12 | 32 | 0.0059761 | 0.125 | 0.08 | 261 | 0 | 0.364 | 1 | 1 | cs | TRUE
15 | LV_83-5_0_4_line_15 |  | 13 | 29 | 0.014212 | 0.125 | 0.08 | 261 | 0 | 0.364 | 1 | 2 | cs | TRUE
16 | LV_83-5_0_4_line_16 |  | 14 | 15 | 0.026907 | 0.125 | 0.08 | 261 | 0 | 0.364 | 1 | 1 | cs | TRUE
17 | LV_83-5_0_4_line_17 |  | 14 | 16 | 0.0099759 | 0.125 | 0.08 | 261 | 0 | 0.364 | 1 | 1 | cs | TRUE
18 | LV_83-5_0_4_line_18 |  | 15 | 17 | 0.0052854 | 0.125 | 0.08 | 261 | 0 | 0.364 | 1 | 1 | cs | TRUE
19 | LV_83-5_0_4_line_19 |  | 16 | 18 | 0.012671 | 0.125 | 0.08 | 261 | 0 | 0.364 | 1 | 1 | cs | TRUE
20 | LV_83-5_0_4_line_20 |  | 16 | 19 | 0.025089 | 0.125 | 0.08 | 261 | 0 | 0.364 | 1 | 1 | cs | TRUE
21 | LV_83-5_0_4_line_21 |  | 17 | 20 | 0.014296 | 0.125 | 0.08 | 261 | 0 | 0.364 | 1 | 1 | cs | TRUE
22 | LV_83-5_0_4_line_22 |  | 18 | 25 | 0.019266 | 0.125 | 0.08 | 261 | 0 | 0.364 | 1 | 1 | cs | TRUE
23 | LV_83-5_0_4_line_23 |  | 19 | 26 | 0.037716 | 0.125 | 0.08 | 261 | 0 | 0.364 | 1 | 1 | cs | TRUE
24 | LV_83-5_0_4_line_24 |  | 20 | 27 | 0.0034764 | 0.125 | 0.08 | 261 | 0 | 0.364 | 1 | 1 | cs | TRUE
25 | LV_83-5_0_4_line_25 |  | 21 | 22 | 0.015688 | 0.125 | 0.08 | 261 | 0 | 0.364 | 1 | 1 | cs | TRUE
26 | LV_83-5_0_4_line_26 |  | 21 | 23 | 0.014961 | 0.125 | 0.08 | 261 | 0 | 0.364 | 1 | 2 | cs | TRUE
27 | LV_83-5_0_4_line_27 |  | 21 | 24 | 0.015196 | 0.125 | 0.08 | 261 | 0 | 0.364 | 1 | 1 | cs | TRUE
28 | LV_83-5_0_4_line_28 |  | 22 | 28 | 0.024937 | 0.125 | 0.08 | 261 | 0 | 0.364 | 1 | 1 | cs | TRUE
29 | LV_83-5_0_4_line_29 |  | 23 | 29 | 0.007391 | 0.125 | 0.08 | 261 | 0 | 0.364 | 1 | 2 | cs | TRUE
30 | LV_83-5_0_4_line_30 |  | 24 | 30 | 0.017636 | 0.125 | 0.08 | 261 | 0 | 0.364 | 1 | 1 | cs | TRUE
31 | LV_83-5_0_4_line_31 |  | 25 | 28 | 0.014089 | 0.125 | 0.08 | 261 | 0 | 0.364 | 1 | 1 | cs | TRUE
32 | LV_83-5_0_4_line_32 |  | 26 | 31 | 0.015123 | 0.125 | 0.08 | 261 | 0 | 0.364 | 1 | 1 | cs | TRUE
33 | LV_83-5_0_4_line_33 |  | 27 | 47 | 0.01674 | 0.125 | 0.08 | 261 | 0 | 0.364 | 1 | 1 | cs | TRUE
34 | LV_83-5_0_4_line_34 |  | 28 | 94 | 0.026045 | 0.125 | 0.08 | 261 | 0 | 0.364 | 1 | 1 | cs | TRUE
35 | LV_83-5_0_4_line_35 |  | 30 | 89 | 0.019455 | 0.125 | 0.08 | 261 | 0 | 0.364 | 1 | 1 | cs | TRUE
36 | LV_83-5_0_4_line_36 |  | 30 | 90 | 0.038573 | 0.125 | 0.08 | 261 | 0 | 0.364 | 1 | 1 | cs | TRUE
37 | LV_83-5_0_4_line_37 |  | 31 | 65 | 0.021591 | 0.125 | 0.08 | 261 | 0 | 0.364 | 1 | 1 | cs | TRUE
38 | LV_83-5_0_4_line_38 |  | 33 | 34 | 0.022746 | 0.125 | 0.08 | 261 | 0 | 0.364 | 1 | 1 | cs | TRUE
39 | LV_83-5_0_4_line_39 |  | 33 | 35 | 0.0097519 | 0.125 | 0.08 | 261 | 0 | 0.364 | 1 | 1 | cs | TRUE
40 | LV_83-5_0_4_line_40 |  | 34 | 36 | 0.017167 | 0.125 | 0.08 | 261 | 0 | 0.364 | 1 | 1 | cs | TRUE
41 | LV_83-5_0_4_line_41 |  | 34 | 37 | 0.003187 | 0.125 | 0.08 | 261 | 0 | 0.364 | 1 | 1 | cs | TRUE
42 | LV_83-5_0_4_line_42 |  | 36 | 126 | 0.019145 | 0.125 | 0.08 | 261 | 0 | 0.364 | 1 | 1 | cs | TRUE
43 | LV_83-5_0_4_line_43 |  | 37 | 81 | 0.0072944 | 0.125 | 0.08 | 261 | 0 | 0.364 | 1 | 1 | cs | TRUE
44 | LV_83-5_0_4_line_44 |  | 37 | 73 | 0.019931 | 0.125 | 0.08 | 261 | 0 | 0.364 | 1 | 1 | cs | TRUE
45 | LV_83-5_0_4_line_45 |  | 38 | 39 | 0.0040637 | 0.125 | 0.08 | 261 | 0 | 0.364 | 1 | 2 | cs | TRUE
46 | LV_83-5_0_4_line_46 |  | 38 | 40 | 0.003506 | 0.125 | 0.08 | 261 | 0 | 0.364 | 1 | 2 | cs | TRUE
47 | LV_83-5_0_4_line_47 |  | 39 | 41 | 0.014681 | 0.125 | 0.08 | 261 | 0 | 0.364 | 1 | 2 | cs | TRUE
48 | LV_83-5_0_4_line_48 |  | 40 | 42 | 0.010711 | 0.125 | 0.08 | 261 | 0 | 0.364 | 1 | 2 | cs | TRUE
49 | LV_83-5_0_4_line_49 |  | 41 | 43 | 0.0060238 | 0.125 | 0.08 | 261 | 0 | 0.364 | 1 | 2 | cs | TRUE
50 | LV_83-5_0_4_line_50 |  | 42 | 44 | 0.0094865 | 0.125 | 0.08 | 261 | 0 | 0.364 | 1 | 2 | cs | TRUE
51 | LV_83-5_0_4_line_51 |  | 43 | 45 | 0.010465 | 0.125 | 0.08 | 261 | 0 | 0.364 | 1 | 2 | cs | TRUE
52 | LV_83-5_0_4_line_52 |  | 44 | 46 | 0.012781 | 0.125 | 0.08 | 261 | 0 | 0.364 | 1 | 1 | cs | TRUE
53 | LV_83-5_0_4_line_53 |  | 45 | 64 | 0.020628 | 0.125 | 0.08 | 261 | 0 | 0.364 | 1 | 2 | cs | TRUE
54 | LV_83-5_0_4_line_54 |  | 46 | 66 | 0.0040216 | 0.125 | 0.08 | 261 | 0 | 0.364 | 1 | 1 | cs | TRUE
55 | LV_83-5_0_4_line_55 |  | 47 | 48 | 0.006787 | 0.125 | 0.08 | 261 | 0 | 0.364 | 1 | 1 | cs | TRUE
56 | LV_83-5_0_4_line_56 |  | 48 | 52 | 0.015393 | 0.125 | 0.08 | 261 | 0 | 0.364 | 1 | 1 | cs | TRUE
57 | LV_83-5_0_4_line_57 |  | 49 | 50 | 0.0011955 | 0.125 | 0.08 | 261 | 0 | 0.364 | 1 | 1 | cs | TRUE
58 | LV_83-5_0_4_line_58 |  | 50 | 51 | 0.0090129 | 0.125 | 0.08 | 261 | 0 | 0.364 | 1 | 1 | cs | TRUE
59 | LV_83-5_0_4_line_59 |  | 51 | 52 | 0.019819 | 0.125 | 0.08 | 261 | 0 | 0.364 | 1 | 1 | cs | TRUE
60 | LV_83-5_0_4_line_60 |  | 53 | 54 | 0.016885 | 0.125 | 0.08 | 261 | 0 | 0.364 | 1 | 1 | cs | TRUE
61 | LV_83-5_0_4_line_61 |  | 54 | 55 | 0.018796 | 0.125 | 0.08 | 261 | 0 | 0.364 | 1 | 1 | cs | TRUE
62 | LV_83-5_0_4_line_62 |  | 54 | 56 | 0.020125 | 0.125 | 0.08 | 261 | 0 | 0.364 | 1 | 1 | cs | TRUE
63 | LV_83-5_0_4_line_63 |  | 55 | 57 | 0.018536 | 0.125 | 0.08 | 261 | 0 | 0.364 | 1 | 1 | cs | TRUE
64 | LV_83-5_0_4_line_64 |  | 56 | 61 | 0.019204 | 0.125 | 0.08 | 261 | 0 | 0.364 | 1 | 1 | cs | TRUE
65 | LV_83-5_0_4_line_65 |  | 57 | 58 | 0.0067135 | 0.125 | 0.08 | 261 | 0 | 0.364 | 1 | 1 | cs | TRUE
66 | LV_83-5_0_4_line_66 |  | 57 | 59 | 0.051102 | 0.125 | 0.08 | 261 | 0 | 0.364 | 1 | 1 | cs | TRUE
67 | LV_83-5_0_4_line_67 |  | 58 | 62 | 0.025544 | 0.125 | 0.08 | 261 | 0 | 0.364 | 1 | 1 | cs | TRUE
68 | LV_83-5_0_4_line_68 |  | 59 | 60 | 0.0033047 | 0.125 | 0.08 | 261 | 0 | 0.364 | 1 | 1 | cs | TRUE
69 | LV_83-5_0_4_line_69 |  | 61 | 63 | 0.010517 | 0.125 | 0.08 | 261 | 0 | 0.364 | 1 | 1 | cs | TRUE
70 | LV_83-5_0_4_line_70 |  | 61 | 64 | 0.012638 | 0.125 | 0.08 | 261 | 0 | 0.364 | 1 | 2 | cs | TRUE
71 | LV_83-5_0_4_line_71 |  | 62 | 96 | 0.028299 | 0.125 | 0.08 | 261 | 0 | 0.364 | 1 | 1 | cs | TRUE
72 | LV_83-5_0_4_line_72 |  | 63 | 101 | 0.029867 | 0.125 | 0.08 | 261 | 0 | 0.364 | 1 | 1 | cs | TRUE
73 | LV_83-5_0_4_line_73 |  | 63 | 103 | 0.02029 | 0.125 | 0.08 | 261 | 0 | 0.364 | 1 | 1 | cs | TRUE
74 | LV_83-5_0_4_line_74 |  | 65 | 143 | 0.026342 | 0.125 | 0.08 | 261 | 0 | 0.364 | 1 | 1 | cs | TRUE
75 | LV_83-5_0_4_line_75 |  | 66 | 67 | 0.0018678 | 0.125 | 0.08 | 261 | 0 | 0.364 | 1 | 1 | cs | TRUE
76 | LV_83-5_0_4_line_76 |  | 67 | 68 | 0.0070222 | 0.125 | 0.08 | 261 | 0 | 0.364 | 1 | 1 | cs | TRUE
77 | LV_83-5_0_4_line_77 |  | 68 | 69 | 0.019004 | 0.125 | 0.08 | 261 | 0 | 0.364 | 1 | 1 | cs | TRUE
78 | LV_83-5_0_4_line_78 |  | 70 | 71 | 0.014094 | 0.125 | 0.08 | 261 | 0 | 0.364 | 1 | 1 | cs | TRUE
79 | LV_83-5_0_4_line_79 |  | 70 | 72 | 0.013934 | 0.125 | 0.08 | 261 | 0 | 0.364 | 1 | 1 | cs | TRUE
80 | LV_83-5_0_4_line_80 |  | 71 | 73 | 0.010712 | 0.125 | 0.08 | 261 | 0 | 0.364 | 1 | 1 | cs | TRUE
81 | LV_83-5_0_4_line_81 |  | 72 | 74 | 0.018195 | 0.125 | 0.08 | 261 | 0 | 0.364 | 1 | 1 | cs | TRUE
82 | LV_83-5_0_4_line_82 |  | 73 | 75 | 0.0070764 | 0.125 | 0.08 | 261 | 0 | 0.364 | 1 | 1 | cs | TRUE
83 | LV_83-5_0_4_line_83 |  | 74 | 78 | 0.030403 | 0.125 | 0.08 | 261 | 0 | 0.364 | 1 | 1 | cs | TRUE
84 | LV_83-5_0_4_line_84 |  | 74 | 79 | 0.020936 | 0.125 | 0.08 | 261 | 0 | 0.364 | 1 | 1 | cs | TRUE
85 | LV_83-5_0_4_line_85 |  | 74 | 80 | 0.01189 | 0.125 | 0.08 | 261 | 0 | 0.364 | 1 | 1 | cs | TRUE
86 | LV_83-5_0_4_line_86 |  | 75 | 76 | 0.010674 | 0.125 | 0.08 | 261 | 0 | 0.364 | 1 | 1 | cs | TRUE
87 | LV_83-5_0_4_line_87 |  | 76 | 77 | 0.032818 | 0.125 | 0.08 | 261 | 0 | 0.364 | 1 | 1 | cs | TRUE
88 | LV_83-5_0_4_line_88 |  | 77 | 85 | 0.027454 | 0.125 | 0.08 | 261 | 0 | 0.364 | 1 | 1 | cs | TRUE
89 | LV_83-5_0_4_line_89 |  | 77 | 82 | 0.0076386 | 0.125 | 0.08 | 261 | 0 | 0.364 | 1 | 1 | cs | TRUE
90 | LV_83-5_0_4_line_90 |  | 78 | 86 | 0.020617 | 0.125 | 0.08 | 261 | 0 | 0.364 | 1 | 1 | cs | TRUE
91 | LV_83-5_0_4_line_91 |  | 79 | 87 | 0.011976 | 0.125 | 0.08 | 261 | 0 | 0.364 | 1 | 1 | cs | TRUE
92 | LV_83-5_0_4_line_92 |  | 82 | 83 | 0.01986 | 0.125 | 0.08 | 261 | 0 | 0.364 | 1 | 1 | cs | TRUE
93 | LV_83-5_0_4_line_93 |  | 82 | 84 | 0.0047823 | 0.125 | 0.08 | 261 | 0 | 0.364 | 1 | 1 | cs | TRUE
94 | LV_83-5_0_4_line_94 |  | 83 | 88 | 0.024815 | 0.125 | 0.08 | 261 | 0 | 0.364 | 1 | 1 | cs | TRUE
95 | LV_83-5_0_4_line_95 |  | 86 | 116 | 0.024336 | 0.125 | 0.08 | 261 | 0 | 0.364 | 1 | 1 | cs | TRUE
96 | LV_83-5_0_4_line_96 |  | 89 | 91 | 0.019699 | 0.125 | 0.08 | 261 | 0 | 0.364 | 1 | 1 | cs | TRUE
97 | LV_83-5_0_4_line_97 |  | 89 | 92 | 0.0085689 | 0.125 | 0.08 | 261 | 0 | 0.364 | 1 | 1 | cs | TRUE
98 | LV_83-5_0_4_line_98 |  | 90 | 93 | 0.036076 | 0.125 | 0.08 | 261 | 0 | 0.364 | 1 | 1 | cs | TRUE
99 | LV_83-5_0_4_line_99 |  | 92 | 95 | 0.0044886 | 0.125 | 0.08 | 261 | 0 | 0.364 | 1 | 1 | cs | TRUE
100 | LV_83-5_0_4_line_100 |  | 94 | 127 | 0.0093698 | 0.125 | 0.08 | 261 | 0 | 0.364 | 1 | 1 | cs | TRUE
101 | LV_83-5_0_4_line_101 |  | 95 | 122 | 0.0027409 | 0.125 | 0.08 | 261 | 0 | 0.364 | 1 | 1 | cs | TRUE
102 | LV_83-5_0_4_line_102 |  | 96 | 97 | 0.0047526 | 0.125 | 0.08 | 261 | 0 | 0.364 | 1 | 1 | cs | TRUE
103 | LV_83-5_0_4_line_103 |  | 98 | 99 | 0.037762 | 0.125 | 0.08 | 261 | 0 | 0.364 | 1 | 1 | cs | TRUE
104 | LV_83-5_0_4_line_104 |  | 99 | 102 | 0.036086 | 0.125 | 0.08 | 261 | 0 | 0.364 | 1 | 1 | cs | TRUE
105 | LV_83-5_0_4_line_105 |  | 100 | 101 | 0.018676 | 0.125 | 0.08 | 261 | 0 | 0.364 | 1 | 1 | cs | TRUE
106 | LV_83-5_0_4_line_106 |  | 101 | 104 | 0.003913 | 0.125 | 0.08 | 261 | 0 | 0.364 | 1 | 1 | cs | TRUE
107 | LV_83-5_0_4_line_107 |  | 102 | 113 | 0.026728 | 0.125 | 0.08 | 261 | 0 | 0.364 | 1 | 1 | cs | TRUE
108 | LV_83-5_0_4_line_108 |  | 104 | 107 | 0.025958 | 0.125 | 0.08 | 261 | 0 | 0.364 | 1 | 1 | cs | TRUE
109 | LV_83-5_0_4_line_109 |  | 105 | 106 | 0.006404 | 0.125 | 0.08 | 261 | 0 | 0.364 | 1 | 1 | cs | TRUE
110 | LV_83-5_0_4_line_110 |  | 106 | 108 | 0.024512 | 0.125 | 0.08 | 261 | 0 | 0.364 | 1 | 1 | cs | TRUE
111 | LV_83-5_0_4_line_111 |  | 107 | 109 | 0.023528 | 0.125 | 0.08 | 261 | 0 | 0.364 | 1 | 1 | cs | TRUE
112 | LV_83-5_0_4_line_112 |  | 107 | 110 | 0.028698 | 0.125 | 0.08 | 261 | 0 | 0.364 | 1 | 1 | cs | TRUE
113 | LV_83-5_0_4_line_113 |  | 108 | 116 | 0.0021391 | 0.125 | 0.08 | 261 | 0 | 0.364 | 1 | 1 | cs | TRUE
114 | LV_83-5_0_4_line_114 |  | 109 | 111 | 0.014112 | 0.125 | 0.08 | 261 | 0 | 0.364 | 1 | 1 | cs | TRUE
115 | LV_83-5_0_4_line_115 |  | 109 | 112 | 0.019681 | 0.125 | 0.08 | 261 | 0 | 0.364 | 1 | 1 | cs | TRUE
116 | LV_83-5_0_4_line_116 |  | 110 | 113 | 0.03341 | 0.125 | 0.08 | 261 | 0 | 0.364 | 1 | 1 | cs | TRUE
117 | LV_83-5_0_4_line_117 |  | 111 | 114 | 0.0025545 | 0.125 | 0.08 | 261 | 0 | 0.364 | 1 | 1 | cs | TRUE
118 | LV_83-5_0_4_line_118 |  | 112 | 115 | 0.006392 | 0.125 | 0.08 | 261 | 0 | 0.364 | 1 | 1 | cs | TRUE
119 | LV_83-5_0_4_line_119 |  | 114 | 131 | 0.018062 | 0.125 | 0.08 | 261 | 0 | 0.364 | 1 | 1 | cs | TRUE
120 | LV_83-5_0_4_line_120 |  | 115 | 129 | 0.033285 | 0.125 | 0.08 | 261 | 0 | 0.364 | 1 | 1 | cs | TRUE
121 | LV_83-5_0_4_line_121 |  | 117 | 118 | 0.0024027 | 0.125 | 0.08 | 261 | 0 | 0.364 | 1 | 1 | cs | TRUE
122 | LV_83-5_0_4_line_122 |  | 118 | 119 | 0.02092 | 0.125 | 0.08 | 261 | 0 | 0.364 | 1 | 1 | cs | TRUE
123 | LV_83-5_0_4_line_123 |  | 119 | 135 | 0.0085804 | 0.125 | 0.08 | 261 | 0 | 0.364 | 1 | 1 | cs | TRUE
124 | LV_83-5_0_4_line_124 |  | 120 | 121 | 0.03014 | 0.125 | 0.08 | 261 | 0 | 0.364 | 1 | 1 | cs | TRUE
125 | LV_83-5_0_4_line_125 |  | 121 | 132 | 0.015685 | 0.125 | 0.08 | 261 | 0 | 0.364 | 1 | 1 | cs | TRUE
126 | LV_83-5_0_4_line_126 |  | 122 | 123 | 0.031464 | 0.125 | 0.08 | 261 | 0 | 0.364 | 1 | 1 | cs | TRUE
127 | LV_83-5_0_4_line_127 |  | 123 | 124 | 0.017257 | 0.125 | 0.08 | 261 | 0 | 0.364 | 1 | 1 | cs | TRUE
128 | LV_83-5_0_4_line_128 |  | 123 | 125 | 0.024463 | 0.125 | 0.08 | 261 | 0 | 0.364 | 1 | 1 | cs | TRUE
129 | LV_83-5_0_4_line_129 |  | 124 | 145 | 0.0011163 | 0.125 | 0.08 | 261 | 0 | 0.364 | 1 | 1 | cs | TRUE
130 | LV_83-5_0_4_line_130 |  | 124 | 146 | 0.023186 | 0.125 | 0.08 | 261 | 0 | 0.364 | 1 | 1 | cs | TRUE
131 | LV_83-5_0_4_line_131 |  | 125 | 147 | 0.0025832 | 0.125 | 0.08 | 261 | 0 | 0.364 | 1 | 1 | cs | TRUE
132 | LV_83-5_0_4_line_132 |  | 126 | 147 | 0.0047833 | 0.125 | 0.08 | 261 | 0 | 0.364 | 1 | 1 | cs | TRUE
133 | LV_83-5_0_4_line_133 |  | 127 | 128 | 0.003614 | 0.125 | 0.08 | 261 | 0 | 0.364 | 1 | 1 | cs | TRUE
134 | LV_83-5_0_4_line_134 |  | 128 | 142 | 0.025882 | 0.125 | 0.08 | 261 | 0 | 0.364 | 1 | 1 | cs | TRUE
135 | LV_83-5_0_4_line_135 |  | 129 | 130 | 0.044301 | 0.125 | 0.08 | 261 | 0 | 0.364 | 1 | 1 | cs | TRUE
136 | LV_83-5_0_4_line_136 |  | 132 | 133 | 0.012829 | 0.125 | 0.08 | 261 | 0 | 0.364 | 1 | 1 | cs | TRUE
137 | LV_83-5_0_4_line_137 |  | 133 | 134 | 0.0036367 | 0.125 | 0.08 | 261 | 0 | 0.364 | 1 | 1 | cs | TRUE
138 | LV_83-5_0_4_line_138 |  | 134 | 135 | 0.021132 | 0.125 | 0.08 | 261 | 0 | 0.364 | 1 | 1 | cs | TRUE
139 | LV_83-5_0_4_line_139 |  | 135 | 136 | 0.050003 | 0.125 | 0.08 | 261 | 0 | 0.364 | 1 | 1 | cs | TRUE
140 | LV_83-5_0_4_line_140 |  | 136 | 137 | 0.015303 | 0.125 | 0.08 | 261 | 0 | 0.364 | 1 | 1 | cs | TRUE
141 | LV_83-5_0_4_line_141 |  | 136 | 138 | 0.024189 | 0.125 | 0.08 | 261 | 0 | 0.364 | 1 | 1 | cs | TRUE
142 | LV_83-5_0_4_line_142 |  | 137 | 139 | 0.011609 | 0.125 | 0.08 | 261 | 0 | 0.364 | 1 | 1 | cs | TRUE
143 | LV_83-5_0_4_line_143 |  | 138 | 140 | 0.022447 | 0.125 | 0.08 | 261 | 0 | 0.364 | 1 | 1 | cs | TRUE
144 | LV_83-5_0_4_line_144 |  | 139 | 148 | 0.0093867 | 0.125 | 0.08 | 261 | 0 | 0.364 | 1 | 1 | cs | TRUE
145 | LV_83-5_0_4_line_145 |  | 140 | 146 | 0.019726 | 0.125 | 0.08 | 261 | 0 | 0.364 | 1 | 1 | cs | TRUE
146 | LV_83-5_0_4_line_146 |  | 141 | 142 | 0.0037903 | 0.125 | 0.08 | 261 | 0 | 0.364 | 1 | 1 | cs | TRUE
147 | LV_83-5_0_4_line_147 |  | 143 | 144 | 0.016057 | 0.125 | 0.08 | 261 | 0 | 0.364 | 1 | 1 | cs | TRUE
148 | LV_83-5_0_4_line_148 |  | 148 | 149 | 0.0079551 | 0.125 | 0.08 | 261 | 0 | 0.364 | 1 | 1 | cs | TRUE

## trafo
| name | std_type | hv_bus | lv_bus | sn_mva | vn_hv_kv | vn_lv_kv | vk_percent | vkr_percent | pfe_kw | i0_percent | shift_degree | tap_side | tap_neutral | tap_min | tap_max | tap_step_percent | tap_step_degree | tap_pos | tap_phase_shifter | parallel | df | in_service
0 | LV_83-5_0_4_trafo_48 | 0.63 MVA 20/0.4 kV | 150 | 8 | 0.63 | 20 | 0.4 | 6 | 1.206 | 1.65 | 0.2619 | 150 | hv | 0 | -2 | 2 | 2.5 | 0 | 0 | FALSE | 1 | 1 | TRUE

## line_geodata
| x0 | y0 | x1 | y1 | x2 | y2 | x3 | y3 | x4 | y4 | x5 | y5 | x6 | y6 | x7 | y7
0 | 2675399.6991 | 1256798.7704 | 2675396.7548 | 1256826.606
1 | 2675399.6991 | 1256798.7704 | 2675399.8476 | 1256797.3666 | 2675390.8083 | 1256795.9616 | 2675377.1966 | 1256795.7882
2 | 2675395.2175 | 1256841.1403 | 2675396.7548 | 1256826.606
3 | 2675377.1966 | 1256795.7882 | 2675373.3302 | 1256795.739 | 2675358.889 | 1256795.555
4 | 2675395.2175 | 1256841.1403 | 2675381.3317 | 1256839.2808
5 | 2675395.2175 | 1256841.1403 | 2675410.6822 | 1256844.3981
6 | 2675381.3317 | 1256839.2808 | 2675378.3806 | 1256838.8857
7 | 2675413.0488 | 1256844.8997 | 2675413.0275 | 1256844.8921 | 2675410.6822 | 1256844.3981
8 | 2675360.2552 | 1256836.4585 | 2675378.3806 | 1256838.8857
9 | 2675435.5949 | 1256852.8855 | 2675413.0488 | 1256844.8997
10 | 2675360.2552 | 1256836.4585 | 2675349.411 | 1256836.4427
11 | 2675349.411 | 1256836.4427 | 2675329.7786 | 1256833.7624
12 | 2675360.2552 | 1256836.4585 | 2675358.1589 | 1256855.3904 | 2675356.5806 | 1256861.5704
13 | 2675329.7786 | 1256833.7624 | 2675329.6931 | 1256833.7508
14 | 2675356.5806 | 1256861.5704 | 2675356.1747 | 1256863.1598 | 2675354.8189 | 1256867.2781
15 | 2675315.6223 | 1256831.7565 | 2675327.0446 | 1256833.3892 | 2675329.6931 | 1256833.7508
16 | 2675305.2793 | 1256793.1713 | 2675278.9506 | 1256787.6245
17 | 2675269.063 | 1256786.8506 | 2675274.9462 | 1256786.7808 | 2675278.9506 | 1256787.6245
18 | 2675305.2793 | 1256793.1713 | 2675306.8349 | 1256788.12
19 | 2675269.063 | 1256786.8506 | 2675256.3923 | 1256786.9451
20 | 2675269.063 | 1256786.8506 | 2675269.902 | 1256767.1354 | 2675264.6421 | 1256766.1253
21 | 2675306.8349 | 1256788.12 | 2675311.0424 | 1256774.4574
22 | 2675254.4079 | 1256806.0008 | 2675254.1852 | 1256798.6036 | 2675256.3923 | 1256786.9451
23 | 2675244.4056 | 1256741.5479 | 2675249.4393 | 1256763.2058 | 2675264.6421 | 1256766.1253
24 | 2675312.0655 | 1256771.1351 | 2675311.0424 | 1256774.4574
25 | 2675294.3029 | 1256826.0562 | 2675288.4626 | 1256825.7261 | 2675285.0549 | 1256824.4597 | 2675279.0548 | 1256822.8846
26 | 2675294.3029 | 1256826.0562 | 2675298.3352 | 1256828.6094 | 2675301.4415 | 1256829.2605 | 2675308.3097 | 1256830.687
27 | 2675294.3029 | 1256826.0562 | 2675293.7014 | 1256830.652 | 2675293.2429 | 1256832.9034 | 2675289.3977 | 1256840.2172
28 | 2675254.3795 | 1256820.0887 | 2675261.1217 | 1256820.0744 | 2675273.525 | 1256821.4331 | 2675279.0548 | 1256822.8846
29 | 2675315.6223 | 1256831.7565 | 2675308.6846 | 1256830.7648 | 2675308.3097 | 1256830.687
30 | 2675280.9097 | 1256855.6747 | 2675287.0757 | 1256844.6337 | 2675289.3977 | 1256840.2172
31 | 2675254.3795 | 1256820.0887 | 2675254.4079 | 1256806.0008
32 | 2675244.4056 | 1256741.5479 | 2675229.8537 | 1256745.665
33 | 2675316.9925 | 1256755.1363 | 2675312.0655 | 1256771.1351
34 | 2675254.3795 | 1256820.0887 | 2675228.2636 | 1256820.7018
35 | 2675280.9097 | 1256855.6747 | 2675272.1668 | 1256873.0654
36 | 2675280.9097 | 1256855.6747 | 2675252.967 | 1256849.3259 | 2675243.0674 | 1256849.9339
37 | 2675208.6893 | 1256749.8559 | 2675226.0137 | 1256746.7514 | 2675229.8537 | 1256745.665
38 | 2675328.1831 | 1256931.7437 | 2675336.0789 | 1256910.406
39 | 2675336.0789 | 1256910.406 | 2675327.0772 | 1256906.6553
40 | 2675328.1831 | 1256931.7437 | 2675323.4915 | 1256929.449 | 2675311.5527 | 1256929.8072
41 | 2675328.1831 | 1256931.7437 | 2675329.4429 | 1256934.673
42 | 2675292.416 | 1256930.3814 | 2675311.5527 | 1256929.8072
43 | 2675329.4429 | 1256934.673 | 2675331.6656 | 1256941.6205
44 | 2675329.4429 | 1256934.673 | 2675347.1116 | 1256930.5503 | 2675348.9397 | 1256930.3067
45 | 2675461.2354 | 1256863.5424 | 2675457.4829 | 1256861.9827
46 | 2675454.2453 | 1256860.6371 | 2675457.4829 | 1256861.9827
47 | 2675474.8371 | 1256869.0643 | 2675470.6196 | 1256867.4427 | 2675461.2354 | 1256863.5424
48 | 2675444.3548 | 1256856.5264 | 2675454.2453 | 1256860.6371
49 | 2675474.8371 | 1256869.0643 | 2675480.2027 | 1256871.8022
50 | 2675435.5949 | 1256852.8855 | 2675444.3548 | 1256856.5264
51 | 2675480.2027 | 1256871.8022 | 2675489.524 | 1256876.5585
52 | 2675435.5949 | 1256852.8855 | 2675437.6062 | 1256845.9615 | 2675438.9525 | 1256840.5561
53 | 2675506.9853 | 1256887.41 | 2675498.506 | 1256881.1417 | 2675489.524 | 1256876.5585
54 | 2675439.9244 | 1256836.6537 | 2675438.9525 | 1256840.5561
55 | 2675319.4786 | 1256748.8188 | 2675316.9925 | 1256755.1363
56 | 2675319.4786 | 1256748.8188 | 2675334.8719 | 1256748.7766
57 | 2675364.8976 | 1256748.5387 | 2675363.7023 | 1256748.5602
58 | 2675354.6909 | 1256748.7222 | 2675363.7023 | 1256748.5602
59 | 2675354.6909 | 1256748.7222 | 2675334.8719 | 1256748.7766
60 | 2675509.7192 | 1256851.0511 | 2675504.4955 | 1256854.9986 | 2675494.3313 | 1256853.112
61 | 2675509.7192 | 1256851.0511 | 2675509.8538 | 1256845.8267 | 2675509.7464 | 1256832.257
62 | 2675509.7192 | 1256851.0511 | 2675516.5389 | 1256856.7757 | 2675517.6258 | 1256867.9445
63 | 2675509.5998 | 1256813.7217 | 2675509.7464 | 1256832.257
64 | 2675519.4857 | 1256887.0581 | 2675517.6258 | 1256867.9445
65 | 2675509.5998 | 1256813.7217 | 2675516.3119 | 1256813.8627
66 | 2675486.5445 | 1256777.1783 | 2675486.1812 | 1256789.1048 | 2675485.7577 | 1256797.4723 | 2675489.3762 | 1256797.5741 | 2675491.9294 | 1256799.0188 | 2675501.8917 | 1256811.4217 | 2675504.3271 | 1256813.2319 | 2675509.5998 | 1256813.7217
67 | 2675541.1936 | 1256812.6476 | 2675541.1741 | 1256812.6459 | 2675539.3048 | 1256814.3455 | 2675516.3119 | 1256813.8627
68 | 2675486.5445 | 1256777.1783 | 2675486.6489 | 1256773.8753
69 | 2675519.4857 | 1256887.0581 | 2675529.7405 | 1256889.524
70 | 2675519.4857 | 1256887.0581 | 2675515.7017 | 1256886.3315 | 2675511.7038 | 1256886.4139 | 2675506.9853 | 1256887.41
71 | 2675556.6533 | 1256831.2127 | 2675556.8881 | 1256822.2757 | 2675547.4262 | 1256813.2149 | 2675541.1936 | 1256812.6476
72 | 2675559.1647 | 1256894.9813 | 2675541.1004 | 1256892.2599 | 2675529.7405 | 1256889.524
73 | 2675529.7405 | 1256889.524 | 2675528.3866 | 1256895.7447 | 2675525.4303 | 1256909.3505
74 | 2675189.464 | 1256767.8252 | 2675204.3368 | 1256752.9029 | 2675208.6893 | 1256749.8559
75 | 2675439.9244 | 1256836.6537 | 2675440.3759 | 1256834.8413
76 | 2675442.073 | 1256828.0273 | 2675440.3759 | 1256834.8413
77 | 2675442.073 | 1256828.0273 | 2675445.6415 | 1256816.6754 | 2675452.758 | 1256816.288
78 | 2675364.9801 | 1256923.1063 | 2675351.2673 | 1256919.8507
79 | 2675378.5369 | 1256926.3248 | 2675364.9801 | 1256923.1063
80 | 2675348.9397 | 1256930.3067 | 2675351.2673 | 1256919.8507
81 | 2675395.0031 | 1256921.2974 | 2675384.1554 | 1256927.4861 | 2675383.1984 | 1256927.4294 | 2675381.7694 | 1256927.1221 | 2675378.5369 | 1256926.3248
82 | 2675348.9397 | 1256930.3067 | 2675350.1346 | 1256937.2814
83 | 2675395.0031 | 1256921.2974 | 2675422.6218 | 1256928.7769 | 2675424.283 | 1256929.442
84 | 2675375.8971 | 1256912.7367 | 2675392.1538 | 1256920.0157 | 2675395.0031 | 1256921.2974
85 | 2675395.0031 | 1256921.2974 | 2675388.3081 | 1256931.1237
86 | 2675351.937 | 1256947.8023 | 2675350.1346 | 1256937.2814
87 | 2675350.5938 | 1256978.0745 | 2675348.3241 | 1256978.0567 | 2675349.5855 | 1256969.6109 | 2675350.7364 | 1256963.9102 | 2675352.1478 | 1256949.017 | 2675351.937 | 1256947.8023
88 | 2675350.5938 | 1256978.0745 | 2675370.0076 | 1256979.6227 | 2675376.0594 | 1256981.1008 | 2675377.6977 | 1256981.7134
89 | 2675342.9554 | 1256978.0106 | 2675348.3241 | 1256978.0567 | 2675350.5938 | 1256978.0745
90 | 2675443.3974 | 1256937.1643 | 2675442.2419 | 1256936.6327 | 2675424.283 | 1256929.442
91 | 2675364.7476 | 1256908.2803 | 2675375.8971 | 1256912.7367
92 | 2675342.9554 | 1256978.0106 | 2675342.6603 | 1256982.2322 | 2675341.5343 | 1256997.8184
93 | 2675342.9554 | 1256978.0106 | 2675341.9432 | 1256973.3366
94 | 2675341.5343 | 1256997.8184 | 2675364.7477 | 1257006.5877
95 | 2675465.5058 | 1256947.335 | 2675443.3974 | 1256937.1643
96 | 2675272.1668 | 1256873.0654 | 2675289.8143 | 1256881.8181
97 | 2675272.1668 | 1256873.0654 | 2675268.5285 | 1256880.8236
98 | 2675214.0368 | 1256860.1616 | 2675215.7668 | 1256851.6105 | 2675243.0674 | 1256849.9339
99 | 2675268.5285 | 1256880.8236 | 2675268.0043 | 1256881.9413 | 2675267.0927 | 1256885.065
100 | 2675228.2636 | 1256820.7018 | 2675218.9388 | 1256821.6196
101 | 2675266.3248 | 1256887.6962 | 2675267.0927 | 1256885.065
102 | 2675556.6533 | 1256831.2127 | 2675556.4158 | 1256835.9594
103 | 2675638.496 | 1256817.325 | 2675628.424 | 1256817.0739 | 2675626.0722 | 1256818.7563 | 2675612.3174 | 1256818.7028 | 2675605.8934 | 1256821.5562 | 2675601.8836 | 1256821.4669
104 | 2675638.496 | 1256817.325 | 2675647.1781 | 1256829.5561 | 2675652.6879 | 1256830.972 | 2675662.0784 | 1256843.2345
105 | 2675559.1647 | 1256894.9813 | 2675559.7402 | 1256876.3139
106 | 2675559.1647 | 1256894.9813 | 2675563.0444 | 1256895.4912
107 | 2675662.0784 | 1256843.2345 | 2675640.4788 | 1256858.9777
108 | 2675588.6794 | 1256892.7674 | 2675576.0493 | 1256895.5972 | 2675564.224 | 1256895.6463 | 2675563.0444 | 1256895.4912
109 | 2675491.027 | 1256953.6894 | 2675491.1825 | 1256947.2873
110 | 2675491.027 | 1256953.6894 | 2675475.9268 | 1256952.1291 | 2675467.4491 | 1256948.229
111 | 2675588.6794 | 1256892.7674 | 2675594.5678 | 1256904.0843 | 2675599.7018 | 1256908.342 | 2675603.4735 | 1256910.0247
112 | 2675588.6794 | 1256892.7674 | 2675602.4519 | 1256886.6942 | 2675613.4793 | 1256878.6567
113 | 2675465.5058 | 1256947.335 | 2675467.4491 | 1256948.229
114 | 2675603.4735 | 1256910.0247 | 2675600.0335 | 1256923.7115
115 | 2675603.4735 | 1256910.0247 | 2675621.4914 | 1256917.9433
116 | 2675613.4793 | 1256878.6567 | 2675640.4788 | 1256858.9777
117 | 2675600.0335 | 1256923.7115 | 2675599.4108 | 1256926.1889
118 | 2675627.3432 | 1256920.5151 | 2675621.4914 | 1256917.9433
119 | 2675595.008 | 1256943.7064 | 2675599.4108 | 1256926.1889
120 | 2675627.3432 | 1256920.5151 | 2675638.4809 | 1256925.2943 | 2675658.1122 | 1256933.4289
121 | 2675271.4618 | 1257018.5983 | 2675273.7111 | 1257019.4429
122 | 2675271.4618 | 1257018.5983 | 2675251.5259 | 1257012.2573
123 | 2675243.3492 | 1257009.6566 | 2675251.5259 | 1257012.2573
124 | 2675231.7181 | 1257057.9115 | 2675261.066 | 1257064.7745
125 | 2675231.7181 | 1257057.9115 | 2675233.9212 | 1257048.3323 | 2675237.7686 | 1257048.8149 | 2675238.029 | 1257046.8535
126 | 2675263.6903 | 1256918.725 | 2675263.1538 | 1256910.5121 | 2675263.4231 | 1256897.6392 | 2675266.3248 | 1256887.6962
127 | 2675263.6903 | 1256918.725 | 2675259.5312 | 1256921.4075 | 2675247.5909 | 1256924.5692
128 | 2675263.6903 | 1256918.725 | 2675271.1164 | 1256924.2235 | 2675280.9758 | 1256929.3193 | 2675285.0815 | 1256929.7072
129 | 2675247.5909 | 1256924.5692 | 2675246.5118 | 1256924.8551
130 | 2675247.5909 | 1256924.5692 | 2675250.1188 | 1256934.531 | 2675251.7616 | 1256941.1457 | 2675253.3107 | 1256947.038
131 | 2675285.0815 | 1256929.7072 | 2675287.6533 | 1256929.9501
132 | 2675292.416 | 1256930.3814 | 2675292.2665 | 1256930.3859 | 2675287.6533 | 1256929.9501
133 | 2675218.9388 | 1256821.6196 | 2675217.8586 | 1256821.7259 | 2675215.3338 | 1256821.8642
134 | 2675215.3338 | 1256821.8642 | 2675189.4902 | 1256823.2791
135 | 2675658.1122 | 1256933.4289 | 2675656.9221 | 1256912.676 | 2675653.0408 | 1256889.4869
136 | 2675238.029 | 1257046.8535 | 2675238.3523 | 1257044.419 | 2675238.7366 | 1257040.8879 | 2675239.3151 | 1257036.3141 | 2675239.596 | 1257034.3829 | 2675239.63 | 1257034.1255
137 | 2675240.1058 | 1257030.5201 | 2675239.63 | 1257034.1255
138 | 2675243.3492 | 1257009.6566 | 2675242.5132 | 1257013.1263 | 2675242.2081 | 1257014.5902 | 2675240.1058 | 1257030.5201
139 | 2675214.4723 | 1256982.525 | 2675214.2135 | 1256991.017 | 2675213.9555 | 1256995.2947 | 2675212.5011 | 1256999.9574 | 2675243.3492 | 1257009.6566
140 | 2675214.4723 | 1256982.525 | 2675229.2533 | 1256978.5642
141 | 2675214.4723 | 1256982.525 | 2675215.2019 | 1256958.3496
142 | 2675240.467 | 1256975.5593 | 2675229.2533 | 1256978.5642
143 | 2675215.2019 | 1256958.3496 | 2675222.0469 | 1256956.7576 | 2675222.1538 | 1256957.2482 | 2675236.5757 | 1256953.4381
144 | 2675240.467 | 1256975.5593 | 2675249.5339 | 1256973.1297
145 | 2675253.3107 | 1256947.038 | 2675253.7973 | 1256948.8885 | 2675236.5757 | 1256953.4381
146 | 2675185.7056 | 1256823.4863 | 2675189.4902 | 1256823.2791
147 | 2675189.464 | 1256767.8252 | 2675205.4753 | 1256769.0355
148 | 2675257.2179 | 1256971.0707 | 2675249.5339 | 1256973.1297

## bus_geodata
| x | y | coords
0 | 2675399.6991 | 1256798.7704
1 | 2675396.7548 | 1256826.606
2 | 2675377.1966 | 1256795.7882
3 | 2675395.2175 | 1256841.1403
4 | 2675358.889 | 1256795.555
5 | 2675381.3317 | 1256839.2808
6 | 2675410.6822 | 1256844.3981
7 | 2675378.3806 | 1256838.8857
8 | 2675413.0488 | 1256844.8997
9 | 2675349.411 | 1256836.4427
10 | 2675360.2552 | 1256836.4585
11 | 2675329.7786 | 1256833.7624
12 | 2675356.5806 | 1256861.5704
13 | 2675329.6931 | 1256833.7508
14 | 2675278.9506 | 1256787.6245
15 | 2675305.2793 | 1256793.1713
16 | 2675269.063 | 1256786.8506
17 | 2675306.8349 | 1256788.12
18 | 2675256.3923 | 1256786.9451
19 | 2675264.6421 | 1256766.1253
20 | 2675311.0424 | 1256774.4574
21 | 2675294.3029 | 1256826.0562
22 | 2675279.0548 | 1256822.8846
23 | 2675308.3097 | 1256830.687
24 | 2675289.3977 | 1256840.2172
25 | 2675254.4079 | 1256806.0008
26 | 2675244.4056 | 1256741.5479
27 | 2675312.0655 | 1256771.1351
28 | 2675254.3795 | 1256820.0887
29 | 2675315.6223 | 1256831.7565
30 | 2675280.9097 | 1256855.6747
31 | 2675229.8537 | 1256745.665
32 | 2675354.8189 | 1256867.2781
33 | 2675336.0789 | 1256910.406
34 | 2675328.1831 | 1256931.7437
35 | 2675327.0772 | 1256906.6553
36 | 2675311.5527 | 1256929.8072
37 | 2675329.4429 | 1256934.673
38 | 2675457.4829 | 1256861.9827
39 | 2675461.2354 | 1256863.5424
40 | 2675454.2453 | 1256860.6371
41 | 2675474.8371 | 1256869.0643
42 | 2675444.3548 | 1256856.5264
43 | 2675480.2027 | 1256871.8022
44 | 2675435.5949 | 1256852.8855
45 | 2675489.524 | 1256876.5585
46 | 2675438.9525 | 1256840.5561
47 | 2675316.9925 | 1256755.1363
48 | 2675319.4786 | 1256748.8188
49 | 2675364.8976 | 1256748.5387
50 | 2675363.7023 | 1256748.5602
51 | 2675354.6909 | 1256748.7222
52 | 2675334.8719 | 1256748.7766
53 | 2675494.3313 | 1256853.112
54 | 2675509.7192 | 1256851.0511
55 | 2675509.7464 | 1256832.257
56 | 2675517.6258 | 1256867.9445
57 | 2675509.5998 | 1256813.7217
58 | 2675516.3118 | 1256813.8627
59 | 2675486.5445 | 1256777.1783
60 | 2675486.6489 | 1256773.8753
61 | 2675519.4857 | 1256887.0581
62 | 2675541.1936 | 1256812.6476
63 | 2675529.7405 | 1256889.524
64 | 2675506.9853 | 1256887.41
65 | 2675208.6893 | 1256749.8559
66 | 2675439.9244 | 1256836.6537
67 | 2675440.3759 | 1256834.8413
68 | 2675442.073 | 1256828.0273
69 | 2675452.758 | 1256816.288
70 | 2675364.9801 | 1256923.1063
71 | 2675351.2673 | 1256919.8507
72 | 2675378.5369 | 1256926.3248
73 | 2675348.9397 | 1256930.3067
74 | 2675395.0031 | 1256921.2974
75 | 2675350.1346 | 1256937.2814
76 | 2675351.937 | 1256947.8023
77 | 2675350.5938 | 1256978.0745
78 | 2675424.283 | 1256929.442
79 | 2675375.8971 | 1256912.7367
80 | 2675388.3081 | 1256931.1237
81 | 2675331.6656 | 1256941.6205
82 | 2675342.9554 | 1256978.0106
83 | 2675341.5343 | 1256997.8184
84 | 2675341.9432 | 1256973.3366
85 | 2675377.6977 | 1256981.7134
86 | 2675443.3974 | 1256937.1643
87 | 2675364.7476 | 1256908.2803
88 | 2675364.7477 | 1257006.5877
89 | 2675272.1668 | 1256873.0654
90 | 2675243.0674 | 1256849.9339
91 | 2675289.8143 | 1256881.8181
92 | 2675268.5285 | 1256880.8236
93 | 2675214.0368 | 1256860.1616
94 | 2675228.2636 | 1256820.7018
95 | 2675267.0927 | 1256885.065
96 | 2675556.6533 | 1256831.2127
97 | 2675556.4158 | 1256835.9594
98 | 2675601.8836 | 1256821.4669
99 | 2675638.496 | 1256817.325
100 | 2675559.7402 | 1256876.3139
101 | 2675559.1647 | 1256894.9813
102 | 2675662.0784 | 1256843.2345
103 | 2675525.4303 | 1256909.3505
104 | 2675563.0444 | 1256895.4913
105 | 2675491.1825 | 1256947.2873
106 | 2675491.027 | 1256953.6894
107 | 2675588.6794 | 1256892.7674
108 | 2675467.4491 | 1256948.229
109 | 2675603.4735 | 1256910.0247
110 | 2675613.4793 | 1256878.6567
111 | 2675600.0335 | 1256923.7115
112 | 2675621.4914 | 1256917.9433
113 | 2675640.4788 | 1256858.9777
114 | 2675599.4108 | 1256926.1889
115 | 2675627.3432 | 1256920.5151
116 | 2675465.5058 | 1256947.335
117 | 2675273.7111 | 1257019.4429
118 | 2675271.4618 | 1257018.5983
119 | 2675251.5259 | 1257012.2573
120 | 2675261.066 | 1257064.7745
121 | 2675231.7181 | 1257057.9115
122 | 2675266.3248 | 1256887.6962
123 | 2675263.6903 | 1256918.725
124 | 2675247.5909 | 1256924.5692
125 | 2675285.0815 | 1256929.7072
126 | 2675292.416 | 1256930.3814
127 | 2675218.9388 | 1256821.6196
128 | 2675215.3338 | 1256821.8642
129 | 2675658.1122 | 1256933.4289
130 | 2675653.0408 | 1256889.4869
131 | 2675595.008 | 1256943.7064
132 | 2675238.029 | 1257046.8535
133 | 2675239.63 | 1257034.1255
134 | 2675240.1058 | 1257030.5201
135 | 2675243.3492 | 1257009.6566
136 | 2675214.4723 | 1256982.525
137 | 2675229.2533 | 1256978.5642
138 | 2675215.2019 | 1256958.3496
139 | 2675240.467 | 1256975.5593
140 | 2675236.5757 | 1256953.4381
141 | 2675185.7056 | 1256823.4863
142 | 2675189.4902 | 1256823.2791
143 | 2675189.464 | 1256767.8252
144 | 2675205.4753 | 1256769.0355
145 | 2675246.5118 | 1256924.8551
146 | 2675253.3107 | 1256947.038
147 | 2675287.6533 | 1256929.9501
148 | 2675249.5339 | 1256973.1297
149 | 2675257.2179 | 1256971.0707
150 | 2675395.2175 | 1256841.1403

## line_std_types
| c_nf_per_km | r_ohm_per_km | x_ohm_per_km | max_i_ka | type | q_mm2 | alpha | voltage_rating
NAYY 4x50 SE | 210 | 0.642 | 0.083 | 0.142 | cs | 50 | 0.00403 | LV
NAYY 4x120 SE | 264 | 0.225 | 0.08 | 0.242 | cs | 120 | 0.00403 | LV
NAYY 4x150 SE | 261 | 0.208 | 0.08 | 0.27 | cs | 150 | 0.00403 | LV
NA2XS2Y 1x95 RM/25 12/20 kV | 216 | 0.313 | 0.132 | 0.252 | cs | 95 | 0.00403 | MV
NA2XS2Y 1x185 RM/25 12/20 kV | 273 | 0.161 | 0.117 | 0.362 | cs | 185 | 0.00403 | MV
NA2XS2Y 1x240 RM/25 12/20 kV | 304 | 0.122 | 0.112 | 0.421 | cs | 240 | 0.00403 | MV
NA2XS2Y 1x95 RM/25 6/10 kV | 315 | 0.313 | 0.123 | 0.249 | cs | 95 | 0.00403 | MV
NA2XS2Y 1x185 RM/25 6/10 kV | 406 | 0.161 | 0.11 | 0.358 | cs | 185 | 0.00403 | MV
NA2XS2Y 1x240 RM/25 6/10 kV | 456 | 0.122 | 0.105 | 0.416 | cs | 240 | 0.00403 | MV
NA2XS2Y 1x150 RM/25 12/20 kV | 250 | 0.206 | 0.116 | 0.319 | cs | 150 | 0.00403 | MV
NA2XS2Y 1x120 RM/25 12/20 kV | 230 | 0.253 | 0.119 | 0.283 | cs | 120 | 0.00403 | MV
NA2XS2Y 1x70 RM/25 12/20 kV | 190 | 0.443 | 0.132 | 0.22 | cs | 70 | 0.00403 | MV
NA2XS2Y 1x150 RM/25 6/10 kV | 360 | 0.206 | 0.11 | 0.315 | cs | 150 | 0.00403 | MV
NA2XS2Y 1x120 RM/25 6/10 kV | 340 | 0.253 | 0.113 | 0.28 | cs | 120 | 0.00403 | MV
NA2XS2Y 1x70 RM/25 6/10 kV | 280 | 0.443 | 0.123 | 0.217 | cs | 70 | 0.00403 | MV
N2XS(FL)2Y 1x120 RM/35 64/110 kV | 112 | 0.153 | 0.166 | 0.366 | cs | 120 | 0.00393 | HV
N2XS(FL)2Y 1x185 RM/35 64/110 kV | 125 | 0.099 | 0.156 | 0.457 | cs | 185 | 0.00393 | HV
N2XS(FL)2Y 1x240 RM/35 64/110 kV | 135 | 0.075 | 0.149 | 0.526 | cs | 240 | 0.00393 | HV
N2XS(FL)2Y 1x300 RM/35 64/110 kV | 144 | 0.06 | 0.144 | 0.588 | cs | 300 | 0.00393 | HV
15-AL1/3-ST1A 0.4 | 11 | 1.8769 | 0.35 | 0.105 | ol | 16 | 0.00403 | LV
24-AL1/4-ST1A 0.4 | 11.25 | 1.2012 | 0.335 | 0.14 | ol | 24 | 0.00403 | LV
48-AL1/8-ST1A 0.4 | 12.2 | 0.5939 | 0.3 | 0.21 | ol | 48 | 0.00403 | LV
94-AL1/15-ST1A 0.4 | 13.2 | 0.306 | 0.29 | 0.35 | ol | 94 | 0.00403 | LV
34-AL1/6-ST1A 10.0 | 9.7 | 0.8342 | 0.36 | 0.17 | ol | 34 | 0.00403 | MV
48-AL1/8-ST1A 10.0 | 10.1 | 0.5939 | 0.35 | 0.21 | ol | 48 | 0.00403 | MV
70-AL1/11-ST1A 10.0 | 10.4 | 0.4132 | 0.339 | 0.29 | ol | 70 | 0.00403 | MV
94-AL1/15-ST1A 10.0 | 10.75 | 0.306 | 0.33 | 0.35 | ol | 94 | 0.00403 | MV
122-AL1/20-ST1A 10.0 | 11.1 | 0.2376 | 0.323 | 0.41 | ol | 122 | 0.00403 | MV
149-AL1/24-ST1A 10.0 | 11.25 | 0.194 | 0.315 | 0.47 | ol | 149 | 0.00403 | MV
34-AL1/6-ST1A 20.0 | 9.15 | 0.8342 | 0.382 | 0.17 | ol | 34 | 0.00403 | MV
48-AL1/8-ST1A 20.0 | 9.5 | 0.5939 | 0.372 | 0.21 | ol | 48 | 0.00403 | MV
70-AL1/11-ST1A 20.0 | 9.7 | 0.4132 | 0.36 | 0.29 | ol | 70 | 0.00403 | MV
94-AL1/15-ST1A 20.0 | 10 | 0.306 | 0.35 | 0.35 | ol | 94 | 0.00403 | MV
122-AL1/20-ST1A 20.0 | 10.3 | 0.2376 | 0.344 | 0.41 | ol | 122 | 0.00403 | MV
149-AL1/24-ST1A 20.0 | 10.5 | 0.194 | 0.337 | 0.47 | ol | 149 | 0.00403 | MV
184-AL1/30-ST1A 20.0 | 10.75 | 0.1571 | 0.33 | 0.535 | ol | 184 | 0.00403 | MV
243-AL1/39-ST1A 20.0 | 11 | 0.1188 | 0.32 | 0.645 | ol | 243 | 0.00403 | MV
48-AL1/8-ST1A 110.0 | 8 | 0.5939 | 0.46 | 0.21 | ol | 48 | 0.00403 | HV
70-AL1/11-ST1A 110.0 | 8.4 | 0.4132 | 0.45 | 0.29 | ol | 70 | 0.00403 | HV
94-AL1/15-ST1A 110.0 | 8.65 | 0.306 | 0.44 | 0.35 | ol | 94 | 0.00403 | HV
122-AL1/20-ST1A 110.0 | 8.5 | 0.2376 | 0.43 | 0.41 | ol | 122 | 0.00403 | HV
149-AL1/24-ST1A 110.0 | 8.75 | 0.194 | 0.41 | 0.47 | ol | 149 | 0.00403 | HV
184-AL1/30-ST1A 110.0 | 8.8 | 0.1571 | 0.4 | 0.535 | ol | 184 | 0.00403 | HV
243-AL1/39-ST1A 110.0 | 9 | 0.1188 | 0.39 | 0.645 | ol | 243 | 0.00403 | HV
305-AL1/39-ST1A 110.0 | 9.2 | 0.0949 | 0.38 | 0.74 | ol | 305 | 0.00403 | HV
490-AL1/64-ST1A 110.0 | 9.75 | 0.059 | 0.37 | 0.96 | ol | 490 | 0.00403 | HV
679-AL1/86-ST1A 110.0 | 9.95 | 0.042 | 0.36 | 1.15 | ol | 679 | 0.00403 | HV
490-AL1/64-ST1A 220.0 | 10 | 0.059 | 0.285 | 0.96 | ol | 490 | 0.00403 | HV
679-AL1/86-ST1A 220.0 | 11.7 | 0.042 | 0.275 | 1.15 | ol | 679 | 0.00403 | HV
490-AL1/64-ST1A 380.0 | 11 | 0.059 | 0.253 | 0.96 | ol | 490 | 0.00403 | HV
679-AL1/86-ST1A 380.0 | 14.6 | 0.042 | 0.25 | 1.15 | ol | 679 | 0.00403 | HV

## trafo_std_types
| i0_percent | pfe_kw | vkr_percent | sn_mva | vn_lv_kv | vn_hv_kv | vk_percent | shift_degree | vector_group | tap_side | tap_neutral | tap_min | tap_max | tap_step_degree | tap_step_percent | tap_phase_shifter
160 MVA 380/110 kV | 0.06 | 60 | 0.25 | 160 | 110 | 380 | 12.2 | 0 | Yy0 | hv | 0 | -9 | 9 | 0 | 1.5 | FALSE
100 MVA 220/110 kV | 0.06 | 55 | 0.26 | 100 | 110 | 220 | 12 | 0 | Yy0 | hv | 0 | -9 | 9 | 0 | 1.5 | FALSE
63 MVA 110/20 kV | 0.04 | 22 | 0.32 | 63 | 20 | 110 | 18 | 150 | YNd5 | hv | 0 | -9 | 9 | 0 | 1.5 | FALSE
40 MVA 110/20 kV | 0.05 | 18 | 0.34 | 40 | 20 | 110 | 16.2 | 150 | YNd5 | hv | 0 | -9 | 9 | 0 | 1.5 | FALSE
25 MVA 110/20 kV | 0.07 | 14 | 0.41 | 25 | 20 | 110 | 12 | 150 | YNd5 | hv | 0 | -9 | 9 | 0 | 1.5 | FALSE
63 MVA 110/10 kV | 0.04 | 22 | 0.32 | 63 | 10 | 110 | 18 | 150 | YNd5 | hv | 0 | -9 | 9 | 0 | 1.5 | FALSE
40 MVA 110/10 kV | 0.05 | 18 | 0.34 | 40 | 10 | 110 | 16.2 | 150 | YNd5 | hv | 0 | -9 | 9 | 0 | 1.5 | FALSE
25 MVA 110/10 kV | 0.07 | 14 | 0.41 | 25 | 10 | 110 | 12 | 150 | YNd5 | hv | 0 | -9 | 9 | 0 | 1.5 | FALSE
0.25 MVA 20/0.4 kV | 0.32 | 0.8 | 1.44 | 0.25 | 0.4 | 20 | 6 | 150 | Yzn5 | hv | 0 | -2 | 2 | 0 | 2.5 | FALSE
0.4 MVA 20/0.4 kV | 0.3375 | 1.35 | 1.425 | 0.4 | 0.4 | 20 | 6 | 150 | Dyn5 | hv | 0 | -2 | 2 | 0 | 2.5 | FALSE
0.63 MVA 20/0.4 kV | 0.2619 | 1.65 | 1.206 | 0.63 | 0.4 | 20 | 6 | 150 | Dyn5 | hv | 0 | -2 | 2 | 0 | 2.5 | FALSE
0.25 MVA 10/0.4 kV | 0.24 | 0.6 | 1.2 | 0.25 | 0.4 | 10 | 4 | 150 | Dyn5 | hv | 0 | -2 | 2 | 0 | 2.5 | FALSE
0.4 MVA 10/0.4 kV | 0.2375 | 0.95 | 1.325 | 0.4 | 0.4 | 10 | 4 | 150 | Dyn5 | hv | 0 | -2 | 2 | 0 | 2.5 | FALSE
0.63 MVA 10/0.4 kV | 0.1873 | 1.18 | 1.0794 | 0.63 | 0.4 | 10 | 4 | 150 | Dyn5 | hv | 0 | -2 | 2 | 0 | 2.5 | FALSE

## trafo3w_std_types
| sn_hv_mva | sn_mv_mva | sn_lv_mva | vn_hv_kv | vn_mv_kv | vn_lv_kv | vk_hv_percent | vk_mv_percent | vk_lv_percent | vkr_hv_percent | vkr_mv_percent | vkr_lv_percent | pfe_kw | i0_percent | shift_mv_degree | shift_lv_degree | vector_group | tap_side | tap_neutral | tap_min | tap_max | tap_step_percent
63/25/38 MVA 110/20/10 kV | 63 | 25 | 38 | 110 | 20 | 10 | 10.4 | 10.4 | 10.4 | 0.28 | 0.32 | 0.35 | 35 | 0.89 | 0 | 0 | YN0yn0yn0 | hv | 0 | -10 | 10 | 1.2
63/25/38 MVA 110/10/10 kV | 63 | 25 | 38 | 110 | 10 | 10 | 10.4 | 10.4 | 10.4 | 0.28 | 0.32 | 0.35 | 35 | 0.89 | 0 | 0 | YN0yn0yn0 | hv | 0 | -10 | 10 | 1.2

## fuse_std_types
| fuse_type | i_rated_a | t_avg | t_min | t_total | x_avg | x_min | x_total
HV 100A | HV 100A | 100 | 0 | [10.0, 3.64, 0.854, 0.281, 0.1, 0.0531, 0.022, 0.01] | [10.0, 4.267, 1.21, 0.403, 0.1, 0.058, 0.022, 0.01] | 0 | [300.0, 350.0, 450.0, 550.0, 700.0, 850.0, 1200.0, 1752.0] | [600.0, 700.0, 900.0, 1150.0, 1665.0, 2000.0, 3000.0, 4313.0]
HV 10A | HV 10A | 10 | 0 | [10.0, 1675.0, 0.344, 0.156, 0.1, 0.0417, 0.0171, 0.01] | [10.0, 1.3, 0.3, 0.155, 0.1, 0.0555, 0.023, 0.01] | 0 | [30.0, 32.0, 35.0, 37.0, 39.0, 50.0, 70.0, 88.0] | [60.0, 70.0, 80.0, 87.0, 94.0, 110.0, 150.0, 216.0]
HV 125A | HV 125A | 125 | 0 | [10.0, 1.82, 0.344, 0.1, 0.0467, 0.0269, 0.01] | [10.0, 2.478, 0.426, 0.1, 0.0427, 0.0211, 0.01] | 0 | [375.0, 500.0, 700.0, 925.0, 1200.0, 1500.0, 2341.0] | [750.0, 1000.0, 1500.0, 2200.0, 3000.0, 4000.0, 5765.0]
HV 160A | HV 160A | 160 | 0 | [10.0, 4.15, 1.03, 0.198, 0.1, 0.051, 0.0172, 0.01] | [10.0, 2.3, 0.734, 0.274, 0.1, 0.046, 0.0177, 0.01] | 0 | [480.0, 550.0, 700.0, 1000.0, 1260.0, 1600.0, 2500.0, 3227.0] | [960.0, 1300.0, 1700.0, 2200.0, 2996.0, 4000.0, 6000.0, 7946.0]
HV 16A | HV 16A | 16 | 0 | [10.0, 0.352, 0.164, 0.1, 0.0649, 0.0342, 0.01] | [10.0, 2.34, 0.722, 0.181, 0.1, 0.055, 0.0296, 0.01] | 0 | [48.0, 60.0, 65.0, 71.0, 80.0, 100.0, 162.0] | [96.0, 110.0, 125.0, 150.0, 168.0, 200.0, 250.0, 398.0]
HV 200A | HV 200A | 200 | 0 | [10.0, 4.267, 1.21, 0.403, 0.1, 0.058, 0.022, 0.01] | [10.0, 3.73, 1.654, 0.328, 0.1, 0.0531, 0.019, 0.01] | 0 | [600.0, 700.0, 900.0, 1150.0, 1665.0, 2000.0, 3000.0, 4313.0] | [1200.0, 1500.0, 1800.0, 2700.0, 3960.0, 5000.0, 7500.0, 10620.0]
HV 20A | HV 20A | 20 | 0 | [10.0, 1.3, 0.3, 0.155, 0.1, 0.0555, 0.023, 0.01] | [10.0, 1.3, 0.161, 0.1, 0.0611, 0.0399, 0.0141, 0.01] | 0 | [60.0, 70.0, 80.0, 87.0, 94.0, 110.0, 150.0, 216.0] | [120.0, 150.0, 200.0, 223.0, 260.0, 300.0, 450.0, 532.0]
HV 25A | HV 25A | 25 | 0 | [10.0, 2.512, 0.833, 0.299, 0.1, 0.0372, 0.0223, 0.01] | [10.0, 3.125, 0.597, 0.198, 0.1, 0.0378, 0.022, 0.01] | 0 | [75.0, 82.0, 90.0, 100.0, 124.0, 170.0, 200.0, 289.0] | [150.0, 170.0, 210.0, 250.0, 294.0, 400.0, 500.0, 711.0]
HV 31.5A | HV 31.5A | 31.5 | 0 | [10.0, 2.34, 0.722, 0.181, 0.1, 0.055, 0.0296, 0.01] | [10.0, 2.84, 0.368, 0.164, 0.1, 0.0621, 0.0378, 0.0195, 0.01] | 0 | [95.0, 110.0, 125.0, 150.0, 165.0, 200.0, 250.0, 390.0] | [189.0, 220.0, 300.0, 350.0, 393.0, 450.0, 530.0, 700.0, 960.0]
HV 40A | HV 40A | 40 | 0 | [10.0, 1.3, 0.161, 0.1, 0.0611, 0.0399, 0.0141, 0.01] | [10.0, 2.05, 0.369, 0.198, 0.1, 0.051, 0.0298, 0.01] | 0 | [120.0, 150.0, 200.0, 223.0, 260.0, 300.0, 450.0, 532.0] | [240.0, 300.0, 400.0, 450.0, 530.0, 650.0, 800.0, 1311.0]
HV 50A | HV 50A | 50 | 0 | [10.0, 3.215, 0.597, 0.198, 0.1, 0.0378, 0.022, 0.01] | [10.0, 3.64, 0.854, 0.281, 0.1, 0.0531, 0.022, 0.01] | 0 | [150.0, 170.0, 210.0, 250.0, 294.0, 400.0, 500.0, 711.0] | [300.0, 350.0, 450.0, 550.0, 700.0, 850.0, 1200.0, 1752.0]
HV 6.3A | HV 6.3A | 6.3 | 0 | [10.0, 1.39, 0.344, 0.168, 0.1, 0.056, 0.0263, 0.01] | [10.0, 1.711, 0.516, 0.198, 0.1, 0.0634, 0.0303, 0.01] | 0 | [19.0, 19.5, 20.4, 20.8, 22.0, 25.0, 32.0, 48.0] | [38.0, 40.0, 43.0, 48.0, 53.0, 60.0, 75.0, 118.0]
HV 63A | HV 63A | 63 | 0 | [10.0, 2.84, 0.368, 0.164, 0.1, 0.0621, 0.0378, 0.0195, 0.01] | [10.0, 1.82, 0.344, 0.1, 0.0467, 0.0269, 0.01] | 0 | [189.0, 220.0, 300.0, 350.0, 393.0, 450.0, 530.0, 700.0, 961.0] | [378.0, 500.0, 700.0, 934.0, 1200.0, 1500.0, 2366.0]
HV 80A | HV 80A | 80 | 0 | [10.0, 2.05, 0.369, 0.198, 0.1, 0.051, 0.0298, 0.01] | [10.0, 4.15, 1.03, 0.198, 0.1, 0.051, 0.0172, 0.01] | 0 | [240.0, 300.0, 400.0, 450.0, 530.0, 650.0, 800.0, 1311.0] | [480.0, 550.0, 700.0, 1000.0, 1260.0, 1600.0, 2500.0, 3227.0]
Siemens NH-1-100 | Siemens NH-1-100 | 100 | [5400.0, 2000.0, 400.0, 20.0, 1.0, 0.2, 0.012, 0.004] | 0 | 0 | [150.0, 190.0, 250.0, 430.0, 900.0, 1250.0, 2700.0, 3600.0] | 0 | 0
Siemens NH-1-125 | Siemens NH-1-125 | 125 | [4800.0, 120.0, 7.0, 0.1, 0.004] | 0 | 0 | [180.0, 400.0, 740.0, 2000.0, 4250.0] | 0 | 0
Siemens NH-1-16 | Siemens NH-1-16 | 16 | [4000.0, 400.0, 2.0, 0.1, 0.04, 0.01] | 0 | 0 | [26.0, 35.0, 75.0, 150.0, 200.0, 300.0] | 0 | 0
Siemens NH-1-160 | Siemens NH-1-160 | 160 | [4800.0, 120.0, 7.0, 0.1, 0.004] | 0 | 0 | [210.0, 500.0, 900.0, 2300.0, 5000.0] | 0 | 0
Siemens NH-1-25 | Siemens NH-1-25 | 25 | [4000.0, 1000.0, 10.0, 0.2, 0.02, 0.01] | 0 | 0 | [40.0, 50.0, 100.0, 210.0, 400.0, 500.0] | 0 | 0
Siemens NH-1-50 | Siemens NH-1-50 | 50 | [4000.0, 40.0, 4.0, 1.0, 0.02, 0.01] | 0 | 0 | [86.0, 200.0, 300.0, 400.0, 1000.0, 1280.0] | 0 | 0
Siemens NH-1-63 | Siemens NH-1-63 | 63 | [4000.0, 100.0, 10.0, 2.0, 0.04, 0.01] | 0 | 0 | [100.0, 200.0, 300.0, 400.0, 1000.0, 1500.0] | 0 | 0
Siemens NH-1-80 | Siemens NH-1-80 | 80 | [4800.0, 120.0, 7.0, 0.1, 0.01] | 0 | 0 | [150.58, 250.0, 450.0, 1150.0, 2470.0] | 0 | 0
Siemens NH-2-1000 | Siemens NH-2-1000 | 1000 | [4800.0, 120.0, 7.0, 0.1, 0.004] | 0 | 0 | [1900.0, 3500.0, 8400.0, 24000.0, 52000.0] | 0 | 0
Siemens NH-2-200 | Siemens NH-2-200 | 200 | [4800.0, 120.0, 7.0, 0.1, 0.004] | 0 | 0 | [280.0, 650.0, 1200.0, 3000.0, 7000.0] | 0 | 0
Siemens NH-2-224 | Siemens NH-2-224 | 224 | [4800.0, 120.0, 7.0, 0.2, 0.04, 0.004] | 0 | 0 | [400.0, 750.0, 1453.0, 3025.0, 4315.0, 7600.0] | 0 | 0
Siemens NH-2-250 | Siemens NH-2-250 | 250 | [4800.0, 120.0, 7.0, 0.1, 0.004] | 0 | 0 | [450.0, 800.0, 1650.0, 4000.0, 8500.0] | 0 | 0
Siemens NH-2-315 | Siemens NH-2-315 | 315 | [4800.0, 120.0, 7.0, 0.1, 0.004] | 0 | 0 | [550.0, 920.0, 1900.0, 5000.0, 11000.0] | 0 | 0
Siemens NH-2-355 | Siemens NH-2-355 | 355 | [4800.0, 120.0, 6.0, 0.1, 0.004] | 0 | 0 | [650.0, 1116.27, 2350.0, 5840.0, 12790.0] | 0 | 0
Siemens NH-2-400 | Siemens NH-2-400 | 400 | [4800.0, 120.0, 7.0, 0.1, 0.004] | 0 | 0 | [720.0, 1350.0, 2800.0, 6500.0, 15000.0] | 0 | 0
Siemens NH-2-425 | Siemens NH-2-425 | 425 | [4800.0, 120.0, 7.0, 0.1, 0.004] | 0 | 0 | [850.0, 1500.0, 3050.0, 7500.0, 16500.0] | 0 | 0
Siemens NH-2-630 | Siemens NH-2-630 | 630 | [4800.0, 120.0, 7.0, 0.1, 0.004] | 0 | 0 | [1200.0, 2000.0, 4800.0, 12000.0, 26000.0] | 0 | 0

## dtypes
| element | column | dtype
0 | bus | name | object
1 | bus | vn_kv | float64
2 | bus | type | object
3 | bus | zone | object
4 | bus | in_service | bool
5 | load | name | object
6 | load | bus | uint32
7 | load | p_mw | float64
8 | load | q_mvar | float64
9 | load | const_z_percent | float64
10 | load | const_i_percent | float64
11 | load | sn_mva | float64
12 | load | scaling | float64
13 | load | in_service | bool
14 | load | type | object
15 | ext_grid | name | object
16 | ext_grid | bus | uint32
17 | ext_grid | vm_pu | float64
18 | ext_grid | va_degree | float64
19 | ext_grid | slack_weight | float64
20 | ext_grid | in_service | bool
21 | line | name | object
22 | line | std_type | object
23 | line | from_bus | uint32
24 | line | to_bus | uint32
25 | line | length_km | float64
26 | line | r_ohm_per_km | float64
27 | line | x_ohm_per_km | float64
28 | line | c_nf_per_km | float64
29 | line | g_us_per_km | float64
30 | line | max_i_ka | float64
31 | line | df | float64
32 | line | parallel | uint32
33 | line | type | object
34 | line | in_service | bool
35 | trafo | name | object
36 | trafo | std_type | object
37 | trafo | hv_bus | uint32
38 | trafo | lv_bus | uint32
39 | trafo | sn_mva | float64
40 | trafo | vn_hv_kv | float64
41 | trafo | vn_lv_kv | float64
42 | trafo | vk_percent | float64
43 | trafo | vkr_percent | float64
44 | trafo | pfe_kw | float64
45 | trafo | i0_percent | float64
46 | trafo | shift_degree | float64
47 | trafo | tap_side | object
48 | trafo | tap_neutral | int32
49 | trafo | tap_min | int32
50 | trafo | tap_max | int32
51 | trafo | tap_step_percent | float64
52 | trafo | tap_step_degree | float64
53 | trafo | tap_pos | int32
54 | trafo | tap_phase_shifter | bool
55 | trafo | parallel | uint32
56 | trafo | df | float64
57 | trafo | in_service | bool
58 | line_geodata | coords | object
59 | bus_geodata | x | float64
60 | bus_geodata | y | float64
61 | bus_geodata | coords | object

## parameters
| version | format_version | converged | OPF_converged | name | f_hz | sn_mva
0 | 2.14.6 | 2.14.0 | FALSE | FALSE |  | 50 | 1