## bus
| name | vn_kv | type | zone | in_service
0 | bus_LV_83-8_0_5_node_0 | 0.4 | n |  | TRUE
1 | bus_LV_83-8_0_5_node_1 | 0.4 | n |  | TRUE
2 | bus_LV_83-8_0_5_node_2 | 0.4 | n |  | TRUE
3 | bus_LV_83-8_0_5_node_3 | 0.4 | n |  | TRUE
4 | bus_LV_83-8_0_5_node_173 | 0.4 | n |  | TRUE
5 | bus_LV_83-8_0_5_node_14 | 0.4 | n |  | TRUE
6 | bus_LV_83-8_0_5_node_45 | 0.4 | n |  | TRUE
7 | bus_LV_83-8_0_5_node_174 | 0.4 | n |  | TRUE
8 | bus_LV_83-8_0_5_node_5 | 0.4 | n |  | TRUE
9 | bus_LV_83-8_0_5_node_7 | 0.4 | n |  | TRUE
10 | bus_LV_83-8_0_5_node_4 | 0.4 | n |  | TRUE
11 | bus_LV_83-8_0_5_node_15 | 0.4 | n |  | TRUE
12 | bus_LV_83-8_0_5_node_13 | 0.4 | n |  | TRUE
13 | bus_LV_83-8_0_5_node_43 | 0.4 | n |  | TRUE
14 | bus_LV_83-8_0_5_node_6 | 0.4 | n |  | TRUE
15 | bus_LV_83-8_0_5_node_8 | 0.4 | n |  | TRUE
16 | bus_LV_83-8_0_5_node_10 | 0.4 | n |  | TRUE
17 | bus_LV_83-8_0_5_node_11 | 0.4 | n |  | TRUE
18 | bus_LV_83-8_0_5_node_9 | 0.4 | n |  | TRUE
19 | bus_LV_83-8_0_5_node_74 | 0.4 | n |  | TRUE
20 | bus_LV_83-8_0_5_node_71 | 0.4 | n |  | TRUE
21 | bus_LV_83-8_0_5_node_12 | 0.4 | n |  | TRUE
22 | bus_LV_83-8_0_5_node_84 | 0.4 | n |  | TRUE
23 | bus_LV_83-8_0_5_node_72 | 0.4 | n |  | TRUE
24 | bus_LV_83-8_0_5_node_56 | 0.4 | n |  | TRUE
25 | bus_LV_83-8_0_5_node_61 | 0.4 | n |  | TRUE
26 | bus_LV_83-8_0_5_node_41 | 0.4 | n |  | TRUE
27 | bus_LV_83-8_0_5_node_85 | 0.4 | n |  | TRUE
28 | bus_LV_83-8_0_5_node_38 | 0.4 | n |  | TRUE
29 | bus_LV_83-8_0_5_node_21 | 0.4 | n |  | TRUE
30 | bus_LV_83-8_0_5_node_22 | 0.4 | n |  | TRUE
31 | bus_LV_83-8_0_5_node_25 | 0.4 | n |  | TRUE
32 | bus_LV_83-8_0_5_node_24 | 0.4 | n |  | TRUE
33 | bus_LV_83-8_0_5_node_112 | 0.4 | n |  | TRUE
34 | bus_LV_83-8_0_5_node_113 | 0.4 | n |  | TRUE
35 | bus_LV_83-8_0_5_node_106 | 0.4 | n |  | TRUE
36 | bus_LV_83-8_0_5_node_64 | 0.4 | n |  | TRUE
37 | bus_LV_83-8_0_5_node_159 | 0.4 | n |  | TRUE
38 | bus_LV_83-8_0_5_node_101 | 0.4 | n |  | TRUE
39 | bus_LV_83-8_0_5_node_156 | 0.4 | n |  | TRUE
40 | bus_LV_83-8_0_5_node_66 | 0.4 | n |  | TRUE
41 | bus_LV_83-8_0_5_node_62 | 0.4 | n |  | TRUE
42 | bus_LV_83-8_0_5_node_158 | 0.4 | n |  | TRUE
43 | bus_LV_83-8_0_5_node_157 | 0.4 | n |  | TRUE
44 | bus_LV_83-8_0_5_node_138 | 0.4 | n |  | TRUE
45 | bus_LV_83-8_0_5_node_137 | 0.4 | n |  | TRUE
46 | bus_LV_83-8_0_5_node_30 | 0.4 | n |  | TRUE
47 | bus_LV_83-8_0_5_node_31 | 0.4 | n |  | TRUE
48 | bus_LV_83-8_0_5_node_32 | 0.4 | n |  | TRUE
49 | bus_LV_83-8_0_5_node_33 | 0.4 | n |  | TRUE
50 | bus_LV_83-8_0_5_node_34 | 0.4 | n |  | TRUE
51 | bus_LV_83-8_0_5_node_96 | 0.4 | n |  | TRUE
52 | bus_LV_83-8_0_5_node_109 | 0.4 | n |  | TRUE
53 | bus_LV_83-8_0_5_node_107 | 0.4 | n |  | TRUE
54 | bus_LV_83-8_0_5_node_49 | 0.4 | n |  | TRUE
55 | bus_LV_83-8_0_5_node_39 | 0.4 | n |  | TRUE
56 | bus_LV_83-8_0_5_node_47 | 0.4 | n |  | TRUE
57 | bus_LV_83-8_0_5_node_108 | 0.4 | n |  | TRUE
58 | bus_LV_83-8_0_5_node_35 | 0.4 | n |  | TRUE
59 | bus_LV_83-8_0_5_node_36 | 0.4 | n |  | TRUE
60 | bus_LV_83-8_0_5_node_37 | 0.4 | n |  | TRUE
61 | bus_LV_83-8_0_5_node_40 | 0.4 | n |  | TRUE
62 | bus_LV_83-8_0_5_node_67 | 0.4 | n |  | TRUE
63 | bus_LV_83-8_0_5_node_68 | 0.4 | n |  | TRUE
64 | bus_LV_83-8_0_5_node_42 | 0.4 | n |  | TRUE
65 | bus_LV_83-8_0_5_node_48 | 0.4 | n |  | TRUE
66 | bus_LV_83-8_0_5_node_50 | 0.4 | n |  | TRUE
67 | bus_LV_83-8_0_5_node_51 | 0.4 | n |  | TRUE
68 | bus_LV_83-8_0_5_node_52 | 0.4 | n |  | TRUE
69 | bus_LV_83-8_0_5_node_53 | 0.4 | n |  | TRUE
70 | bus_LV_83-8_0_5_node_54 | 0.4 | n |  | TRUE
71 | bus_LV_83-8_0_5_node_82 | 0.4 | n |  | TRUE
72 | bus_LV_83-8_0_5_node_93 | 0.4 | n |  | TRUE
73 | bus_LV_83-8_0_5_node_161 | 0.4 | n |  | TRUE
74 | bus_LV_83-8_0_5_node_55 | 0.4 | n |  | TRUE
75 | bus_LV_83-8_0_5_node_57 | 0.4 | n |  | TRUE
76 | bus_LV_83-8_0_5_node_83 | 0.4 | n |  | TRUE
77 | bus_LV_83-8_0_5_node_91 | 0.4 | n |  | TRUE
78 | bus_LV_83-8_0_5_node_58 | 0.4 | n |  | TRUE
79 | bus_LV_83-8_0_5_node_81 | 0.4 | n |  | TRUE
80 | bus_LV_83-8_0_5_node_60 | 0.4 | n |  | TRUE
81 | bus_LV_83-8_0_5_node_87 | 0.4 | n |  | TRUE
82 | bus_LV_83-8_0_5_node_88 | 0.4 | n |  | TRUE
83 | bus_LV_83-8_0_5_node_63 | 0.4 | n |  | TRUE
84 | bus_LV_83-8_0_5_node_65 | 0.4 | n |  | TRUE
85 | bus_LV_83-8_0_5_node_75 | 0.4 | n |  | TRUE
86 | bus_LV_83-8_0_5_node_92 | 0.4 | n |  | TRUE
87 | bus_LV_83-8_0_5_node_69 | 0.4 | n |  | TRUE
88 | bus_LV_83-8_0_5_node_70 | 0.4 | n |  | TRUE
89 | bus_LV_83-8_0_5_node_198 | 0.4 | n |  | TRUE
90 | bus_LV_83-8_0_5_node_199 | 0.4 | n |  | TRUE
91 | bus_LV_83-8_0_5_node_73 | 0.4 | n |  | TRUE
92 | bus_LV_83-8_0_5_node_80 | 0.4 | n |  | TRUE
93 | bus_LV_83-8_0_5_node_94 | 0.4 | n |  | TRUE
94 | bus_LV_83-8_0_5_node_76 | 0.4 | n |  | TRUE
95 | bus_LV_83-8_0_5_node_77 | 0.4 | n |  | TRUE
96 | bus_LV_83-8_0_5_node_78 | 0.4 | n |  | TRUE
97 | bus_LV_83-8_0_5_node_79 | 0.4 | n |  | TRUE
98 | bus_LV_83-8_0_5_node_90 | 0.4 | n |  | TRUE
99 | bus_LV_83-8_0_5_node_103 | 0.4 | n |  | TRUE
100 | bus_LV_83-8_0_5_node_89 | 0.4 | n |  | TRUE
101 | bus_LV_83-8_0_5_node_104 | 0.4 | n |  | TRUE
102 | bus_LV_83-8_0_5_node_95 | 0.4 | n |  | TRUE
103 | bus_LV_83-8_0_5_node_86 | 0.4 | n |  | TRUE
104 | bus_LV_83-8_0_5_node_105 | 0.4 | n |  | TRUE
105 | bus_LV_83-8_0_5_node_97 | 0.4 | n |  | TRUE
106 | bus_LV_83-8_0_5_node_98 | 0.4 | n |  | TRUE
107 | bus_LV_83-8_0_5_node_99 | 0.4 | n |  | TRUE
108 | bus_LV_83-8_0_5_node_100 | 0.4 | n |  | TRUE
109 | bus_LV_83-8_0_5_node_102 | 0.4 | n |  | TRUE
110 | bus_LV_83-8_0_5_node_154 | 0.4 | n |  | TRUE
111 | bus_LV_83-8_0_5_node_153 | 0.4 | n |  | TRUE
112 | bus_LV_83-8_0_5_node_110 | 0.4 | n |  | TRUE
113 | bus_LV_83-8_0_5_node_155 | 0.4 | n |  | TRUE
114 | bus_LV_83-8_0_5_node_128 | 0.4 | n |  | TRUE
115 | bus_LV_83-8_0_5_node_152 | 0.4 | n |  | TRUE
116 | bus_LV_83-8_0_5_node_130 | 0.4 | n |  | TRUE
117 | bus_LV_83-8_0_5_node_129 | 0.4 | n |  | TRUE
118 | bus_LV_83-8_0_5_node_151 | 0.4 | n |  | TRUE
119 | bus_LV_83-8_0_5_node_125 | 0.4 | n |  | TRUE
120 | bus_LV_83-8_0_5_node_114 | 0.4 | n |  | TRUE
121 | bus_LV_83-8_0_5_node_115 | 0.4 | n |  | TRUE
122 | bus_LV_83-8_0_5_node_116 | 0.4 | n |  | TRUE
123 | bus_LV_83-8_0_5_node_117 | 0.4 | n |  | TRUE
124 | bus_LV_83-8_0_5_node_118 | 0.4 | n |  | TRUE
125 | bus_LV_83-8_0_5_node_119 | 0.4 | n |  | TRUE
126 | bus_LV_83-8_0_5_node_131 | 0.4 | n |  | TRUE
127 | bus_LV_83-8_0_5_node_121 | 0.4 | n |  | TRUE
128 | bus_LV_83-8_0_5_node_144 | 0.4 | n |  | TRUE
129 | bus_LV_83-8_0_5_node_134 | 0.4 | n |  | TRUE
130 | bus_LV_83-8_0_5_node_132 | 0.4 | n |  | TRUE
131 | bus_LV_83-8_0_5_node_120 | 0.4 | n |  | TRUE
132 | bus_LV_83-8_0_5_node_142 | 0.4 | n |  | TRUE
133 | bus_LV_83-8_0_5_node_135 | 0.4 | n |  | TRUE
134 | bus_LV_83-8_0_5_node_122 | 0.4 | n |  | TRUE
135 | bus_LV_83-8_0_5_node_123 | 0.4 | n |  | TRUE
136 | bus_LV_83-8_0_5_node_200 | 0.4 | n |  | TRUE
137 | bus_LV_83-8_0_5_node_126 | 0.4 | n |  | TRUE
138 | bus_LV_83-8_0_5_node_124 | 0.4 | n |  | TRUE
139 | bus_LV_83-8_0_5_node_127 | 0.4 | n |  | TRUE
140 | bus_LV_83-8_0_5_node_133 | 0.4 | n |  | TRUE
141 | bus_LV_83-8_0_5_node_150 | 0.4 | n |  | TRUE
142 | bus_LV_83-8_0_5_node_136 | 0.4 | n |  | TRUE
143 | bus_LV_83-8_0_5_node_139 | 0.4 | n |  | TRUE
144 | bus_LV_83-8_0_5_node_140 | 0.4 | n |  | TRUE
145 | bus_LV_83-8_0_5_node_148 | 0.4 | n |  | TRUE
146 | bus_LV_83-8_0_5_node_149 | 0.4 | n |  | TRUE
147 | bus_LV_83-8_0_5_node_141 | 0.4 | n |  | TRUE
148 | bus_MV_467_0_node_26 | 20 | n |  | TRUE

## load
| name | bus | p_mw | q_mvar | const_z_percent | const_i_percent | sn_mva | scaling | in_service | type
0 | LV_83-8_0_5_load_0 | 0 | 0.0011174 | 0.00028005 | 0 | 0 |  | 1 | TRUE | wye
1 | LV_83-8_0_5_load_2 | 2 | 0.00067697 | 0.00016967 | 0 | 0 |  | 1 | TRUE | wye
2 | LV_83-8_0_5_load_173 | 4 | 0.00052427 | 0.0001314 | 0 | 0 |  | 1 | TRUE | wye
3 | LV_83-8_0_5_load_45 | 6 | 0.0011382 | 0.00028526 | 0 | 0 |  | 1 | TRUE | wye
4 | LV_83-8_0_5_load_174 | 7 | 0.003325 | 0.00083333 | 0 | 0 |  | 1 | TRUE | wye
5 | LV_83-8_0_5_load_7 | 9 | 0.0058764 | 0.0014728 | 0 | 0 |  | 1 | TRUE | wye
6 | LV_83-8_0_5_load_4 | 10 | 0.005908 | 0.0014807 | 0 | 0 |  | 1 | TRUE | wye
7 | LV_83-8_0_5_load_13 | 12 | 0.0041076 | 0.0010295 | 0 | 0 |  | 1 | TRUE | wye
8 | LV_83-8_0_5_load_43 | 13 | 0.0012671 | 0.00031755 | 0 | 0 |  | 1 | TRUE | wye
9 | LV_83-8_0_5_load_8 | 15 | 0.0027569 | 0.00069093 | 0 | 0 |  | 1 | TRUE | wye
10 | LV_83-8_0_5_load_10 | 16 | 0.004168 | 0.0010446 | 0 | 0 |  | 1 | TRUE | wye
11 | LV_83-8_0_5_load_11 | 17 | 0.0017952 | 0.00044993 | 0 | 0 |  | 1 | TRUE | wye
12 | LV_83-8_0_5_load_74 | 19 | 0.0035125 | 0.00088031 | 0 | 0 |  | 1 | TRUE | wye
13 | LV_83-8_0_5_load_71 | 20 | 0.0023708 | 0.00059418 | 0 | 0 |  | 1 | TRUE | wye
14 | LV_83-8_0_5_load_12 | 21 | 0.0044703 | 0.0011204 | 0 | 0 |  | 1 | TRUE | wye
15 | LV_83-8_0_5_load_72 | 23 | 0.00094722 | 0.0002374 | 0 | 0 |  | 1 | TRUE | wye
16 | LV_83-8_0_5_load_56 | 24 | 0.0020108 | 0.00050396 | 0 | 0 |  | 1 | TRUE | wye
17 | LV_83-8_0_5_load_61 | 25 | 0.0031065 | 0.00077857 | 0 | 0 |  | 1 | TRUE | wye
18 | LV_83-8_0_5_load_41 | 26 | 0.007904 | 0.0019809 | 0 | 0 |  | 1 | TRUE | wye
19 | LV_83-8_0_5_load_85 | 27 | 0.0024889 | 0.00062379 | 0 | 0 |  | 1 | TRUE | wye
20 | LV_83-8_0_5_load_38 | 28 | 0.0017479 | 0.00043806 | 0 | 0 |  | 1 | TRUE | wye
21 | LV_83-8_0_5_load_21 | 29 | 0.065334 | 0.016374 | 0 | 0 |  | 1 | TRUE | wye
22 | LV_83-8_0_5_load_113 | 34 | 0.0031129 | 0.00078016 | 0 | 0 |  | 1 | TRUE | wye
23 | LV_83-8_0_5_load_106 | 35 | 0.0028373 | 0.0007111 | 0 | 0 |  | 1 | TRUE | wye
24 | LV_83-8_0_5_load_159 | 37 | 0.024489 | 0.0061375 | 0 | 0 |  | 1 | TRUE | wye
25 | LV_83-8_0_5_load_101 | 38 | 0.002355 | 0.00059023 | 0 | 0 |  | 1 | TRUE | wye
26 | LV_83-8_0_5_load_156 | 39 | 0.0018833 | 0.00047201 | 0 | 0 |  | 1 | TRUE | wye
27 | LV_83-8_0_5_load_66 | 40 | 0.0025512 | 0.0006394 | 0 | 0 |  | 1 | TRUE | wye
28 | LV_83-8_0_5_load_62 | 41 | 0.0022494 | 0.00056376 | 0 | 0 |  | 1 | TRUE | wye
29 | LV_83-8_0_5_load_158 | 42 | 0.0022044 | 0.00055248 | 0 | 0 |  | 1 | TRUE | wye
30 | LV_83-8_0_5_load_157 | 43 | 0.0033279 | 0.00083404 | 0 | 0 |  | 1 | TRUE | wye
31 | LV_83-8_0_5_load_138 | 44 | 0.0025206 | 0.00063173 | 0 | 0 |  | 1 | TRUE | wye
32 | LV_83-8_0_5_load_137 | 45 | 0.0030834 | 0.00077277 | 0 | 0 |  | 1 | TRUE | wye
33 | LV_83-8_0_5_load_30 | 46 | 0.0024046 | 0.00060265 | 0 | 0 |  | 1 | TRUE | wye
34 | LV_83-8_0_5_load_31 | 47 | 0.0028942 | 0.00072537 | 0 | 0 |  | 1 | TRUE | wye
35 | LV_83-8_0_5_load_32 | 48 | 0.0012519 | 0.00031374 | 0 | 0 |  | 1 | TRUE | wye
36 | LV_83-8_0_5_load_34 | 50 | 0.0014983 | 0.00037551 | 0 | 0 |  | 1 | TRUE | wye
37 | LV_83-8_0_5_load_107 | 53 | 0.0033369 | 0.0008363 | 0 | 0 |  | 1 | TRUE | wye
38 | LV_83-8_0_5_load_39 | 55 | 0.00068644 | 0.00017204 | 0 | 0 |  | 1 | TRUE | wye
39 | LV_83-8_0_5_load_47 | 56 | 0.0015693 | 0.00039329 | 0 | 0 |  | 1 | TRUE | wye
40 | LV_83-8_0_5_load_35 | 58 | 0.0007438 | 0.00018641 | 0 | 0 |  | 1 | TRUE | wye
41 | LV_83-8_0_5_load_36 | 59 | 0.00074064 | 0.00018562 | 0 | 0 |  | 1 | TRUE | wye
42 | LV_83-8_0_5_load_37 | 60 | 0.00082051 | 0.00020564 | 0 | 0 |  | 1 | TRUE | wye
43 | LV_83-8_0_5_load_40 | 61 | 0.0053686 | 0.0013455 | 0 | 0 |  | 1 | TRUE | wye
44 | LV_83-8_0_5_load_67 | 62 | 0.005916 | 0.0014827 | 0 | 0 |  | 1 | TRUE | wye
45 | LV_83-8_0_5_load_42 | 64 | 0.0028904 | 0.0007244 | 0 | 0 |  | 1 | TRUE | wye
46 | LV_83-8_0_5_load_48 | 65 | 0.0015972 | 0.0004003 | 0 | 0 |  | 1 | TRUE | wye
47 | LV_83-8_0_5_load_50 | 66 | 0.0039101 | 0.00097996 | 0 | 0 |  | 1 | TRUE | wye
48 | LV_83-8_0_5_load_51 | 67 | 0.0011602 | 0.00029078 | 0 | 0 |  | 1 | TRUE | wye
49 | LV_83-8_0_5_load_53 | 69 | 0.0027918 | 0.00069969 | 0 | 0 |  | 1 | TRUE | wye
50 | LV_83-8_0_5_load_82 | 71 | 0.0011391 | 0.00028549 | 0 | 0 |  | 1 | TRUE | wye
51 | LV_83-8_0_5_load_93 | 72 | 0.0012151 | 0.00030453 | 0 | 0 |  | 1 | TRUE | wye
52 | LV_83-8_0_5_load_161 | 73 | 0.001215 | 0.0003045 | 0 | 0 |  | 1 | TRUE | wye
53 | LV_83-8_0_5_load_55 | 74 | 0.0029893 | 0.00074919 | 0 | 0 |  | 1 | TRUE | wye
54 | LV_83-8_0_5_load_83 | 76 | 0.0020699 | 0.00051877 | 0 | 0 |  | 1 | TRUE | wye
55 | LV_83-8_0_5_load_91 | 77 | 0.0016626 | 0.00041668 | 0 | 0 |  | 1 | TRUE | wye
56 | LV_83-8_0_5_load_58 | 78 | 0.0054811 | 0.0013737 | 0 | 0 |  | 1 | TRUE | wye
57 | LV_83-8_0_5_load_81 | 79 | 0.0029731 | 0.00074514 | 0 | 0 |  | 1 | TRUE | wye
58 | LV_83-8_0_5_load_87 | 81 | 0.0043475 | 0.0010896 | 0 | 0 |  | 1 | TRUE | wye
59 | LV_83-8_0_5_load_88 | 82 | 0.0033898 | 0.00084957 | 0 | 0 |  | 1 | TRUE | wye
60 | LV_83-8_0_5_load_63 | 83 | 0.0024082 | 0.00060355 | 0 | 0 |  | 1 | TRUE | wye
61 | LV_83-8_0_5_load_65 | 84 | 0.0045249 | 0.001134 | 0 | 0 |  | 1 | TRUE | wye
62 | LV_83-8_0_5_load_75 | 85 | 0.0032634 | 0.00081789 | 0 | 0 |  | 1 | TRUE | wye
63 | LV_83-8_0_5_load_92 | 86 | 0.0021046 | 0.00052747 | 0 | 0 |  | 1 | TRUE | wye
64 | LV_83-8_0_5_load_69 | 87 | 0.0055971 | 0.0014028 | 0 | 0 |  | 1 | TRUE | wye
65 | LV_83-8_0_5_load_198 | 89 | 0.0028943 | 0.00072537 | 0 | 0 |  | 1 | TRUE | wye
66 | LV_83-8_0_5_load_199 | 90 | 0.0043823 | 0.0010983 | 0 | 0 |  | 1 | TRUE | wye
67 | LV_83-8_0_5_load_73 | 91 | 0.0018761 | 0.00047019 | 0 | 0 |  | 1 | TRUE | wye
68 | LV_83-8_0_5_load_80 | 92 | 0.0010814 | 0.00027102 | 0 | 0 |  | 1 | TRUE | wye
69 | LV_83-8_0_5_load_94 | 93 | 0.00099319 | 0.00024892 | 0 | 0 |  | 1 | TRUE | wye
70 | LV_83-8_0_5_load_77 | 95 | 0.0022047 | 0.00055255 | 0 | 0 |  | 1 | TRUE | wye
71 | LV_83-8_0_5_load_78 | 96 | 0.0025362 | 0.00063562 | 0 | 0 |  | 1 | TRUE | wye
72 | LV_83-8_0_5_load_79 | 97 | 0.0030996 | 0.00077684 | 0 | 0 |  | 1 | TRUE | wye
73 | LV_83-8_0_5_load_90 | 98 | 0.0028007 | 0.00070193 | 0 | 0 |  | 1 | TRUE | wye
74 | LV_83-8_0_5_load_103 | 99 | 0.0017483 | 0.00043815 | 0 | 0 |  | 1 | TRUE | wye
75 | LV_83-8_0_5_load_89 | 100 | 0.0022337 | 0.00055983 | 0 | 0 |  | 1 | TRUE | wye
76 | LV_83-8_0_5_load_104 | 101 | 0.0032143 | 0.00080559 | 0 | 0 |  | 1 | TRUE | wye
77 | LV_83-8_0_5_load_95 | 102 | 0.00099439 | 0.00024922 | 0 | 0 |  | 1 | TRUE | wye
78 | LV_83-8_0_5_load_86 | 103 | 0.001002 | 0.00025112 | 0 | 0 |  | 1 | TRUE | wye
79 | LV_83-8_0_5_load_105 | 104 | 0.003117 | 0.00078119 | 0 | 0 |  | 1 | TRUE | wye
80 | LV_83-8_0_5_load_97 | 105 | 0.002354 | 0.00058996 | 0 | 0 |  | 1 | TRUE | wye
81 | LV_83-8_0_5_load_98 | 106 | 0.0012628 | 0.00031649 | 0 | 0 |  | 1 | TRUE | wye
82 | LV_83-8_0_5_load_100 | 108 | 0.0031712 | 0.00079478 | 0 | 0 |  | 1 | TRUE | wye
83 | LV_83-8_0_5_load_102 | 109 | 0.0022277 | 0.00055831 | 0 | 0 |  | 1 | TRUE | wye
84 | LV_83-8_0_5_load_154 | 110 | 0.0025874 | 0.00064845 | 0 | 0 |  | 1 | TRUE | wye
85 | LV_83-8_0_5_load_153 | 111 | 0.0020727 | 0.00051948 | 0 | 0 |  | 1 | TRUE | wye
86 | LV_83-8_0_5_load_155 | 113 | 0.0020049 | 0.00050248 | 0 | 0 |  | 1 | TRUE | wye
87 | LV_83-8_0_5_load_152 | 115 | 0.0050688 | 0.0012704 | 0 | 0 |  | 1 | TRUE | wye
88 | LV_83-8_0_5_load_151 | 118 | 0.0015623 | 0.00039154 | 0 | 0 |  | 1 | TRUE | wye
89 | LV_83-8_0_5_load_114 | 120 | 0.0036179 | 0.00090673 | 0 | 0 |  | 1 | TRUE | wye
90 | LV_83-8_0_5_load_115 | 121 | 0.0046471 | 0.0011647 | 0 | 0 |  | 1 | TRUE | wye
91 | LV_83-8_0_5_load_117 | 123 | 0.0029633 | 0.00074267 | 0 | 0 |  | 1 | TRUE | wye
92 | LV_83-8_0_5_load_119 | 125 | 0.00074962 | 0.00018787 | 0 | 0 |  | 1 | TRUE | wye
93 | LV_83-8_0_5_load_131 | 126 | 0.00082965 | 0.00020793 | 0 | 0 |  | 1 | TRUE | wye
94 | LV_83-8_0_5_load_144 | 128 | 0.00084689 | 0.00021225 | 0 | 0 |  | 1 | TRUE | wye
95 | LV_83-8_0_5_load_134 | 129 | 0.0047344 | 0.0011866 | 0 | 0 |  | 1 | TRUE | wye
96 | LV_83-8_0_5_load_132 | 130 | 0.0010123 | 0.00025371 | 0 | 0 |  | 1 | TRUE | wye
97 | LV_83-8_0_5_load_120 | 131 | 0.0015535 | 0.00038935 | 0 | 0 |  | 1 | TRUE | wye
98 | LV_83-8_0_5_load_142 | 132 | 0.0011307 | 0.00028338 | 0 | 0 |  | 1 | TRUE | wye
99 | LV_83-8_0_5_load_135 | 133 | 0.00077771 | 0.00019491 | 0 | 0 |  | 1 | TRUE | wye
100 | LV_83-8_0_5_load_200 | 136 | 0.0015249 | 0.00038218 | 0 | 0 |  | 1 | TRUE | wye
101 | LV_83-8_0_5_load_124 | 138 | 0.0047835 | 0.0011989 | 0 | 0 |  | 1 | TRUE | wye
102 | LV_83-8_0_5_load_127 | 139 | 0.0031077 | 0.00077886 | 0 | 0 |  | 1 | TRUE | wye
103 | LV_83-8_0_5_load_133 | 140 | 0.0022688 | 0.00056861 | 0 | 0 |  | 1 | TRUE | wye
104 | LV_83-8_0_5_load_150 | 141 | 0.0013687 | 0.00034304 | 0 | 0 |  | 1 | TRUE | wye
105 | LV_83-8_0_5_load_136 | 142 | 0.0051281 | 0.0012852 | 0 | 0 |  | 1 | TRUE | wye
106 | LV_83-8_0_5_load_139 | 143 | 0.0013272 | 0.00033263 | 0 | 0 |  | 1 | TRUE | wye
107 | LV_83-8_0_5_load_140 | 144 | 0.0029114 | 0.00072965 | 0 | 0 |  | 1 | TRUE | wye
108 | LV_83-8_0_5_load_148 | 145 | 0.0017986 | 0.00045077 | 0 | 0 |  | 1 | TRUE | wye
109 | LV_83-8_0_5_load_149 | 146 | 0.0018931 | 0.00047446 | 0 | 0 |  | 1 | TRUE | wye
110 | LV_83-8_0_5_load_141 | 147 | 0.003999 | 0.0010022 | 0 | 0 |  | 1 | TRUE | wye

## ext_grid
| name | bus | vm_pu | va_degree | slack_weight | in_service
0 |  | 85 | 1 | 0 | 1 | TRUE

## line
| name | std_type | from_bus | to_bus | length_km | r_ohm_per_km | x_ohm_per_km | c_nf_per_km | g_us_per_km | max_i_ka | df | parallel | type | in_service
0 | LV_83-8_0_5_line_0 |  | 0 | 1 | 0.00702 | 0.125 | 0.08 | 261 | 0 | 0.364 | 1 | 1 | cs | TRUE
1 | LV_83-8_0_5_line_1 |  | 1 | 2 | 0.026608 | 0.125 | 0.08 | 261 | 0 | 0.364 | 1 | 1 | cs | TRUE
2 | LV_83-8_0_5_line_2 |  | 1 | 3 | 0.14817 | 0.125 | 0.08 | 261 | 0 | 0.364 | 1 | 1 | cs | TRUE
3 | LV_83-8_0_5_line_3 |  | 2 | 4 | 0.048704 | 0.125 | 0.08 | 261 | 0 | 0.364 | 1 | 1 | cs | TRUE
4 | LV_83-8_0_5_line_4 |  | 3 | 5 | 0.034694 | 0.125 | 0.08 | 261 | 0 | 0.364 | 1 | 1 | cs | TRUE
5 | LV_83-8_0_5_line_5 |  | 3 | 6 | 0.052017 | 0.125 | 0.08 | 261 | 0 | 0.364 | 1 | 1 | cs | TRUE
6 | LV_83-8_0_5_line_6 |  | 4 | 7 | 0.0073665 | 0.125 | 0.08 | 261 | 0 | 0.364 | 1 | 1 | cs | TRUE
7 | LV_83-8_0_5_line_7 |  | 5 | 11 | 0.029788 | 0.125 | 0.08 | 261 | 0 | 0.364 | 1 | 5 | cs | TRUE
8 | LV_83-8_0_5_line_8 |  | 5 | 12 | 0.020029 | 0.125 | 0.08 | 261 | 0 | 0.364 | 1 | 2 | cs | TRUE
9 | LV_83-8_0_5_line_9 |  | 6 | 13 | 0.051396 | 0.125 | 0.08 | 261 | 0 | 0.364 | 1 | 1 | cs | TRUE
10 | LV_83-8_0_5_line_10 |  | 8 | 9 | 0.016461 | 0.125 | 0.08 | 261 | 0 | 0.364 | 1 | 1 | cs | TRUE
11 | LV_83-8_0_5_line_11 |  | 8 | 10 | 0.019006 | 0.125 | 0.08 | 261 | 0 | 0.364 | 1 | 1 | cs | TRUE
12 | LV_83-8_0_5_line_12 |  | 9 | 17 | 0.031487 | 0.125 | 0.08 | 261 | 0 | 0.364 | 1 | 1 | cs | TRUE
13 | LV_83-8_0_5_line_13 |  | 10 | 14 | 0.020151 | 0.125 | 0.08 | 261 | 0 | 0.364 | 1 | 1 | cs | TRUE
14 | LV_83-8_0_5_line_14 |  | 11 | 22 | 0.013573 | 0.125 | 0.08 | 261 | 0 | 0.364 | 1 | 5 | cs | TRUE
15 | LV_83-8_0_5_line_15 |  | 11 | 26 | 0.016952 | 0.125 | 0.08 | 261 | 0 | 0.364 | 1 | 1 | cs | TRUE
16 | LV_83-8_0_5_line_16 |  | 12 | 16 | 0.023689 | 0.125 | 0.08 | 261 | 0 | 0.364 | 1 | 1 | cs | TRUE
17 | LV_83-8_0_5_line_17 |  | 13 | 64 | 0.033389 | 0.125 | 0.08 | 261 | 0 | 0.364 | 1 | 1 | cs | TRUE
18 | LV_83-8_0_5_line_18 |  | 14 | 15 | 0.0164 | 0.125 | 0.08 | 261 | 0 | 0.364 | 1 | 1 | cs | TRUE
19 | LV_83-8_0_5_line_19 |  | 14 | 16 | 0.010939 | 0.125 | 0.08 | 261 | 0 | 0.364 | 1 | 1 | cs | TRUE
20 | LV_83-8_0_5_line_20 |  | 17 | 21 | 0.031093 | 0.125 | 0.08 | 261 | 0 | 0.364 | 1 | 1 | cs | TRUE
21 | LV_83-8_0_5_line_21 |  | 18 | 19 | 0.016564 | 0.125 | 0.08 | 261 | 0 | 0.364 | 1 | 5 | cs | TRUE
22 | LV_83-8_0_5_line_22 |  | 18 | 20 | 0.0047981 | 0.125 | 0.08 | 261 | 0 | 0.364 | 1 | 5 | cs | TRUE
23 | LV_83-8_0_5_line_23 |  | 19 | 22 | 0.037905 | 0.125 | 0.08 | 261 | 0 | 0.364 | 1 | 5 | cs | TRUE
24 | LV_83-8_0_5_line_24 |  | 20 | 23 | 0.00036411 | 0.125 | 0.08 | 261 | 0 | 0.364 | 1 | 5 | cs | TRUE
25 | LV_83-8_0_5_line_25 |  | 21 | 24 | 0.035952 | 0.125 | 0.08 | 261 | 0 | 0.364 | 1 | 1 | cs | TRUE
26 | LV_83-8_0_5_line_26 |  | 22 | 27 | 0.01422 | 0.125 | 0.08 | 261 | 0 | 0.364 | 1 | 5 | cs | TRUE
27 | LV_83-8_0_5_line_27 |  | 23 | 91 | 0.019465 | 0.125 | 0.08 | 261 | 0 | 0.364 | 1 | 5 | cs | TRUE
28 | LV_83-8_0_5_line_28 |  | 24 | 25 | 0.029931 | 0.125 | 0.08 | 261 | 0 | 0.364 | 1 | 1 | cs | TRUE
29 | LV_83-8_0_5_line_29 |  | 25 | 79 | 0.013073 | 0.125 | 0.08 | 261 | 0 | 0.364 | 1 | 1 | cs | TRUE
30 | LV_83-8_0_5_line_30 |  | 26 | 28 | 0.0046932 | 0.125 | 0.08 | 261 | 0 | 0.364 | 1 | 1 | cs | TRUE
31 | LV_83-8_0_5_line_31 |  | 27 | 100 | 0.028994 | 0.125 | 0.08 | 261 | 0 | 0.364 | 1 | 5 | cs | TRUE
32 | LV_83-8_0_5_line_32 |  | 28 | 59 | 0.032097 | 0.125 | 0.08 | 261 | 0 | 0.364 | 1 | 1 | cs | TRUE
33 | LV_83-8_0_5_line_33 |  | 29 | 30 | 0.045328 | 0.125 | 0.08 | 261 | 0 | 0.364 | 1 | 1 | cs | TRUE
34 | LV_83-8_0_5_line_34 |  | 30 | 31 | 0.03528 | 0.125 | 0.08 | 261 | 0 | 0.364 | 1 | 1 | cs | TRUE
35 | LV_83-8_0_5_line_35 |  | 31 | 36 | 0.020306 | 0.125 | 0.08 | 261 | 0 | 0.364 | 1 | 1 | cs | TRUE
36 | LV_83-8_0_5_line_36 |  | 31 | 37 | 0.028723 | 0.125 | 0.08 | 261 | 0 | 0.364 | 1 | 1 | cs | TRUE
37 | LV_83-8_0_5_line_37 |  | 32 | 33 | 0.01207 | 0.125 | 0.08 | 261 | 0 | 0.364 | 1 | 1 | cs | TRUE
38 | LV_83-8_0_5_line_38 |  | 32 | 34 | 0.010074 | 0.125 | 0.08 | 261 | 0 | 0.364 | 1 | 1 | cs | TRUE
39 | LV_83-8_0_5_line_39 |  | 32 | 35 | 0.032739 | 0.125 | 0.08 | 261 | 0 | 0.364 | 1 | 1 | cs | TRUE
40 | LV_83-8_0_5_line_40 |  | 33 | 38 | 0.027754 | 0.125 | 0.08 | 261 | 0 | 0.364 | 1 | 1 | cs | TRUE
41 | LV_83-8_0_5_line_41 |  | 34 | 39 | 0.024737 | 0.125 | 0.08 | 261 | 0 | 0.364 | 1 | 1 | cs | TRUE
42 | LV_83-8_0_5_line_42 |  | 36 | 40 | 0.03119 | 0.125 | 0.08 | 261 | 0 | 0.364 | 1 | 5 | cs | TRUE
43 | LV_83-8_0_5_line_43 |  | 36 | 41 | 0.02611 | 0.125 | 0.08 | 261 | 0 | 0.364 | 1 | 5 | cs | TRUE
44 | LV_83-8_0_5_line_44 |  | 37 | 42 | 0.039615 | 0.125 | 0.08 | 261 | 0 | 0.364 | 1 | 1 | cs | TRUE
45 | LV_83-8_0_5_line_45 |  | 38 | 107 | 0.01323 | 0.125 | 0.08 | 261 | 0 | 0.364 | 1 | 1 | cs | TRUE
46 | LV_83-8_0_5_line_46 |  | 39 | 43 | 0.0076554 | 0.125 | 0.08 | 261 | 0 | 0.364 | 1 | 1 | cs | TRUE
47 | LV_83-8_0_5_line_47 |  | 40 | 86 | 0.0088156 | 0.125 | 0.08 | 261 | 0 | 0.364 | 1 | 5 | cs | TRUE
48 | LV_83-8_0_5_line_48 |  | 41 | 83 | 0.013852 | 0.125 | 0.08 | 261 | 0 | 0.364 | 1 | 5 | cs | TRUE
49 | LV_83-8_0_5_line_49 |  | 44 | 45 | 0.030131 | 0.125 | 0.08 | 261 | 0 | 0.364 | 1 | 1 | cs | TRUE
50 | LV_83-8_0_5_line_50 |  | 45 | 143 | 0.021316 | 0.125 | 0.08 | 261 | 0 | 0.364 | 1 | 1 | cs | TRUE
51 | LV_83-8_0_5_line_51 |  | 46 | 47 | 0.0045968 | 0.125 | 0.08 | 261 | 0 | 0.364 | 1 | 5 | cs | TRUE
52 | LV_83-8_0_5_line_52 |  | 46 | 48 | 0.027368 | 0.125 | 0.08 | 261 | 0 | 0.364 | 1 | 5 | cs | TRUE
53 | LV_83-8_0_5_line_53 |  | 47 | 49 | 0.013942 | 0.125 | 0.08 | 261 | 0 | 0.364 | 1 | 5 | cs | TRUE
54 | LV_83-8_0_5_line_54 |  | 48 | 50 | 0.01683 | 0.125 | 0.08 | 261 | 0 | 0.364 | 1 | 5 | cs | TRUE
55 | LV_83-8_0_5_line_55 |  | 49 | 51 | 0.011775 | 0.125 | 0.08 | 261 | 0 | 0.364 | 1 | 5 | cs | TRUE
56 | LV_83-8_0_5_line_56 |  | 50 | 52 | 0.01603 | 0.125 | 0.08 | 261 | 0 | 0.364 | 1 | 5 | cs | TRUE
57 | LV_83-8_0_5_line_57 |  | 51 | 53 | 0.020726 | 0.125 | 0.08 | 261 | 0 | 0.364 | 1 | 5 | cs | TRUE
58 | LV_83-8_0_5_line_58 |  | 52 | 57 | 0.004552 | 0.125 | 0.08 | 261 | 0 | 0.364 | 1 | 5 | cs | TRUE
59 | LV_83-8_0_5_line_59 |  | 53 | 104 | 0.022325 | 0.125 | 0.08 | 261 | 0 | 0.364 | 1 | 5 | cs | TRUE
60 | LV_83-8_0_5_line_60 |  | 54 | 55 | 0.024656 | 0.125 | 0.08 | 261 | 0 | 0.364 | 1 | 1 | cs | TRUE
61 | LV_83-8_0_5_line_61 |  | 54 | 56 | 0.028868 | 0.125 | 0.08 | 261 | 0 | 0.364 | 1 | 1 | cs | TRUE
62 | LV_83-8_0_5_line_62 |  | 55 | 60 | 0.0085996 | 0.125 | 0.08 | 261 | 0 | 0.364 | 1 | 1 | cs | TRUE
63 | LV_83-8_0_5_line_63 |  | 56 | 65 | 0.0048437 | 0.125 | 0.08 | 261 | 0 | 0.364 | 1 | 1 | cs | TRUE
64 | LV_83-8_0_5_line_64 |  | 57 | 108 | 0.016663 | 0.125 | 0.08 | 261 | 0 | 0.364 | 1 | 5 | cs | TRUE
65 | LV_83-8_0_5_line_65 |  | 58 | 59 | 0.020445 | 0.125 | 0.08 | 261 | 0 | 0.364 | 1 | 1 | cs | TRUE
66 | LV_83-8_0_5_line_66 |  | 58 | 60 | 0.017853 | 0.125 | 0.08 | 261 | 0 | 0.364 | 1 | 1 | cs | TRUE
67 | LV_83-8_0_5_line_67 |  | 60 | 61 | 0.020375 | 0.125 | 0.08 | 261 | 0 | 0.364 | 1 | 1 | cs | TRUE
68 | LV_83-8_0_5_line_68 |  | 61 | 62 | 0.0074247 | 0.125 | 0.08 | 261 | 0 | 0.364 | 1 | 1 | cs | TRUE
69 | LV_83-8_0_5_line_69 |  | 62 | 63 | 0.019267 | 0.125 | 0.08 | 261 | 0 | 0.364 | 1 | 1 | cs | TRUE
70 | LV_83-8_0_5_line_70 |  | 63 | 87 | 0.014256 | 0.125 | 0.08 | 261 | 0 | 0.364 | 1 | 1 | cs | TRUE
71 | LV_83-8_0_5_line_71 |  | 63 | 88 | 0.002166 | 0.125 | 0.08 | 261 | 0 | 0.364 | 1 | 1 | cs | TRUE
72 | LV_83-8_0_5_line_72 |  | 66 | 67 | 0.017051 | 0.125 | 0.08 | 261 | 0 | 0.364 | 1 | 5 | cs | TRUE
73 | LV_83-8_0_5_line_73 |  | 66 | 68 | 0.013116 | 0.125 | 0.08 | 261 | 0 | 0.364 | 1 | 5 | cs | TRUE
74 | LV_83-8_0_5_line_74 |  | 67 | 69 | 0.001917 | 0.125 | 0.08 | 261 | 0 | 0.364 | 1 | 5 | cs | TRUE
75 | LV_83-8_0_5_line_75 |  | 68 | 70 | 0.026628 | 0.125 | 0.08 | 261 | 0 | 0.364 | 1 | 5 | cs | TRUE
76 | LV_83-8_0_5_line_76 |  | 69 | 71 | 0.019301 | 0.125 | 0.08 | 261 | 0 | 0.364 | 1 | 5 | cs | TRUE
77 | LV_83-8_0_5_line_77 |  | 70 | 72 | 0.018202 | 0.125 | 0.08 | 261 | 0 | 0.364 | 1 | 5 | cs | TRUE
78 | LV_83-8_0_5_line_78 |  | 70 | 73 | 0.016854 | 0.125 | 0.08 | 261 | 0 | 0.364 | 1 | 1 | cs | TRUE
79 | LV_83-8_0_5_line_79 |  | 71 | 76 | 0.016092 | 0.125 | 0.08 | 261 | 0 | 0.364 | 1 | 5 | cs | TRUE
80 | LV_83-8_0_5_line_80 |  | 72 | 77 | 0.01164 | 0.125 | 0.08 | 261 | 0 | 0.364 | 1 | 5 | cs | TRUE
81 | LV_83-8_0_5_line_81 |  | 74 | 75 | 0.0039821 | 0.125 | 0.08 | 261 | 0 | 0.364 | 1 | 1 | cs | TRUE
82 | LV_83-8_0_5_line_82 |  | 75 | 78 | 0.029851 | 0.125 | 0.08 | 261 | 0 | 0.364 | 1 | 1 | cs | TRUE
83 | LV_83-8_0_5_line_83 |  | 76 | 103 | 0.0043388 | 0.125 | 0.08 | 261 | 0 | 0.364 | 1 | 5 | cs | TRUE
84 | LV_83-8_0_5_line_84 |  | 77 | 86 | 0.020199 | 0.125 | 0.08 | 261 | 0 | 0.364 | 1 | 5 | cs | TRUE
85 | LV_83-8_0_5_line_85 |  | 78 | 80 | 0.032667 | 0.125 | 0.08 | 261 | 0 | 0.364 | 1 | 1 | cs | TRUE
86 | LV_83-8_0_5_line_86 |  | 79 | 82 | 0.024753 | 0.125 | 0.08 | 261 | 0 | 0.364 | 1 | 1 | cs | TRUE
87 | LV_83-8_0_5_line_87 |  | 80 | 81 | 0.016695 | 0.125 | 0.08 | 261 | 0 | 0.364 | 1 | 1 | cs | TRUE
88 | LV_83-8_0_5_line_88 |  | 81 | 82 | 0.036746 | 0.125 | 0.08 | 261 | 0 | 0.364 | 1 | 1 | cs | TRUE
89 | LV_83-8_0_5_line_89 |  | 83 | 84 | 0.017486 | 0.125 | 0.08 | 261 | 0 | 0.364 | 1 | 5 | cs | TRUE
90 | LV_83-8_0_5_line_90 |  | 84 | 85 | 0.010694 | 0.125 | 0.08 | 261 | 0 | 0.364 | 1 | 5 | cs | TRUE
91 | LV_83-8_0_5_line_91 |  | 88 | 89 | 0.012326 | 0.125 | 0.08 | 261 | 0 | 0.364 | 1 | 1 | cs | TRUE
92 | LV_83-8_0_5_line_92 |  | 89 | 90 | 0.010435 | 0.125 | 0.08 | 261 | 0 | 0.364 | 1 | 1 | cs | TRUE
93 | LV_83-8_0_5_line_93 |  | 91 | 92 | 0.012869 | 0.125 | 0.08 | 261 | 0 | 0.364 | 1 | 5 | cs | TRUE
94 | LV_83-8_0_5_line_94 |  | 92 | 93 | 0.0082037 | 0.125 | 0.08 | 261 | 0 | 0.364 | 1 | 5 | cs | TRUE
95 | LV_83-8_0_5_line_95 |  | 93 | 102 | 0.018027 | 0.125 | 0.08 | 261 | 0 | 0.364 | 1 | 5 | cs | TRUE
96 | LV_83-8_0_5_line_96 |  | 94 | 95 | 0.01932 | 0.125 | 0.08 | 261 | 0 | 0.364 | 1 | 5 | cs | TRUE
97 | LV_83-8_0_5_line_97 |  | 94 | 96 | 0.033212 | 0.125 | 0.08 | 261 | 0 | 0.364 | 1 | 5 | cs | TRUE
98 | LV_83-8_0_5_line_98 |  | 94 | 97 | 0.018857 | 0.125 | 0.08 | 261 | 0 | 0.364 | 1 | 1 | cs | TRUE
99 | LV_83-8_0_5_line_99 |  | 95 | 98 | 0.0012266 | 0.125 | 0.08 | 261 | 0 | 0.364 | 1 | 5 | cs | TRUE
100 | LV_83-8_0_5_line_100 |  | 96 | 99 | 0.0020059 | 0.125 | 0.08 | 261 | 0 | 0.364 | 1 | 5 | cs | TRUE
101 | LV_83-8_0_5_line_101 |  | 98 | 100 | 0.024882 | 0.125 | 0.08 | 261 | 0 | 0.364 | 1 | 5 | cs | TRUE
102 | LV_83-8_0_5_line_102 |  | 99 | 101 | 0.019234 | 0.125 | 0.08 | 261 | 0 | 0.364 | 1 | 5 | cs | TRUE
103 | LV_83-8_0_5_line_103 |  | 101 | 104 | 0.0014453 | 0.125 | 0.08 | 261 | 0 | 0.364 | 1 | 5 | cs | TRUE
104 | LV_83-8_0_5_line_104 |  | 102 | 103 | 0.0080075 | 0.125 | 0.08 | 261 | 0 | 0.364 | 1 | 5 | cs | TRUE
105 | LV_83-8_0_5_line_105 |  | 105 | 106 | 0.018676 | 0.125 | 0.08 | 261 | 0 | 0.364 | 1 | 5 | cs | TRUE
106 | LV_83-8_0_5_line_106 |  | 105 | 107 | 0.009582 | 0.125 | 0.08 | 261 | 0 | 0.364 | 1 | 5 | cs | TRUE
107 | LV_83-8_0_5_line_107 |  | 106 | 108 | 0.012804 | 0.125 | 0.08 | 261 | 0 | 0.364 | 1 | 5 | cs | TRUE
108 | LV_83-8_0_5_line_108 |  | 107 | 109 | 0.014 | 0.125 | 0.08 | 261 | 0 | 0.364 | 1 | 5 | cs | TRUE
109 | LV_83-8_0_5_line_109 |  | 109 | 110 | 0.018624 | 0.125 | 0.08 | 261 | 0 | 0.364 | 1 | 5 | cs | TRUE
110 | LV_83-8_0_5_line_110 |  | 110 | 111 | 0.010828 | 0.125 | 0.08 | 261 | 0 | 0.364 | 1 | 5 | cs | TRUE
111 | LV_83-8_0_5_line_111 |  | 111 | 112 | 0.015076 | 0.125 | 0.08 | 261 | 0 | 0.364 | 1 | 5 | cs | TRUE
112 | LV_83-8_0_5_line_112 |  | 112 | 113 | 0.0038758 | 0.125 | 0.08 | 261 | 0 | 0.364 | 1 | 5 | cs | TRUE
113 | LV_83-8_0_5_line_113 |  | 113 | 114 | 0.018287 | 0.125 | 0.08 | 261 | 0 | 0.364 | 1 | 5 | cs | TRUE
114 | LV_83-8_0_5_line_114 |  | 114 | 117 | 0.027699 | 0.125 | 0.08 | 261 | 0 | 0.364 | 1 | 5 | cs | TRUE
115 | LV_83-8_0_5_line_115 |  | 115 | 116 | 0.0090707 | 0.125 | 0.08 | 261 | 0 | 0.364 | 1 | 1 | cs | TRUE
116 | LV_83-8_0_5_line_116 |  | 116 | 137 | 0.025549 | 0.125 | 0.08 | 261 | 0 | 0.364 | 1 | 1 | cs | TRUE
117 | LV_83-8_0_5_line_117 |  | 117 | 118 | 0.012704 | 0.125 | 0.08 | 261 | 0 | 0.364 | 1 | 1 | cs | TRUE
118 | LV_83-8_0_5_line_118 |  | 117 | 119 | 0.023871 | 0.125 | 0.08 | 261 | 0 | 0.364 | 1 | 5 | cs | TRUE
119 | LV_83-8_0_5_line_119 |  | 118 | 141 | 0.023496 | 0.125 | 0.08 | 261 | 0 | 0.364 | 1 | 1 | cs | TRUE
120 | LV_83-8_0_5_line_120 |  | 119 | 139 | 0.041647 | 0.125 | 0.08 | 261 | 0 | 0.364 | 1 | 5 | cs | TRUE
121 | LV_83-8_0_5_line_121 |  | 119 | 138 | 0.053965 | 0.125 | 0.08 | 261 | 0 | 0.364 | 1 | 1 | cs | TRUE
122 | LV_83-8_0_5_line_122 |  | 120 | 121 | 0.017468 | 0.125 | 0.08 | 261 | 0 | 0.364 | 1 | 5 | cs | TRUE
123 | LV_83-8_0_5_line_123 |  | 120 | 122 | 0.0096231 | 0.125 | 0.08 | 261 | 0 | 0.364 | 1 | 5 | cs | TRUE
124 | LV_83-8_0_5_line_124 |  | 121 | 123 | 0.0013139 | 0.125 | 0.08 | 261 | 0 | 0.364 | 1 | 5 | cs | TRUE
125 | LV_83-8_0_5_line_125 |  | 122 | 124 | 0.030485 | 0.125 | 0.08 | 261 | 0 | 0.364 | 1 | 5 | cs | TRUE
126 | LV_83-8_0_5_line_126 |  | 122 | 125 | 0.045633 | 0.125 | 0.08 | 261 | 0 | 0.364 | 1 | 5 | cs | TRUE
127 | LV_83-8_0_5_line_127 |  | 123 | 126 | 0.00701 | 0.125 | 0.08 | 261 | 0 | 0.364 | 1 | 5 | cs | TRUE
128 | LV_83-8_0_5_line_128 |  | 124 | 127 | 0.01977 | 0.125 | 0.08 | 261 | 0 | 0.364 | 1 | 5 | cs | TRUE
129 | LV_83-8_0_5_line_129 |  | 124 | 128 | 0.028968 | 0.125 | 0.08 | 261 | 0 | 0.364 | 1 | 1 | cs | TRUE
130 | LV_83-8_0_5_line_130 |  | 125 | 129 | 0.0029265 | 0.125 | 0.08 | 261 | 0 | 0.364 | 1 | 1 | cs | TRUE
131 | LV_83-8_0_5_line_131 |  | 126 | 130 | 0.021538 | 0.125 | 0.08 | 261 | 0 | 0.364 | 1 | 5 | cs | TRUE
132 | LV_83-8_0_5_line_132 |  | 127 | 131 | 0.017324 | 0.125 | 0.08 | 261 | 0 | 0.364 | 1 | 5 | cs | TRUE
133 | LV_83-8_0_5_line_133 |  | 128 | 132 | 0.0014571 | 0.125 | 0.08 | 261 | 0 | 0.364 | 1 | 1 | cs | TRUE
134 | LV_83-8_0_5_line_134 |  | 129 | 133 | 0.0026143 | 0.125 | 0.08 | 261 | 0 | 0.364 | 1 | 1 | cs | TRUE
135 | LV_83-8_0_5_line_135 |  | 130 | 140 | 0.0025492 | 0.125 | 0.08 | 261 | 0 | 0.364 | 1 | 5 | cs | TRUE
136 | LV_83-8_0_5_line_136 |  | 131 | 134 | 0.057576 | 0.125 | 0.08 | 261 | 0 | 0.364 | 1 | 5 | cs | TRUE
137 | LV_83-8_0_5_line_137 |  | 132 | 147 | 0.00058824 | 0.125 | 0.08 | 261 | 0 | 0.364 | 1 | 1 | cs | TRUE
138 | LV_83-8_0_5_line_138 |  | 133 | 142 | 0.025935 | 0.125 | 0.08 | 261 | 0 | 0.364 | 1 | 1 | cs | TRUE
139 | LV_83-8_0_5_line_139 |  | 134 | 135 | 0.09958 | 0.125 | 0.08 | 261 | 0 | 0.364 | 1 | 4 | cs | TRUE
140 | LV_83-8_0_5_line_140 |  | 135 | 136 | 0.074457 | 0.125 | 0.08 | 261 | 0 | 0.364 | 1 | 1 | cs | TRUE
141 | LV_83-8_0_5_line_141 |  | 137 | 138 | 0.026134 | 0.125 | 0.08 | 261 | 0 | 0.364 | 1 | 1 | cs | TRUE
142 | LV_83-8_0_5_line_142 |  | 139 | 140 | 0.0060788 | 0.125 | 0.08 | 261 | 0 | 0.364 | 1 | 5 | cs | TRUE
143 | LV_83-8_0_5_line_143 |  | 141 | 146 | 0.0036451 | 0.125 | 0.08 | 261 | 0 | 0.364 | 1 | 1 | cs | TRUE
144 | LV_83-8_0_5_line_144 |  | 143 | 144 | 0.0065925 | 0.125 | 0.08 | 261 | 0 | 0.364 | 1 | 1 | cs | TRUE
145 | LV_83-8_0_5_line_145 |  | 144 | 145 | 0.0040713 | 0.125 | 0.08 | 261 | 0 | 0.364 | 1 | 1 | cs | TRUE
146 | LV_83-8_0_5_line_146 |  | 145 | 146 | 0.017413 | 0.125 | 0.08 | 261 | 0 | 0.364 | 1 | 1 | cs | TRUE

## trafo
| name | std_type | hv_bus | lv_bus | sn_mva | vn_hv_kv | vn_lv_kv | vk_percent | vkr_percent | pfe_kw | i0_percent | shift_degree | tap_side | tap_neutral | tap_min | tap_max | tap_step_percent | tap_step_degree | tap_pos | tap_phase_shifter | parallel | df | in_service
0 | LV_83-8_0_5_trafo_75 | 0.63 MVA 20/0.4 kV | 148 | 85 | 0.63 | 20 | 0.4 | 6 | 1.206 | 1.65 | 0.2619 | 150 | hv | 0 | -2 | 2 | 2.5 | 0 | 0 | FALSE | 1 | 1 | TRUE

## line_geodata
| x0 | y0 | x1 | y1 | x2 | y2 | x3 | y3 | x4 | y4 | x5 | y5 | x6 | y6 | x7 | y7 | x8 | y8 | x9 | y9 | x10 | y10
0 | 2675143.2851 | 1257377.8941 | 2675148.1044 | 1257378.4223 | 2675150.2762 | 1257378.4177
1 | 2675143.2851 | 1257377.8941 | 2675139.1468 | 1257389.061 | 2675125.4832 | 1257394.4804
2 | 2675072.1166 | 1257271.5119 | 2675073.3859 | 1257324.2118 | 2675076.2317 | 1257344.185 | 2675083.2526 | 1257348.8998 | 2675113.9294 | 1257366.0127 | 2675131.0623 | 1257373.6914 | 2675143.2851 | 1257377.8941
3 | 2675125.4832 | 1257394.4804 | 2675123.8528 | 1257395.127 | 2675118.3411 | 1257398.6486 | 2675116.2783 | 1257403.1369 | 2675115.554 | 1257407.9202 | 2675116.4349 | 1257412.1901 | 2675119.1982 | 1257414.8827 | 2675126.2364 | 1257417.6296 | 2675137.2982 | 1257418.8376 | 2675141.022 | 1257418.5986
4 | 2675079.9871 | 1257237.7977 | 2675072.3199 | 1257267.3781 | 2675072.1166 | 1257271.5119
5 | 2675072.1166 | 1257271.5119 | 2675124.1218 | 1257272.613
6 | 2675148.258 | 1257417.3867 | 2675144.2412 | 1257418.392 | 2675141.022 | 1257418.5986
7 | 2675079.9871 | 1257237.7977 | 2675085.4606 | 1257217.6854 | 2675086.0807 | 1257213.39 | 2675085.339 | 1257208.8439
8 | 2675079.9871 | 1257237.7977 | 2675060.1501 | 1257235.0325
9 | 2675124.1218 | 1257272.613 | 2675129.8181 | 1257272.7336 | 2675140.4981 | 1257273.7476 | 2675152.8031 | 1257276.239 | 2675173.3744 | 1257285.1445
10 | 2675031.253 | 1257272.7171 | 2675014.8522 | 1257274.1213
11 | 2675031.253 | 1257272.7171 | 2675031.0181 | 1257265.0751 | 2675030.8354 | 1257257.4782 | 2675030.6775 | 1257253.7204
12 | 2674983.4679 | 1257276.6538 | 2675001.729 | 1257275.245 | 2675014.8522 | 1257274.1213
13 | 2675025.7265 | 1257234.5853 | 2675026.5634 | 1257235.7857 | 2675030.3025 | 1257244.7953 | 2675030.6775 | 1257253.7204
14 | 2675085.339 | 1257208.8439 | 2675080.9743 | 1257205.1636 | 2675073.4879 | 1257202.6557
15 | 2675085.339 | 1257208.8439 | 2675094.631 | 1257207.5274 | 2675102.1521 | 1257208.3639
16 | 2675036.6307 | 1257233.7162 | 2675045.5865 | 1257233.0024 | 2675060.1501 | 1257235.0325
17 | 2675204.1606 | 1257298.023 | 2675200.17 | 1257296.7445 | 2675173.3744 | 1257285.1445
18 | 2675025.7265 | 1257234.5853 | 2675014.3887 | 1257234.8974 | 2675009.2879 | 1257235.1552
19 | 2675025.7265 | 1257234.5853 | 2675036.6307 | 1257233.7162
20 | 2674983.4679 | 1257276.6538 | 2674973.2574 | 1257277.4416 | 2674952.4997 | 1257275.4583
21 | 2675019.1782 | 1257198.531 | 2675035.6773 | 1257199.998
22 | 2675019.1782 | 1257198.531 | 2675014.4001 | 1257198.0929
23 | 2675073.4879 | 1257202.6557 | 2675040.766 | 1257200.4504 | 2675035.6773 | 1257199.998
24 | 2675014.4001 | 1257198.0929 | 2675014.0375 | 1257198.0597
25 | 2674952.4997 | 1257275.4583 | 2674948.7043 | 1257275.0957 | 2674916.8259 | 1257271.0118
26 | 2675073.4879 | 1257202.6557 | 2675075.5398 | 1257188.5847
27 | 2675014.0375 | 1257198.0597 | 2674994.6535 | 1257196.2825
28 | 2674887.1376 | 1257267.2086 | 2674916.8259 | 1257271.0118
29 | 2674887.1376 | 1257267.2086 | 2674874.1706 | 1257265.5474
30 | 2675106.8165 | 1257208.8826 | 2675102.1521 | 1257208.3639
31 | 2675075.5398 | 1257188.5847 | 2675077.5599 | 1257174.7309 | 2675079.6823 | 1257159.8882
32 | 2675106.8165 | 1257208.8826 | 2675138.7171 | 1257212.4304
33 | 2675004.6509 | 1257085.1958 | 2674981.9215 | 1257063.8364 | 2674983.1926 | 1257056.9585 | 2674977.7289 | 1257052.3578
34 | 2674970.2496 | 1257092.2765 | 2674982.0722 | 1257091.8147 | 2674991.8831 | 1257089.4261 | 2675004.6509 | 1257085.1958
35 | 2674970.9804 | 1257112.5675 | 2674970.2496 | 1257092.2765
36 | 2674970.2496 | 1257092.2765 | 2674955.9943 | 1257091.3064 | 2674941.6323 | 1257089.8541
37 | 2675099.1149 | 1257030.6968 | 2675109.1769 | 1257023.9861
38 | 2675099.1149 | 1257030.6968 | 2675094.7641 | 1257027.695 | 2675092.7163 | 1257026.835 | 2675090.1678 | 1257026.5251
39 | 2675099.1149 | 1257030.6968 | 2675103.8879 | 1257034.8938 | 2675097.597 | 1257041.5635 | 2675096.717 | 1257047.3233 | 2675096.3222 | 1257049.9091 | 2675094.9976 | 1257058.5807
40 | 2675109.1769 | 1257023.9861 | 2675113.6549 | 1257028.2572 | 2675118.026 | 1257030.8479 | 2675134.023 | 1257034.829
41 | 2675065.6119 | 1257023.5391 | 2675090.1678 | 1257026.5251
42 | 2674970.9804 | 1257112.5675 | 2674956.0636 | 1257114.4134 | 2674941.6901 | 1257121.7969
43 | 2674970.9804 | 1257112.5675 | 2674997.0852 | 1257113.1002
44 | 2674941.6323 | 1257089.8541 | 2674902.2179 | 1257085.8684
45 | 2675146.8784 | 1257037.9526 | 2675137.5184 | 1257035.6988 | 2675134.023 | 1257034.829
46 | 2675065.6119 | 1257023.5391 | 2675058.0125 | 1257022.615
47 | 2674941.6901 | 1257121.7969 | 2674941.2548 | 1257122.0205 | 2674934.8725 | 1257127.3678
48 | 2675010.9339 | 1257113.3828 | 2674997.0852 | 1257113.1002
49 | 2675043.2813 | 1256948.1058 | 2675030.061 | 1256943.8901 | 2675014.6337 | 1256938.77
50 | 2675043.2813 | 1256948.1058 | 2675063.5895 | 1256954.5818
51 | 2675197.7698 | 1257116.3458 | 2675198.4565 | 1257111.8005
52 | 2675202.5646 | 1257084.743 | 2675199.7724 | 1257103.1505 | 2675198.6617 | 1257110.4419 | 2675198.4565 | 1257111.8005
53 | 2675195.6741 | 1257130.1297 | 2675196.1678 | 1257126.8891 | 2675197.5502 | 1257117.7999 | 2675197.7698 | 1257116.3458
54 | 2675202.5646 | 1257084.743 | 2675202.8177 | 1257083.0742 | 2675205.0923 | 1257068.1037
55 | 2675195.6741 | 1257130.1297 | 2675184.0254 | 1257128.1915
56 | 2675207.5003 | 1257052.2552 | 2675207.0888 | 1257054.9631 | 2675205.0923 | 1257068.1037
57 | 2675184.0254 | 1257128.1915 | 2675163.6198 | 1257124.561
58 | 2675203.0489 | 1257051.2423 | 2675207.5003 | 1257052.2552
59 | 2675163.6198 | 1257124.561 | 2675148.3543 | 1257121.8451 | 2675141.6167 | 1257120.7912
60 | 2675207.8882 | 1257199.7257 | 2675188.0403 | 1257207.4683 | 2675184.8652 | 1257208.5412
61 | 2675207.8882 | 1257199.7257 | 2675216.4333 | 1257215.635 | 2675224.317 | 1257223.0298
62 | 2675176.7181 | 1257211.2941 | 2675184.8652 | 1257208.5412
63 | 2675224.317 | 1257223.0298 | 2675227.8497 | 1257226.3436
64 | 2675203.0489 | 1257051.2423 | 2675194.4975 | 1257049.4435 | 2675186.7944 | 1257047.5847
65 | 2675159.0249 | 1257213.6756 | 2675154.9028 | 1257214.2304 | 2675138.7171 | 1257212.4304
66 | 2675176.7181 | 1257211.2941 | 2675159.0249 | 1257213.6756
67 | 2675176.7181 | 1257211.2941 | 2675171.9899 | 1257192.8981 | 2675172.1825 | 1257191.5308
68 | 2675173.2183 | 1257184.1787 | 2675172.1825 | 1257191.5308
69 | 2675176.1733 | 1257165.1416 | 2675176.0994 | 1257165.6188 | 2675174.4184 | 1257175.6605 | 2675173.2183 | 1257184.1787
70 | 2675176.1733 | 1257165.1416 | 2675161.9272 | 1257164.6201
71 | 2675176.1733 | 1257165.1416 | 2675178.3442 | 1257165.2137
72 | 2674889.2161 | 1257187.7738 | 2674891.1598 | 1257188.1917 | 2674906.1889 | 1257189.1932
73 | 2674880.474 | 1257179.2832 | 2674882.3798 | 1257184.211 | 2674886.8731 | 1257187.2701 | 2674889.2161 | 1257187.7738
74 | 2674908.1016 | 1257189.3207 | 2674906.1889 | 1257189.1932
75 | 2674880.474 | 1257179.2832 | 2674880.8438 | 1257174.4954 | 2674882.8545 | 1257171.1294 | 2674896.5149 | 1257159.5047
76 | 2674908.1016 | 1257189.3207 | 2674927.3596 | 1257190.6041
77 | 2674896.5149 | 1257159.5047 | 2674910.4672 | 1257147.8151
78 | 2674896.5149 | 1257159.5047 | 2674892.4539 | 1257154.4606 | 2674885.8563 | 1257151.4305 | 2674882.8748 | 1257150.5163
79 | 2674927.3596 | 1257190.6041 | 2674943.4155 | 1257191.6741
80 | 2674910.4672 | 1257147.8151 | 2674919.3896 | 1257140.3397
81 | 2674842.7216 | 1257208.1163 | 2674845.3482 | 1257205.1233
82 | 2674842.7216 | 1257208.1163 | 2674835.9928 | 1257216.6487 | 2674825.7253 | 1257225.3477 | 2674821.0905 | 1257228.3591
83 | 2674943.4155 | 1257191.6741 | 2674946.9829 | 1257191.9118 | 2674947.7432 | 1257191.9815
84 | 2674919.3896 | 1257140.3397 | 2674934.8725 | 1257127.3678
85 | 2674797.6956 | 1257250.4456 | 2674802.1144 | 1257243.2961 | 2674810.2983 | 1257235.3713 | 2674821.0905 | 1257228.3591
86 | 2674874.1706 | 1257265.5474 | 2674849.6181 | 1257262.4021
87 | 2674797.6956 | 1257250.4456 | 2674813.5335 | 1257255.7247
88 | 2674813.5335 | 1257255.7247 | 2674813.7501 | 1257255.7969 | 2674825.0401 | 1257258.6639 | 2674836.0168 | 1257260.6596 | 2674849.6181 | 1257262.4021
89 | 2675010.9339 | 1257113.3828 | 2675028.4158 | 1257113.7396
90 | 2675039.1072 | 1257113.9578 | 2675028.4158 | 1257113.7396
91 | 2675178.3442 | 1257165.2137 | 2675190.6577 | 1257165.7615
92 | 2675201.0822 | 1257166.2254 | 2675190.6577 | 1257165.7615
93 | 2674981.8379 | 1257195.1075 | 2674994.6535 | 1257196.2825
94 | 2674981.8379 | 1257195.1075 | 2674973.6685 | 1257194.3585
95 | 2674955.7173 | 1257192.7126 | 2674973.6685 | 1257194.3585
96 | 2675086.1162 | 1257114.917 | 2675085.3717 | 1257120.1003 | 2675083.3781 | 1257134.0424
97 | 2675086.1162 | 1257114.917 | 2675110.8296 | 1257115.9757 | 2675119.204 | 1257117.2856
98 | 2675086.1162 | 1257114.917 | 2675087.2513 | 1257109.2605 | 2675088.8465 | 1257098.8397 | 2675089.231 | 1257096.3234
99 | 2675083.3781 | 1257134.0424 | 2675083.2045 | 1257135.2567
100 | 2675119.204 | 1257117.2856 | 2675121.1858 | 1257117.5955
101 | 2675079.6823 | 1257159.8882 | 2675083.2045 | 1257135.2567
102 | 2675121.1858 | 1257117.5955 | 2675140.1887 | 1257120.5678
103 | 2675140.1887 | 1257120.5678 | 2675141.6167 | 1257120.7912
104 | 2674955.7173 | 1257192.7126 | 2674947.7432 | 1257191.9815
105 | 2675156.1931 | 1257040.2003 | 2675174.3477 | 1257044.5812
106 | 2675146.8784 | 1257037.9526 | 2675156.1931 | 1257040.2003
107 | 2675174.3477 | 1257044.5812 | 2675186.7944 | 1257047.5847
108 | 2675146.8784 | 1257037.9526 | 2675151.1597 | 1257024.6233
109 | 2675158.1954 | 1257007.5703 | 2675155.3974 | 1257011.4299 | 2675151.1597 | 1257024.6233
110 | 2675164.5508 | 1256998.8036 | 2675158.1954 | 1257007.5703
111 | 2675172.3485 | 1256986.0038 | 2675171.1551 | 1256989.1244 | 2675169.9426 | 1256991.3662 | 2675164.5508 | 1256998.8036
112 | 2675172.3485 | 1256986.0038 | 2675168.6702 | 1256984.7826
113 | 2675151.3145 | 1256979.0205 | 2675168.6702 | 1256984.7826
114 | 2675151.3145 | 1256979.0205 | 2675142.393 | 1256979.6411 | 2675134.6145 | 1256984.0791 | 2675127.5518 | 1256977.2844
115 | 2675215.2019 | 1256958.3496 | 2675214.9282 | 1256967.4162
116 | 2675216.3934 | 1256932.8346 | 2675215.6441 | 1256943.7332 | 2675215.2019 | 1256958.3496
117 | 2675127.5518 | 1256977.2844 | 2675120.2778 | 1256974.0564 | 2675115.8099 | 1256972.4567
118 | 2675127.5518 | 1256977.2844 | 2675133.2807 | 1256970.3408 | 2675132.3609 | 1256969.1393 | 2675132.3097 | 1256967.2261 | 2675140.4072 | 1256963.8041 | 2675142.5239 | 1256962.2076
119 | 2675093.812 | 1256964.2192 | 2675096.7343 | 1256965.1511 | 2675110.5863 | 1256970.5864 | 2675115.8099 | 1256972.4567
120 | 2675142.5239 | 1256962.2076 | 2675140.4921 | 1256957.1113 | 2675139.7968 | 1256920.9573
121 | 2675142.5239 | 1256962.2076 | 2675145.3879 | 1256958.7747 | 2675152.8164 | 1256955.7667 | 2675183.8526 | 1256943.5627 | 2675191.5739 | 1256941.0171
122 | 2675138.7206 | 1256865.0091 | 2675139.0566 | 1256882.4742
123 | 2675134.9265 | 1256856.1654 | 2675138.7206 | 1256865.0091 | 2675138.7206 | 1256865.0091
124 | 2675139.0818 | 1256883.7878 | 2675139.0566 | 1256882.4742
125 | 2675134.9265 | 1256856.1654 | 2675133.6121 | 1256829.0174 | 2675133.6842 | 1256825.7159
126 | 2675134.9265 | 1256856.1654 | 2675132.0044 | 1256860.6095 | 2675126.1423 | 1256862.5921 | 2675104.8949 | 1256864.6575 | 2675092.1918 | 1256866.0403
127 | 2675139.0818 | 1256883.7878 | 2675139.2166 | 1256890.7965
128 | 2675153.4977 | 1256824.9334 | 2675133.6842 | 1256825.7159
129 | 2675133.6842 | 1256825.7159 | 2675104.7179 | 1256826.0012
130 | 2675092.1918 | 1256866.0403 | 2675089.2825 | 1256866.357
131 | 2675139.6308 | 1256912.3309 | 2675139.2166 | 1256890.7965
132 | 2675153.4977 | 1256824.9334 | 2675164.4513 | 1256824.65 | 2675170.8088 | 1256824.3019
133 | 2675103.2608 | 1256826.0156 | 2675104.7179 | 1256826.0012
134 | 2675086.6836 | 1256866.6399 | 2675089.2825 | 1256866.357
135 | 2675139.6308 | 1256912.3309 | 2675139.6798 | 1256914.8797
136 | 2675228.2636 | 1256820.7018 | 2675217.8586 | 1256821.7259 | 2675170.8088 | 1256824.3019
137 | 2675102.6726 | 1256826.0214 | 2675103.2608 | 1256826.0156
138 | 2675086.6836 | 1256866.6399 | 2675070.4968 | 1256868.4019 | 2675063.2104 | 1256870.9003 | 2675061.2658 | 1256871.0432
139 | 2675228.2636 | 1256820.7018 | 2675254.3795 | 1256820.0887 | 2675261.1217 | 1256820.0744 | 2675273.525 | 1256821.4331 | 2675285.0549 | 1256824.4597 | 2675288.4626 | 1256825.7261 | 2675294.3029 | 1256826.0562 | 2675293.7014 | 1256830.652 | 2675293.2429 | 1256832.9034 | 2675287.0757 | 1256844.6337 | 2675280.9097 | 1256855.6747
140 | 2675280.9097 | 1256855.6747 | 2675252.967 | 1256849.3259 | 2675215.7668 | 1256851.6105 | 2675214.0368 | 1256860.1616
141 | 2675216.3934 | 1256932.8346 | 2675191.5739 | 1256941.0171
142 | 2675139.7968 | 1256920.9573 | 2675139.6798 | 1256914.8797
143 | 2675090.3392 | 1256963.1118 | 2675093.812 | 1256964.2192
144 | 2675063.5895 | 1256954.5818 | 2675069.8703 | 1256956.5846
145 | 2675073.7492 | 1256957.8215 | 2675069.8703 | 1256956.5846
146 | 2675073.7492 | 1256957.8215 | 2675090.3392 | 1256963.1118

## bus_geodata
| x | y | coords
0 | 2675150.2762 | 1257378.4177
1 | 2675143.2851 | 1257377.8941
2 | 2675125.4832 | 1257394.4804
3 | 2675072.1166 | 1257271.5119
4 | 2675141.022 | 1257418.5986
5 | 2675079.9871 | 1257237.7977
6 | 2675124.1218 | 1257272.613
7 | 2675148.258 | 1257417.3867
8 | 2675031.253 | 1257272.7171
9 | 2675014.8522 | 1257274.1213
10 | 2675030.6775 | 1257253.7204
11 | 2675085.339 | 1257208.8439
12 | 2675060.1501 | 1257235.0325
13 | 2675173.3743 | 1257285.1445
14 | 2675025.7265 | 1257234.5853
15 | 2675009.2879 | 1257235.1552
16 | 2675036.6307 | 1257233.7162
17 | 2674983.4679 | 1257276.6538
18 | 2675019.1782 | 1257198.531
19 | 2675035.6773 | 1257199.998
20 | 2675014.4001 | 1257198.0929
21 | 2674952.4997 | 1257275.4583
22 | 2675073.4879 | 1257202.6557
23 | 2675014.0375 | 1257198.0597
24 | 2674916.8259 | 1257271.0118
25 | 2674887.1376 | 1257267.2086
26 | 2675102.1521 | 1257208.3639
27 | 2675075.5398 | 1257188.5847
28 | 2675106.8165 | 1257208.8826
29 | 2674977.7289 | 1257052.3578
30 | 2675004.6509 | 1257085.1958
31 | 2674970.2496 | 1257092.2765
32 | 2675099.1149 | 1257030.6968
33 | 2675109.1769 | 1257023.9861
34 | 2675090.1678 | 1257026.5251
35 | 2675094.9976 | 1257058.5807
36 | 2674970.9804 | 1257112.5675
37 | 2674941.6323 | 1257089.8541
38 | 2675134.023 | 1257034.829
39 | 2675065.6119 | 1257023.5391
40 | 2674941.6901 | 1257121.7969
41 | 2674997.0852 | 1257113.1002
42 | 2674902.2179 | 1257085.8684
43 | 2675058.0125 | 1257022.615
44 | 2675014.6337 | 1256938.77
45 | 2675043.2813 | 1256948.1058
46 | 2675198.4565 | 1257111.8005
47 | 2675197.7698 | 1257116.3458
48 | 2675202.5646 | 1257084.743
49 | 2675195.6741 | 1257130.1297
50 | 2675205.0923 | 1257068.1037
51 | 2675184.0254 | 1257128.1915
52 | 2675207.5003 | 1257052.2552
53 | 2675163.6198 | 1257124.561
54 | 2675207.8882 | 1257199.7257
55 | 2675184.8652 | 1257208.5412
56 | 2675224.317 | 1257223.0298
57 | 2675203.0489 | 1257051.2423
58 | 2675159.0249 | 1257213.6756
59 | 2675138.7171 | 1257212.4304
60 | 2675176.7181 | 1257211.2941
61 | 2675172.1825 | 1257191.5308
62 | 2675173.2183 | 1257184.1787
63 | 2675176.1733 | 1257165.1416
64 | 2675204.1606 | 1257298.023
65 | 2675227.8497 | 1257226.3436
66 | 2674889.2161 | 1257187.7738
67 | 2674906.1889 | 1257189.1932
68 | 2674880.474 | 1257179.2832
69 | 2674908.1016 | 1257189.3207
70 | 2674896.5149 | 1257159.5047
71 | 2674927.3596 | 1257190.6041
72 | 2674910.4672 | 1257147.8151
73 | 2674882.8748 | 1257150.5163
74 | 2674845.3482 | 1257205.1233
75 | 2674842.7216 | 1257208.1163
76 | 2674943.4155 | 1257191.6741
77 | 2674919.3896 | 1257140.3397
78 | 2674821.0905 | 1257228.3591
79 | 2674874.1706 | 1257265.5474
80 | 2674797.6956 | 1257250.4456
81 | 2674813.5335 | 1257255.7247
82 | 2674849.6181 | 1257262.4021
83 | 2675010.9339 | 1257113.3828
84 | 2675028.4158 | 1257113.7396
85 | 2675039.1072 | 1257113.9578
86 | 2674934.8725 | 1257127.3678
87 | 2675161.9272 | 1257164.6201
88 | 2675178.3442 | 1257165.2137
89 | 2675190.6577 | 1257165.7615
90 | 2675201.0822 | 1257166.2254
91 | 2674994.6535 | 1257196.2825
92 | 2674981.8379 | 1257195.1075
93 | 2674973.6685 | 1257194.3585
94 | 2675086.1162 | 1257114.917
95 | 2675083.3781 | 1257134.0424
96 | 2675119.204 | 1257117.2856
97 | 2675089.231 | 1257096.3234
98 | 2675083.2045 | 1257135.2567
99 | 2675121.1858 | 1257117.5955
100 | 2675079.6823 | 1257159.8882
101 | 2675140.1887 | 1257120.5678
102 | 2674955.7173 | 1257192.7126
103 | 2674947.7432 | 1257191.9815
104 | 2675141.6167 | 1257120.7912
105 | 2675156.1931 | 1257040.2003
106 | 2675174.3477 | 1257044.5812
107 | 2675146.8784 | 1257037.9526
108 | 2675186.7944 | 1257047.5847
109 | 2675151.1597 | 1257024.6233
110 | 2675158.1954 | 1257007.5703
111 | 2675164.5508 | 1256998.8036
112 | 2675172.3485 | 1256986.0038
113 | 2675168.6702 | 1256984.7826
114 | 2675151.3145 | 1256979.0205
115 | 2675214.9282 | 1256967.4162
116 | 2675215.2019 | 1256958.3496
117 | 2675127.5518 | 1256977.2844
118 | 2675115.8099 | 1256972.4567
119 | 2675142.5239 | 1256962.2076
120 | 2675138.7206 | 1256865.0091
121 | 2675139.0566 | 1256882.4742
122 | 2675134.9265 | 1256856.1654
123 | 2675139.0818 | 1256883.7878
124 | 2675133.6842 | 1256825.7159
125 | 2675092.1918 | 1256866.0403
126 | 2675139.2166 | 1256890.7965
127 | 2675153.4977 | 1256824.9334
128 | 2675104.7179 | 1256826.0012
129 | 2675089.2825 | 1256866.357
130 | 2675139.6308 | 1256912.3309
131 | 2675170.8088 | 1256824.3019
132 | 2675103.2608 | 1256826.0156
133 | 2675086.6836 | 1256866.6399
134 | 2675228.2636 | 1256820.7018
135 | 2675280.9097 | 1256855.6747
136 | 2675214.0368 | 1256860.1616
137 | 2675216.3934 | 1256932.8346
138 | 2675191.5739 | 1256941.0171
139 | 2675139.7967 | 1256920.9573
140 | 2675139.6799 | 1256914.8797
141 | 2675093.812 | 1256964.2192
142 | 2675061.2658 | 1256871.0432
143 | 2675063.5895 | 1256954.5818
144 | 2675069.8703 | 1256956.5846
145 | 2675073.7492 | 1256957.8215
146 | 2675090.3392 | 1256963.1118
147 | 2675102.6726 | 1256826.0214
148 | 2675086.1162 | 1257114.917

## line_std_types
| c_nf_per_km | r_ohm_per_km | x_ohm_per_km | max_i_ka | type | q_mm2 | alpha | voltage_rating
NAYY 4x50 SE | 210 | 0.642 | 0.083 | 0.142 | cs | 50 | 0.00403 | LV
NAYY 4x120 SE | 264 | 0.225 | 0.08 | 0.242 | cs | 120 | 0.00403 | LV
NAYY 4x150 SE | 261 | 0.208 | 0.08 | 0.27 | cs | 150 | 0.00403 | LV
NA2XS2Y 1x95 RM/25 12/20 kV | 216 | 0.313 | 0.132 | 0.252 | cs | 95 | 0.00403 | MV
NA2XS2Y 1x185 RM/25 12/20 kV | 273 | 0.161 | 0.117 | 0.362 | cs | 185 | 0.00403 | MV
NA2XS2Y 1x240 RM/25 12/20 kV | 304 | 0.122 | 0.112 | 0.421 | cs | 240 | 0.00403 | MV
NA2XS2Y 1x95 RM/25 6/10 kV | 315 | 0.313 | 0.123 | 0.249 | cs | 95 | 0.00403 | MV
NA2XS2Y 1x185 RM/25 6/10 kV | 406 | 0.161 | 0.11 | 0.358 | cs | 185 | 0.00403 | MV
NA2XS2Y 1x240 RM/25 6/10 kV | 456 | 0.122 | 0.105 | 0.416 | cs | 240 | 0.00403 | MV
NA2XS2Y 1x150 RM/25 12/20 kV | 250 | 0.206 | 0.116 | 0.319 | cs | 150 | 0.00403 | MV
NA2XS2Y 1x120 RM/25 12/20 kV | 230 | 0.253 | 0.119 | 0.283 | cs | 120 | 0.00403 | MV
NA2XS2Y 1x70 RM/25 12/20 kV | 190 | 0.443 | 0.132 | 0.22 | cs | 70 | 0.00403 | MV
NA2XS2Y 1x150 RM/25 6/10 kV | 360 | 0.206 | 0.11 | 0.315 | cs | 150 | 0.00403 | MV
NA2XS2Y 1x120 RM/25 6/10 kV | 340 | 0.253 | 0.113 | 0.28 | cs | 120 | 0.00403 | MV
NA2XS2Y 1x70 RM/25 6/10 kV | 280 | 0.443 | 0.123 | 0.217 | cs | 70 | 0.00403 | MV
N2XS(FL)2Y 1x120 RM/35 64/110 kV | 112 | 0.153 | 0.166 | 0.366 | cs | 120 | 0.00393 | HV
N2XS(FL)2Y 1x185 RM/35 64/110 kV | 125 | 0.099 | 0.156 | 0.457 | cs | 185 | 0.00393 | HV
N2XS(FL)2Y 1x240 RM/35 64/110 kV | 135 | 0.075 | 0.149 | 0.526 | cs | 240 | 0.00393 | HV
N2XS(FL)2Y 1x300 RM/35 64/110 kV | 144 | 0.06 | 0.144 | 0.588 | cs | 300 | 0.00393 | HV
15-AL1/3-ST1A 0.4 | 11 | 1.8769 | 0.35 | 0.105 | ol | 16 | 0.00403 | LV
24-AL1/4-ST1A 0.4 | 11.25 | 1.2012 | 0.335 | 0.14 | ol | 24 | 0.00403 | LV
48-AL1/8-ST1A 0.4 | 12.2 | 0.5939 | 0.3 | 0.21 | ol | 48 | 0.00403 | LV
94-AL1/15-ST1A 0.4 | 13.2 | 0.306 | 0.29 | 0.35 | ol | 94 | 0.00403 | LV
34-AL1/6-ST1A 10.0 | 9.7 | 0.8342 | 0.36 | 0.17 | ol | 34 | 0.00403 | MV
48-AL1/8-ST1A 10.0 | 10.1 | 0.5939 | 0.35 | 0.21 | ol | 48 | 0.00403 | MV
70-AL1/11-ST1A 10.0 | 10.4 | 0.4132 | 0.339 | 0.29 | ol | 70 | 0.00403 | MV
94-AL1/15-ST1A 10.0 | 10.75 | 0.306 | 0.33 | 0.35 | ol | 94 | 0.00403 | MV
122-AL1/20-ST1A 10.0 | 11.1 | 0.2376 | 0.323 | 0.41 | ol | 122 | 0.00403 | MV
149-AL1/24-ST1A 10.0 | 11.25 | 0.194 | 0.315 | 0.47 | ol | 149 | 0.00403 | MV
34-AL1/6-ST1A 20.0 | 9.15 | 0.8342 | 0.382 | 0.17 | ol | 34 | 0.00403 | MV
48-AL1/8-ST1A 20.0 | 9.5 | 0.5939 | 0.372 | 0.21 | ol | 48 | 0.00403 | MV
70-AL1/11-ST1A 20.0 | 9.7 | 0.4132 | 0.36 | 0.29 | ol | 70 | 0.00403 | MV
94-AL1/15-ST1A 20.0 | 10 | 0.306 | 0.35 | 0.35 | ol | 94 | 0.00403 | MV
122-AL1/20-ST1A 20.0 | 10.3 | 0.2376 | 0.344 | 0.41 | ol | 122 | 0.00403 | MV
149-AL1/24-ST1A 20.0 | 10.5 | 0.194 | 0.337 | 0.47 | ol | 149 | 0.00403 | MV
184-AL1/30-ST1A 20.0 | 10.75 | 0.1571 | 0.33 | 0.535 | ol | 184 | 0.00403 | MV
243-AL1/39-ST1A 20.0 | 11 | 0.1188 | 0.32 | 0.645 | ol | 243 | 0.00403 | MV
48-AL1/8-ST1A 110.0 | 8 | 0.5939 | 0.46 | 0.21 | ol | 48 | 0.00403 | HV
70-AL1/11-ST1A 110.0 | 8.4 | 0.4132 | 0.45 | 0.29 | ol | 70 | 0.00403 | HV
94-AL1/15-ST1A 110.0 | 8.65 | 0.306 | 0.44 | 0.35 | ol | 94 | 0.00403 | HV
122-AL1/20-ST1A 110.0 | 8.5 | 0.2376 | 0.43 | 0.41 | ol | 122 | 0.00403 | HV
149-AL1/24-ST1A 110.0 | 8.75 | 0.194 | 0.41 | 0.47 | ol | 149 | 0.00403 | HV
184-AL1/30-ST1A 110.0 | 8.8 | 0.1571 | 0.4 | 0.535 | ol | 184 | 0.00403 | HV
243-AL1/39-ST1A 110.0 | 9 | 0.1188 | 0.39 | 0.645 | ol | 243 | 0.00403 | HV
305-AL1/39-ST1A 110.0 | 9.2 | 0.0949 | 0.38 | 0.74 | ol | 305 | 0.00403 | HV
490-AL1/64-ST1A 110.0 | 9.75 | 0.059 | 0.37 | 0.96 | ol | 490 | 0.00403 | HV
679-AL1/86-ST1A 110.0 | 9.95 | 0.042 | 0.36 | 1.15 | ol | 679 | 0.00403 | HV
490-AL1/64-ST1A 220.0 | 10 | 0.059 | 0.285 | 0.96 | ol | 490 | 0.00403 | HV
679-AL1/86-ST1A 220.0 | 11.7 | 0.042 | 0.275 | 1.15 | ol | 679 | 0.00403 | HV
490-AL1/64-ST1A 380.0 | 11 | 0.059 | 0.253 | 0.96 | ol | 490 | 0.00403 | HV
679-AL1/86-ST1A 380.0 | 14.6 | 0.042 | 0.25 | 1.15 | ol | 679 | 0.00403 | HV

## trafo_std_types
| i0_percent | pfe_kw | vkr_percent | sn_mva | vn_lv_kv | vn_hv_kv | vk_percent | shift_degree | vector_group | tap_side | tap_neutral | tap_min | tap_max | tap_step_degree | tap_step_percent | tap_phase_shifter
160 MVA 380/110 kV | 0.06 | 60 | 0.25 | 160 | 110 | 380 | 12.2 | 0 | Yy0 | hv | 0 | -9 | 9 | 0 | 1.5 | FALSE
100 MVA 220/110 kV | 0.06 | 55 | 0.26 | 100 | 110 | 220 | 12 | 0 | Yy0 | hv | 0 | -9 | 9 | 0 | 1.5 | FALSE
63 MVA 110/20 kV | 0.04 | 22 | 0.32 | 63 | 20 | 110 | 18 | 150 | YNd5 | hv | 0 | -9 | 9 | 0 | 1.5 | FALSE
40 MVA 110/20 kV | 0.05 | 18 | 0.34 | 40 | 20 | 110 | 16.2 | 150 | YNd5 | hv | 0 | -9 | 9 | 0 | 1.5 | FALSE
25 MVA 110/20 kV | 0.07 | 14 | 0.41 | 25 | 20 | 110 | 12 | 150 | YNd5 | hv | 0 | -9 | 9 | 0 | 1.5 | FALSE
63 MVA 110/10 kV | 0.04 | 22 | 0.32 | 63 | 10 | 110 | 18 | 150 | YNd5 | hv | 0 | -9 | 9 | 0 | 1.5 | FALSE
40 MVA 110/10 kV | 0.05 | 18 | 0.34 | 40 | 10 | 110 | 16.2 | 150 | YNd5 | hv | 0 | -9 | 9 | 0 | 1.5 | FALSE
25 MVA 110/10 kV | 0.07 | 14 | 0.41 | 25 | 10 | 110 | 12 | 150 | YNd5 | hv | 0 | -9 | 9 | 0 | 1.5 | FALSE
0.25 MVA 20/0.4 kV | 0.32 | 0.8 | 1.44 | 0.25 | 0.4 | 20 | 6 | 150 | Yzn5 | hv | 0 | -2 | 2 | 0 | 2.5 | FALSE
0.4 MVA 20/0.4 kV | 0.3375 | 1.35 | 1.425 | 0.4 | 0.4 | 20 | 6 | 150 | Dyn5 | hv | 0 | -2 | 2 | 0 | 2.5 | FALSE
0.63 MVA 20/0.4 kV | 0.2619 | 1.65 | 1.206 | 0.63 | 0.4 | 20 | 6 | 150 | Dyn5 | hv | 0 | -2 | 2 | 0 | 2.5 | FALSE
0.25 MVA 10/0.4 kV | 0.24 | 0.6 | 1.2 | 0.25 | 0.4 | 10 | 4 | 150 | Dyn5 | hv | 0 | -2 | 2 | 0 | 2.5 | FALSE
0.4 MVA 10/0.4 kV | 0.2375 | 0.95 | 1.325 | 0.4 | 0.4 | 10 | 4 | 150 | Dyn5 | hv | 0 | -2 | 2 | 0 | 2.5 | FALSE
0.63 MVA 10/0.4 kV | 0.1873 | 1.18 | 1.0794 | 0.63 | 0.4 | 10 | 4 | 150 | Dyn5 | hv | 0 | -2 | 2 | 0 | 2.5 | FALSE

## trafo3w_std_types
| sn_hv_mva | sn_mv_mva | sn_lv_mva | vn_hv_kv | vn_mv_kv | vn_lv_kv | vk_hv_percent | vk_mv_percent | vk_lv_percent | vkr_hv_percent | vkr_mv_percent | vkr_lv_percent | pfe_kw | i0_percent | shift_mv_degree | shift_lv_degree | vector_group | tap_side | tap_neutral | tap_min | tap_max | tap_step_percent
63/25/38 MVA 110/20/10 kV | 63 | 25 | 38 | 110 | 20 | 10 | 10.4 | 10.4 | 10.4 | 0.28 | 0.32 | 0.35 | 35 | 0.89 | 0 | 0 | YN0yn0yn0 | hv | 0 | -10 | 10 | 1.2
63/25/38 MVA 110/10/10 kV | 63 | 25 | 38 | 110 | 10 | 10 | 10.4 | 10.4 | 10.4 | 0.28 | 0.32 | 0.35 | 35 | 0.89 | 0 | 0 | YN0yn0yn0 | hv | 0 | -10 | 10 | 1.2

## fuse_std_types
| fuse_type | i_rated_a | t_avg | t_min | t_total | x_avg | x_min | x_total
HV 100A | HV 100A | 100 | 0 | [10.0, 3.64, 0.854, 0.281, 0.1, 0.0531, 0.022, 0.01] | [10.0, 4.267, 1.21, 0.403, 0.1, 0.058, 0.022, 0.01] | 0 | [300.0, 350.0, 450.0, 550.0, 700.0, 850.0, 1200.0, 1752.0] | [600.0, 700.0, 900.0, 1150.0, 1665.0, 2000.0, 3000.0, 4313.0]
HV 10A | HV 10A | 10 | 0 | [10.0, 1675.0, 0.344, 0.156, 0.1, 0.0417, 0.0171, 0.01] | [10.0, 1.3, 0.3, 0.155, 0.1, 0.0555, 0.023, 0.01] | 0 | [30.0, 32.0, 35.0, 37.0, 39.0, 50.0, 70.0, 88.0] | [60.0, 70.0, 80.0, 87.0, 94.0, 110.0, 150.0, 216.0]
HV 125A | HV 125A | 125 | 0 | [10.0, 1.82, 0.344, 0.1, 0.0467, 0.0269, 0.01] | [10.0, 2.478, 0.426, 0.1, 0.0427, 0.0211, 0.01] | 0 | [375.0, 500.0, 700.0, 925.0, 1200.0, 1500.0, 2341.0] | [750.0, 1000.0, 1500.0, 2200.0, 3000.0, 4000.0, 5765.0]
HV 160A | HV 160A | 160 | 0 | [10.0, 4.15, 1.03, 0.198, 0.1, 0.051, 0.0172, 0.01] | [10.0, 2.3, 0.734, 0.274, 0.1, 0.046, 0.0177, 0.01] | 0 | [480.0, 550.0, 700.0, 1000.0, 1260.0, 1600.0, 2500.0, 3227.0] | [960.0, 1300.0, 1700.0, 2200.0, 2996.0, 4000.0, 6000.0, 7946.0]
HV 16A | HV 16A | 16 | 0 | [10.0, 0.352, 0.164, 0.1, 0.0649, 0.0342, 0.01] | [10.0, 2.34, 0.722, 0.181, 0.1, 0.055, 0.0296, 0.01] | 0 | [48.0, 60.0, 65.0, 71.0, 80.0, 100.0, 162.0] | [96.0, 110.0, 125.0, 150.0, 168.0, 200.0, 250.0, 398.0]
HV 200A | HV 200A | 200 | 0 | [10.0, 4.267, 1.21, 0.403, 0.1, 0.058, 0.022, 0.01] | [10.0, 3.73, 1.654, 0.328, 0.1, 0.0531, 0.019, 0.01] | 0 | [600.0, 700.0, 900.0, 1150.0, 1665.0, 2000.0, 3000.0, 4313.0] | [1200.0, 1500.0, 1800.0, 2700.0, 3960.0, 5000.0, 7500.0, 10620.0]
HV 20A | HV 20A | 20 | 0 | [10.0, 1.3, 0.3, 0.155, 0.1, 0.0555, 0.023, 0.01] | [10.0, 1.3, 0.161, 0.1, 0.0611, 0.0399, 0.0141, 0.01] | 0 | [60.0, 70.0, 80.0, 87.0, 94.0, 110.0, 150.0, 216.0] | [120.0, 150.0, 200.0, 223.0, 260.0, 300.0, 450.0, 532.0]
HV 25A | HV 25A | 25 | 0 | [10.0, 2.512, 0.833, 0.299, 0.1, 0.0372, 0.0223, 0.01] | [10.0, 3.125, 0.597, 0.198, 0.1, 0.0378, 0.022, 0.01] | 0 | [75.0, 82.0, 90.0, 100.0, 124.0, 170.0, 200.0, 289.0] | [150.0, 170.0, 210.0, 250.0, 294.0, 400.0, 500.0, 711.0]
HV 31.5A | HV 31.5A | 31.5 | 0 | [10.0, 2.34, 0.722, 0.181, 0.1, 0.055, 0.0296, 0.01] | [10.0, 2.84, 0.368, 0.164, 0.1, 0.0621, 0.0378, 0.0195, 0.01] | 0 | [95.0, 110.0, 125.0, 150.0, 165.0, 200.0, 250.0, 390.0] | [189.0, 220.0, 300.0, 350.0, 393.0, 450.0, 530.0, 700.0, 960.0]
HV 40A | HV 40A | 40 | 0 | [10.0, 1.3, 0.161, 0.1, 0.0611, 0.0399, 0.0141, 0.01] | [10.0, 2.05, 0.369, 0.198, 0.1, 0.051, 0.0298, 0.01] | 0 | [120.0, 150.0, 200.0, 223.0, 260.0, 300.0, 450.0, 532.0] | [240.0, 300.0, 400.0, 450.0, 530.0, 650.0, 800.0, 1311.0]
HV 50A | HV 50A | 50 | 0 | [10.0, 3.215, 0.597, 0.198, 0.1, 0.0378, 0.022, 0.01] | [10.0, 3.64, 0.854, 0.281, 0.1, 0.0531, 0.022, 0.01] | 0 | [150.0, 170.0, 210.0, 250.0, 294.0, 400.0, 500.0, 711.0] | [300.0, 350.0, 450.0, 550.0, 700.0, 850.0, 1200.0, 1752.0]
HV 6.3A | HV 6.3A | 6.3 | 0 | [10.0, 1.39, 0.344, 0.168, 0.1, 0.056, 0.0263, 0.01] | [10.0, 1.711, 0.516, 0.198, 0.1, 0.0634, 0.0303, 0.01] | 0 | [19.0, 19.5, 20.4, 20.8, 22.0, 25.0, 32.0, 48.0] | [38.0, 40.0, 43.0, 48.0, 53.0, 60.0, 75.0, 118.0]
HV 63A | HV 63A | 63 | 0 | [10.0, 2.84, 0.368, 0.164, 0.1, 0.0621, 0.0378, 0.0195, 0.01] | [10.0, 1.82, 0.344, 0.1, 0.0467, 0.0269, 0.01] | 0 | [189.0, 220.0, 300.0, 350.0, 393.0, 450.0, 530.0, 700.0, 961.0] | [378.0, 500.0, 700.0, 934.0, 1200.0, 1500.0, 2366.0]
HV 80A | HV 80A | 80 | 0 | [10.0, 2.05, 0.369, 0.198, 0.1, 0.051, 0.0298, 0.01] | [10.0, 4.15, 1.03, 0.198, 0.1, 0.051, 0.0172, 0.01] | 0 | [240.0, 300.0, 400.0, 450.0, 530.0, 650.0, 800.0, 1311.0] | [480.0, 550.0, 700.0, 1000.0, 1260.0, 1600.0, 2500.0, 3227.0]
Siemens NH-1-100 | Siemens NH-1-100 | 100 | [5400.0, 2000.0, 400.0, 20.0, 1.0, 0.2, 0.012, 0.004] | 0 | 0 | [150.0, 190.0, 250.0, 430.0, 900.0, 1250.0, 2700.0, 3600.0] | 0 | 0
Siemens NH-1-125 | Siemens NH-1-125 | 125 | [4800.0, 120.0, 7.0, 0.1, 0.004] | 0 | 0 | [180.0, 400.0, 740.0, 2000.0, 4250.0] | 0 | 0
Siemens NH-1-16 | Siemens NH-1-16 | 16 | [4000.0, 400.0, 2.0, 0.1, 0.04, 0.01] | 0 | 0 | [26.0, 35.0, 75.0, 150.0, 200.0, 300.0] | 0 | 0
Siemens NH-1-160 | Siemens NH-1-160 | 160 | [4800.0, 120.0, 7.0, 0.1, 0.004] | 0 | 0 | [210.0, 500.0, 900.0, 2300.0, 5000.0] | 0 | 0
Siemens NH-1-25 | Siemens NH-1-25 | 25 | [4000.0, 1000.0, 10.0, 0.2, 0.02, 0.01] | 0 | 0 | [40.0, 50.0, 100.0, 210.0, 400.0, 500.0] | 0 | 0
Siemens NH-1-50 | Siemens NH-1-50 | 50 | [4000.0, 40.0, 4.0, 1.0, 0.02, 0.01] | 0 | 0 | [86.0, 200.0, 300.0, 400.0, 1000.0, 1280.0] | 0 | 0
Siemens NH-1-63 | Siemens NH-1-63 | 63 | [4000.0, 100.0, 10.0, 2.0, 0.04, 0.01] | 0 | 0 | [100.0, 200.0, 300.0, 400.0, 1000.0, 1500.0] | 0 | 0
Siemens NH-1-80 | Siemens NH-1-80 | 80 | [4800.0, 120.0, 7.0, 0.1, 0.01] | 0 | 0 | [150.58, 250.0, 450.0, 1150.0, 2470.0] | 0 | 0
Siemens NH-2-1000 | Siemens NH-2-1000 | 1000 | [4800.0, 120.0, 7.0, 0.1, 0.004] | 0 | 0 | [1900.0, 3500.0, 8400.0, 24000.0, 52000.0] | 0 | 0
Siemens NH-2-200 | Siemens NH-2-200 | 200 | [4800.0, 120.0, 7.0, 0.1, 0.004] | 0 | 0 | [280.0, 650.0, 1200.0, 3000.0, 7000.0] | 0 | 0
Siemens NH-2-224 | Siemens NH-2-224 | 224 | [4800.0, 120.0, 7.0, 0.2, 0.04, 0.004] | 0 | 0 | [400.0, 750.0, 1453.0, 3025.0, 4315.0, 7600.0] | 0 | 0
Siemens NH-2-250 | Siemens NH-2-250 | 250 | [4800.0, 120.0, 7.0, 0.1, 0.004] | 0 | 0 | [450.0, 800.0, 1650.0, 4000.0, 8500.0] | 0 | 0
Siemens NH-2-315 | Siemens NH-2-315 | 315 | [4800.0, 120.0, 7.0, 0.1, 0.004] | 0 | 0 | [550.0, 920.0, 1900.0, 5000.0, 11000.0] | 0 | 0
Siemens NH-2-355 | Siemens NH-2-355 | 355 | [4800.0, 120.0, 6.0, 0.1, 0.004] | 0 | 0 | [650.0, 1116.27, 2350.0, 5840.0, 12790.0] | 0 | 0
Siemens NH-2-400 | Siemens NH-2-400 | 400 | [4800.0, 120.0, 7.0, 0.1, 0.004] | 0 | 0 | [720.0, 1350.0, 2800.0, 6500.0, 15000.0] | 0 | 0
Siemens NH-2-425 | Siemens NH-2-425 | 425 | [4800.0, 120.0, 7.0, 0.1, 0.004] | 0 | 0 | [850.0, 1500.0, 3050.0, 7500.0, 16500.0] | 0 | 0
Siemens NH-2-630 | Siemens NH-2-630 | 630 | [4800.0, 120.0, 7.0, 0.1, 0.004] | 0 | 0 | [1200.0, 2000.0, 4800.0, 12000.0, 26000.0] | 0 | 0

## dtypes
| element | column | dtype
0 | bus | name | object
1 | bus | vn_kv | float64
2 | bus | type | object
3 | bus | zone | object
4 | bus | in_service | bool
5 | load | name | object
6 | load | bus | uint32
7 | load | p_mw | float64
8 | load | q_mvar | float64
9 | load | const_z_percent | float64
10 | load | const_i_percent | float64
11 | load | sn_mva | float64
12 | load | scaling | float64
13 | load | in_service | bool
14 | load | type | object
15 | ext_grid | name | object
16 | ext_grid | bus | uint32
17 | ext_grid | vm_pu | float64
18 | ext_grid | va_degree | float64
19 | ext_grid | slack_weight | float64
20 | ext_grid | in_service | bool
21 | line | name | object
22 | line | std_type | object
23 | line | from_bus | uint32
24 | line | to_bus | uint32
25 | line | length_km | float64
26 | line | r_ohm_per_km | float64
27 | line | x_ohm_per_km | float64
28 | line | c_nf_per_km | float64
29 | line | g_us_per_km | float64
30 | line | max_i_ka | float64
31 | line | df | float64
32 | line | parallel | uint32
33 | line | type | object
34 | line | in_service | bool
35 | trafo | name | object
36 | trafo | std_type | object
37 | trafo | hv_bus | uint32
38 | trafo | lv_bus | uint32
39 | trafo | sn_mva | float64
40 | trafo | vn_hv_kv | float64
41 | trafo | vn_lv_kv | float64
42 | trafo | vk_percent | float64
43 | trafo | vkr_percent | float64
44 | trafo | pfe_kw | float64
45 | trafo | i0_percent | float64
46 | trafo | shift_degree | float64
47 | trafo | tap_side | object
48 | trafo | tap_neutral | int32
49 | trafo | tap_min | int32
50 | trafo | tap_max | int32
51 | trafo | tap_step_percent | float64
52 | trafo | tap_step_degree | float64
53 | trafo | tap_pos | int32
54 | trafo | tap_phase_shifter | bool
55 | trafo | parallel | uint32
56 | trafo | df | float64
57 | trafo | in_service | bool
58 | line_geodata | coords | object
59 | bus_geodata | x | float64
60 | bus_geodata | y | float64
61 | bus_geodata | coords | object

## parameters
| version | format_version | converged | OPF_converged | name | f_hz | sn_mva
0 | 2.14.6 | 2.14.0 | FALSE | FALSE |  | 50 | 1