## bus
| name | vn_kv | type | zone | in_service
0 | bus_LV_84-5_0_6_node_0 | 0.4 | n |  | TRUE
1 | bus_LV_84-5_0_6_node_1 | 0.4 | n |  | TRUE
2 | bus_LV_84-5_0_6_node_2 | 0.4 | n |  | TRUE
3 | bus_LV_84-5_0_6_node_4 | 0.4 | n |  | TRUE
4 | bus_LV_84-5_0_6_node_159 | 0.4 | n |  | TRUE
5 | bus_LV_84-5_0_6_node_160 | 0.4 | n |  | TRUE
6 | bus_LV_84-5_0_6_node_158 | 0.4 | n |  | TRUE
7 | bus_LV_84-5_0_6_node_15 | 0.4 | n |  | TRUE
8 | bus_LV_84-5_0_6_node_17 | 0.4 | n |  | TRUE
9 | bus_LV_84-5_0_6_node_56 | 0.4 | n |  | TRUE
10 | bus_LV_84-5_0_6_node_54 | 0.4 | n |  | TRUE
11 | bus_LV_84-5_0_6_node_14 | 0.4 | n |  | TRUE
12 | bus_LV_84-5_0_6_node_18 | 0.4 | n |  | TRUE
13 | bus_LV_84-5_0_6_node_5 | 0.4 | n |  | TRUE
14 | bus_LV_84-5_0_6_node_6 | 0.4 | n |  | TRUE
15 | bus_LV_84-5_0_6_node_8 | 0.4 | n |  | TRUE
16 | bus_LV_84-5_0_6_node_9 | 0.4 | n |  | TRUE
17 | bus_LV_84-5_0_6_node_35 | 0.4 | n |  | TRUE
18 | bus_LV_84-5_0_6_node_55 | 0.4 | n |  | TRUE
19 | bus_LV_84-5_0_6_node_33 | 0.4 | n |  | TRUE
20 | bus_LV_84-5_0_6_node_23 | 0.4 | n |  | TRUE
21 | bus_LV_84-5_0_6_node_156 | 0.4 | n |  | TRUE
22 | bus_LV_84-5_0_6_node_21 | 0.4 | n |  | TRUE
23 | bus_LV_84-5_0_6_node_20 | 0.4 | n |  | TRUE
24 | bus_LV_84-5_0_6_node_53 | 0.4 | n |  | TRUE
25 | bus_LV_84-5_0_6_node_22 | 0.4 | n |  | TRUE
26 | bus_LV_84-5_0_6_node_26 | 0.4 | n |  | TRUE
27 | bus_LV_84-5_0_6_node_157 | 0.4 | n |  | TRUE
28 | bus_LV_84-5_0_6_node_25 | 0.4 | n |  | TRUE
29 | bus_LV_84-5_0_6_node_19 | 0.4 | n |  | TRUE
30 | bus_LV_84-5_0_6_node_24 | 0.4 | n |  | TRUE
31 | bus_LV_84-5_0_6_node_13 | 0.4 | n |  | TRUE
32 | bus_LV_84-5_0_6_node_12 | 0.4 | n |  | TRUE
33 | bus_LV_84-5_0_6_node_16 | 0.4 | n |  | TRUE
34 | bus_LV_84-5_0_6_node_27 | 0.4 | n |  | TRUE
35 | bus_LV_84-5_0_6_node_28 | 0.4 | n |  | TRUE
36 | bus_LV_84-5_0_6_node_29 | 0.4 | n |  | TRUE
37 | bus_LV_84-5_0_6_node_30 | 0.4 | n |  | TRUE
38 | bus_LV_84-5_0_6_node_31 | 0.4 | n |  | TRUE
39 | bus_LV_84-5_0_6_node_99 | 0.4 | n |  | TRUE
40 | bus_LV_84-5_0_6_node_46 | 0.4 | n |  | TRUE
41 | bus_LV_84-5_0_6_node_98 | 0.4 | n |  | TRUE
42 | bus_LV_84-5_0_6_node_47 | 0.4 | n |  | TRUE
43 | bus_LV_84-5_0_6_node_32 | 0.4 | n |  | TRUE
44 | bus_LV_84-5_0_6_node_34 | 0.4 | n |  | TRUE
45 | bus_LV_84-5_0_6_node_36 | 0.4 | n |  | TRUE
46 | bus_LV_84-5_0_6_node_37 | 0.4 | n |  | TRUE
47 | bus_LV_84-5_0_6_node_40 | 0.4 | n |  | TRUE
48 | bus_LV_84-5_0_6_node_42 | 0.4 | n |  | TRUE
49 | bus_LV_84-5_0_6_node_43 | 0.4 | n |  | TRUE
50 | bus_LV_84-5_0_6_node_38 | 0.4 | n |  | TRUE
51 | bus_LV_84-5_0_6_node_51 | 0.4 | n |  | TRUE
52 | bus_LV_84-5_0_6_node_39 | 0.4 | n |  | TRUE
53 | bus_LV_84-5_0_6_node_41 | 0.4 | n |  | TRUE
54 | bus_LV_84-5_0_6_node_62 | 0.4 | n |  | TRUE
55 | bus_LV_84-5_0_6_node_59 | 0.4 | n |  | TRUE
56 | bus_LV_84-5_0_6_node_49 | 0.4 | n |  | TRUE
57 | bus_LV_84-5_0_6_node_44 | 0.4 | n |  | TRUE
58 | bus_LV_84-5_0_6_node_67 | 0.4 | n |  | TRUE
59 | bus_LV_84-5_0_6_node_60 | 0.4 | n |  | TRUE
60 | bus_LV_84-5_0_6_node_45 | 0.4 | n |  | TRUE
61 | bus_LV_84-5_0_6_node_57 | 0.4 | n |  | TRUE
62 | bus_LV_84-5_0_6_node_58 | 0.4 | n |  | TRUE
63 | bus_LV_84-5_0_6_node_66 | 0.4 | n |  | TRUE
64 | bus_LV_84-5_0_6_node_88 | 0.4 | n |  | TRUE
65 | bus_LV_84-5_0_6_node_71 | 0.4 | n |  | TRUE
66 | bus_LV_84-5_0_6_node_48 | 0.4 | n |  | TRUE
67 | bus_LV_84-5_0_6_node_65 | 0.4 | n |  | TRUE
68 | bus_LV_84-5_0_6_node_63 | 0.4 | n |  | TRUE
69 | bus_LV_84-5_0_6_node_70 | 0.4 | n |  | TRUE
70 | bus_LV_84-5_0_6_node_64 | 0.4 | n |  | TRUE
71 | bus_LV_84-5_0_6_node_97 | 0.4 | n |  | TRUE
72 | bus_LV_84-5_0_6_node_87 | 0.4 | n |  | TRUE
73 | bus_LV_84-5_0_6_node_68 | 0.4 | n |  | TRUE
74 | bus_LV_84-5_0_6_node_147 | 0.4 | n |  | TRUE
75 | bus_LV_84-5_0_6_node_69 | 0.4 | n |  | TRUE
76 | bus_LV_84-5_0_6_node_144 | 0.4 | n |  | TRUE
77 | bus_LV_84-5_0_6_node_161 | 0.4 | n |  | TRUE
78 | bus_LV_84-5_0_6_node_151 | 0.4 | n |  | TRUE
79 | bus_LV_84-5_0_6_node_145 | 0.4 | n |  | TRUE
80 | bus_LV_84-5_0_6_node_72 | 0.4 | n |  | TRUE
81 | bus_LV_84-5_0_6_node_73 | 0.4 | n |  | TRUE
82 | bus_LV_84-5_0_6_node_74 | 0.4 | n |  | TRUE
83 | bus_LV_84-5_0_6_node_75 | 0.4 | n |  | TRUE
84 | bus_LV_84-5_0_6_node_76 | 0.4 | n |  | TRUE
85 | bus_LV_84-5_0_6_node_77 | 0.4 | n |  | TRUE
86 | bus_LV_84-5_0_6_node_102 | 0.4 | n |  | TRUE
87 | bus_LV_84-5_0_6_node_78 | 0.4 | n |  | TRUE
88 | bus_LV_84-5_0_6_node_95 | 0.4 | n |  | TRUE
89 | bus_LV_84-5_0_6_node_96 | 0.4 | n |  | TRUE
90 | bus_LV_84-5_0_6_node_94 | 0.4 | n |  | TRUE
91 | bus_LV_84-5_0_6_node_79 | 0.4 | n |  | TRUE
92 | bus_LV_84-5_0_6_node_80 | 0.4 | n |  | TRUE
93 | bus_LV_84-5_0_6_node_103 | 0.4 | n |  | TRUE
94 | bus_LV_84-5_0_6_node_104 | 0.4 | n |  | TRUE
95 | bus_LV_84-5_0_6_node_81 | 0.4 | n |  | TRUE
96 | bus_LV_84-5_0_6_node_82 | 0.4 | n |  | TRUE
97 | bus_LV_84-5_0_6_node_83 | 0.4 | n |  | TRUE
98 | bus_LV_84-5_0_6_node_84 | 0.4 | n |  | TRUE
99 | bus_LV_84-5_0_6_node_85 | 0.4 | n |  | TRUE
100 | bus_LV_84-5_0_6_node_86 | 0.4 | n |  | TRUE
101 | bus_LV_84-5_0_6_node_93 | 0.4 | n |  | TRUE
102 | bus_LV_84-5_0_6_node_100 | 0.4 | n |  | TRUE
103 | bus_LV_84-5_0_6_node_101 | 0.4 | n |  | TRUE
104 | bus_LV_84-5_0_6_node_91 | 0.4 | n |  | TRUE
105 | bus_LV_84-5_0_6_node_153 | 0.4 | n |  | TRUE
106 | bus_LV_84-5_0_6_node_89 | 0.4 | n |  | TRUE
107 | bus_LV_84-5_0_6_node_90 | 0.4 | n |  | TRUE
108 | bus_LV_84-5_0_6_node_92 | 0.4 | n |  | TRUE
109 | bus_LV_84-5_0_6_node_126 | 0.4 | n |  | TRUE
110 | bus_LV_84-5_0_6_node_123 | 0.4 | n |  | TRUE
111 | bus_LV_84-5_0_6_node_124 | 0.4 | n |  | TRUE
112 | bus_LV_84-5_0_6_node_154 | 0.4 | n |  | TRUE
113 | bus_LV_84-5_0_6_node_152 | 0.4 | n |  | TRUE
114 | bus_LV_84-5_0_6_node_133 | 0.4 | n |  | TRUE
115 | bus_LV_84-5_0_6_node_119 | 0.4 | n |  | TRUE
116 | bus_LV_84-5_0_6_node_140 | 0.4 | n |  | TRUE
117 | bus_LV_84-5_0_6_node_117 | 0.4 | n |  | TRUE
118 | bus_LV_84-5_0_6_node_105 | 0.4 | n |  | TRUE
119 | bus_LV_84-5_0_6_node_106 | 0.4 | n |  | TRUE
120 | bus_LV_84-5_0_6_node_107 | 0.4 | n |  | TRUE
121 | bus_LV_84-5_0_6_node_108 | 0.4 | n |  | TRUE
122 | bus_LV_84-5_0_6_node_127 | 0.4 | n |  | TRUE
123 | bus_LV_84-5_0_6_node_128 | 0.4 | n |  | TRUE
124 | bus_LV_84-5_0_6_node_109 | 0.4 | n |  | TRUE
125 | bus_LV_84-5_0_6_node_110 | 0.4 | n |  | TRUE
126 | bus_LV_84-5_0_6_node_111 | 0.4 | n |  | TRUE
127 | bus_LV_84-5_0_6_node_112 | 0.4 | n |  | TRUE
128 | bus_LV_84-5_0_6_node_113 | 0.4 | n |  | TRUE
129 | bus_LV_84-5_0_6_node_114 | 0.4 | n |  | TRUE
130 | bus_LV_84-5_0_6_node_115 | 0.4 | n |  | TRUE
131 | bus_LV_84-5_0_6_node_125 | 0.4 | n |  | TRUE
132 | bus_LV_84-5_0_6_node_139 | 0.4 | n |  | TRUE
133 | bus_LV_84-5_0_6_node_121 | 0.4 | n |  | TRUE
134 | bus_LV_84-5_0_6_node_116 | 0.4 | n |  | TRUE
135 | bus_LV_84-5_0_6_node_118 | 0.4 | n |  | TRUE
136 | bus_LV_84-5_0_6_node_120 | 0.4 | n |  | TRUE
137 | bus_LV_84-5_0_6_node_130 | 0.4 | n |  | TRUE
138 | bus_LV_84-5_0_6_node_129 | 0.4 | n |  | TRUE
139 | bus_LV_84-5_0_6_node_132 | 0.4 | n |  | TRUE
140 | bus_LV_84-5_0_6_node_131 | 0.4 | n |  | TRUE
141 | bus_LV_84-5_0_6_node_141 | 0.4 | n |  | TRUE
142 | bus_LV_84-5_0_6_node_134 | 0.4 | n |  | TRUE
143 | bus_LV_84-5_0_6_node_135 | 0.4 | n |  | TRUE
144 | bus_LV_84-5_0_6_node_136 | 0.4 | n |  | TRUE
145 | bus_LV_84-5_0_6_node_137 | 0.4 | n |  | TRUE
146 | bus_LV_84-5_0_6_node_142 | 0.4 | n |  | TRUE
147 | bus_LV_84-5_0_6_node_146 | 0.4 | n |  | TRUE
148 | bus_LV_84-5_0_6_node_148 | 0.4 | n |  | TRUE
149 | bus_LV_84-5_0_6_node_149 | 0.4 | n |  | TRUE
150 | bus_LV_84-5_0_6_node_150 | 0.4 | n |  | TRUE
151 | bus_MV_467_0_node_83 | 20 | n |  | TRUE

## load
| name | bus | p_mw | q_mvar | const_z_percent | const_i_percent | sn_mva | scaling | in_service | type
0 | LV_84-5_0_6_load_0 | 0 | 0.02355 | 0.0059023 | 0 | 0 |  | 1 | TRUE | wye
1 | LV_84-5_0_6_load_1 | 1 | 0.013744 | 0.0034445 | 0 | 0 |  | 1 | TRUE | wye
2 | LV_84-5_0_6_load_2 | 2 | 0.013916 | 0.0034877 | 0 | 0 |  | 1 | TRUE | wye
3 | LV_84-5_0_6_load_160 | 5 | 0.0026666 | 0.00066832 | 0 | 0 |  | 1 | TRUE | wye
4 | LV_84-5_0_6_load_158 | 6 | 0.005585 | 0.0013997 | 0 | 0 |  | 1 | TRUE | wye
5 | LV_84-5_0_6_load_15 | 7 | 0.0015317 | 0.00038389 | 0 | 0 |  | 1 | TRUE | wye
6 | LV_84-5_0_6_load_17 | 8 | 0.0050153 | 0.0012569 | 0 | 0 |  | 1 | TRUE | wye
7 | LV_84-5_0_6_load_56 | 9 | 0.010047 | 0.002518 | 0 | 0 |  | 1 | TRUE | wye
8 | LV_84-5_0_6_load_54 | 10 | 0.0023024 | 0.00057703 | 0 | 0 |  | 1 | TRUE | wye
9 | LV_84-5_0_6_load_5 | 13 | 0.009521 | 0.0023862 | 0 | 0 |  | 1 | TRUE | wye
10 | LV_84-5_0_6_load_55 | 18 | 0.012427 | 0.0031145 | 0 | 0 |  | 1 | TRUE | wye
11 | LV_84-5_0_6_load_156 | 21 | 0.010925 | 0.0027381 | 0 | 0 |  | 1 | TRUE | wye
12 | LV_84-5_0_6_load_21 | 22 | 0.013352 | 0.0033464 | 0 | 0 |  | 1 | TRUE | wye
13 | LV_84-5_0_6_load_20 | 23 | 0.018258 | 0.004576 | 0 | 0 |  | 1 | TRUE | wye
14 | LV_84-5_0_6_load_53 | 24 | 0.0017616 | 0.00044151 | 0 | 0 |  | 1 | TRUE | wye
15 | LV_84-5_0_6_load_157 | 27 | 0.012148 | 0.0030447 | 0 | 0 |  | 1 | TRUE | wye
16 | LV_84-5_0_6_load_24 | 30 | 0.0037745 | 0.00094598 | 0 | 0 |  | 1 | TRUE | wye
17 | LV_84-5_0_6_load_13 | 31 | 0.0063689 | 0.0015962 | 0 | 0 |  | 1 | TRUE | wye
18 | LV_84-5_0_6_load_12 | 32 | 0.0060595 | 0.0015186 | 0 | 0 |  | 1 | TRUE | wye
19 | LV_84-5_0_6_load_16 | 33 | 0.018135 | 0.0045449 | 0 | 0 |  | 1 | TRUE | wye
20 | LV_84-5_0_6_load_27 | 34 | 0.0026893 | 0.000674 | 0 | 0 |  | 1 | TRUE | wye
21 | LV_84-5_0_6_load_28 | 35 | 0.0023003 | 0.00057651 | 0 | 0 |  | 1 | TRUE | wye
22 | LV_84-5_0_6_load_29 | 36 | 0.0021861 | 0.00054789 | 0 | 0 |  | 1 | TRUE | wye
23 | LV_84-5_0_6_load_30 | 37 | 0.0026177 | 0.00065607 | 0 | 0 |  | 1 | TRUE | wye
24 | LV_84-5_0_6_load_31 | 38 | 0.001324 | 0.00033183 | 0 | 0 |  | 1 | TRUE | wye
25 | LV_84-5_0_6_load_99 | 39 | 0.0010888 | 0.00027287 | 0 | 0 |  | 1 | TRUE | wye
26 | LV_84-5_0_6_load_46 | 40 | 0.0056677 | 0.0014204 | 0 | 0 |  | 1 | TRUE | wye
27 | LV_84-5_0_6_load_98 | 41 | 0.0023419 | 0.00058692 | 0 | 0 |  | 1 | TRUE | wye
28 | LV_84-5_0_6_load_47 | 42 | 0.0019969 | 0.00050047 | 0 | 0 |  | 1 | TRUE | wye
29 | LV_84-5_0_6_load_32 | 43 | 0.02397 | 0.0060075 | 0 | 0 |  | 1 | TRUE | wye
30 | LV_84-5_0_6_load_36 | 45 | 0.011336 | 0.0028412 | 0 | 0 |  | 1 | TRUE | wye
31 | LV_84-5_0_6_load_37 | 46 | 0.0054855 | 0.0013748 | 0 | 0 |  | 1 | TRUE | wye
32 | LV_84-5_0_6_load_43 | 49 | 0.011542 | 0.0028927 | 0 | 0 |  | 1 | TRUE | wye
33 | LV_84-5_0_6_load_38 | 50 | 0.0022698 | 0.00056888 | 0 | 0 |  | 1 | TRUE | wye
34 | LV_84-5_0_6_load_51 | 51 | 0.010263 | 0.0025721 | 0 | 0 |  | 1 | TRUE | wye
35 | LV_84-5_0_6_load_39 | 52 | 0.012735 | 0.0031916 | 0 | 0 |  | 1 | TRUE | wye
36 | LV_84-5_0_6_load_62 | 54 | 0.013498 | 0.003383 | 0 | 0 |  | 1 | TRUE | wye
37 | LV_84-5_0_6_load_59 | 55 | 0.0018346 | 0.0004598 | 0 | 0 |  | 1 | TRUE | wye
38 | LV_84-5_0_6_load_49 | 56 | 0.022591 | 0.0056617 | 0 | 0 |  | 1 | TRUE | wye
39 | LV_84-5_0_6_load_44 | 57 | 0.0043338 | 0.0010861 | 0 | 0 |  | 1 | TRUE | wye
40 | LV_84-5_0_6_load_67 | 58 | 0.013499 | 0.0033832 | 0 | 0 |  | 1 | TRUE | wye
41 | LV_84-5_0_6_load_60 | 59 | 0.017762 | 0.0044515 | 0 | 0 |  | 1 | TRUE | wye
42 | LV_84-5_0_6_load_58 | 62 | 0.0026903 | 0.00067425 | 0 | 0 |  | 1 | TRUE | wye
43 | LV_84-5_0_6_load_66 | 63 | 0.0014692 | 0.00036822 | 0 | 0 |  | 1 | TRUE | wye
44 | LV_84-5_0_6_load_71 | 65 | 0.0031548 | 0.00079067 | 0 | 0 |  | 1 | TRUE | wye
45 | LV_84-5_0_6_load_48 | 66 | 0.0072386 | 0.0018142 | 0 | 0 |  | 1 | TRUE | wye
46 | LV_84-5_0_6_load_65 | 67 | 0.0044809 | 0.001123 | 0 | 0 |  | 1 | TRUE | wye
47 | LV_84-5_0_6_load_63 | 68 | 0.0088765 | 0.0022247 | 0 | 0 |  | 1 | TRUE | wye
48 | LV_84-5_0_6_load_70 | 69 | 0.0082206 | 0.0020603 | 0 | 0 |  | 1 | TRUE | wye
49 | LV_84-5_0_6_load_64 | 70 | 0.0051288 | 0.0012854 | 0 | 0 |  | 1 | TRUE | wye
50 | LV_84-5_0_6_load_97 | 71 | 0.0012854 | 0.00032215 | 0 | 0 |  | 1 | TRUE | wye
51 | LV_84-5_0_6_load_87 | 72 | 0.0037834 | 0.00094821 | 0 | 0 |  | 1 | TRUE | wye
52 | LV_84-5_0_6_load_147 | 74 | 0.013008 | 0.0032602 | 0 | 0 |  | 1 | TRUE | wye
53 | LV_84-5_0_6_load_144 | 76 | 0.0021558 | 0.0005403 | 0 | 0 |  | 1 | TRUE | wye
54 | LV_84-5_0_6_load_161 | 77 | 0.01774 | 0.004446 | 0 | 0 |  | 1 | TRUE | wye
55 | LV_84-5_0_6_load_145 | 79 | 0.0051014 | 0.0012785 | 0 | 0 |  | 1 | TRUE | wye
56 | LV_84-5_0_6_load_72 | 80 | 0.0015111 | 0.00037871 | 0 | 0 |  | 1 | TRUE | wye
57 | LV_84-5_0_6_load_73 | 81 | 0.0013033 | 0.00032663 | 0 | 0 |  | 1 | TRUE | wye
58 | LV_84-5_0_6_load_75 | 83 | 0.001281 | 0.00032106 | 0 | 0 |  | 1 | TRUE | wye
59 | LV_84-5_0_6_load_77 | 85 | 0.0021388 | 0.00053604 | 0 | 0 |  | 1 | TRUE | wye
60 | LV_84-5_0_6_load_102 | 86 | 0.0071157 | 0.0017834 | 0 | 0 |  | 1 | TRUE | wye
61 | LV_84-5_0_6_load_78 | 87 | 0.001391 | 0.00034862 | 0 | 0 |  | 1 | TRUE | wye
62 | LV_84-5_0_6_load_95 | 88 | 0.0019138 | 0.00047965 | 0 | 0 |  | 1 | TRUE | wye
63 | LV_84-5_0_6_load_94 | 90 | 0.0084986 | 0.0021299 | 0 | 0 |  | 1 | TRUE | wye
64 | LV_84-5_0_6_load_79 | 91 | 0.002286 | 0.00057294 | 0 | 0 |  | 1 | TRUE | wye
65 | LV_84-5_0_6_load_80 | 92 | 0.0024193 | 0.00060632 | 0 | 0 |  | 1 | TRUE | wye
66 | LV_84-5_0_6_load_81 | 95 | 0.0025919 | 0.0006496 | 0 | 0 |  | 1 | TRUE | wye
67 | LV_84-5_0_6_load_84 | 98 | 0.0011267 | 0.00028239 | 0 | 0 |  | 1 | TRUE | wye
68 | LV_84-5_0_6_load_86 | 100 | 0.00071998 | 0.00018044 | 0 | 0 |  | 1 | TRUE | wye
69 | LV_84-5_0_6_load_93 | 101 | 0.0018882 | 0.00047324 | 0 | 0 |  | 1 | TRUE | wye
70 | LV_84-5_0_6_load_100 | 102 | 0.0014028 | 0.00035158 | 0 | 0 |  | 1 | TRUE | wye
71 | LV_84-5_0_6_load_101 | 103 | 0.0025358 | 0.00063553 | 0 | 0 |  | 1 | TRUE | wye
72 | LV_84-5_0_6_load_89 | 106 | 0.0037958 | 0.00095132 | 0 | 0 |  | 1 | TRUE | wye
73 | LV_84-5_0_6_load_90 | 107 | 0.002506 | 0.00062805 | 0 | 0 |  | 1 | TRUE | wye
74 | LV_84-5_0_6_load_92 | 108 | 0.0012529 | 0.000314 | 0 | 0 |  | 1 | TRUE | wye
75 | LV_84-5_0_6_load_126 | 109 | 0.0021621 | 0.00054187 | 0 | 0 |  | 1 | TRUE | wye
76 | LV_84-5_0_6_load_123 | 110 | 0.003168 | 0.00079398 | 0 | 0 |  | 1 | TRUE | wye
77 | LV_84-5_0_6_load_124 | 111 | 0.0020385 | 0.0005109 | 0 | 0 |  | 1 | TRUE | wye
78 | LV_84-5_0_6_load_154 | 112 | 0.0011459 | 0.00028718 | 0 | 0 |  | 1 | TRUE | wye
79 | LV_84-5_0_6_load_152 | 113 | 0.0030472 | 0.00076369 | 0 | 0 |  | 1 | TRUE | wye
80 | LV_84-5_0_6_load_133 | 114 | 0.0023205 | 0.00058157 | 0 | 0 |  | 1 | TRUE | wye
81 | LV_84-5_0_6_load_119 | 115 | 0.0018972 | 0.00047548 | 0 | 0 |  | 1 | TRUE | wye
82 | LV_84-5_0_6_load_140 | 116 | 0.0020008 | 0.00050145 | 0 | 0 |  | 1 | TRUE | wye
83 | LV_84-5_0_6_load_117 | 117 | 0.0023562 | 0.00059052 | 0 | 0 |  | 1 | TRUE | wye
84 | LV_84-5_0_6_load_105 | 118 | 0.00093709 | 0.00023486 | 0 | 0 |  | 1 | TRUE | wye
85 | LV_84-5_0_6_load_106 | 119 | 0.0014321 | 0.00035893 | 0 | 0 |  | 1 | TRUE | wye
86 | LV_84-5_0_6_load_107 | 120 | 0.0024448 | 0.00061272 | 0 | 0 |  | 1 | TRUE | wye
87 | LV_84-5_0_6_load_108 | 121 | 0.0033895 | 0.0008495 | 0 | 0 |  | 1 | TRUE | wye
88 | LV_84-5_0_6_load_127 | 122 | 0.0012526 | 0.00031394 | 0 | 0 |  | 1 | TRUE | wye
89 | LV_84-5_0_6_load_128 | 123 | 0.0023041 | 0.00057746 | 0 | 0 |  | 1 | TRUE | wye
90 | LV_84-5_0_6_load_109 | 124 | 0.0016358 | 0.00040998 | 0 | 0 |  | 1 | TRUE | wye
91 | LV_84-5_0_6_load_112 | 127 | 0.0028645 | 0.00071791 | 0 | 0 |  | 1 | TRUE | wye
92 | LV_84-5_0_6_load_113 | 128 | 0.0015229 | 0.00038167 | 0 | 0 |  | 1 | TRUE | wye
93 | LV_84-5_0_6_load_114 | 129 | 0.00070978 | 0.00017789 | 0 | 0 |  | 1 | TRUE | wye
94 | LV_84-5_0_6_load_115 | 130 | 0.0024902 | 0.0006241 | 0 | 0 |  | 1 | TRUE | wye
95 | LV_84-5_0_6_load_125 | 131 | 0.00075211 | 0.0001885 | 0 | 0 |  | 1 | TRUE | wye
96 | LV_84-5_0_6_load_139 | 132 | 0.0020602 | 0.00051632 | 0 | 0 |  | 1 | TRUE | wye
97 | LV_84-5_0_6_load_121 | 133 | 0.00028054 | 7.0309e-05 | 0 | 0 |  | 1 | TRUE | wye
98 | LV_84-5_0_6_load_116 | 134 | 0.0013726 | 0.00034401 | 0 | 0 |  | 1 | TRUE | wye
99 | LV_84-5_0_6_load_118 | 135 | 0.0020955 | 0.00052518 | 0 | 0 |  | 1 | TRUE | wye
100 | LV_84-5_0_6_load_120 | 136 | 0.0019216 | 0.00048159 | 0 | 0 |  | 1 | TRUE | wye
101 | LV_84-5_0_6_load_130 | 137 | 0.0019723 | 0.00049431 | 0 | 0 |  | 1 | TRUE | wye
102 | LV_84-5_0_6_load_129 | 138 | 0.0059413 | 0.001489 | 0 | 0 |  | 1 | TRUE | wye
103 | LV_84-5_0_6_load_132 | 139 | 0.0038386 | 0.00096204 | 0 | 0 |  | 1 | TRUE | wye
104 | LV_84-5_0_6_load_131 | 140 | 0.002208 | 0.00055338 | 0 | 0 |  | 1 | TRUE | wye
105 | LV_84-5_0_6_load_134 | 142 | 0.0014604 | 0.00036602 | 0 | 0 |  | 1 | TRUE | wye
106 | LV_84-5_0_6_load_135 | 143 | 0.0017124 | 0.00042916 | 0 | 0 |  | 1 | TRUE | wye
107 | LV_84-5_0_6_load_136 | 144 | 0.0019828 | 0.00049693 | 0 | 0 |  | 1 | TRUE | wye
108 | LV_84-5_0_6_load_137 | 145 | 0.0032193 | 0.00080684 | 0 | 0 |  | 1 | TRUE | wye
109 | LV_84-5_0_6_load_142 | 146 | 0.001596 | 0.00039999 | 0 | 0 |  | 1 | TRUE | wye
110 | LV_84-5_0_6_load_146 | 147 | 0.0020501 | 0.00051379 | 0 | 0 |  | 1 | TRUE | wye
111 | LV_84-5_0_6_load_148 | 148 | 0.0020506 | 0.00051392 | 0 | 0 |  | 1 | TRUE | wye
112 | LV_84-5_0_6_load_149 | 149 | 0.001983 | 0.00049697 | 0 | 0 |  | 1 | TRUE | wye
113 | LV_84-5_0_6_load_150 | 150 | 0.0011031 | 0.00027645 | 0 | 0 |  | 1 | TRUE | wye

## ext_grid
| name | bus | vm_pu | va_degree | slack_weight | in_service
0 |  | 53 | 1 | 0 | 1 | TRUE

## line
| name | std_type | from_bus | to_bus | length_km | r_ohm_per_km | x_ohm_per_km | c_nf_per_km | g_us_per_km | max_i_ka | df | parallel | type | in_service
0 | LV_84-5_0_6_line_0 |  | 0 | 1 | 0.014553 | 0.125 | 0.08 | 261 | 0 | 0.364 | 1 | 1 | cs | TRUE
1 | LV_84-5_0_6_line_1 |  | 0 | 2 | 0.035777 | 0.125 | 0.08 | 261 | 0 | 0.364 | 1 | 1 | cs | TRUE
2 | LV_84-5_0_6_line_2 |  | 2 | 3 | 0.025023 | 0.125 | 0.08 | 261 | 0 | 0.364 | 1 | 1 | cs | TRUE
3 | LV_84-5_0_6_line_3 |  | 3 | 7 | 0.020968 | 0.125 | 0.08 | 261 | 0 | 0.364 | 1 | 1 | cs | TRUE
4 | LV_84-5_0_6_line_4 |  | 3 | 8 | 0.0037991 | 0.125 | 0.08 | 261 | 0 | 0.364 | 1 | 1 | cs | TRUE
5 | LV_84-5_0_6_line_5 |  | 4 | 5 | 0.039428 | 0.125 | 0.08 | 261 | 0 | 0.364 | 1 | 1 | cs | TRUE
6 | LV_84-5_0_6_line_6 |  | 4 | 6 | 0.019335 | 0.125 | 0.08 | 261 | 0 | 0.364 | 1 | 1 | cs | TRUE
7 | LV_84-5_0_6_line_7 |  | 5 | 75 | 0.00060936 | 0.125 | 0.08 | 261 | 0 | 0.364 | 1 | 1 | cs | TRUE
8 | LV_84-5_0_6_line_8 |  | 6 | 9 | 0.018257 | 0.125 | 0.08 | 261 | 0 | 0.364 | 1 | 1 | cs | TRUE
9 | LV_84-5_0_6_line_9 |  | 7 | 11 | 0.023468 | 0.125 | 0.08 | 261 | 0 | 0.364 | 1 | 1 | cs | TRUE
10 | LV_84-5_0_6_line_10 |  | 8 | 12 | 0.045451 | 0.125 | 0.08 | 261 | 0 | 0.364 | 1 | 1 | cs | TRUE
11 | LV_84-5_0_6_line_11 |  | 9 | 10 | 0.043421 | 0.125 | 0.08 | 261 | 0 | 0.364 | 1 | 1 | cs | TRUE
12 | LV_84-5_0_6_line_12 |  | 11 | 33 | 0.02598 | 0.125 | 0.08 | 261 | 0 | 0.364 | 1 | 1 | cs | TRUE
13 | LV_84-5_0_6_line_13 |  | 11 | 32 | 0.024101 | 0.125 | 0.08 | 261 | 0 | 0.364 | 1 | 1 | cs | TRUE
14 | LV_84-5_0_6_line_14 |  | 12 | 29 | 0.00658 | 0.125 | 0.08 | 261 | 0 | 0.364 | 1 | 1 | cs | TRUE
15 | LV_84-5_0_6_line_15 |  | 13 | 14 | 0.054413 | 0.125 | 0.08 | 261 | 0 | 0.364 | 1 | 1 | cs | TRUE
16 | LV_84-5_0_6_line_16 |  | 14 | 15 | 0.004489 | 0.125 | 0.08 | 261 | 0 | 0.364 | 1 | 1 | cs | TRUE
17 | LV_84-5_0_6_line_17 |  | 14 | 16 | 0.0203 | 0.125 | 0.08 | 261 | 0 | 0.364 | 1 | 1 | cs | TRUE
18 | LV_84-5_0_6_line_18 |  | 15 | 20 | 0.021739 | 0.125 | 0.08 | 261 | 0 | 0.364 | 1 | 1 | cs | TRUE
19 | LV_84-5_0_6_line_19 |  | 15 | 21 | 0.023334 | 0.125 | 0.08 | 261 | 0 | 0.364 | 1 | 1 | cs | TRUE
20 | LV_84-5_0_6_line_20 |  | 16 | 22 | 0.018233 | 0.125 | 0.08 | 261 | 0 | 0.364 | 1 | 1 | cs | TRUE
21 | LV_84-5_0_6_line_21 |  | 16 | 23 | 0.020717 | 0.125 | 0.08 | 261 | 0 | 0.364 | 1 | 1 | cs | TRUE
22 | LV_84-5_0_6_line_22 |  | 17 | 18 | 0.029723 | 0.125 | 0.08 | 261 | 0 | 0.364 | 1 | 4 | cs | TRUE
23 | LV_84-5_0_6_line_23 |  | 17 | 19 | 0.018254 | 0.125 | 0.08 | 261 | 0 | 0.364 | 1 | 4 | cs | TRUE
24 | LV_84-5_0_6_line_24 |  | 18 | 24 | 0.035703 | 0.125 | 0.08 | 261 | 0 | 0.364 | 1 | 1 | cs | TRUE
25 | LV_84-5_0_6_line_25 |  | 18 | 25 | 0.025627 | 0.125 | 0.08 | 261 | 0 | 0.364 | 1 | 4 | cs | TRUE
26 | LV_84-5_0_6_line_26 |  | 19 | 45 | 0.045334 | 0.125 | 0.08 | 261 | 0 | 0.364 | 1 | 4 | cs | TRUE
27 | LV_84-5_0_6_line_27 |  | 19 | 43 | 0.041815 | 0.125 | 0.08 | 261 | 0 | 0.364 | 1 | 1 | cs | TRUE
28 | LV_84-5_0_6_line_28 |  | 20 | 30 | 0.018115 | 0.125 | 0.08 | 261 | 0 | 0.364 | 1 | 1 | cs | TRUE
29 | LV_84-5_0_6_line_29 |  | 20 | 25 | 0.032738 | 0.125 | 0.08 | 261 | 0 | 0.364 | 1 | 3 | cs | TRUE
30 | LV_84-5_0_6_line_30 |  | 26 | 27 | 0.01919 | 0.125 | 0.08 | 261 | 0 | 0.364 | 1 | 1 | cs | TRUE
31 | LV_84-5_0_6_line_31 |  | 26 | 28 | 0.021852 | 0.125 | 0.08 | 261 | 0 | 0.364 | 1 | 1 | cs | TRUE
32 | LV_84-5_0_6_line_32 |  | 26 | 29 | 0.0079725 | 0.125 | 0.08 | 261 | 0 | 0.364 | 1 | 1 | cs | TRUE
33 | LV_84-5_0_6_line_33 |  | 28 | 30 | 0.0030428 | 0.125 | 0.08 | 261 | 0 | 0.364 | 1 | 1 | cs | TRUE
34 | LV_84-5_0_6_line_34 |  | 31 | 32 | 0.050304 | 0.125 | 0.08 | 261 | 0 | 0.364 | 1 | 1 | cs | TRUE
35 | LV_84-5_0_6_line_35 |  | 34 | 35 | 0.016988 | 0.125 | 0.08 | 261 | 0 | 0.364 | 1 | 4 | cs | TRUE
36 | LV_84-5_0_6_line_36 |  | 34 | 36 | 0.011686 | 0.125 | 0.08 | 261 | 0 | 0.364 | 1 | 4 | cs | TRUE
37 | LV_84-5_0_6_line_37 |  | 35 | 37 | 0.0059789 | 0.125 | 0.08 | 261 | 0 | 0.364 | 1 | 4 | cs | TRUE
38 | LV_84-5_0_6_line_38 |  | 36 | 38 | 0.0013133 | 0.125 | 0.08 | 261 | 0 | 0.364 | 1 | 4 | cs | TRUE
39 | LV_84-5_0_6_line_39 |  | 37 | 39 | 0.01279 | 0.125 | 0.08 | 261 | 0 | 0.364 | 1 | 4 | cs | TRUE
40 | LV_84-5_0_6_line_40 |  | 38 | 40 | 0.013607 | 0.125 | 0.08 | 261 | 0 | 0.364 | 1 | 4 | cs | TRUE
41 | LV_84-5_0_6_line_41 |  | 39 | 41 | 0.010509 | 0.125 | 0.08 | 261 | 0 | 0.364 | 1 | 4 | cs | TRUE
42 | LV_84-5_0_6_line_42 |  | 40 | 42 | 0.0071324 | 0.125 | 0.08 | 261 | 0 | 0.364 | 1 | 4 | cs | TRUE
43 | LV_84-5_0_6_line_43 |  | 41 | 99 | 0.017453 | 0.125 | 0.08 | 261 | 0 | 0.364 | 1 | 2 | cs | TRUE
44 | LV_84-5_0_6_line_44 |  | 42 | 66 | 0.020082 | 0.125 | 0.08 | 261 | 0 | 0.364 | 1 | 4 | cs | TRUE
45 | LV_84-5_0_6_line_45 |  | 43 | 44 | 0.026749 | 0.125 | 0.08 | 261 | 0 | 0.364 | 1 | 1 | cs | TRUE
46 | LV_84-5_0_6_line_46 |  | 44 | 46 | 0.018966 | 0.125 | 0.08 | 261 | 0 | 0.364 | 1 | 1 | cs | TRUE
47 | LV_84-5_0_6_line_47 |  | 45 | 47 | 0.024214 | 0.125 | 0.08 | 261 | 0 | 0.364 | 1 | 4 | cs | TRUE
48 | LV_84-5_0_6_line_48 |  | 47 | 48 | 0.044462 | 0.125 | 0.08 | 261 | 0 | 0.364 | 1 | 1 | cs | TRUE
49 | LV_84-5_0_6_line_49 |  | 47 | 49 | 0.029722 | 0.125 | 0.08 | 261 | 0 | 0.364 | 1 | 4 | cs | TRUE
50 | LV_84-5_0_6_line_50 |  | 47 | 50 | 0.053951 | 0.125 | 0.08 | 261 | 0 | 0.364 | 1 | 4 | cs | TRUE
51 | LV_84-5_0_6_line_51 |  | 48 | 56 | 0.036306 | 0.125 | 0.08 | 261 | 0 | 0.364 | 1 | 1 | cs | TRUE
52 | LV_84-5_0_6_line_52 |  | 48 | 51 | 0.018049 | 0.125 | 0.08 | 261 | 0 | 0.364 | 1 | 1 | cs | TRUE
53 | LV_84-5_0_6_line_53 |  | 49 | 57 | 0.025514 | 0.125 | 0.08 | 261 | 0 | 0.364 | 1 | 4 | cs | TRUE
54 | LV_84-5_0_6_line_54 |  | 50 | 52 | 0.010392 | 0.125 | 0.08 | 261 | 0 | 0.364 | 1 | 4 | cs | TRUE
55 | LV_84-5_0_6_line_55 |  | 52 | 53 | 0.016768 | 0.125 | 0.08 | 261 | 0 | 0.364 | 1 | 4 | cs | TRUE
56 | LV_84-5_0_6_line_56 |  | 53 | 54 | 0.018418 | 0.125 | 0.08 | 261 | 0 | 0.364 | 1 | 1 | cs | TRUE
57 | LV_84-5_0_6_line_57 |  | 53 | 55 | 0.032546 | 0.125 | 0.08 | 261 | 0 | 0.364 | 1 | 1 | cs | TRUE
58 | LV_84-5_0_6_line_58 |  | 54 | 58 | 0.035513 | 0.125 | 0.08 | 261 | 0 | 0.364 | 1 | 1 | cs | TRUE
59 | LV_84-5_0_6_line_59 |  | 55 | 59 | 0.022079 | 0.125 | 0.08 | 261 | 0 | 0.364 | 1 | 1 | cs | TRUE
60 | LV_84-5_0_6_line_60 |  | 57 | 60 | 0.011994 | 0.125 | 0.08 | 261 | 0 | 0.364 | 1 | 4 | cs | TRUE
61 | LV_84-5_0_6_line_61 |  | 60 | 61 | 0.011659 | 0.125 | 0.08 | 261 | 0 | 0.364 | 1 | 4 | cs | TRUE
62 | LV_84-5_0_6_line_62 |  | 60 | 62 | 0.047211 | 0.125 | 0.08 | 261 | 0 | 0.364 | 1 | 1 | cs | TRUE
63 | LV_84-5_0_6_line_63 |  | 61 | 63 | 0.030744 | 0.125 | 0.08 | 261 | 0 | 0.364 | 1 | 4 | cs | TRUE
64 | LV_84-5_0_6_line_64 |  | 61 | 64 | 0.014905 | 0.125 | 0.08 | 261 | 0 | 0.364 | 1 | 4 | cs | TRUE
65 | LV_84-5_0_6_line_65 |  | 62 | 65 | 0.049947 | 0.125 | 0.08 | 261 | 0 | 0.364 | 1 | 1 | cs | TRUE
66 | LV_84-5_0_6_line_66 |  | 63 | 70 | 0.017652 | 0.125 | 0.08 | 261 | 0 | 0.364 | 1 | 4 | cs | TRUE
67 | LV_84-5_0_6_line_67 |  | 64 | 71 | 0.039279 | 0.125 | 0.08 | 261 | 0 | 0.364 | 1 | 1 | cs | TRUE
68 | LV_84-5_0_6_line_68 |  | 64 | 72 | 0.01758 | 0.125 | 0.08 | 261 | 0 | 0.364 | 1 | 2 | cs | TRUE
69 | LV_84-5_0_6_line_69 |  | 65 | 69 | 0.013762 | 0.125 | 0.08 | 261 | 0 | 0.364 | 1 | 1 | cs | TRUE
70 | LV_84-5_0_6_line_70 |  | 66 | 67 | 0.00091556 | 0.125 | 0.08 | 261 | 0 | 0.364 | 1 | 4 | cs | TRUE
71 | LV_84-5_0_6_line_71 |  | 67 | 68 | 0.028096 | 0.125 | 0.08 | 261 | 0 | 0.364 | 1 | 4 | cs | TRUE
72 | LV_84-5_0_6_line_72 |  | 68 | 70 | 0.00082876 | 0.125 | 0.08 | 261 | 0 | 0.364 | 1 | 4 | cs | TRUE
73 | LV_84-5_0_6_line_73 |  | 72 | 83 | 0.012086 | 0.125 | 0.08 | 261 | 0 | 0.364 | 1 | 1 | cs | TRUE
74 | LV_84-5_0_6_line_74 |  | 73 | 74 | 0.011802 | 0.125 | 0.08 | 261 | 0 | 0.364 | 1 | 1 | cs | TRUE
75 | LV_84-5_0_6_line_75 |  | 73 | 75 | 0.032137 | 0.125 | 0.08 | 261 | 0 | 0.364 | 1 | 1 | cs | TRUE
76 | LV_84-5_0_6_line_76 |  | 73 | 76 | 0.013639 | 0.125 | 0.08 | 261 | 0 | 0.364 | 1 | 1 | cs | TRUE
77 | LV_84-5_0_6_line_77 |  | 74 | 78 | 0.019332 | 0.125 | 0.08 | 261 | 0 | 0.364 | 1 | 1 | cs | TRUE
78 | LV_84-5_0_6_line_78 |  | 75 | 77 | 0.031714 | 0.125 | 0.08 | 261 | 0 | 0.364 | 1 | 1 | cs | TRUE
79 | LV_84-5_0_6_line_79 |  | 76 | 79 | 0.0071822 | 0.125 | 0.08 | 261 | 0 | 0.364 | 1 | 1 | cs | TRUE
80 | LV_84-5_0_6_line_80 |  | 78 | 113 | 0.01398 | 0.125 | 0.08 | 261 | 0 | 0.364 | 1 | 1 | cs | TRUE
81 | LV_84-5_0_6_line_81 |  | 78 | 150 | 0.034629 | 0.125 | 0.08 | 261 | 0 | 0.364 | 1 | 1 | cs | TRUE
82 | LV_84-5_0_6_line_82 |  | 79 | 147 | 0.019304 | 0.125 | 0.08 | 261 | 0 | 0.364 | 1 | 1 | cs | TRUE
83 | LV_84-5_0_6_line_83 |  | 80 | 81 | 0.0026012 | 0.125 | 0.08 | 261 | 0 | 0.364 | 1 | 1 | cs | TRUE
84 | LV_84-5_0_6_line_84 |  | 80 | 82 | 0.01193 | 0.125 | 0.08 | 261 | 0 | 0.364 | 1 | 1 | cs | TRUE
85 | LV_84-5_0_6_line_85 |  | 81 | 83 | 0.024343 | 0.125 | 0.08 | 261 | 0 | 0.364 | 1 | 1 | cs | TRUE
86 | LV_84-5_0_6_line_86 |  | 82 | 84 | 0.028361 | 0.125 | 0.08 | 261 | 0 | 0.364 | 1 | 1 | cs | TRUE
87 | LV_84-5_0_6_line_87 |  | 82 | 85 | 0.021995 | 0.125 | 0.08 | 261 | 0 | 0.364 | 1 | 1 | cs | TRUE
88 | LV_84-5_0_6_line_88 |  | 84 | 86 | 0.048251 | 0.125 | 0.08 | 261 | 0 | 0.364 | 1 | 1 | cs | TRUE
89 | LV_84-5_0_6_line_89 |  | 85 | 87 | 0.0014328 | 0.125 | 0.08 | 261 | 0 | 0.364 | 1 | 1 | cs | TRUE
90 | LV_84-5_0_6_line_90 |  | 87 | 91 | 0.026783 | 0.125 | 0.08 | 261 | 0 | 0.364 | 1 | 1 | cs | TRUE
91 | LV_84-5_0_6_line_91 |  | 88 | 89 | 0.014524 | 0.125 | 0.08 | 261 | 0 | 0.364 | 1 | 1 | cs | TRUE
92 | LV_84-5_0_6_line_92 |  | 88 | 90 | 0.055001 | 0.125 | 0.08 | 261 | 0 | 0.364 | 1 | 1 | cs | TRUE
93 | LV_84-5_0_6_line_93 |  | 89 | 110 | 0.0065649 | 0.125 | 0.08 | 261 | 0 | 0.364 | 1 | 1 | cs | TRUE
94 | LV_84-5_0_6_line_94 |  | 89 | 109 | 0.03327 | 0.125 | 0.08 | 261 | 0 | 0.364 | 1 | 1 | cs | TRUE
95 | LV_84-5_0_6_line_95 |  | 91 | 92 | 0.0018262 | 0.125 | 0.08 | 261 | 0 | 0.364 | 1 | 1 | cs | TRUE
96 | LV_84-5_0_6_line_96 |  | 92 | 93 | 0.029744 | 0.125 | 0.08 | 261 | 0 | 0.364 | 1 | 1 | cs | TRUE
97 | LV_84-5_0_6_line_97 |  | 93 | 94 | 0.067617 | 0.125 | 0.08 | 261 | 0 | 0.364 | 1 | 1 | cs | TRUE
98 | LV_84-5_0_6_line_98 |  | 94 | 114 | 0.056865 | 0.125 | 0.08 | 261 | 0 | 0.364 | 1 | 1 | cs | TRUE
99 | LV_84-5_0_6_line_99 |  | 94 | 115 | 0.0099292 | 0.125 | 0.08 | 261 | 0 | 0.364 | 1 | 1 | cs | TRUE
100 | LV_84-5_0_6_line_100 |  | 95 | 96 | 0.02057 | 0.125 | 0.08 | 261 | 0 | 0.364 | 1 | 1 | cs | TRUE
101 | LV_84-5_0_6_line_101 |  | 95 | 97 | 0.0073956 | 0.125 | 0.08 | 261 | 0 | 0.364 | 1 | 1 | cs | TRUE
102 | LV_84-5_0_6_line_102 |  | 96 | 98 | 0.015467 | 0.125 | 0.08 | 261 | 0 | 0.364 | 1 | 1 | cs | TRUE
103 | LV_84-5_0_6_line_103 |  | 97 | 99 | 0.030909 | 0.125 | 0.08 | 261 | 0 | 0.364 | 1 | 1 | cs | TRUE
104 | LV_84-5_0_6_line_104 |  | 97 | 100 | 0.013817 | 0.125 | 0.08 | 261 | 0 | 0.364 | 1 | 1 | cs | TRUE
105 | LV_84-5_0_6_line_105 |  | 98 | 101 | 0.023734 | 0.125 | 0.08 | 261 | 0 | 0.364 | 1 | 1 | cs | TRUE
106 | LV_84-5_0_6_line_106 |  | 99 | 102 | 0.021613 | 0.125 | 0.08 | 261 | 0 | 0.364 | 1 | 1 | cs | TRUE
107 | LV_84-5_0_6_line_107 |  | 99 | 103 | 0.022847 | 0.125 | 0.08 | 261 | 0 | 0.364 | 1 | 1 | cs | TRUE
108 | LV_84-5_0_6_line_108 |  | 101 | 104 | 0.019679 | 0.125 | 0.08 | 261 | 0 | 0.364 | 1 | 1 | cs | TRUE
109 | LV_84-5_0_6_line_109 |  | 103 | 105 | 0.0022016 | 0.125 | 0.08 | 261 | 0 | 0.364 | 1 | 1 | cs | TRUE
110 | LV_84-5_0_6_line_110 |  | 104 | 108 | 0.00051207 | 0.125 | 0.08 | 261 | 0 | 0.364 | 1 | 1 | cs | TRUE
111 | LV_84-5_0_6_line_111 |  | 104 | 106 | 0.020642 | 0.125 | 0.08 | 261 | 0 | 0.364 | 1 | 1 | cs | TRUE
112 | LV_84-5_0_6_line_112 |  | 105 | 112 | 0.015941 | 0.125 | 0.08 | 261 | 0 | 0.364 | 1 | 1 | cs | TRUE
113 | LV_84-5_0_6_line_113 |  | 105 | 113 | 0.018179 | 0.125 | 0.08 | 261 | 0 | 0.364 | 1 | 1 | cs | TRUE
114 | LV_84-5_0_6_line_114 |  | 106 | 107 | 0.0006253 | 0.125 | 0.08 | 261 | 0 | 0.364 | 1 | 1 | cs | TRUE
115 | LV_84-5_0_6_line_115 |  | 108 | 109 | 0.035631 | 0.125 | 0.08 | 261 | 0 | 0.364 | 1 | 1 | cs | TRUE
116 | LV_84-5_0_6_line_116 |  | 110 | 111 | 0.039724 | 0.125 | 0.08 | 261 | 0 | 0.364 | 1 | 1 | cs | TRUE
117 | LV_84-5_0_6_line_117 |  | 111 | 131 | 0.027285 | 0.125 | 0.08 | 261 | 0 | 0.364 | 1 | 1 | cs | TRUE
118 | LV_84-5_0_6_line_118 |  | 114 | 116 | 0.03161 | 0.125 | 0.08 | 261 | 0 | 0.364 | 1 | 1 | cs | TRUE
119 | LV_84-5_0_6_line_119 |  | 115 | 117 | 0.01982 | 0.125 | 0.08 | 261 | 0 | 0.364 | 1 | 1 | cs | TRUE
120 | LV_84-5_0_6_line_120 |  | 116 | 141 | 0.003181 | 0.125 | 0.08 | 261 | 0 | 0.364 | 1 | 1 | cs | TRUE
121 | LV_84-5_0_6_line_121 |  | 117 | 134 | 0.0043196 | 0.125 | 0.08 | 261 | 0 | 0.364 | 1 | 1 | cs | TRUE
122 | LV_84-5_0_6_line_122 |  | 118 | 119 | 0.002248 | 0.125 | 0.08 | 261 | 0 | 0.364 | 1 | 1 | cs | TRUE
123 | LV_84-5_0_6_line_123 |  | 118 | 120 | 0.024219 | 0.125 | 0.08 | 261 | 0 | 0.364 | 1 | 1 | cs | TRUE
124 | LV_84-5_0_6_line_124 |  | 119 | 121 | 0.027341 | 0.125 | 0.08 | 261 | 0 | 0.364 | 1 | 1 | cs | TRUE
125 | LV_84-5_0_6_line_125 |  | 121 | 122 | 0.00021512 | 0.125 | 0.08 | 261 | 0 | 0.364 | 1 | 1 | cs | TRUE
126 | LV_84-5_0_6_line_126 |  | 122 | 123 | 0.027337 | 0.125 | 0.08 | 261 | 0 | 0.364 | 1 | 1 | cs | TRUE
127 | LV_84-5_0_6_line_127 |  | 123 | 139 | 0.003144 | 0.125 | 0.08 | 261 | 0 | 0.364 | 1 | 1 | cs | TRUE
128 | LV_84-5_0_6_line_128 |  | 124 | 125 | 0.025449 | 0.125 | 0.08 | 261 | 0 | 0.364 | 1 | 1 | cs | TRUE
129 | LV_84-5_0_6_line_129 |  | 124 | 126 | 0.013021 | 0.125 | 0.08 | 261 | 0 | 0.364 | 1 | 1 | cs | TRUE
130 | LV_84-5_0_6_line_130 |  | 125 | 127 | 0.0021181 | 0.125 | 0.08 | 261 | 0 | 0.364 | 1 | 1 | cs | TRUE
131 | LV_84-5_0_6_line_131 |  | 125 | 128 | 0.01512 | 0.125 | 0.08 | 261 | 0 | 0.364 | 1 | 1 | cs | TRUE
132 | LV_84-5_0_6_line_132 |  | 126 | 129 | 0.0085919 | 0.125 | 0.08 | 261 | 0 | 0.364 | 1 | 1 | cs | TRUE
133 | LV_84-5_0_6_line_133 |  | 126 | 130 | 0.011047 | 0.125 | 0.08 | 261 | 0 | 0.364 | 1 | 1 | cs | TRUE
134 | LV_84-5_0_6_line_134 |  | 127 | 131 | 0.011685 | 0.125 | 0.08 | 261 | 0 | 0.364 | 1 | 1 | cs | TRUE
135 | LV_84-5_0_6_line_135 |  | 128 | 132 | 0.02445 | 0.125 | 0.08 | 261 | 0 | 0.364 | 1 | 1 | cs | TRUE
136 | LV_84-5_0_6_line_136 |  | 129 | 133 | 0.010341 | 0.125 | 0.08 | 261 | 0 | 0.364 | 1 | 1 | cs | TRUE
137 | LV_84-5_0_6_line_137 |  | 134 | 135 | 0.022842 | 0.125 | 0.08 | 261 | 0 | 0.364 | 1 | 1 | cs | TRUE
138 | LV_84-5_0_6_line_138 |  | 135 | 136 | 0.027317 | 0.125 | 0.08 | 261 | 0 | 0.364 | 1 | 1 | cs | TRUE
139 | LV_84-5_0_6_line_139 |  | 136 | 137 | 0.010514 | 0.125 | 0.08 | 261 | 0 | 0.364 | 1 | 1 | cs | TRUE
140 | LV_84-5_0_6_line_140 |  | 137 | 138 | 0.02395 | 0.125 | 0.08 | 261 | 0 | 0.364 | 1 | 1 | cs | TRUE
141 | LV_84-5_0_6_line_141 |  | 138 | 140 | 9.065e-05 | 0.125 | 0.08 | 261 | 0 | 0.364 | 1 | 1 | cs | TRUE
142 | LV_84-5_0_6_line_142 |  | 139 | 140 | 0.031954 | 0.125 | 0.08 | 261 | 0 | 0.364 | 1 | 1 | cs | TRUE
143 | LV_84-5_0_6_line_143 |  | 141 | 146 | 0.024321 | 0.125 | 0.08 | 261 | 0 | 0.364 | 1 | 1 | cs | TRUE
144 | LV_84-5_0_6_line_144 |  | 142 | 143 | 0.03132 | 0.125 | 0.08 | 261 | 0 | 0.364 | 1 | 1 | cs | TRUE
145 | LV_84-5_0_6_line_145 |  | 142 | 144 | 0.021424 | 0.125 | 0.08 | 261 | 0 | 0.364 | 1 | 1 | cs | TRUE
146 | LV_84-5_0_6_line_146 |  | 143 | 145 | 0.033308 | 0.125 | 0.08 | 261 | 0 | 0.364 | 1 | 1 | cs | TRUE
147 | LV_84-5_0_6_line_147 |  | 145 | 146 | 0.030927 | 0.125 | 0.08 | 261 | 0 | 0.364 | 1 | 1 | cs | TRUE
148 | LV_84-5_0_6_line_148 |  | 147 | 148 | 0.0059506 | 0.125 | 0.08 | 261 | 0 | 0.364 | 1 | 1 | cs | TRUE
149 | LV_84-5_0_6_line_149 |  | 148 | 149 | 0.0051926 | 0.125 | 0.08 | 261 | 0 | 0.364 | 1 | 1 | cs | TRUE

## trafo
| name | std_type | hv_bus | lv_bus | sn_mva | vn_hv_kv | vn_lv_kv | vk_percent | vkr_percent | pfe_kw | i0_percent | shift_degree | tap_side | tap_neutral | tap_min | tap_max | tap_step_percent | tap_step_degree | tap_pos | tap_phase_shifter | parallel | df | in_service
0 | LV_84-5_0_6_trafo_41 | 0.63 MVA 20/0.4 kV | 151 | 53 | 0.63 | 20 | 0.4 | 6 | 1.206 | 1.65 | 0.2619 | 150 | hv | 0 | -2 | 2 | 2.5 | 0 | 0 | FALSE | 1 | 1 | TRUE

## line_geodata
| x0 | y0 | x1 | y1 | x2 | y2 | x3 | y3 | x4 | y4 | x5 | y5 | x6 | y6 | x7 | y7
0 | 2675861.9906 | 1254765.6669 | 2675875.8085 | 1254761.1001
1 | 2675861.9906 | 1254765.6669 | 2675828.0209 | 1254776.8937
2 | 2675805.711 | 1254787.465 | 2675808.5894 | 1254784.7887 | 2675813.6918 | 1254781.6295 | 2675828.0209 | 1254776.8937
3 | 2675805.711 | 1254787.465 | 2675807.0797 | 1254788.9836 | 2675812.8194 | 1254807.0153
4 | 2675805.711 | 1254787.465 | 2675802.9284 | 1254790.0515
5 | 2675848.7154 | 1254718.2865 | 2675838.0877 | 1254680.3177
6 | 2675848.7154 | 1254718.2865 | 2675830.3327 | 1254724.281
7 | 2675838.0877 | 1254680.3177 | 2675837.9234 | 1254679.7308
8 | 2675812.9754 | 1254729.9412 | 2675830.3327 | 1254724.281
9 | 2675819.9377 | 1254829.3781 | 2675812.8194 | 1254807.0153
10 | 2675767.4222 | 1254817.186 | 2675776.966 | 1254814.1837 | 2675802.9284 | 1254790.0515
11 | 2675812.9754 | 1254729.9412 | 2675771.9738 | 1254743.3118 | 2675771.696 | 1254743.4099
12 | 2675819.9377 | 1254829.3781 | 2675795.2652 | 1254837.5171
13 | 2675819.9377 | 1254829.3781 | 2675842.8091 | 1254821.7787
14 | 2675761.1279 | 1254819.1625 | 2675767.4222 | 1254817.186
15 | 2675707.1908 | 1254836.1188 | 2675715.4365 | 1254862.0545 | 2675717.554 | 1254862.8266 | 2675719.9554 | 1254870.2962 | 2675703.7769 | 1254875.8283
16 | 2675707.1908 | 1254836.1188 | 2675711.4854 | 1254834.7727
17 | 2675688.8891 | 1254833.1828 | 2675692.9847 | 1254837.3716 | 2675701.5782 | 1254837.8818 | 2675707.1908 | 1254836.1188
18 | 2675719.4486 | 1254821.4535 | 2675709.1138 | 1254824.9685 | 2675712.2126 | 1254834.5374 | 2675711.4854 | 1254834.7727
19 | 2675711.4854 | 1254834.7727 | 2675718.9265 | 1254856.8887
20 | 2675688.8891 | 1254833.1828 | 2675691.0506 | 1254829.9302 | 2675688.2119 | 1254815.887
21 | 2675688.8891 | 1254833.1828 | 2675684.8389 | 1254833.7092 | 2675668.8111 | 1254838.1539
22 | 2675664.0858 | 1254779.9932 | 2675692.3503 | 1254770.7983
23 | 2675664.0858 | 1254779.9932 | 2675662.1754 | 1254771.2735 | 2675660.5956 | 1254762.0798
24 | 2675692.3503 | 1254770.7983 | 2675715.1597 | 1254763.3779 | 2675726.2077 | 1254759.4759
25 | 2675692.3503 | 1254770.7983 | 2675708.6941 | 1254790.5376
26 | 2675660.5956 | 1254762.0798 | 2675653.4966 | 1254717.3054
27 | 2675660.5956 | 1254762.0798 | 2675648.3762 | 1254764.2921 | 2675648.7888 | 1254773.9156 | 2675629.4558 | 1254778.0243
28 | 2675719.4486 | 1254821.4535 | 2675736.3183 | 1254814.8532
29 | 2675719.4486 | 1254821.4535 | 2675712.7497 | 1254800.8082 | 2675708.6941 | 1254790.5376
30 | 2675753.5232 | 1254821.5559 | 2675759.6958 | 1254839.726
31 | 2675753.5232 | 1254821.5559 | 2675742.2677 | 1254825.0924 | 2675739.0855 | 1254815.5558
32 | 2675761.1279 | 1254819.1625 | 2675754.4171 | 1254821.2672 | 2675753.5232 | 1254821.5559
33 | 2675739.0855 | 1254815.5558 | 2675738.3878 | 1254815.8359 | 2675736.3183 | 1254814.8532
34 | 2675842.8091 | 1254821.7787 | 2675890.5473 | 1254805.9169
35 | 2675745.1763 | 1254576.7241 | 2675761.7926 | 1254573.1895
36 | 2675745.1763 | 1254576.7241 | 2675739.3114 | 1254577.9717 | 2675733.7315 | 1254579.0851
37 | 2675767.6407 | 1254571.9455 | 2675761.7926 | 1254573.1895
38 | 2675732.4436 | 1254579.3421 | 2675733.7315 | 1254579.0851
39 | 2675767.6407 | 1254571.9455 | 2675780.151 | 1254569.2844
40 | 2675732.4436 | 1254579.3421 | 2675719.0995 | 1254582.0048
41 | 2675780.151 | 1254569.2844 | 2675790.4297 | 1254567.0979
42 | 2675719.0995 | 1254582.0048 | 2675712.105 | 1254583.4005
43 | 2675807.5008 | 1254563.4665 | 2675790.4297 | 1254567.0979
44 | 2675692.4112 | 1254587.3303 | 2675712.105 | 1254583.4005
45 | 2675604.5544 | 1254785.4594 | 2675606.2461 | 1254782.9569 | 2675629.4558 | 1254778.0243
46 | 2675604.5544 | 1254785.4594 | 2675600.8778 | 1254766.8535
47 | 2675649.7048 | 1254693.3899 | 2675653.4966 | 1254717.3054
48 | 2675649.7048 | 1254693.3899 | 2675605.91 | 1254701.7703
49 | 2675649.7048 | 1254693.3899 | 2675644.9934 | 1254664.0437
50 | 2675649.7048 | 1254693.3899 | 2675701.9767 | 1254680.0355
51 | 2675605.91 | 1254701.7703 | 2675570.2498 | 1254708.588
52 | 2675605.91 | 1254701.7703 | 2675609.1006 | 1254719.5353
53 | 2675644.9934 | 1254664.0437 | 2675643.8839 | 1254657.1332 | 2675641.571 | 1254648.6196 | 2675637.8606 | 1254639.6656
54 | 2675712.0456 | 1254677.4631 | 2675701.9767 | 1254680.0355
55 | 2675728.2918 | 1254673.3125 | 2675712.0456 | 1254677.4631
56 | 2675728.2918 | 1254673.3125 | 2675746.1376 | 1254668.7561
57 | 2675728.2918 | 1254673.3125 | 2675735.9063 | 1254704.9555 | 2675735.9063 | 1254704.9555
58 | 2675746.1376 | 1254668.7561 | 2675780.547 | 1254659.9708
59 | 2675735.9063 | 1254704.9555 | 2675738.1 | 1254706.2623 | 2675757.0076 | 1254701.389
60 | 2675631.3428 | 1254629.5971 | 2675637.8606 | 1254639.6656
61 | 2675631.3428 | 1254629.5971 | 2675624.1728 | 1254620.3877
62 | 2675631.3428 | 1254629.5971 | 2675624.8852 | 1254634.8964 | 2675586.7801 | 1254642.5053
63 | 2675624.1728 | 1254620.3877 | 2675636.0377 | 1254608.1523 | 2675644.0536 | 1254601.3496 | 2675646.822 | 1254599.7701
64 | 2675624.1728 | 1254620.3877 | 2675616.1884 | 1254614.6926 | 2675611.8091 | 1254612.0237
65 | 2675538.0365 | 1254649.3531 | 2675555.2779 | 1254645.9274 | 2675560.2482 | 1254647.8033 | 2675586.7801 | 1254642.5053
66 | 2675663.2057 | 1254593.4282 | 2675657.6865 | 1254594.8078 | 2675649.7533 | 1254598.0978 | 2675646.822 | 1254599.7701
67 | 2675611.8091 | 1254612.0237 | 2675608.5827 | 1254610.0588 | 2675598.6239 | 1254605.3727 | 2675588.136 | 1254602.5368 | 2675574.9031 | 1254599.2698
68 | 2675611.8091 | 1254612.0237 | 2675613.8658 | 1254608.1137 | 2675613.2093 | 1254605.7702 | 2675612.7042 | 1254603.9625 | 2675611.1172 | 1254598.2713 | 2675610.8071 | 1254597.1554 | 2675610.3271 | 1254595.4366
69 | 2675524.5387 | 1254652.0349 | 2675538.0365 | 1254649.3531
70 | 2675692.4112 | 1254587.3303 | 2675691.5133 | 1254587.5094
71 | 2675664.0097 | 1254593.2272 | 2675668.5623 | 1254592.0891 | 2675691.5133 | 1254587.5094
72 | 2675664.0097 | 1254593.2272 | 2675663.2057 | 1254593.4282
73 | 2675607.0768 | 1254583.7961 | 2675610.3271 | 1254595.4366
74 | 2675829.2518 | 1254648.7858 | 2675826.1684 | 1254637.3939
75 | 2675829.2518 | 1254648.7858 | 2675833.7285 | 1254665.0441 | 2675837.9234 | 1254679.7308
76 | 2675829.2518 | 1254648.7858 | 2675842.3202 | 1254644.8815
77 | 2675819.8143 | 1254619.321 | 2675822.2935 | 1254623.0777 | 2675826.1684 | 1254637.3939
78 | 2675865.3 | 1254670.3856 | 2675858.646 | 1254668.6324 | 2675847.0135 | 1254672.1194 | 2675844.1063 | 1254677.6307 | 2675837.9234 | 1254679.7308
79 | 2675842.3202 | 1254644.8815 | 2675849.2018 | 1254642.8256
80 | 2675819.8143 | 1254619.321 | 2675816.558 | 1254605.7256
81 | 2675819.8143 | 1254619.321 | 2675853.1633 | 1254609.9926
82 | 2675867.6984 | 1254637.2996 | 2675849.2018 | 1254642.8256
83 | 2675599.8295 | 1254557.8445 | 2675600.5278 | 1254560.3502
84 | 2675596.5331 | 1254546.3802 | 2675597.6121 | 1254549.9076 | 2675597.9727 | 1254551.2132 | 2675598.2616 | 1254552.2176 | 2675599.8295 | 1254557.8445
85 | 2675607.0768 | 1254583.7961 | 2675606.5507 | 1254581.9121 | 2675606.2405 | 1254580.7962 | 2675604.2348 | 1254573.6319 | 2675603.9968 | 1254572.7727 | 2675601.1472 | 1254562.5621 | 2675600.9451 | 1254561.8479 | 2675600.5278 | 1254560.3502
86 | 2675596.5331 | 1254546.3802 | 2675600.906 | 1254545.413 | 2675623.145 | 1254539.0366 | 2675623.9035 | 1254538.7127
87 | 2675596.5331 | 1254546.3802 | 2675586.9401 | 1254548.4815 | 2675574.8466 | 1254549.8864
88 | 2675623.9035 | 1254538.7127 | 2675634.0386 | 1254565.0394 | 2675635.9833 | 1254566.9434 | 2675638.1451 | 1254567.8049 | 2675641.1139 | 1254567.4982 | 2675652.3424 | 1254563.2449
89 | 2675573.4214 | 1254550.0315 | 2675573.8314 | 1254550.0043 | 2675574.8466 | 1254549.8864
90 | 2675573.4214 | 1254550.0315 | 2675556.0119 | 1254551.189 | 2675546.677 | 1254551.1395
91 | 2675673.4107 | 1254513.7932 | 2675664.2916 | 1254520.1369 | 2675661.2752 | 1254521.7996
92 | 2675661.2752 | 1254521.7996 | 2675670.6396 | 1254550.5738 | 2675672.6823 | 1254553.6578 | 2675674.2327 | 1254554.5449 | 2675676.7092 | 1254554.9769 | 2675693.2799 | 1254552.5841
93 | 2675673.4107 | 1254513.7932 | 2675678.3992 | 1254509.5255
94 | 2675673.4107 | 1254513.7932 | 2675675.8656 | 1254515.9261 | 2675678.6697 | 1254517.2851 | 2675682.409 | 1254517.4997 | 2675685.9492 | 1254517.3449 | 2675705.4496 | 1254515.2475
95 | 2675546.677 | 1254551.1395 | 2675544.8509 | 1254551.1298
96 | 2675515.2937 | 1254548.3788 | 2675526.9622 | 1254550.3401 | 2675539.6193 | 1254551.1021 | 2675544.8509 | 1254551.1298
97 | 2675515.2937 | 1254548.3788 | 2675515.0004 | 1254541.2031 | 2675516.4271 | 1254534.6387 | 2675541.3724 | 1254487.0326
98 | 2675541.3724 | 1254487.0326 | 2675568.1956 | 1254436.8919
99 | 2675541.3724 | 1254487.0326 | 2675549.3874 | 1254489.7591 | 2675550.8488 | 1254489.6871
100 | 2675799.9271 | 1254505.082 | 2675802.5737 | 1254525.4811
101 | 2675803.5252 | 1254532.8152 | 2675802.5737 | 1254525.4811
102 | 2675799.9271 | 1254505.082 | 2675784.5488 | 1254506.737
103 | 2675807.5008 | 1254563.4665 | 2675803.5252 | 1254532.8152
104 | 2675803.5252 | 1254532.8152 | 2675817.023 | 1254529.8626
105 | 2675784.5488 | 1254506.737 | 2675760.9512 | 1254509.2766
106 | 2675807.5008 | 1254563.4665 | 2675828.6845 | 1254559.1792
107 | 2675807.5008 | 1254563.4665 | 2675811.8997 | 1254585.886
108 | 2675741.3856 | 1254511.3823 | 2675760.9512 | 1254509.2766
109 | 2675812.3236 | 1254588.0464 | 2675811.8997 | 1254585.886
110 | 2675741.3856 | 1254511.3823 | 2675740.8765 | 1254511.4371
111 | 2675741.3856 | 1254511.3823 | 2675742.1773 | 1254532.0089
112 | 2675812.3236 | 1254588.0464 | 2675827.8303 | 1254584.3514
113 | 2675812.3236 | 1254588.0464 | 2675816.558 | 1254605.7256
114 | 2675742.1773 | 1254532.0089 | 2675742.2012 | 1254532.6337
115 | 2675705.4496 | 1254515.2475 | 2675740.8765 | 1254511.4371
116 | 2675678.3992 | 1254509.5255 | 2675679.7112 | 1254508.403 | 2675688.6064 | 1254499.5212 | 2675699.4879 | 1254488.1073 | 2675705.615 | 1254480.6426
117 | 2675722.4826 | 1254459.2078 | 2675716.2332 | 1254467.7062 | 2675705.615 | 1254480.6426
118 | 2675584.6546 | 1254409.9653 | 2675575.58 | 1254423.0883 | 2675568.1956 | 1254436.8919
119 | 2675550.8488 | 1254489.6871 | 2675570.6451 | 1254488.7115
120 | 2675586.4638 | 1254407.3489 | 2675584.6546 | 1254409.9653
121 | 2675574.9595 | 1254488.4989 | 2675570.6451 | 1254488.7115
122 | 2675694.1644 | 1254369.4393 | 2675692.8551 | 1254371.2667
123 | 2675694.1644 | 1254369.4393 | 2675708.2708 | 1254349.752
124 | 2675676.9306 | 1254393.4915 | 2675692.8551 | 1254371.2667
125 | 2675676.9306 | 1254393.4915 | 2675676.8053 | 1254393.6663
126 | 2675660.883 | 1254415.888 | 2675676.8053 | 1254393.6663
127 | 2675660.883 | 1254415.888 | 2675659.0518 | 1254418.4437
128 | 2675730.6601 | 1254448.0873 | 2675742.5169 | 1254425.5687
129 | 2675748.5836 | 1254414.0468 | 2675742.5169 | 1254425.5687
130 | 2675730.6601 | 1254448.0873 | 2675729.4053 | 1254449.7936
131 | 2675730.6601 | 1254448.0873 | 2675735.6791 | 1254450.2864 | 2675739.0363 | 1254450.8853 | 2675742.499 | 1254450.8962 | 2675745.2378 | 1254450.501
132 | 2675748.5836 | 1254414.0468 | 2675752.5771 | 1254406.4395
133 | 2675748.5836 | 1254414.0468 | 2675756.8446 | 1254416.4097 | 2675759.2794 | 1254416.101
134 | 2675722.4826 | 1254459.2078 | 2675729.4053 | 1254449.7936
135 | 2675769.4376 | 1254447.0091 | 2675745.2378 | 1254450.501
136 | 2675757.3834 | 1254397.2837 | 2675752.5771 | 1254406.4395
137 | 2675574.9595 | 1254488.4989 | 2675591.3225 | 1254487.6925 | 2675597.697 | 1254486.6483
138 | 2675620.0634 | 1254472.2901 | 2675610.0291 | 1254482.0493 | 2675602.7837 | 1254485.8151 | 2675597.697 | 1254486.6483
139 | 2675620.0634 | 1254472.2901 | 2675621.404 | 1254470.9863 | 2675626.4384 | 1254463.9601
140 | 2675640.388 | 1254444.4916 | 2675626.4384 | 1254463.9601
141 | 2675640.4408 | 1254444.4179 | 2675640.388 | 1254444.4916
142 | 2675659.0518 | 1254418.4437 | 2675640.4408 | 1254444.4179
143 | 2675586.4638 | 1254407.3489 | 2675600.2406 | 1254387.3056
144 | 2675654.367 | 1254308.5592 | 2675636.626 | 1254334.37
145 | 2675654.367 | 1254308.5592 | 2675666.5026 | 1254290.9036
146 | 2675636.626 | 1254334.37 | 2675617.759 | 1254361.8188
147 | 2675600.2406 | 1254387.3056 | 2675617.759 | 1254361.8188
148 | 2675867.6984 | 1254637.2996 | 2675873.4 | 1254635.5962
149 | 2675878.3753 | 1254634.1098 | 2675873.4 | 1254635.5962

## bus_geodata
| x | y | coords
0 | 2675861.9906 | 1254765.6669
1 | 2675875.8085 | 1254761.1001
2 | 2675828.0209 | 1254776.8937
3 | 2675805.711 | 1254787.465
4 | 2675848.7154 | 1254718.2865
5 | 2675838.0877 | 1254680.3177
6 | 2675830.3327 | 1254724.281
7 | 2675812.8194 | 1254807.0153
8 | 2675802.9284 | 1254790.0515
9 | 2675812.9754 | 1254729.9412
10 | 2675771.696 | 1254743.4099
11 | 2675819.9377 | 1254829.3781
12 | 2675767.4222 | 1254817.186
13 | 2675703.7769 | 1254875.8283
14 | 2675707.1908 | 1254836.1188
15 | 2675711.4854 | 1254834.7727
16 | 2675688.8891 | 1254833.1828
17 | 2675664.0858 | 1254779.9932
18 | 2675692.3503 | 1254770.7983
19 | 2675660.5956 | 1254762.0798
20 | 2675719.4486 | 1254821.4535
21 | 2675718.9265 | 1254856.8887
22 | 2675688.2119 | 1254815.887
23 | 2675668.8111 | 1254838.1539
24 | 2675726.2077 | 1254759.4759
25 | 2675708.6942 | 1254790.5376
26 | 2675753.5232 | 1254821.5559
27 | 2675759.6958 | 1254839.726
28 | 2675739.0855 | 1254815.5558
29 | 2675761.1279 | 1254819.1625
30 | 2675736.3183 | 1254814.8532
31 | 2675890.5473 | 1254805.9169
32 | 2675842.8091 | 1254821.7787
33 | 2675795.2652 | 1254837.5171
34 | 2675745.1763 | 1254576.7241
35 | 2675761.7926 | 1254573.1895
36 | 2675733.7315 | 1254579.0851
37 | 2675767.6407 | 1254571.9455
38 | 2675732.4436 | 1254579.3421
39 | 2675780.151 | 1254569.2843
40 | 2675719.0995 | 1254582.0048
41 | 2675790.4297 | 1254567.0979
42 | 2675712.105 | 1254583.4005
43 | 2675629.4558 | 1254778.0243
44 | 2675604.5544 | 1254785.4594
45 | 2675653.4966 | 1254717.3054
46 | 2675600.8778 | 1254766.8535
47 | 2675649.7048 | 1254693.3899
48 | 2675605.91 | 1254701.7703
49 | 2675644.9934 | 1254664.0437
50 | 2675701.9767 | 1254680.0355
51 | 2675609.1006 | 1254719.5353
52 | 2675712.0456 | 1254677.4631
53 | 2675728.2918 | 1254673.3125
54 | 2675746.1376 | 1254668.7561
55 | 2675735.9063 | 1254704.9555
56 | 2675570.2498 | 1254708.588
57 | 2675637.8606 | 1254639.6656
58 | 2675780.547 | 1254659.9708
59 | 2675757.0076 | 1254701.389
60 | 2675631.3428 | 1254629.5971
61 | 2675624.1728 | 1254620.3877
62 | 2675586.7801 | 1254642.5053
63 | 2675646.822 | 1254599.7701
64 | 2675611.8091 | 1254612.0237
65 | 2675538.0365 | 1254649.3531
66 | 2675692.4112 | 1254587.3303
67 | 2675691.5133 | 1254587.5094
68 | 2675664.0097 | 1254593.2272
69 | 2675524.5387 | 1254652.0349
70 | 2675663.2057 | 1254593.4282
71 | 2675574.9031 | 1254599.2698
72 | 2675610.3271 | 1254595.4366
73 | 2675829.2518 | 1254648.7858
74 | 2675826.1684 | 1254637.3939
75 | 2675837.9234 | 1254679.7308
76 | 2675842.3202 | 1254644.8815
77 | 2675865.3 | 1254670.3856
78 | 2675819.8143 | 1254619.321
79 | 2675849.2018 | 1254642.8256
80 | 2675599.8295 | 1254557.8445
81 | 2675600.5278 | 1254560.3502
82 | 2675596.5331 | 1254546.3802
83 | 2675607.0768 | 1254583.7961
84 | 2675623.9035 | 1254538.7127
85 | 2675574.8466 | 1254549.8864
86 | 2675652.3424 | 1254563.2449
87 | 2675573.4214 | 1254550.0315
88 | 2675661.2752 | 1254521.7996
89 | 2675673.4107 | 1254513.7932
90 | 2675693.2799 | 1254552.5841
91 | 2675546.677 | 1254551.1395
92 | 2675544.8509 | 1254551.1298
93 | 2675515.2937 | 1254548.3788
94 | 2675541.3724 | 1254487.0326
95 | 2675802.5737 | 1254525.4811
96 | 2675799.9271 | 1254505.082
97 | 2675803.5252 | 1254532.8152
98 | 2675784.5488 | 1254506.737
99 | 2675807.5008 | 1254563.4665
100 | 2675817.023 | 1254529.8626
101 | 2675760.9512 | 1254509.2766
102 | 2675828.6845 | 1254559.1792
103 | 2675811.8997 | 1254585.886
104 | 2675741.3856 | 1254511.3823
105 | 2675812.3236 | 1254588.0464
106 | 2675742.1773 | 1254532.0089
107 | 2675742.2012 | 1254532.6337
108 | 2675740.8765 | 1254511.4371
109 | 2675705.4496 | 1254515.2475
110 | 2675678.3992 | 1254509.5255
111 | 2675705.615 | 1254480.6426
112 | 2675827.8303 | 1254584.3514
113 | 2675816.558 | 1254605.7256
114 | 2675568.1956 | 1254436.8919
115 | 2675550.8488 | 1254489.6871
116 | 2675584.6546 | 1254409.9653
117 | 2675570.6451 | 1254488.7115
118 | 2675694.1644 | 1254369.4393
119 | 2675692.8551 | 1254371.2667
120 | 2675708.2708 | 1254349.752
121 | 2675676.9306 | 1254393.4915
122 | 2675676.8053 | 1254393.6663
123 | 2675660.883 | 1254415.888
124 | 2675742.5169 | 1254425.5687
125 | 2675730.6601 | 1254448.0873
126 | 2675748.5836 | 1254414.0468
127 | 2675729.4053 | 1254449.7936
128 | 2675745.2378 | 1254450.501
129 | 2675752.5771 | 1254406.4395
130 | 2675759.2794 | 1254416.101
131 | 2675722.4826 | 1254459.2078
132 | 2675769.4376 | 1254447.0091
133 | 2675757.3834 | 1254397.2837
134 | 2675574.9595 | 1254488.4989
135 | 2675597.697 | 1254486.6483
136 | 2675620.0634 | 1254472.2901
137 | 2675626.4384 | 1254463.9601
138 | 2675640.388 | 1254444.4916
139 | 2675659.0518 | 1254418.4437
140 | 2675640.4408 | 1254444.4179
141 | 2675586.4638 | 1254407.3489
142 | 2675654.367 | 1254308.5592
143 | 2675636.626 | 1254334.37
144 | 2675666.5026 | 1254290.9036
145 | 2675617.759 | 1254361.8188
146 | 2675600.2406 | 1254387.3056
147 | 2675867.6984 | 1254637.2996
148 | 2675873.4 | 1254635.5962
149 | 2675878.3753 | 1254634.1098
150 | 2675853.1633 | 1254609.9926
151 | 2675785.3467 | 1254676.9337

## line_std_types
| c_nf_per_km | r_ohm_per_km | x_ohm_per_km | max_i_ka | type | q_mm2 | alpha | voltage_rating
NAYY 4x50 SE | 210 | 0.642 | 0.083 | 0.142 | cs | 50 | 0.00403 | LV
NAYY 4x120 SE | 264 | 0.225 | 0.08 | 0.242 | cs | 120 | 0.00403 | LV
NAYY 4x150 SE | 261 | 0.208 | 0.08 | 0.27 | cs | 150 | 0.00403 | LV
NA2XS2Y 1x95 RM/25 12/20 kV | 216 | 0.313 | 0.132 | 0.252 | cs | 95 | 0.00403 | MV
NA2XS2Y 1x185 RM/25 12/20 kV | 273 | 0.161 | 0.117 | 0.362 | cs | 185 | 0.00403 | MV
NA2XS2Y 1x240 RM/25 12/20 kV | 304 | 0.122 | 0.112 | 0.421 | cs | 240 | 0.00403 | MV
NA2XS2Y 1x95 RM/25 6/10 kV | 315 | 0.313 | 0.123 | 0.249 | cs | 95 | 0.00403 | MV
NA2XS2Y 1x185 RM/25 6/10 kV | 406 | 0.161 | 0.11 | 0.358 | cs | 185 | 0.00403 | MV
NA2XS2Y 1x240 RM/25 6/10 kV | 456 | 0.122 | 0.105 | 0.416 | cs | 240 | 0.00403 | MV
NA2XS2Y 1x150 RM/25 12/20 kV | 250 | 0.206 | 0.116 | 0.319 | cs | 150 | 0.00403 | MV
NA2XS2Y 1x120 RM/25 12/20 kV | 230 | 0.253 | 0.119 | 0.283 | cs | 120 | 0.00403 | MV
NA2XS2Y 1x70 RM/25 12/20 kV | 190 | 0.443 | 0.132 | 0.22 | cs | 70 | 0.00403 | MV
NA2XS2Y 1x150 RM/25 6/10 kV | 360 | 0.206 | 0.11 | 0.315 | cs | 150 | 0.00403 | MV
NA2XS2Y 1x120 RM/25 6/10 kV | 340 | 0.253 | 0.113 | 0.28 | cs | 120 | 0.00403 | MV
NA2XS2Y 1x70 RM/25 6/10 kV | 280 | 0.443 | 0.123 | 0.217 | cs | 70 | 0.00403 | MV
N2XS(FL)2Y 1x120 RM/35 64/110 kV | 112 | 0.153 | 0.166 | 0.366 | cs | 120 | 0.00393 | HV
N2XS(FL)2Y 1x185 RM/35 64/110 kV | 125 | 0.099 | 0.156 | 0.457 | cs | 185 | 0.00393 | HV
N2XS(FL)2Y 1x240 RM/35 64/110 kV | 135 | 0.075 | 0.149 | 0.526 | cs | 240 | 0.00393 | HV
N2XS(FL)2Y 1x300 RM/35 64/110 kV | 144 | 0.06 | 0.144 | 0.588 | cs | 300 | 0.00393 | HV
15-AL1/3-ST1A 0.4 | 11 | 1.8769 | 0.35 | 0.105 | ol | 16 | 0.00403 | LV
24-AL1/4-ST1A 0.4 | 11.25 | 1.2012 | 0.335 | 0.14 | ol | 24 | 0.00403 | LV
48-AL1/8-ST1A 0.4 | 12.2 | 0.5939 | 0.3 | 0.21 | ol | 48 | 0.00403 | LV
94-AL1/15-ST1A 0.4 | 13.2 | 0.306 | 0.29 | 0.35 | ol | 94 | 0.00403 | LV
34-AL1/6-ST1A 10.0 | 9.7 | 0.8342 | 0.36 | 0.17 | ol | 34 | 0.00403 | MV
48-AL1/8-ST1A 10.0 | 10.1 | 0.5939 | 0.35 | 0.21 | ol | 48 | 0.00403 | MV
70-AL1/11-ST1A 10.0 | 10.4 | 0.4132 | 0.339 | 0.29 | ol | 70 | 0.00403 | MV
94-AL1/15-ST1A 10.0 | 10.75 | 0.306 | 0.33 | 0.35 | ol | 94 | 0.00403 | MV
122-AL1/20-ST1A 10.0 | 11.1 | 0.2376 | 0.323 | 0.41 | ol | 122 | 0.00403 | MV
149-AL1/24-ST1A 10.0 | 11.25 | 0.194 | 0.315 | 0.47 | ol | 149 | 0.00403 | MV
34-AL1/6-ST1A 20.0 | 9.15 | 0.8342 | 0.382 | 0.17 | ol | 34 | 0.00403 | MV
48-AL1/8-ST1A 20.0 | 9.5 | 0.5939 | 0.372 | 0.21 | ol | 48 | 0.00403 | MV
70-AL1/11-ST1A 20.0 | 9.7 | 0.4132 | 0.36 | 0.29 | ol | 70 | 0.00403 | MV
94-AL1/15-ST1A 20.0 | 10 | 0.306 | 0.35 | 0.35 | ol | 94 | 0.00403 | MV
122-AL1/20-ST1A 20.0 | 10.3 | 0.2376 | 0.344 | 0.41 | ol | 122 | 0.00403 | MV
149-AL1/24-ST1A 20.0 | 10.5 | 0.194 | 0.337 | 0.47 | ol | 149 | 0.00403 | MV
184-AL1/30-ST1A 20.0 | 10.75 | 0.1571 | 0.33 | 0.535 | ol | 184 | 0.00403 | MV
243-AL1/39-ST1A 20.0 | 11 | 0.1188 | 0.32 | 0.645 | ol | 243 | 0.00403 | MV
48-AL1/8-ST1A 110.0 | 8 | 0.5939 | 0.46 | 0.21 | ol | 48 | 0.00403 | HV
70-AL1/11-ST1A 110.0 | 8.4 | 0.4132 | 0.45 | 0.29 | ol | 70 | 0.00403 | HV
94-AL1/15-ST1A 110.0 | 8.65 | 0.306 | 0.44 | 0.35 | ol | 94 | 0.00403 | HV
122-AL1/20-ST1A 110.0 | 8.5 | 0.2376 | 0.43 | 0.41 | ol | 122 | 0.00403 | HV
149-AL1/24-ST1A 110.0 | 8.75 | 0.194 | 0.41 | 0.47 | ol | 149 | 0.00403 | HV
184-AL1/30-ST1A 110.0 | 8.8 | 0.1571 | 0.4 | 0.535 | ol | 184 | 0.00403 | HV
243-AL1/39-ST1A 110.0 | 9 | 0.1188 | 0.39 | 0.645 | ol | 243 | 0.00403 | HV
305-AL1/39-ST1A 110.0 | 9.2 | 0.0949 | 0.38 | 0.74 | ol | 305 | 0.00403 | HV
490-AL1/64-ST1A 110.0 | 9.75 | 0.059 | 0.37 | 0.96 | ol | 490 | 0.00403 | HV
679-AL1/86-ST1A 110.0 | 9.95 | 0.042 | 0.36 | 1.15 | ol | 679 | 0.00403 | HV
490-AL1/64-ST1A 220.0 | 10 | 0.059 | 0.285 | 0.96 | ol | 490 | 0.00403 | HV
679-AL1/86-ST1A 220.0 | 11.7 | 0.042 | 0.275 | 1.15 | ol | 679 | 0.00403 | HV
490-AL1/64-ST1A 380.0 | 11 | 0.059 | 0.253 | 0.96 | ol | 490 | 0.00403 | HV
679-AL1/86-ST1A 380.0 | 14.6 | 0.042 | 0.25 | 1.15 | ol | 679 | 0.00403 | HV

## trafo_std_types
| i0_percent | pfe_kw | vkr_percent | sn_mva | vn_lv_kv | vn_hv_kv | vk_percent | shift_degree | vector_group | tap_side | tap_neutral | tap_min | tap_max | tap_step_degree | tap_step_percent | tap_phase_shifter
160 MVA 380/110 kV | 0.06 | 60 | 0.25 | 160 | 110 | 380 | 12.2 | 0 | Yy0 | hv | 0 | -9 | 9 | 0 | 1.5 | FALSE
100 MVA 220/110 kV | 0.06 | 55 | 0.26 | 100 | 110 | 220 | 12 | 0 | Yy0 | hv | 0 | -9 | 9 | 0 | 1.5 | FALSE
63 MVA 110/20 kV | 0.04 | 22 | 0.32 | 63 | 20 | 110 | 18 | 150 | YNd5 | hv | 0 | -9 | 9 | 0 | 1.5 | FALSE
40 MVA 110/20 kV | 0.05 | 18 | 0.34 | 40 | 20 | 110 | 16.2 | 150 | YNd5 | hv | 0 | -9 | 9 | 0 | 1.5 | FALSE
25 MVA 110/20 kV | 0.07 | 14 | 0.41 | 25 | 20 | 110 | 12 | 150 | YNd5 | hv | 0 | -9 | 9 | 0 | 1.5 | FALSE
63 MVA 110/10 kV | 0.04 | 22 | 0.32 | 63 | 10 | 110 | 18 | 150 | YNd5 | hv | 0 | -9 | 9 | 0 | 1.5 | FALSE
40 MVA 110/10 kV | 0.05 | 18 | 0.34 | 40 | 10 | 110 | 16.2 | 150 | YNd5 | hv | 0 | -9 | 9 | 0 | 1.5 | FALSE
25 MVA 110/10 kV | 0.07 | 14 | 0.41 | 25 | 10 | 110 | 12 | 150 | YNd5 | hv | 0 | -9 | 9 | 0 | 1.5 | FALSE
0.25 MVA 20/0.4 kV | 0.32 | 0.8 | 1.44 | 0.25 | 0.4 | 20 | 6 | 150 | Yzn5 | hv | 0 | -2 | 2 | 0 | 2.5 | FALSE
0.4 MVA 20/0.4 kV | 0.3375 | 1.35 | 1.425 | 0.4 | 0.4 | 20 | 6 | 150 | Dyn5 | hv | 0 | -2 | 2 | 0 | 2.5 | FALSE
0.63 MVA 20/0.4 kV | 0.2619 | 1.65 | 1.206 | 0.63 | 0.4 | 20 | 6 | 150 | Dyn5 | hv | 0 | -2 | 2 | 0 | 2.5 | FALSE
0.25 MVA 10/0.4 kV | 0.24 | 0.6 | 1.2 | 0.25 | 0.4 | 10 | 4 | 150 | Dyn5 | hv | 0 | -2 | 2 | 0 | 2.5 | FALSE
0.4 MVA 10/0.4 kV | 0.2375 | 0.95 | 1.325 | 0.4 | 0.4 | 10 | 4 | 150 | Dyn5 | hv | 0 | -2 | 2 | 0 | 2.5 | FALSE
0.63 MVA 10/0.4 kV | 0.1873 | 1.18 | 1.0794 | 0.63 | 0.4 | 10 | 4 | 150 | Dyn5 | hv | 0 | -2 | 2 | 0 | 2.5 | FALSE

## trafo3w_std_types
| sn_hv_mva | sn_mv_mva | sn_lv_mva | vn_hv_kv | vn_mv_kv | vn_lv_kv | vk_hv_percent | vk_mv_percent | vk_lv_percent | vkr_hv_percent | vkr_mv_percent | vkr_lv_percent | pfe_kw | i0_percent | shift_mv_degree | shift_lv_degree | vector_group | tap_side | tap_neutral | tap_min | tap_max | tap_step_percent
63/25/38 MVA 110/20/10 kV | 63 | 25 | 38 | 110 | 20 | 10 | 10.4 | 10.4 | 10.4 | 0.28 | 0.32 | 0.35 | 35 | 0.89 | 0 | 0 | YN0yn0yn0 | hv | 0 | -10 | 10 | 1.2
63/25/38 MVA 110/10/10 kV | 63 | 25 | 38 | 110 | 10 | 10 | 10.4 | 10.4 | 10.4 | 0.28 | 0.32 | 0.35 | 35 | 0.89 | 0 | 0 | YN0yn0yn0 | hv | 0 | -10 | 10 | 1.2

## fuse_std_types
| fuse_type | i_rated_a | t_avg | t_min | t_total | x_avg | x_min | x_total
HV 100A | HV 100A | 100 | 0 | [10.0, 3.64, 0.854, 0.281, 0.1, 0.0531, 0.022, 0.01] | [10.0, 4.267, 1.21, 0.403, 0.1, 0.058, 0.022, 0.01] | 0 | [300.0, 350.0, 450.0, 550.0, 700.0, 850.0, 1200.0, 1752.0] | [600.0, 700.0, 900.0, 1150.0, 1665.0, 2000.0, 3000.0, 4313.0]
HV 10A | HV 10A | 10 | 0 | [10.0, 1675.0, 0.344, 0.156, 0.1, 0.0417, 0.0171, 0.01] | [10.0, 1.3, 0.3, 0.155, 0.1, 0.0555, 0.023, 0.01] | 0 | [30.0, 32.0, 35.0, 37.0, 39.0, 50.0, 70.0, 88.0] | [60.0, 70.0, 80.0, 87.0, 94.0, 110.0, 150.0, 216.0]
HV 125A | HV 125A | 125 | 0 | [10.0, 1.82, 0.344, 0.1, 0.0467, 0.0269, 0.01] | [10.0, 2.478, 0.426, 0.1, 0.0427, 0.0211, 0.01] | 0 | [375.0, 500.0, 700.0, 925.0, 1200.0, 1500.0, 2341.0] | [750.0, 1000.0, 1500.0, 2200.0, 3000.0, 4000.0, 5765.0]
HV 160A | HV 160A | 160 | 0 | [10.0, 4.15, 1.03, 0.198, 0.1, 0.051, 0.0172, 0.01] | [10.0, 2.3, 0.734, 0.274, 0.1, 0.046, 0.0177, 0.01] | 0 | [480.0, 550.0, 700.0, 1000.0, 1260.0, 1600.0, 2500.0, 3227.0] | [960.0, 1300.0, 1700.0, 2200.0, 2996.0, 4000.0, 6000.0, 7946.0]
HV 16A | HV 16A | 16 | 0 | [10.0, 0.352, 0.164, 0.1, 0.0649, 0.0342, 0.01] | [10.0, 2.34, 0.722, 0.181, 0.1, 0.055, 0.0296, 0.01] | 0 | [48.0, 60.0, 65.0, 71.0, 80.0, 100.0, 162.0] | [96.0, 110.0, 125.0, 150.0, 168.0, 200.0, 250.0, 398.0]
HV 200A | HV 200A | 200 | 0 | [10.0, 4.267, 1.21, 0.403, 0.1, 0.058, 0.022, 0.01] | [10.0, 3.73, 1.654, 0.328, 0.1, 0.0531, 0.019, 0.01] | 0 | [600.0, 700.0, 900.0, 1150.0, 1665.0, 2000.0, 3000.0, 4313.0] | [1200.0, 1500.0, 1800.0, 2700.0, 3960.0, 5000.0, 7500.0, 10620.0]
HV 20A | HV 20A | 20 | 0 | [10.0, 1.3, 0.3, 0.155, 0.1, 0.0555, 0.023, 0.01] | [10.0, 1.3, 0.161, 0.1, 0.0611, 0.0399, 0.0141, 0.01] | 0 | [60.0, 70.0, 80.0, 87.0, 94.0, 110.0, 150.0, 216.0] | [120.0, 150.0, 200.0, 223.0, 260.0, 300.0, 450.0, 532.0]
HV 25A | HV 25A | 25 | 0 | [10.0, 2.512, 0.833, 0.299, 0.1, 0.0372, 0.0223, 0.01] | [10.0, 3.125, 0.597, 0.198, 0.1, 0.0378, 0.022, 0.01] | 0 | [75.0, 82.0, 90.0, 100.0, 124.0, 170.0, 200.0, 289.0] | [150.0, 170.0, 210.0, 250.0, 294.0, 400.0, 500.0, 711.0]
HV 31.5A | HV 31.5A | 31.5 | 0 | [10.0, 2.34, 0.722, 0.181, 0.1, 0.055, 0.0296, 0.01] | [10.0, 2.84, 0.368, 0.164, 0.1, 0.0621, 0.0378, 0.0195, 0.01] | 0 | [95.0, 110.0, 125.0, 150.0, 165.0, 200.0, 250.0, 390.0] | [189.0, 220.0, 300.0, 350.0, 393.0, 450.0, 530.0, 700.0, 960.0]
HV 40A | HV 40A | 40 | 0 | [10.0, 1.3, 0.161, 0.1, 0.0611, 0.0399, 0.0141, 0.01] | [10.0, 2.05, 0.369, 0.198, 0.1, 0.051, 0.0298, 0.01] | 0 | [120.0, 150.0, 200.0, 223.0, 260.0, 300.0, 450.0, 532.0] | [240.0, 300.0, 400.0, 450.0, 530.0, 650.0, 800.0, 1311.0]
HV 50A | HV 50A | 50 | 0 | [10.0, 3.215, 0.597, 0.198, 0.1, 0.0378, 0.022, 0.01] | [10.0, 3.64, 0.854, 0.281, 0.1, 0.0531, 0.022, 0.01] | 0 | [150.0, 170.0, 210.0, 250.0, 294.0, 400.0, 500.0, 711.0] | [300.0, 350.0, 450.0, 550.0, 700.0, 850.0, 1200.0, 1752.0]
HV 6.3A | HV 6.3A | 6.3 | 0 | [10.0, 1.39, 0.344, 0.168, 0.1, 0.056, 0.0263, 0.01] | [10.0, 1.711, 0.516, 0.198, 0.1, 0.0634, 0.0303, 0.01] | 0 | [19.0, 19.5, 20.4, 20.8, 22.0, 25.0, 32.0, 48.0] | [38.0, 40.0, 43.0, 48.0, 53.0, 60.0, 75.0, 118.0]
HV 63A | HV 63A | 63 | 0 | [10.0, 2.84, 0.368, 0.164, 0.1, 0.0621, 0.0378, 0.0195, 0.01] | [10.0, 1.82, 0.344, 0.1, 0.0467, 0.0269, 0.01] | 0 | [189.0, 220.0, 300.0, 350.0, 393.0, 450.0, 530.0, 700.0, 961.0] | [378.0, 500.0, 700.0, 934.0, 1200.0, 1500.0, 2366.0]
HV 80A | HV 80A | 80 | 0 | [10.0, 2.05, 0.369, 0.198, 0.1, 0.051, 0.0298, 0.01] | [10.0, 4.15, 1.03, 0.198, 0.1, 0.051, 0.0172, 0.01] | 0 | [240.0, 300.0, 400.0, 450.0, 530.0, 650.0, 800.0, 1311.0] | [480.0, 550.0, 700.0, 1000.0, 1260.0, 1600.0, 2500.0, 3227.0]
Siemens NH-1-100 | Siemens NH-1-100 | 100 | [5400.0, 2000.0, 400.0, 20.0, 1.0, 0.2, 0.012, 0.004] | 0 | 0 | [150.0, 190.0, 250.0, 430.0, 900.0, 1250.0, 2700.0, 3600.0] | 0 | 0
Siemens NH-1-125 | Siemens NH-1-125 | 125 | [4800.0, 120.0, 7.0, 0.1, 0.004] | 0 | 0 | [180.0, 400.0, 740.0, 2000.0, 4250.0] | 0 | 0
Siemens NH-1-16 | Siemens NH-1-16 | 16 | [4000.0, 400.0, 2.0, 0.1, 0.04, 0.01] | 0 | 0 | [26.0, 35.0, 75.0, 150.0, 200.0, 300.0] | 0 | 0
Siemens NH-1-160 | Siemens NH-1-160 | 160 | [4800.0, 120.0, 7.0, 0.1, 0.004] | 0 | 0 | [210.0, 500.0, 900.0, 2300.0, 5000.0] | 0 | 0
Siemens NH-1-25 | Siemens NH-1-25 | 25 | [4000.0, 1000.0, 10.0, 0.2, 0.02, 0.01] | 0 | 0 | [40.0, 50.0, 100.0, 210.0, 400.0, 500.0] | 0 | 0
Siemens NH-1-50 | Siemens NH-1-50 | 50 | [4000.0, 40.0, 4.0, 1.0, 0.02, 0.01] | 0 | 0 | [86.0, 200.0, 300.0, 400.0, 1000.0, 1280.0] | 0 | 0
Siemens NH-1-63 | Siemens NH-1-63 | 63 | [4000.0, 100.0, 10.0, 2.0, 0.04, 0.01] | 0 | 0 | [100.0, 200.0, 300.0, 400.0, 1000.0, 1500.0] | 0 | 0
Siemens NH-1-80 | Siemens NH-1-80 | 80 | [4800.0, 120.0, 7.0, 0.1, 0.01] | 0 | 0 | [150.58, 250.0, 450.0, 1150.0, 2470.0] | 0 | 0
Siemens NH-2-1000 | Siemens NH-2-1000 | 1000 | [4800.0, 120.0, 7.0, 0.1, 0.004] | 0 | 0 | [1900.0, 3500.0, 8400.0, 24000.0, 52000.0] | 0 | 0
Siemens NH-2-200 | Siemens NH-2-200 | 200 | [4800.0, 120.0, 7.0, 0.1, 0.004] | 0 | 0 | [280.0, 650.0, 1200.0, 3000.0, 7000.0] | 0 | 0
Siemens NH-2-224 | Siemens NH-2-224 | 224 | [4800.0, 120.0, 7.0, 0.2, 0.04, 0.004] | 0 | 0 | [400.0, 750.0, 1453.0, 3025.0, 4315.0, 7600.0] | 0 | 0
Siemens NH-2-250 | Siemens NH-2-250 | 250 | [4800.0, 120.0, 7.0, 0.1, 0.004] | 0 | 0 | [450.0, 800.0, 1650.0, 4000.0, 8500.0] | 0 | 0
Siemens NH-2-315 | Siemens NH-2-315 | 315 | [4800.0, 120.0, 7.0, 0.1, 0.004] | 0 | 0 | [550.0, 920.0, 1900.0, 5000.0, 11000.0] | 0 | 0
Siemens NH-2-355 | Siemens NH-2-355 | 355 | [4800.0, 120.0, 6.0, 0.1, 0.004] | 0 | 0 | [650.0, 1116.27, 2350.0, 5840.0, 12790.0] | 0 | 0
Siemens NH-2-400 | Siemens NH-2-400 | 400 | [4800.0, 120.0, 7.0, 0.1, 0.004] | 0 | 0 | [720.0, 1350.0, 2800.0, 6500.0, 15000.0] | 0 | 0
Siemens NH-2-425 | Siemens NH-2-425 | 425 | [4800.0, 120.0, 7.0, 0.1, 0.004] | 0 | 0 | [850.0, 1500.0, 3050.0, 7500.0, 16500.0] | 0 | 0
Siemens NH-2-630 | Siemens NH-2-630 | 630 | [4800.0, 120.0, 7.0, 0.1, 0.004] | 0 | 0 | [1200.0, 2000.0, 4800.0, 12000.0, 26000.0] | 0 | 0

## dtypes
| element | column | dtype
0 | bus | name | object
1 | bus | vn_kv | float64
2 | bus | type | object
3 | bus | zone | object
4 | bus | in_service | bool
5 | load | name | object
6 | load | bus | uint32
7 | load | p_mw | float64
8 | load | q_mvar | float64
9 | load | const_z_percent | float64
10 | load | const_i_percent | float64
11 | load | sn_mva | float64
12 | load | scaling | float64
13 | load | in_service | bool
14 | load | type | object
15 | ext_grid | name | object
16 | ext_grid | bus | uint32
17 | ext_grid | vm_pu | float64
18 | ext_grid | va_degree | float64
19 | ext_grid | slack_weight | float64
20 | ext_grid | in_service | bool
21 | line | name | object
22 | line | std_type | object
23 | line | from_bus | uint32
24 | line | to_bus | uint32
25 | line | length_km | float64
26 | line | r_ohm_per_km | float64
27 | line | x_ohm_per_km | float64
28 | line | c_nf_per_km | float64
29 | line | g_us_per_km | float64
30 | line | max_i_ka | float64
31 | line | df | float64
32 | line | parallel | uint32
33 | line | type | object
34 | line | in_service | bool
35 | trafo | name | object
36 | trafo | std_type | object
37 | trafo | hv_bus | uint32
38 | trafo | lv_bus | uint32
39 | trafo | sn_mva | float64
40 | trafo | vn_hv_kv | float64
41 | trafo | vn_lv_kv | float64
42 | trafo | vk_percent | float64
43 | trafo | vkr_percent | float64
44 | trafo | pfe_kw | float64
45 | trafo | i0_percent | float64
46 | trafo | shift_degree | float64
47 | trafo | tap_side | object
48 | trafo | tap_neutral | int32
49 | trafo | tap_min | int32
50 | trafo | tap_max | int32
51 | trafo | tap_step_percent | float64
52 | trafo | tap_step_degree | float64
53 | trafo | tap_pos | int32
54 | trafo | tap_phase_shifter | bool
55 | trafo | parallel | uint32
56 | trafo | df | float64
57 | trafo | in_service | bool
58 | line_geodata | coords | object
59 | bus_geodata | x | float64
60 | bus_geodata | y | float64
61 | bus_geodata | coords | object

## parameters
| version | format_version | converged | OPF_converged | name | f_hz | sn_mva
0 | 2.14.6 | 2.14.0 | FALSE | FALSE |  | 50 | 1