## bus
| name | vn_kv | type | zone | in_service
0 | bus_LV_86-13_0_7_node_0 | 0.4 | n |  | TRUE
1 | bus_LV_86-13_0_7_node_1 | 0.4 | n |  | TRUE
2 | bus_LV_86-13_0_7_node_4 | 0.4 | n |  | TRUE
3 | bus_LV_86-13_0_7_node_2 | 0.4 | n |  | TRUE
4 | bus_LV_86-13_0_7_node_5 | 0.4 | n |  | TRUE
5 | bus_LV_86-13_0_7_node_22 | 0.4 | n |  | TRUE
6 | bus_LV_86-13_0_7_node_3 | 0.4 | n |  | TRUE
7 | bus_LV_86-13_0_7_node_6 | 0.4 | n |  | TRUE
8 | bus_LV_86-13_0_7_node_23 | 0.4 | n |  | TRUE
9 | bus_LV_86-13_0_7_node_110 | 0.4 | n |  | TRUE
10 | bus_LV_86-13_0_7_node_129 | 0.4 | n |  | TRUE
11 | bus_LV_86-13_0_7_node_7 | 0.4 | n |  | TRUE
12 | bus_LV_86-13_0_7_node_86 | 0.4 | n |  | TRUE
13 | bus_LV_86-13_0_7_node_90 | 0.4 | n |  | TRUE
14 | bus_LV_86-13_0_7_node_8 | 0.4 | n |  | TRUE
15 | bus_LV_86-13_0_7_node_102 | 0.4 | n |  | TRUE
16 | bus_LV_86-13_0_7_node_111 | 0.4 | n |  | TRUE
17 | bus_LV_86-13_0_7_node_9 | 0.4 | n |  | TRUE
18 | bus_LV_86-13_0_7_node_12 | 0.4 | n |  | TRUE
19 | bus_LV_86-13_0_7_node_10 | 0.4 | n |  | TRUE
20 | bus_LV_86-13_0_7_node_15 | 0.4 | n |  | TRUE
21 | bus_LV_86-13_0_7_node_85 | 0.4 | n |  | TRUE
22 | bus_LV_86-13_0_7_node_11 | 0.4 | n |  | TRUE
23 | bus_LV_86-13_0_7_node_13 | 0.4 | n |  | TRUE
24 | bus_LV_86-13_0_7_node_88 | 0.4 | n |  | TRUE
25 | bus_LV_86-13_0_7_node_53 | 0.4 | n |  | TRUE
26 | bus_LV_86-13_0_7_node_14 | 0.4 | n |  | TRUE
27 | bus_LV_86-13_0_7_node_63 | 0.4 | n |  | TRUE
28 | bus_LV_86-13_0_7_node_128 | 0.4 | n |  | TRUE
29 | bus_LV_86-13_0_7_node_70 | 0.4 | n |  | TRUE
30 | bus_LV_86-13_0_7_node_17 | 0.4 | n |  | TRUE
31 | bus_LV_86-13_0_7_node_76 | 0.4 | n |  | TRUE
32 | bus_LV_86-13_0_7_node_73 | 0.4 | n |  | TRUE
33 | bus_LV_86-13_0_7_node_18 | 0.4 | n |  | TRUE
34 | bus_LV_86-13_0_7_node_64 | 0.4 | n |  | TRUE
35 | bus_LV_86-13_0_7_node_20 | 0.4 | n |  | TRUE
36 | bus_LV_86-13_0_7_node_58 | 0.4 | n |  | TRUE
37 | bus_LV_86-13_0_7_node_116 | 0.4 | n |  | TRUE
38 | bus_LV_86-13_0_7_node_21 | 0.4 | n |  | TRUE
39 | bus_LV_86-13_0_7_node_41 | 0.4 | n |  | TRUE
40 | bus_LV_86-13_0_7_node_69 | 0.4 | n |  | TRUE
41 | bus_LV_86-13_0_7_node_112 | 0.4 | n |  | TRUE
42 | bus_LV_86-13_0_7_node_114 | 0.4 | n |  | TRUE
43 | bus_LV_86-13_0_7_node_121 | 0.4 | n |  | TRUE
44 | bus_LV_86-13_0_7_node_113 | 0.4 | n |  | TRUE
45 | bus_LV_86-13_0_7_node_100 | 0.4 | n |  | TRUE
46 | bus_LV_86-13_0_7_node_87 | 0.4 | n |  | TRUE
47 | bus_LV_86-13_0_7_node_89 | 0.4 | n |  | TRUE
48 | bus_LV_86-13_0_7_node_54 | 0.4 | n |  | TRUE
49 | bus_LV_86-13_0_7_node_77 | 0.4 | n |  | TRUE
50 | bus_LV_86-13_0_7_node_62 | 0.4 | n |  | TRUE
51 | bus_LV_86-13_0_7_node_67 | 0.4 | n |  | TRUE
52 | bus_LV_86-13_0_7_node_68 | 0.4 | n |  | TRUE
53 | bus_LV_86-13_0_7_node_74 | 0.4 | n |  | TRUE
54 | bus_LV_86-13_0_7_node_107 | 0.4 | n |  | TRUE
55 | bus_LV_86-13_0_7_node_42 | 0.4 | n |  | TRUE
56 | bus_LV_86-13_0_7_node_40 | 0.4 | n |  | TRUE
57 | bus_LV_86-13_0_7_node_24 | 0.4 | n |  | TRUE
58 | bus_LV_86-13_0_7_node_25 | 0.4 | n |  | TRUE
59 | bus_LV_86-13_0_7_node_26 | 0.4 | n |  | TRUE
60 | bus_LV_86-13_0_7_node_27 | 0.4 | n |  | TRUE
61 | bus_LV_86-13_0_7_node_28 | 0.4 | n |  | TRUE
62 | bus_LV_86-13_0_7_node_30 | 0.4 | n |  | TRUE
63 | bus_LV_86-13_0_7_node_33 | 0.4 | n |  | TRUE
64 | bus_LV_86-13_0_7_node_29 | 0.4 | n |  | TRUE
65 | bus_LV_86-13_0_7_node_34 | 0.4 | n |  | TRUE
66 | bus_LV_86-13_0_7_node_36 | 0.4 | n |  | TRUE
67 | bus_LV_86-13_0_7_node_127 | 0.4 | n |  | TRUE
68 | bus_LV_86-13_0_7_node_35 | 0.4 | n |  | TRUE
69 | bus_LV_86-13_0_7_node_45 | 0.4 | n |  | TRUE
70 | bus_LV_86-13_0_7_node_43 | 0.4 | n |  | TRUE
71 | bus_LV_86-13_0_7_node_39 | 0.4 | n |  | TRUE
72 | bus_LV_86-13_0_7_node_37 | 0.4 | n |  | TRUE
73 | bus_LV_86-13_0_7_node_44 | 0.4 | n |  | TRUE
74 | bus_LV_86-13_0_7_node_38 | 0.4 | n |  | TRUE
75 | bus_LV_86-13_0_7_node_55 | 0.4 | n |  | TRUE
76 | bus_LV_86-13_0_7_node_56 | 0.4 | n |  | TRUE
77 | bus_LV_86-13_0_7_node_72 | 0.4 | n |  | TRUE
78 | bus_LV_86-13_0_7_node_51 | 0.4 | n |  | TRUE
79 | bus_LV_86-13_0_7_node_52 | 0.4 | n |  | TRUE
80 | bus_LV_86-13_0_7_node_71 | 0.4 | n |  | TRUE
81 | bus_LV_86-13_0_7_node_46 | 0.4 | n |  | TRUE
82 | bus_LV_86-13_0_7_node_47 | 0.4 | n |  | TRUE
83 | bus_LV_86-13_0_7_node_48 | 0.4 | n |  | TRUE
84 | bus_LV_86-13_0_7_node_49 | 0.4 | n |  | TRUE
85 | bus_LV_86-13_0_7_node_50 | 0.4 | n |  | TRUE
86 | bus_LV_86-13_0_7_node_65 | 0.4 | n |  | TRUE
87 | bus_LV_86-13_0_7_node_66 | 0.4 | n |  | TRUE
88 | bus_LV_86-13_0_7_node_109 | 0.4 | n |  | TRUE
89 | bus_LV_86-13_0_7_node_60 | 0.4 | n |  | TRUE
90 | bus_LV_86-13_0_7_node_126 | 0.4 | n |  | TRUE
91 | bus_LV_86-13_0_7_node_84 | 0.4 | n |  | TRUE
92 | bus_LV_86-13_0_7_node_75 | 0.4 | n |  | TRUE
93 | bus_LV_86-13_0_7_node_125 | 0.4 | n |  | TRUE
94 | bus_LV_86-13_0_7_node_80 | 0.4 | n |  | TRUE
95 | bus_LV_86-13_0_7_node_105 | 0.4 | n |  | TRUE
96 | bus_LV_86-13_0_7_node_82 | 0.4 | n |  | TRUE
97 | bus_LV_86-13_0_7_node_119 | 0.4 | n |  | TRUE
98 | bus_LV_86-13_0_7_node_120 | 0.4 | n |  | TRUE
99 | bus_LV_86-13_0_7_node_78 | 0.4 | n |  | TRUE
100 | bus_LV_86-13_0_7_node_79 | 0.4 | n |  | TRUE
101 | bus_LV_86-13_0_7_node_81 | 0.4 | n |  | TRUE
102 | bus_LV_86-13_0_7_node_83 | 0.4 | n |  | TRUE
103 | bus_LV_86-13_0_7_node_97 | 0.4 | n |  | TRUE
104 | bus_LV_86-13_0_7_node_124 | 0.4 | n |  | TRUE
105 | bus_LV_86-13_0_7_node_94 | 0.4 | n |  | TRUE
106 | bus_LV_86-13_0_7_node_123 | 0.4 | n |  | TRUE
107 | bus_LV_86-13_0_7_node_91 | 0.4 | n |  | TRUE
108 | bus_LV_86-13_0_7_node_92 | 0.4 | n |  | TRUE
109 | bus_LV_86-13_0_7_node_98 | 0.4 | n |  | TRUE
110 | bus_LV_86-13_0_7_node_99 | 0.4 | n |  | TRUE
111 | bus_LV_86-13_0_7_node_101 | 0.4 | n |  | TRUE
112 | bus_LV_86-13_0_7_node_108 | 0.4 | n |  | TRUE
113 | bus_LV_86-13_0_7_node_103 | 0.4 | n |  | TRUE
114 | bus_LV_86-13_0_7_node_122 | 0.4 | n |  | TRUE
115 | bus_LV_86-13_0_7_node_106 | 0.4 | n |  | TRUE
116 | bus_LV_86-13_0_7_node_118 | 0.4 | n |  | TRUE
117 | bus_LV_86-13_0_7_node_104 | 0.4 | n |  | TRUE
118 | bus_LV_86-13_0_7_node_115 | 0.4 | n |  | TRUE
119 | bus_LV_86-13_0_7_node_117 | 0.4 | n |  | TRUE
120 | bus_MV_352_0_node_171 | 20 | n |  | TRUE

## load
| name | bus | p_mw | q_mvar | const_z_percent | const_i_percent | sn_mva | scaling | in_service | type
0 | LV_86-13_0_7_load_0 | 0 | 0.0074303 | 0.0018622 | 0 | 0 |  | 1 | TRUE | wye
1 | LV_86-13_0_7_load_22 | 5 | 0.017151 | 0.0042986 | 0 | 0 |  | 1 | TRUE | wye
2 | LV_86-13_0_7_load_23 | 8 | 0.0092527 | 0.002319 | 0 | 0 |  | 1 | TRUE | wye
3 | LV_86-13_0_7_load_110 | 9 | 0.01763 | 0.0044185 | 0 | 0 |  | 1 | TRUE | wye
4 | LV_86-13_0_7_load_129 | 10 | 0.0027603 | 0.00069179 | 0 | 0 |  | 1 | TRUE | wye
5 | LV_86-13_0_7_load_90 | 13 | 0.014412 | 0.003612 | 0 | 0 |  | 1 | TRUE | wye
6 | LV_86-13_0_7_load_102 | 15 | 0.0055826 | 0.0013991 | 0 | 0 |  | 1 | TRUE | wye
7 | LV_86-13_0_7_load_111 | 16 | 0.0047743 | 0.0011965 | 0 | 0 |  | 1 | TRUE | wye
8 | LV_86-13_0_7_load_85 | 21 | 0.0071526 | 0.0017926 | 0 | 0 |  | 1 | TRUE | wye
9 | LV_86-13_0_7_load_53 | 25 | 0.0023312 | 0.00058426 | 0 | 0 |  | 1 | TRUE | wye
10 | LV_86-13_0_7_load_128 | 28 | 0.0051237 | 0.0012841 | 0 | 0 |  | 1 | TRUE | wye
11 | LV_86-13_0_7_load_70 | 29 | 0.099074 | 0.02483 | 0 | 0 |  | 1 | TRUE | wye
12 | LV_86-13_0_7_load_76 | 31 | 0.006363 | 0.0015947 | 0 | 0 |  | 1 | TRUE | wye
13 | LV_86-13_0_7_load_73 | 32 | 0.022199 | 0.0055635 | 0 | 0 |  | 1 | TRUE | wye
14 | LV_86-13_0_7_load_64 | 34 | 0.0017057 | 0.00042749 | 0 | 0 |  | 1 | TRUE | wye
15 | LV_86-13_0_7_load_58 | 36 | 0.015071 | 0.0037771 | 0 | 0 |  | 1 | TRUE | wye
16 | LV_86-13_0_7_load_116 | 37 | 0.0013539 | 0.00033932 | 0 | 0 |  | 1 | TRUE | wye
17 | LV_86-13_0_7_load_69 | 40 | 0.00094863 | 0.00023775 | 0 | 0 |  | 1 | TRUE | wye
18 | LV_86-13_0_7_load_114 | 42 | 0.0041964 | 0.0010517 | 0 | 0 |  | 1 | TRUE | wye
19 | LV_86-13_0_7_load_121 | 43 | 0.0035127 | 0.00088035 | 0 | 0 |  | 1 | TRUE | wye
20 | LV_86-13_0_7_load_113 | 44 | 0.0040026 | 0.0010031 | 0 | 0 |  | 1 | TRUE | wye
21 | LV_86-13_0_7_load_87 | 46 | 0.011776 | 0.0029513 | 0 | 0 |  | 1 | TRUE | wye
22 | LV_86-13_0_7_load_89 | 47 | 0.035813 | 0.0089755 | 0 | 0 |  | 1 | TRUE | wye
23 | LV_86-13_0_7_load_77 | 49 | 0.03541 | 0.0088745 | 0 | 0 |  | 1 | TRUE | wye
24 | LV_86-13_0_7_load_67 | 51 | 0.0012198 | 0.0003057 | 0 | 0 |  | 1 | TRUE | wye
25 | LV_86-13_0_7_load_68 | 52 | 0.0031216 | 0.00078235 | 0 | 0 |  | 1 | TRUE | wye
26 | LV_86-13_0_7_load_107 | 54 | 0.0012973 | 0.00032513 | 0 | 0 |  | 1 | TRUE | wye
27 | LV_86-13_0_7_load_42 | 55 | 0.0017787 | 0.00044579 | 0 | 0 |  | 1 | TRUE | wye
28 | LV_86-13_0_7_load_40 | 56 | 0.0017077 | 0.00042798 | 0 | 0 |  | 1 | TRUE | wye
29 | LV_86-13_0_7_load_24 | 57 | 0.0027204 | 0.0006818 | 0 | 0 |  | 1 | TRUE | wye
30 | LV_86-13_0_7_load_25 | 58 | 0.0022617 | 0.00056683 | 0 | 0 |  | 1 | TRUE | wye
31 | LV_86-13_0_7_load_26 | 59 | 0.0022412 | 0.0005617 | 0 | 0 |  | 1 | TRUE | wye
32 | LV_86-13_0_7_load_27 | 60 | 0.0017605 | 0.00044122 | 0 | 0 |  | 1 | TRUE | wye
33 | LV_86-13_0_7_load_28 | 61 | 0.0012172 | 0.00030505 | 0 | 0 |  | 1 | TRUE | wye
34 | LV_86-13_0_7_load_30 | 62 | 0.0023452 | 0.00058777 | 0 | 0 |  | 1 | TRUE | wye
35 | LV_86-13_0_7_load_33 | 63 | 0.0031454 | 0.0007883 | 0 | 0 |  | 1 | TRUE | wye
36 | LV_86-13_0_7_load_29 | 64 | 0.0019312 | 0.00048402 | 0 | 0 |  | 1 | TRUE | wye
37 | LV_86-13_0_7_load_127 | 67 | 0.0079766 | 0.0019991 | 0 | 0 |  | 1 | TRUE | wye
38 | LV_86-13_0_7_load_45 | 69 | 0.0043483 | 0.0010898 | 0 | 0 |  | 1 | TRUE | wye
39 | LV_86-13_0_7_load_43 | 70 | 0.0028654 | 0.00071813 | 0 | 0 |  | 1 | TRUE | wye
40 | LV_86-13_0_7_load_37 | 72 | 0.0043996 | 0.0011027 | 0 | 0 |  | 1 | TRUE | wye
41 | LV_86-13_0_7_load_44 | 73 | 0.003014 | 0.00075537 | 0 | 0 |  | 1 | TRUE | wye
42 | LV_86-13_0_7_load_38 | 74 | 0.0039481 | 0.00098949 | 0 | 0 |  | 1 | TRUE | wye
43 | LV_86-13_0_7_load_55 | 75 | 0.0061213 | 0.0015341 | 0 | 0 |  | 1 | TRUE | wye
44 | LV_86-13_0_7_load_56 | 76 | 0.0052088 | 0.0013055 | 0 | 0 |  | 1 | TRUE | wye
45 | LV_86-13_0_7_load_72 | 77 | 0.0025084 | 0.00062867 | 0 | 0 |  | 1 | TRUE | wye
46 | LV_86-13_0_7_load_51 | 78 | 0.0020359 | 0.00051024 | 0 | 0 |  | 1 | TRUE | wye
47 | LV_86-13_0_7_load_52 | 79 | 0.0009612 | 0.0002409 | 0 | 0 |  | 1 | TRUE | wye
48 | LV_86-13_0_7_load_71 | 80 | 0.0055368 | 0.0013877 | 0 | 0 |  | 1 | TRUE | wye
49 | LV_86-13_0_7_load_46 | 81 | 0.0044149 | 0.0011065 | 0 | 0 |  | 1 | TRUE | wye
50 | LV_86-13_0_7_load_47 | 82 | 0.0089696 | 0.002248 | 0 | 0 |  | 1 | TRUE | wye
51 | LV_86-13_0_7_load_48 | 83 | 0.0040816 | 0.0010229 | 0 | 0 |  | 1 | TRUE | wye
52 | LV_86-13_0_7_load_50 | 85 | 0.0086777 | 0.0021748 | 0 | 0 |  | 1 | TRUE | wye
53 | LV_86-13_0_7_load_65 | 86 | 0.0045593 | 0.0011427 | 0 | 0 |  | 1 | TRUE | wye
54 | LV_86-13_0_7_load_66 | 87 | 0.0047534 | 0.0011913 | 0 | 0 |  | 1 | TRUE | wye
55 | LV_86-13_0_7_load_109 | 88 | 0.0046652 | 0.0011692 | 0 | 0 |  | 1 | TRUE | wye
56 | LV_86-13_0_7_load_126 | 90 | 0.0037974 | 0.00095171 | 0 | 0 |  | 1 | TRUE | wye
57 | LV_86-13_0_7_load_84 | 91 | 0.0037927 | 0.00095053 | 0 | 0 |  | 1 | TRUE | wye
58 | LV_86-13_0_7_load_75 | 92 | 0.0031916 | 0.00079989 | 0 | 0 |  | 1 | TRUE | wye
59 | LV_86-13_0_7_load_105 | 95 | 0.0012518 | 0.00031373 | 0 | 0 |  | 1 | TRUE | wye
60 | LV_86-13_0_7_load_120 | 98 | 0.0049519 | 0.0012411 | 0 | 0 |  | 1 | TRUE | wye
61 | LV_86-13_0_7_load_78 | 99 | 0.0093843 | 0.0023519 | 0 | 0 |  | 1 | TRUE | wye
62 | LV_86-13_0_7_load_81 | 101 | 0.0037326 | 0.00093548 | 0 | 0 |  | 1 | TRUE | wye
63 | LV_86-13_0_7_load_83 | 102 | 0.011405 | 0.0028584 | 0 | 0 |  | 1 | TRUE | wye
64 | LV_86-13_0_7_load_124 | 104 | 0.0062204 | 0.001559 | 0 | 0 |  | 1 | TRUE | wye
65 | LV_86-13_0_7_load_94 | 105 | 0.0028753 | 0.00072061 | 0 | 0 |  | 1 | TRUE | wye
66 | LV_86-13_0_7_load_123 | 106 | 0.0032896 | 0.00082446 | 0 | 0 |  | 1 | TRUE | wye
67 | LV_86-13_0_7_load_91 | 107 | 0.0054033 | 0.0013542 | 0 | 0 |  | 1 | TRUE | wye
68 | LV_86-13_0_7_load_92 | 108 | 0.0039149 | 0.00098116 | 0 | 0 |  | 1 | TRUE | wye
69 | LV_86-13_0_7_load_98 | 109 | 0.0051768 | 0.0012974 | 0 | 0 |  | 1 | TRUE | wye
70 | LV_86-13_0_7_load_99 | 110 | 0.0044375 | 0.0011121 | 0 | 0 |  | 1 | TRUE | wye
71 | LV_86-13_0_7_load_101 | 111 | 0.0013215 | 0.00033119 | 0 | 0 |  | 1 | TRUE | wye
72 | LV_86-13_0_7_load_108 | 112 | 0.00047217 | 0.00011834 | 0 | 0 |  | 1 | TRUE | wye
73 | LV_86-13_0_7_load_122 | 114 | 0.0046926 | 0.0011761 | 0 | 0 |  | 1 | TRUE | wye
74 | LV_86-13_0_7_load_106 | 115 | 0.0014094 | 0.00035324 | 0 | 0 |  | 1 | TRUE | wye
75 | LV_86-13_0_7_load_118 | 116 | 0.0019914 | 0.0004991 | 0 | 0 |  | 1 | TRUE | wye
76 | LV_86-13_0_7_load_104 | 117 | 0.0016228 | 0.0004067 | 0 | 0 |  | 1 | TRUE | wye
77 | LV_86-13_0_7_load_115 | 118 | 0.0025796 | 0.00064651 | 0 | 0 |  | 1 | TRUE | wye
78 | LV_86-13_0_7_load_117 | 119 | 0.0047557 | 0.0011919 | 0 | 0 |  | 1 | TRUE | wye

## ext_grid
| name | bus | vm_pu | va_degree | slack_weight | in_service
0 |  | 18 | 1 | 0 | 1 | TRUE

## line
| name | std_type | from_bus | to_bus | length_km | r_ohm_per_km | x_ohm_per_km | c_nf_per_km | g_us_per_km | max_i_ka | df | parallel | type | in_service
0 | LV_86-13_0_7_line_0 |  | 0 | 1 | 0.047746 | 0.125 | 0.08 | 261 | 0 | 0.364 | 1 | 1 | cs | TRUE
1 | LV_86-13_0_7_line_1 |  | 1 | 2 | 0.052289 | 0.125 | 0.08 | 261 | 0 | 0.364 | 1 | 1 | cs | TRUE
2 | LV_86-13_0_7_line_2 |  | 2 | 8 | 0.014101 | 0.125 | 0.08 | 261 | 0 | 0.364 | 1 | 1 | cs | TRUE
3 | LV_86-13_0_7_line_3 |  | 2 | 5 | 0.021788 | 0.125 | 0.08 | 261 | 0 | 0.364 | 1 | 1 | cs | TRUE
4 | LV_86-13_0_7_line_4 |  | 3 | 4 | 0.023523 | 0.125 | 0.08 | 261 | 0 | 0.364 | 1 | 1 | cs | TRUE
5 | LV_86-13_0_7_line_5 |  | 3 | 5 | 0.058465 | 0.125 | 0.08 | 261 | 0 | 0.364 | 1 | 1 | cs | TRUE
6 | LV_86-13_0_7_line_6 |  | 4 | 9 | 0.040609 | 0.125 | 0.08 | 261 | 0 | 0.364 | 1 | 1 | cs | TRUE
7 | LV_86-13_0_7_line_7 |  | 6 | 7 | 0.003029 | 0.125 | 0.08 | 261 | 0 | 0.364 | 1 | 1 | cs | TRUE
8 | LV_86-13_0_7_line_8 |  | 6 | 8 | 0.0070583 | 0.125 | 0.08 | 261 | 0 | 0.364 | 1 | 1 | cs | TRUE
9 | LV_86-13_0_7_line_9 |  | 7 | 10 | 0.041022 | 0.125 | 0.08 | 261 | 0 | 0.364 | 1 | 1 | cs | TRUE
10 | LV_86-13_0_7_line_10 |  | 9 | 14 | 0.032424 | 0.125 | 0.08 | 261 | 0 | 0.364 | 1 | 1 | cs | TRUE
11 | LV_86-13_0_7_line_11 |  | 11 | 12 | 0.022817 | 0.125 | 0.08 | 261 | 0 | 0.364 | 1 | 1 | cs | TRUE
12 | LV_86-13_0_7_line_12 |  | 11 | 13 | 0.033825 | 0.125 | 0.08 | 261 | 0 | 0.364 | 1 | 1 | cs | TRUE
13 | LV_86-13_0_7_line_13 |  | 12 | 22 | 0.074483 | 0.125 | 0.08 | 261 | 0 | 0.364 | 1 | 1 | cs | TRUE
14 | LV_86-13_0_7_line_14 |  | 14 | 15 | 0.03142 | 0.125 | 0.08 | 261 | 0 | 0.364 | 1 | 1 | cs | TRUE
15 | LV_86-13_0_7_line_15 |  | 14 | 16 | 0.066709 | 0.125 | 0.08 | 261 | 0 | 0.364 | 1 | 1 | cs | TRUE
16 | LV_86-13_0_7_line_16 |  | 15 | 44 | 0.018293 | 0.125 | 0.08 | 261 | 0 | 0.364 | 1 | 1 | cs | TRUE
17 | LV_86-13_0_7_line_17 |  | 15 | 45 | 0.027597 | 0.125 | 0.08 | 261 | 0 | 0.364 | 1 | 1 | cs | TRUE
18 | LV_86-13_0_7_line_18 |  | 16 | 17 | 0.02762 | 0.125 | 0.08 | 261 | 0 | 0.364 | 1 | 1 | cs | TRUE
19 | LV_86-13_0_7_line_19 |  | 17 | 18 | 0.066263 | 0.125 | 0.08 | 261 | 0 | 0.364 | 1 | 1 | cs | TRUE
20 | LV_86-13_0_7_line_20 |  | 18 | 23 | 0.066401 | 0.125 | 0.08 | 261 | 0 | 0.364 | 1 | 3 | cs | TRUE
21 | LV_86-13_0_7_line_21 |  | 18 | 24 | 0.014476 | 0.125 | 0.08 | 261 | 0 | 0.364 | 1 | 3 | cs | TRUE
22 | LV_86-13_0_7_line_22 |  | 19 | 20 | 0.033042 | 0.125 | 0.08 | 261 | 0 | 0.364 | 1 | 1 | cs | TRUE
23 | LV_86-13_0_7_line_23 |  | 19 | 21 | 0.043118 | 0.125 | 0.08 | 261 | 0 | 0.364 | 1 | 1 | cs | TRUE
24 | LV_86-13_0_7_line_24 |  | 20 | 29 | 0.022054 | 0.125 | 0.08 | 261 | 0 | 0.364 | 1 | 1 | cs | TRUE
25 | LV_86-13_0_7_line_25 |  | 21 | 22 | 0.11584 | 0.125 | 0.08 | 261 | 0 | 0.364 | 1 | 1 | cs | TRUE
26 | LV_86-13_0_7_line_26 |  | 23 | 25 | 0.042888 | 0.125 | 0.08 | 261 | 0 | 0.364 | 1 | 3 | cs | TRUE
27 | LV_86-13_0_7_line_27 |  | 24 | 47 | 0.0031467 | 0.125 | 0.08 | 261 | 0 | 0.364 | 1 | 2 | cs | TRUE
28 | LV_86-13_0_7_line_28 |  | 24 | 46 | 0.03034 | 0.125 | 0.08 | 261 | 0 | 0.364 | 1 | 1 | cs | TRUE
29 | LV_86-13_0_7_line_29 |  | 25 | 48 | 0.01905 | 0.125 | 0.08 | 261 | 0 | 0.364 | 1 | 3 | cs | TRUE
30 | LV_86-13_0_7_line_30 |  | 26 | 27 | 0.009711 | 0.125 | 0.08 | 261 | 0 | 0.364 | 1 | 1 | cs | TRUE
31 | LV_86-13_0_7_line_31 |  | 26 | 28 | 0.10137 | 0.125 | 0.08 | 261 | 0 | 0.364 | 1 | 1 | cs | TRUE
32 | LV_86-13_0_7_line_32 |  | 27 | 49 | 0.011465 | 0.125 | 0.08 | 261 | 0 | 0.364 | 1 | 1 | cs | TRUE
33 | LV_86-13_0_7_line_33 |  | 27 | 50 | 0.055081 | 0.125 | 0.08 | 261 | 0 | 0.364 | 1 | 1 | cs | TRUE
34 | LV_86-13_0_7_line_34 |  | 29 | 47 | 0.037093 | 0.125 | 0.08 | 261 | 0 | 0.364 | 1 | 1 | cs | TRUE
35 | LV_86-13_0_7_line_35 |  | 30 | 31 | 0.034346 | 0.125 | 0.08 | 261 | 0 | 0.364 | 1 | 1 | cs | TRUE
36 | LV_86-13_0_7_line_36 |  | 30 | 32 | 0.024594 | 0.125 | 0.08 | 261 | 0 | 0.364 | 1 | 1 | cs | TRUE
37 | LV_86-13_0_7_line_37 |  | 32 | 53 | 0.039364 | 0.125 | 0.08 | 261 | 0 | 0.364 | 1 | 1 | cs | TRUE
38 | LV_86-13_0_7_line_38 |  | 33 | 34 | 0.017734 | 0.125 | 0.08 | 261 | 0 | 0.364 | 1 | 1 | cs | TRUE
39 | LV_86-13_0_7_line_39 |  | 33 | 35 | 0.04295 | 0.125 | 0.08 | 261 | 0 | 0.364 | 1 | 1 | cs | TRUE
40 | LV_86-13_0_7_line_40 |  | 33 | 36 | 0.041694 | 0.125 | 0.08 | 261 | 0 | 0.364 | 1 | 1 | cs | TRUE
41 | LV_86-13_0_7_line_41 |  | 34 | 54 | 0.023088 | 0.125 | 0.08 | 261 | 0 | 0.364 | 1 | 1 | cs | TRUE
42 | LV_86-13_0_7_line_42 |  | 35 | 37 | 0.0050208 | 0.125 | 0.08 | 261 | 0 | 0.364 | 1 | 1 | cs | TRUE
43 | LV_86-13_0_7_line_43 |  | 38 | 39 | 0.073252 | 0.125 | 0.08 | 261 | 0 | 0.364 | 1 | 1 | cs | TRUE
44 | LV_86-13_0_7_line_44 |  | 38 | 40 | 0.071005 | 0.125 | 0.08 | 261 | 0 | 0.364 | 1 | 1 | cs | TRUE
45 | LV_86-13_0_7_line_45 |  | 39 | 55 | 0.019779 | 0.125 | 0.08 | 261 | 0 | 0.364 | 1 | 1 | cs | TRUE
46 | LV_86-13_0_7_line_46 |  | 39 | 56 | 0.028749 | 0.125 | 0.08 | 261 | 0 | 0.364 | 1 | 1 | cs | TRUE
47 | LV_86-13_0_7_line_47 |  | 40 | 52 | 0.033217 | 0.125 | 0.08 | 261 | 0 | 0.364 | 1 | 1 | cs | TRUE
48 | LV_86-13_0_7_line_48 |  | 41 | 42 | 0.012841 | 0.125 | 0.08 | 261 | 0 | 0.364 | 1 | 1 | cs | TRUE
49 | LV_86-13_0_7_line_49 |  | 41 | 43 | 0.033379 | 0.125 | 0.08 | 261 | 0 | 0.364 | 1 | 1 | cs | TRUE
50 | LV_86-13_0_7_line_50 |  | 42 | 44 | 0.033624 | 0.125 | 0.08 | 261 | 0 | 0.364 | 1 | 1 | cs | TRUE
51 | LV_86-13_0_7_line_51 |  | 43 | 113 | 0.020429 | 0.125 | 0.08 | 261 | 0 | 0.364 | 1 | 1 | cs | TRUE
52 | LV_86-13_0_7_line_52 |  | 45 | 109 | 0.0082858 | 0.125 | 0.08 | 261 | 0 | 0.364 | 1 | 1 | cs | TRUE
53 | LV_86-13_0_7_line_53 |  | 48 | 75 | 0.045294 | 0.125 | 0.08 | 261 | 0 | 0.364 | 1 | 3 | cs | TRUE
54 | LV_86-13_0_7_line_54 |  | 48 | 76 | 0.022936 | 0.125 | 0.08 | 261 | 0 | 0.364 | 1 | 1 | cs | TRUE
55 | LV_86-13_0_7_line_55 |  | 50 | 91 | 0.004245 | 0.125 | 0.08 | 261 | 0 | 0.364 | 1 | 1 | cs | TRUE
56 | LV_86-13_0_7_line_56 |  | 50 | 90 | 0.020339 | 0.125 | 0.08 | 261 | 0 | 0.364 | 1 | 1 | cs | TRUE
57 | LV_86-13_0_7_line_57 |  | 51 | 52 | 0.002591 | 0.125 | 0.08 | 261 | 0 | 0.364 | 1 | 1 | cs | TRUE
58 | LV_86-13_0_7_line_58 |  | 53 | 92 | 0.054678 | 0.125 | 0.08 | 261 | 0 | 0.364 | 1 | 1 | cs | TRUE
59 | LV_86-13_0_7_line_59 |  | 53 | 89 | 0.014849 | 0.125 | 0.08 | 261 | 0 | 0.364 | 1 | 1 | cs | TRUE
60 | LV_86-13_0_7_line_60 |  | 54 | 95 | 0.023417 | 0.125 | 0.08 | 261 | 0 | 0.364 | 1 | 1 | cs | TRUE
61 | LV_86-13_0_7_line_61 |  | 55 | 78 | 0.017462 | 0.125 | 0.08 | 261 | 0 | 0.364 | 1 | 1 | cs | TRUE
62 | LV_86-13_0_7_line_62 |  | 56 | 71 | 0.034729 | 0.125 | 0.08 | 261 | 0 | 0.364 | 1 | 1 | cs | TRUE
63 | LV_86-13_0_7_line_63 |  | 57 | 58 | 0.013521 | 0.125 | 0.08 | 261 | 0 | 0.364 | 1 | 1 | cs | TRUE
64 | LV_86-13_0_7_line_64 |  | 57 | 59 | 0.014311 | 0.125 | 0.08 | 261 | 0 | 0.364 | 1 | 1 | cs | TRUE
65 | LV_86-13_0_7_line_65 |  | 58 | 60 | 0.014789 | 0.125 | 0.08 | 261 | 0 | 0.364 | 1 | 1 | cs | TRUE
66 | LV_86-13_0_7_line_66 |  | 59 | 61 | 0.027206 | 0.125 | 0.08 | 261 | 0 | 0.364 | 1 | 1 | cs | TRUE
67 | LV_86-13_0_7_line_67 |  | 60 | 62 | 0.010802 | 0.125 | 0.08 | 261 | 0 | 0.364 | 1 | 1 | cs | TRUE
68 | LV_86-13_0_7_line_68 |  | 61 | 63 | 0.0081964 | 0.125 | 0.08 | 261 | 0 | 0.364 | 1 | 1 | cs | TRUE
69 | LV_86-13_0_7_line_69 |  | 62 | 64 | 0.022078 | 0.125 | 0.08 | 261 | 0 | 0.364 | 1 | 1 | cs | TRUE
70 | LV_86-13_0_7_line_70 |  | 63 | 65 | 0.020897 | 0.125 | 0.08 | 261 | 0 | 0.364 | 1 | 1 | cs | TRUE
71 | LV_86-13_0_7_line_71 |  | 65 | 68 | 0.035379 | 0.125 | 0.08 | 261 | 0 | 0.364 | 1 | 1 | cs | TRUE
72 | LV_86-13_0_7_line_72 |  | 65 | 66 | 0.062281 | 0.125 | 0.08 | 261 | 0 | 0.364 | 1 | 1 | cs | TRUE
73 | LV_86-13_0_7_line_73 |  | 66 | 67 | 0.14482 | 0.125 | 0.08 | 261 | 0 | 0.364 | 1 | 1 | cs | TRUE
74 | LV_86-13_0_7_line_74 |  | 68 | 71 | 0.076612 | 0.125 | 0.08 | 261 | 0 | 0.364 | 1 | 1 | cs | TRUE
75 | LV_86-13_0_7_line_75 |  | 68 | 72 | 0.063829 | 0.125 | 0.08 | 261 | 0 | 0.364 | 1 | 1 | cs | TRUE
76 | LV_86-13_0_7_line_76 |  | 69 | 70 | 0.046328 | 0.125 | 0.08 | 261 | 0 | 0.364 | 1 | 1 | cs | TRUE
77 | LV_86-13_0_7_line_77 |  | 70 | 71 | 0.02408 | 0.125 | 0.08 | 261 | 0 | 0.364 | 1 | 1 | cs | TRUE
78 | LV_86-13_0_7_line_78 |  | 71 | 73 | 0.067724 | 0.125 | 0.08 | 261 | 0 | 0.364 | 1 | 1 | cs | TRUE
79 | LV_86-13_0_7_line_79 |  | 72 | 74 | 0.00070081 | 0.125 | 0.08 | 261 | 0 | 0.364 | 1 | 1 | cs | TRUE
80 | LV_86-13_0_7_line_80 |  | 73 | 77 | 0.033539 | 0.125 | 0.08 | 261 | 0 | 0.364 | 1 | 1 | cs | TRUE
81 | LV_86-13_0_7_line_81 |  | 75 | 85 | 0.023212 | 0.125 | 0.08 | 261 | 0 | 0.364 | 1 | 3 | cs | TRUE
82 | LV_86-13_0_7_line_82 |  | 76 | 80 | 0.030672 | 0.125 | 0.08 | 261 | 0 | 0.364 | 1 | 1 | cs | TRUE
83 | LV_86-13_0_7_line_83 |  | 77 | 80 | 0.034625 | 0.125 | 0.08 | 261 | 0 | 0.364 | 1 | 1 | cs | TRUE
84 | LV_86-13_0_7_line_84 |  | 78 | 79 | 0.017741 | 0.125 | 0.08 | 261 | 0 | 0.364 | 1 | 1 | cs | TRUE
85 | LV_86-13_0_7_line_85 |  | 81 | 82 | 0.041889 | 0.125 | 0.08 | 261 | 0 | 0.364 | 1 | 3 | cs | TRUE
86 | LV_86-13_0_7_line_86 |  | 81 | 83 | 0.030264 | 0.125 | 0.08 | 261 | 0 | 0.364 | 1 | 3 | cs | TRUE
87 | LV_86-13_0_7_line_87 |  | 82 | 84 | 0.027756 | 0.125 | 0.08 | 261 | 0 | 0.364 | 1 | 3 | cs | TRUE
88 | LV_86-13_0_7_line_88 |  | 83 | 85 | 0.024065 | 0.125 | 0.08 | 261 | 0 | 0.364 | 1 | 3 | cs | TRUE
89 | LV_86-13_0_7_line_89 |  | 84 | 86 | 0.016116 | 0.125 | 0.08 | 261 | 0 | 0.364 | 1 | 3 | cs | TRUE
90 | LV_86-13_0_7_line_90 |  | 84 | 87 | 0.048134 | 0.125 | 0.08 | 261 | 0 | 0.364 | 1 | 1 | cs | TRUE
91 | LV_86-13_0_7_line_91 |  | 86 | 88 | 0.027184 | 0.125 | 0.08 | 261 | 0 | 0.364 | 1 | 3 | cs | TRUE
92 | LV_86-13_0_7_line_92 |  | 88 | 96 | 0.01638 | 0.125 | 0.08 | 261 | 0 | 0.364 | 1 | 3 | cs | TRUE
93 | LV_86-13_0_7_line_93 |  | 89 | 90 | 0.017268 | 0.125 | 0.08 | 261 | 0 | 0.364 | 1 | 1 | cs | TRUE
94 | LV_86-13_0_7_line_94 |  | 91 | 93 | 0.004826 | 0.125 | 0.08 | 261 | 0 | 0.364 | 1 | 1 | cs | TRUE
95 | LV_86-13_0_7_line_95 |  | 91 | 94 | 0.025836 | 0.125 | 0.08 | 261 | 0 | 0.364 | 1 | 1 | cs | TRUE
96 | LV_86-13_0_7_line_96 |  | 92 | 97 | 0.013339 | 0.125 | 0.08 | 261 | 0 | 0.364 | 1 | 1 | cs | TRUE
97 | LV_86-13_0_7_line_97 |  | 93 | 106 | 0.019986 | 0.125 | 0.08 | 261 | 0 | 0.364 | 1 | 2 | cs | TRUE
98 | LV_86-13_0_7_line_98 |  | 94 | 102 | 0.016917 | 0.125 | 0.08 | 261 | 0 | 0.364 | 1 | 1 | cs | TRUE
99 | LV_86-13_0_7_line_99 |  | 95 | 117 | 0.013325 | 0.125 | 0.08 | 261 | 0 | 0.364 | 1 | 1 | cs | TRUE
100 | LV_86-13_0_7_line_100 |  | 96 | 103 | 0.015991 | 0.125 | 0.08 | 261 | 0 | 0.364 | 1 | 3 | cs | TRUE
101 | LV_86-13_0_7_line_101 |  | 96 | 100 | 0.041961 | 0.125 | 0.08 | 261 | 0 | 0.364 | 1 | 1 | cs | TRUE
102 | LV_86-13_0_7_line_102 |  | 97 | 98 | 0.016052 | 0.125 | 0.08 | 261 | 0 | 0.364 | 1 | 1 | cs | TRUE
103 | LV_86-13_0_7_line_103 |  | 99 | 100 | 0.0044808 | 0.125 | 0.08 | 261 | 0 | 0.364 | 1 | 1 | cs | TRUE
104 | LV_86-13_0_7_line_104 |  | 100 | 101 | 0.025425 | 0.125 | 0.08 | 261 | 0 | 0.364 | 1 | 1 | cs | TRUE
105 | LV_86-13_0_7_line_105 |  | 103 | 104 | 0.0059924 | 0.125 | 0.08 | 261 | 0 | 0.364 | 1 | 3 | cs | TRUE
106 | LV_86-13_0_7_line_106 |  | 103 | 105 | 0.036744 | 0.125 | 0.08 | 261 | 0 | 0.364 | 1 | 1 | cs | TRUE
107 | LV_86-13_0_7_line_107 |  | 104 | 106 | 0.02839 | 0.125 | 0.08 | 261 | 0 | 0.364 | 1 | 2 | cs | TRUE
108 | LV_86-13_0_7_line_108 |  | 105 | 108 | 0.0085043 | 0.125 | 0.08 | 261 | 0 | 0.364 | 1 | 1 | cs | TRUE
109 | LV_86-13_0_7_line_109 |  | 107 | 108 | 0.011232 | 0.125 | 0.08 | 261 | 0 | 0.364 | 1 | 1 | cs | TRUE
110 | LV_86-13_0_7_line_110 |  | 109 | 110 | 0.025835 | 0.125 | 0.08 | 261 | 0 | 0.364 | 1 | 1 | cs | TRUE
111 | LV_86-13_0_7_line_111 |  | 110 | 111 | 0.031915 | 0.125 | 0.08 | 261 | 0 | 0.364 | 1 | 1 | cs | TRUE
112 | LV_86-13_0_7_line_112 |  | 111 | 112 | 0.01528 | 0.125 | 0.08 | 261 | 0 | 0.364 | 1 | 1 | cs | TRUE
113 | LV_86-13_0_7_line_113 |  | 112 | 115 | 0.0077639 | 0.125 | 0.08 | 261 | 0 | 0.364 | 1 | 1 | cs | TRUE
114 | LV_86-13_0_7_line_114 |  | 113 | 114 | 0.011786 | 0.125 | 0.08 | 261 | 0 | 0.364 | 1 | 1 | cs | TRUE
115 | LV_86-13_0_7_line_115 |  | 114 | 116 | 0.017968 | 0.125 | 0.08 | 261 | 0 | 0.364 | 1 | 1 | cs | TRUE
116 | LV_86-13_0_7_line_116 |  | 115 | 117 | 0.0078736 | 0.125 | 0.08 | 261 | 0 | 0.364 | 1 | 1 | cs | TRUE
117 | LV_86-13_0_7_line_117 |  | 116 | 119 | 0.010036 | 0.125 | 0.08 | 261 | 0 | 0.364 | 1 | 1 | cs | TRUE
118 | LV_86-13_0_7_line_118 |  | 118 | 119 | 0.030821 | 0.125 | 0.08 | 261 | 0 | 0.364 | 1 | 1 | cs | TRUE

## trafo
| name | std_type | hv_bus | lv_bus | sn_mva | vn_hv_kv | vn_lv_kv | vk_percent | vkr_percent | pfe_kw | i0_percent | shift_degree | tap_side | tap_neutral | tap_min | tap_max | tap_step_percent | tap_step_degree | tap_pos | tap_phase_shifter | parallel | df | in_service
0 | LV_86-13_0_7_trafo_12 | 0.63 MVA 20/0.4 kV | 120 | 18 | 0.63 | 20 | 0.4 | 6 | 1.206 | 1.65 | 0.2619 | 150 | hv | 0 | -2 | 2 | 2.5 | 0 | 0 | FALSE | 1 | 1 | TRUE

## line_geodata
| x0 | y0 | x1 | y1 | x2 | y2 | x3 | y3 | x4 | y4 | x5 | y5 | x6 | y6 | x7 | y7 | x8 | y8 | x9 | y9 | x10 | y10 | x11 | y11 | x12 | y12 | x13 | y13
0 | 2676483.236 | 1259337.3365 | 2676492.3099 | 1259333.4175 | 2676498.7944 | 1259329.2092 | 2676504.2154 | 1259322.7188 | 2676512.7586 | 1259302.798
1 | 2676467.8205 | 1259302.3442 | 2676470.7891 | 1259302.4604 | 2676470.7222 | 1259304.7168 | 2676471.8678 | 1259304.7316 | 2676475.9529 | 1259304.7845 | 2676478.7652 | 1259304.743 | 2676478.506 | 1259338.7765 | 2676482.2032 | 1259337.9236 | 2676483.236 | 1259337.3365
2 | 2676467.8205 | 1259302.3442 | 2676467.9282 | 1259299.2655 | 2676466.8969 | 1259297.4063 | 2676469.2291 | 1259288.8237
3 | 2676467.8205 | 1259302.3442 | 2676467.045 | 1259324.1183
4 | 2676410.0175 | 1259345.5193 | 2676414.447 | 1259347.5002 | 2676418.8809 | 1259349.1364 | 2676424.9655 | 1259351.3722 | 2676432.1378 | 1259353.4331
5 | 2676432.1378 | 1259353.4331 | 2676434.5612 | 1259348.4828 | 2676454.5034 | 1259351.109 | 2676466.4124 | 1259341.8781 | 2676467.045 | 1259324.1183
6 | 2676410.0175 | 1259345.5193 | 2676399.0022 | 1259338.6719 | 2676385.5012 | 1259328.1786 | 2676378.2057 | 1259320.5719
7 | 2676475.8343 | 1259288.3038 | 2676478.8715 | 1259288.3542
8 | 2676475.8343 | 1259288.3038 | 2676472.2618 | 1259288.2576 | 2676469.39 | 1259288.2316 | 2676469.2291 | 1259288.8237
9 | 2676478.8715 | 1259288.3542 | 2676478.9441 | 1259267.0057 | 2676478.0997 | 1259247.3503
10 | 2676356.5725 | 1259296.4259 | 2676373.8607 | 1259316.0415 | 2676378.2057 | 1259320.5719
11 | 2676351.5341 | 1259403.5084 | 2676328.7343 | 1259401.5351
12 | 2676351.5341 | 1259403.5084 | 2676352.8543 | 1259380.0744 | 2676342.551 | 1259379.0478
13 | 2676280.3431 | 1259436.9269 | 2676317.0094 | 1259435.0759 | 2676322.5947 | 1259432.1902 | 2676325.819 | 1259425.9159 | 2676328.7343 | 1259401.5351
14 | 2676372.4292 | 1259269.2766 | 2676356.5725 | 1259296.4259
15 | 2676356.5725 | 1259296.4259 | 2676325.6986 | 1259257.0757 | 2676317.9254 | 1259248.4134 | 2676314.2294 | 1259244.9658
16 | 2676372.4292 | 1259269.2766 | 2676379.2174 | 1259271.8995 | 2676389.1319 | 1259276.7003
17 | 2676386.3513 | 1259245.4271 | 2676372.4292 | 1259269.2766
18 | 2676302.4181 | 1259221.6155 | 2676302.7857 | 1259222.9212 | 2676303.1397 | 1259226.4507 | 2676302.9935 | 1259230.1849 | 2676303.8613 | 1259233.6209 | 2676307.7356 | 1259238.9082 | 2676314.2294 | 1259244.9658
19 | 2676250.8234 | 1259205.4273 | 2676252.1101 | 1259202.6863 | 2676253.2264 | 1259200.2988 | 2676258.2811 | 1259203.4997 | 2676265.6834 | 1259208.1986 | 2676282.505 | 1259220.2022 | 2676284.7757 | 1259218.3189 | 2676287.5263 | 1259217.2202 | 2676290.4761 | 1259217.0359 | 2676293.3464 | 1259217.7623 | 2676295.8514 | 1259219.3402 | 2676297.737 | 1259221.5996 | 2676298.8324 | 1259224.338 | 2676302.4181 | 1259221.6155
20 | 2676204.1344 | 1259164.7843 | 2676221.0275 | 1259170.6729 | 2676223.4415 | 1259173.4616 | 2676224.0555 | 1259177.2946 | 2676235.5703 | 1259189.2853 | 2676244.0141 | 1259196.2438 | 2676252.1101 | 1259202.6863 | 2676250.8234 | 1259205.4273
21 | 2676248.6371 | 1259219.4764 | 2676248.9244 | 1259209.4726 | 2676250.8234 | 1259205.4273
22 | 2676246.8394 | 1259281.7447 | 2676275.4743 | 1259280.2125 | 2676279.8344 | 1259279.9796
23 | 2676279.8344 | 1259279.9796 | 2676288.3834 | 1259305.6425 | 2676290.2136 | 1259321.6061
24 | 2676246.8394 | 1259281.7447 | 2676247.474 | 1259259.6995
25 | 2676280.3431 | 1259436.9269 | 2676290.7414 | 1259326.2106 | 2676290.2136 | 1259321.6061
26 | 2676204.1344 | 1259164.7843 | 2676199.0348 | 1259162.7282 | 2676193.4516 | 1259161.9335 | 2676191.7686 | 1259162.0786 | 2676184.9604 | 1259162.1577 | 2676180.7391 | 1259161.5585 | 2676171.9869 | 1259156.2974 | 2676169.3464 | 1259154.7067 | 2676164.4669 | 1259151.7713
27 | 2676248.6371 | 1259219.4764 | 2676248.546 | 1259222.6218
28 | 2676248.6371 | 1259219.4764 | 2676222.6559 | 1259218.0407 | 2676219.0455 | 1259215.6702
29 | 2676148.1391 | 1259141.9576 | 2676152.0216 | 1259144.287 | 2676155.7469 | 1259146.5255 | 2676164.4669 | 1259151.7713
30 | 2676310.3545 | 1259044.0949 | 2676316.0646 | 1259036.2293
31 | 2676310.3545 | 1259044.0949 | 2676297.2044 | 1259039.055 | 2676287.3182 | 1259039.8837 | 2676280.7843 | 1259046.1598 | 2676265.3756 | 1259051.999 | 2676258.3396 | 1259060.9707 | 2676237.3074 | 1259061.5335 | 2676229.8286 | 1259079.4247
32 | 2676316.0646 | 1259036.2293 | 2676320.7025 | 1259040.1921 | 2676321.282 | 1259045.5258
33 | 2676316.0646 | 1259036.2293 | 2676319.7197 | 1259033.3965 | 2676322.6365 | 1259024.6831 | 2676324.5586 | 1259017.1021 | 2676330.3447 | 1258998.6851 | 2676334.5596 | 1258985.1848
34 | 2676247.474 | 1259259.6995 | 2676247.8495 | 1259246.6534 | 2676248.546 | 1259222.6218
35 | 2676436.0896 | 1259023.7018 | 2676437.6368 | 1259015.3933 | 2676439.6786 | 1259004.4002 | 2676442.0153 | 1258989.8729
36 | 2676436.0896 | 1259023.7018 | 2676413.8085 | 1259015.3078 | 2676413.1939 | 1259014.8206
37 | 2676385.2637 | 1258987.574 | 2676393.9591 | 1258999.573 | 2676413.1939 | 1259014.8206
38 | 2676428.2618 | 1259100.3474 | 2676420.5331 | 1259116.3093
39 | 2676428.2618 | 1259100.3474 | 2676429.7488 | 1259099.6105 | 2676430.5289 | 1259102.2448 | 2676433.5474 | 1259110.7569 | 2676443.91 | 1259138.3893
40 | 2676428.2618 | 1259100.3474 | 2676418.7948 | 1259093.8203 | 2676390.612 | 1259082.9816
41 | 2676420.5331 | 1259116.3093 | 2676410.4716 | 1259137.0892
42 | 2676443.91 | 1259138.3893 | 2676445.4619 | 1259143.1643
43 | 2676150.212 | 1259413.0666 | 2676105.3074 | 1259355.0898
44 | 2676150.212 | 1259413.0666 | 2676160.1965 | 1259342.7667
45 | 2676105.3074 | 1259355.0898 | 2676108.2778 | 1259335.5353
46 | 2676105.3074 | 1259355.0898 | 2676091.7454 | 1259337.58 | 2676086.8469 | 1259333.1552
47 | 2676160.1965 | 1259342.7667 | 2676164.8673 | 1259309.8799
48 | 2676433.0549 | 1259291.209 | 2676420.9646 | 1259286.8831
49 | 2676433.0549 | 1259291.209 | 2676444.6626 | 1259263.3045 | 2676441.7129 | 1259262.18
50 | 2676389.1319 | 1259276.7003 | 2676398.0209 | 1259281.0046 | 2676412.4202 | 1259283.8259 | 2676420.9646 | 1259286.8831
51 | 2676422.6237 | 1259254.9025 | 2676441.7129 | 1259262.18
52 | 2676386.3513 | 1259245.4271 | 2676390.5297 | 1259238.272
53 | 2676148.1391 | 1259141.9576 | 2676160.7403 | 1259121.7044 | 2676169.8854 | 1259102.3119
54 | 2676148.1391 | 1259141.9576 | 2676135.8252 | 1259161.3076
55 | 2676334.5596 | 1258985.1848 | 2676330.4819 | 1258983.9646
56 | 2676334.5596 | 1258985.1848 | 2676354.0163 | 1258991.1095
57 | 2676165.2317 | 1259307.3147 | 2676164.8673 | 1259309.8799
58 | 2676385.2637 | 1258987.574 | 2676372.5292 | 1258950.9265 | 2676366.5691 | 1258936.2059
59 | 2676385.2637 | 1258987.574 | 2676370.9983 | 1258991.8376
60 | 2676400.2663 | 1259158.166 | 2676410.4716 | 1259137.0892
61 | 2676108.2778 | 1259335.5353 | 2676110.9002 | 1259318.2715
62 | 2676061.0746 | 1259309.876 | 2676086.8469 | 1259333.1552
63 | 2675943.2722 | 1259308.4805 | 2675939.2115 | 1259321.3776
64 | 2675943.2722 | 1259308.4805 | 2675947.57 | 1259294.8305
65 | 2675934.7701 | 1259335.4835 | 2675939.2115 | 1259321.3776
66 | 2675947.57 | 1259294.8305 | 2675955.7405 | 1259268.8806
67 | 2675931.5261 | 1259345.7867 | 2675934.7701 | 1259335.4835
68 | 2675958.202 | 1259261.0626 | 2675955.7405 | 1259268.8806
69 | 2675931.5261 | 1259345.7867 | 2675924.8955 | 1259366.846
70 | 2675970.3684 | 1259244.0726 | 2675958.202 | 1259261.0626
71 | 2675999.1091 | 1259264.8238 | 2675970.3684 | 1259244.0726
72 | 2675926.8639 | 1259199.5252 | 2675934.0272 | 1259207.601 | 2675970.3684 | 1259244.0726
73 | 2675926.8639 | 1259199.5252 | 2675912.919 | 1259184.7575 | 2675883.8613 | 1259145.1884 | 2675870.4713 | 1259111.2356 | 2675860.5709 | 1259076.7494 | 2675859.738 | 1259073.8229
74 | 2675999.1091 | 1259264.8238 | 2676019.8578 | 1259279.8016 | 2676061.0746 | 1259309.876
75 | 2675999.1091 | 1259264.8238 | 2675986.4156 | 1259315.21 | 2675994.9003 | 1259323.5086
76 | 2676043.2523 | 1259376.2823 | 2676051.9665 | 1259366.3126 | 2676057.1625 | 1259333.6362
77 | 2676061.0746 | 1259309.876 | 2676057.1825 | 1259333.5105 | 2676057.1625 | 1259333.6362
78 | 2676061.0746 | 1259309.876 | 2676067.2525 | 1259297.2458 | 2676089.979 | 1259248.6322
79 | 2675995.4013 | 1259323.9987 | 2675994.9003 | 1259323.5086
80 | 2676104.0782 | 1259218.2013 | 2676094.5302 | 1259238.8968 | 2676089.979 | 1259248.6322
81 | 2676169.8854 | 1259102.3119 | 2676177.372 | 1259086.4363 | 2676179.0384 | 1259081.0274
82 | 2676135.8252 | 1259161.3076 | 2676119.358 | 1259187.1841
83 | 2676104.0782 | 1259218.2013 | 2676115.832 | 1259192.7248 | 2676119.358 | 1259187.1841
84 | 2676110.9002 | 1259318.2715 | 2676113.5645 | 1259300.7319
85 | 2676191.9969 | 1259028.4118 | 2676197.3368 | 1258993.1673 | 2676198.3684 | 1258987.0106
86 | 2676191.9969 | 1259028.4118 | 2676188.8506 | 1259049.1781 | 2676186.1239 | 1259058.0288
87 | 2676202.9553 | 1258959.6366 | 2676198.3684 | 1258987.0106
88 | 2676179.0384 | 1259081.0274 | 2676186.1239 | 1259058.0288
89 | 2676202.9553 | 1258959.6366 | 2676218.7006 | 1258963.0718
90 | 2676202.9553 | 1258959.6366 | 2676209.1896 | 1258926.881 | 2676212.1298 | 1258912.3862
91 | 2676218.7006 | 1258963.0718 | 2676245.2597 | 1258968.8664
92 | 2676261.105 | 1258969.2594 | 2676255.4952 | 1258971.0996 | 2676245.2597 | 1258968.8664
93 | 2676370.9983 | 1258991.8376 | 2676367.729 | 1258992.8184 | 2676356.0281 | 1258991.7222 | 2676354.0163 | 1258991.1095
94 | 2676325.8407 | 1258982.5926 | 2676330.4819 | 1258983.9646
95 | 2676322.2352 | 1259008.4546 | 2676330.4819 | 1258983.9646
96 | 2676361.5633 | 1258923.8424 | 2676366.5691 | 1258936.2059
97 | 2676325.8407 | 1258982.5926 | 2676306.6251 | 1258977.0965
98 | 2676322.2352 | 1259008.4546 | 2676316.6541 | 1259024.428
99 | 2676394.4593 | 1259170.1591 | 2676400.2663 | 1259158.166
100 | 2676275.691 | 1258962.9314 | 2676270.977 | 1258966.0397 | 2676261.105 | 1258969.2594
101 | 2676261.105 | 1258969.2594 | 2676257.9859 | 1258985.487 | 2676265.0652 | 1258998.3101 | 2676275.7307 | 1259000.1934
102 | 2676361.5633 | 1258923.8424 | 2676352.5818 | 1258910.5384
103 | 2676275.7307 | 1259000.1934 | 2676280.1424 | 1259000.9771
104 | 2676275.7307 | 1259000.1934 | 2676272.8894 | 1259016.5024 | 2676264.1104 | 1259015.066
105 | 2676275.691 | 1258962.9314 | 2676280.7423 | 1258966.1554
106 | 2676275.691 | 1258962.9314 | 2676270.6661 | 1258952.1474 | 2676270.0253 | 1258938.1175 | 2676273.4945 | 1258927.8881
107 | 2676306.6251 | 1258977.0965 | 2676290.7873 | 1258972.5665 | 2676280.7423 | 1258966.1554
108 | 2676276.2259 | 1258919.8343 | 2676273.4945 | 1258927.8881
109 | 2676279.8335 | 1258909.1972 | 2676276.2259 | 1258919.8343
110 | 2676390.5297 | 1259238.272 | 2676401.052 | 1259220.2534 | 2676396.7709 | 1259217.7307
111 | 2676380.9856 | 1259197.986 | 2676377.0516 | 1259206.1108 | 2676396.7709 | 1259217.7307
112 | 2676380.9856 | 1259197.986 | 2676387.6445 | 1259184.2336
113 | 2676391.0279 | 1259177.2458 | 2676387.6445 | 1259184.2336
114 | 2676422.6237 | 1259254.9025 | 2676427.4003 | 1259244.1281
115 | 2676434.6825 | 1259227.7021 | 2676427.4003 | 1259244.1281
116 | 2676394.4593 | 1259170.1591 | 2676391.0279 | 1259177.2458
117 | 2676434.6825 | 1259227.7021 | 2676438.7501 | 1259218.5269
118 | 2676451.0589 | 1259190.2791 | 2676450.3125 | 1259192.4462 | 2676438.7501 | 1259218.5269

## bus_geodata
| x | y | coords
0 | 2676512.7586 | 1259302.798
1 | 2676483.236 | 1259337.3365
2 | 2676467.8205 | 1259302.3442
3 | 2676432.1378 | 1259353.4331
4 | 2676410.0175 | 1259345.5193
5 | 2676467.045 | 1259324.1183
6 | 2676475.8343 | 1259288.3038
7 | 2676478.8715 | 1259288.3542
8 | 2676469.2291 | 1259288.8237
9 | 2676378.2057 | 1259320.5719
10 | 2676478.0997 | 1259247.3503
11 | 2676351.5341 | 1259403.5084
12 | 2676328.7343 | 1259401.5351
13 | 2676342.551 | 1259379.0478
14 | 2676356.5725 | 1259296.4259
15 | 2676372.4292 | 1259269.2766
16 | 2676314.2294 | 1259244.9658
17 | 2676302.4181 | 1259221.6155
18 | 2676250.8234 | 1259205.4273
19 | 2676279.8344 | 1259279.9796
20 | 2676246.8394 | 1259281.7447
21 | 2676290.2136 | 1259321.6061
22 | 2676280.3431 | 1259436.9269
23 | 2676204.1344 | 1259164.7843
24 | 2676248.6371 | 1259219.4764
25 | 2676164.4669 | 1259151.7713
26 | 2676310.3545 | 1259044.0949
27 | 2676316.0646 | 1259036.2293
28 | 2676229.8286 | 1259079.4247
29 | 2676247.474 | 1259259.6995
30 | 2676436.0896 | 1259023.7018
31 | 2676442.0153 | 1258989.8729
32 | 2676413.1939 | 1259014.8206
33 | 2676428.2618 | 1259100.3474
34 | 2676420.5331 | 1259116.3093
35 | 2676443.91 | 1259138.3893
36 | 2676390.612 | 1259082.9816
37 | 2676445.4619 | 1259143.1643
38 | 2676150.212 | 1259413.0666
39 | 2676105.3074 | 1259355.0898
40 | 2676160.1965 | 1259342.7667
41 | 2676433.0549 | 1259291.209
42 | 2676420.9646 | 1259286.8831
43 | 2676441.7129 | 1259262.18
44 | 2676389.1319 | 1259276.7003
45 | 2676386.3513 | 1259245.4271
46 | 2676219.0455 | 1259215.6702
47 | 2676248.546 | 1259222.6218
48 | 2676148.1391 | 1259141.9576
49 | 2676321.282 | 1259045.5258
50 | 2676334.5596 | 1258985.1848
51 | 2676165.2317 | 1259307.3147
52 | 2676164.8673 | 1259309.8799
53 | 2676385.2637 | 1258987.574
54 | 2676410.4716 | 1259137.0892
55 | 2676108.2778 | 1259335.5353
56 | 2676086.8469 | 1259333.1552
57 | 2675943.2722 | 1259308.4805
58 | 2675939.2115 | 1259321.3776
59 | 2675947.57 | 1259294.8305
60 | 2675934.7701 | 1259335.4835
61 | 2675955.7405 | 1259268.8806
62 | 2675931.5261 | 1259345.7867
63 | 2675958.202 | 1259261.0626
64 | 2675924.8955 | 1259366.846
65 | 2675970.3684 | 1259244.0726
66 | 2675926.8639 | 1259199.5252
67 | 2675859.738 | 1259073.8229
68 | 2675999.1091 | 1259264.8238
69 | 2676043.2523 | 1259376.2823
70 | 2676057.1625 | 1259333.6362
71 | 2676061.0746 | 1259309.876
72 | 2675994.9003 | 1259323.5086
73 | 2676089.979 | 1259248.6322
74 | 2675995.4013 | 1259323.9987
75 | 2676169.8854 | 1259102.3119
76 | 2676135.8252 | 1259161.3076
77 | 2676104.0782 | 1259218.2013
78 | 2676110.9002 | 1259318.2715
79 | 2676113.5645 | 1259300.7319
80 | 2676119.358 | 1259187.1841
81 | 2676191.9969 | 1259028.4118
82 | 2676198.3684 | 1258987.0106
83 | 2676186.1239 | 1259058.0288
84 | 2676202.9553 | 1258959.6366
85 | 2676179.0384 | 1259081.0274
86 | 2676218.7006 | 1258963.0718
87 | 2676212.1298 | 1258912.3862
88 | 2676245.2597 | 1258968.8664
89 | 2676370.9983 | 1258991.8376
90 | 2676354.0163 | 1258991.1096
91 | 2676330.4819 | 1258983.9646
92 | 2676366.5691 | 1258936.2059
93 | 2676325.8407 | 1258982.5926
94 | 2676322.2352 | 1259008.4546
95 | 2676400.2663 | 1259158.166
96 | 2676261.105 | 1258969.2594
97 | 2676361.5633 | 1258923.8424
98 | 2676352.5818 | 1258910.5384
99 | 2676280.1424 | 1259000.9771
100 | 2676275.7307 | 1259000.1934
101 | 2676264.1104 | 1259015.066
102 | 2676316.6541 | 1259024.428
103 | 2676275.691 | 1258962.9314
104 | 2676280.7423 | 1258966.1554
105 | 2676273.4945 | 1258927.8881
106 | 2676306.6251 | 1258977.0965
107 | 2676279.8335 | 1258909.1972
108 | 2676276.2259 | 1258919.8343
109 | 2676390.5297 | 1259238.272
110 | 2676396.7709 | 1259217.7307
111 | 2676380.9856 | 1259197.986
112 | 2676387.6445 | 1259184.2336
113 | 2676422.6237 | 1259254.9025
114 | 2676427.4003 | 1259244.1281
115 | 2676391.0279 | 1259177.2458
116 | 2676434.6825 | 1259227.7021
117 | 2676394.4593 | 1259170.1591
118 | 2676451.0589 | 1259190.2791
119 | 2676438.7501 | 1259218.5269
120 | 2676252.1101 | 1259202.6862

## line_std_types
| c_nf_per_km | r_ohm_per_km | x_ohm_per_km | max_i_ka | type | q_mm2 | alpha | voltage_rating
NAYY 4x50 SE | 210 | 0.642 | 0.083 | 0.142 | cs | 50 | 0.00403 | LV
NAYY 4x120 SE | 264 | 0.225 | 0.08 | 0.242 | cs | 120 | 0.00403 | LV
NAYY 4x150 SE | 261 | 0.208 | 0.08 | 0.27 | cs | 150 | 0.00403 | LV
NA2XS2Y 1x95 RM/25 12/20 kV | 216 | 0.313 | 0.132 | 0.252 | cs | 95 | 0.00403 | MV
NA2XS2Y 1x185 RM/25 12/20 kV | 273 | 0.161 | 0.117 | 0.362 | cs | 185 | 0.00403 | MV
NA2XS2Y 1x240 RM/25 12/20 kV | 304 | 0.122 | 0.112 | 0.421 | cs | 240 | 0.00403 | MV
NA2XS2Y 1x95 RM/25 6/10 kV | 315 | 0.313 | 0.123 | 0.249 | cs | 95 | 0.00403 | MV
NA2XS2Y 1x185 RM/25 6/10 kV | 406 | 0.161 | 0.11 | 0.358 | cs | 185 | 0.00403 | MV
NA2XS2Y 1x240 RM/25 6/10 kV | 456 | 0.122 | 0.105 | 0.416 | cs | 240 | 0.00403 | MV
NA2XS2Y 1x150 RM/25 12/20 kV | 250 | 0.206 | 0.116 | 0.319 | cs | 150 | 0.00403 | MV
NA2XS2Y 1x120 RM/25 12/20 kV | 230 | 0.253 | 0.119 | 0.283 | cs | 120 | 0.00403 | MV
NA2XS2Y 1x70 RM/25 12/20 kV | 190 | 0.443 | 0.132 | 0.22 | cs | 70 | 0.00403 | MV
NA2XS2Y 1x150 RM/25 6/10 kV | 360 | 0.206 | 0.11 | 0.315 | cs | 150 | 0.00403 | MV
NA2XS2Y 1x120 RM/25 6/10 kV | 340 | 0.253 | 0.113 | 0.28 | cs | 120 | 0.00403 | MV
NA2XS2Y 1x70 RM/25 6/10 kV | 280 | 0.443 | 0.123 | 0.217 | cs | 70 | 0.00403 | MV
N2XS(FL)2Y 1x120 RM/35 64/110 kV | 112 | 0.153 | 0.166 | 0.366 | cs | 120 | 0.00393 | HV
N2XS(FL)2Y 1x185 RM/35 64/110 kV | 125 | 0.099 | 0.156 | 0.457 | cs | 185 | 0.00393 | HV
N2XS(FL)2Y 1x240 RM/35 64/110 kV | 135 | 0.075 | 0.149 | 0.526 | cs | 240 | 0.00393 | HV
N2XS(FL)2Y 1x300 RM/35 64/110 kV | 144 | 0.06 | 0.144 | 0.588 | cs | 300 | 0.00393 | HV
15-AL1/3-ST1A 0.4 | 11 | 1.8769 | 0.35 | 0.105 | ol | 16 | 0.00403 | LV
24-AL1/4-ST1A 0.4 | 11.25 | 1.2012 | 0.335 | 0.14 | ol | 24 | 0.00403 | LV
48-AL1/8-ST1A 0.4 | 12.2 | 0.5939 | 0.3 | 0.21 | ol | 48 | 0.00403 | LV
94-AL1/15-ST1A 0.4 | 13.2 | 0.306 | 0.29 | 0.35 | ol | 94 | 0.00403 | LV
34-AL1/6-ST1A 10.0 | 9.7 | 0.8342 | 0.36 | 0.17 | ol | 34 | 0.00403 | MV
48-AL1/8-ST1A 10.0 | 10.1 | 0.5939 | 0.35 | 0.21 | ol | 48 | 0.00403 | MV
70-AL1/11-ST1A 10.0 | 10.4 | 0.4132 | 0.339 | 0.29 | ol | 70 | 0.00403 | MV
94-AL1/15-ST1A 10.0 | 10.75 | 0.306 | 0.33 | 0.35 | ol | 94 | 0.00403 | MV
122-AL1/20-ST1A 10.0 | 11.1 | 0.2376 | 0.323 | 0.41 | ol | 122 | 0.00403 | MV
149-AL1/24-ST1A 10.0 | 11.25 | 0.194 | 0.315 | 0.47 | ol | 149 | 0.00403 | MV
34-AL1/6-ST1A 20.0 | 9.15 | 0.8342 | 0.382 | 0.17 | ol | 34 | 0.00403 | MV
48-AL1/8-ST1A 20.0 | 9.5 | 0.5939 | 0.372 | 0.21 | ol | 48 | 0.00403 | MV
70-AL1/11-ST1A 20.0 | 9.7 | 0.4132 | 0.36 | 0.29 | ol | 70 | 0.00403 | MV
94-AL1/15-ST1A 20.0 | 10 | 0.306 | 0.35 | 0.35 | ol | 94 | 0.00403 | MV
122-AL1/20-ST1A 20.0 | 10.3 | 0.2376 | 0.344 | 0.41 | ol | 122 | 0.00403 | MV
149-AL1/24-ST1A 20.0 | 10.5 | 0.194 | 0.337 | 0.47 | ol | 149 | 0.00403 | MV
184-AL1/30-ST1A 20.0 | 10.75 | 0.1571 | 0.33 | 0.535 | ol | 184 | 0.00403 | MV
243-AL1/39-ST1A 20.0 | 11 | 0.1188 | 0.32 | 0.645 | ol | 243 | 0.00403 | MV
48-AL1/8-ST1A 110.0 | 8 | 0.5939 | 0.46 | 0.21 | ol | 48 | 0.00403 | HV
70-AL1/11-ST1A 110.0 | 8.4 | 0.4132 | 0.45 | 0.29 | ol | 70 | 0.00403 | HV
94-AL1/15-ST1A 110.0 | 8.65 | 0.306 | 0.44 | 0.35 | ol | 94 | 0.00403 | HV
122-AL1/20-ST1A 110.0 | 8.5 | 0.2376 | 0.43 | 0.41 | ol | 122 | 0.00403 | HV
149-AL1/24-ST1A 110.0 | 8.75 | 0.194 | 0.41 | 0.47 | ol | 149 | 0.00403 | HV
184-AL1/30-ST1A 110.0 | 8.8 | 0.1571 | 0.4 | 0.535 | ol | 184 | 0.00403 | HV
243-AL1/39-ST1A 110.0 | 9 | 0.1188 | 0.39 | 0.645 | ol | 243 | 0.00403 | HV
305-AL1/39-ST1A 110.0 | 9.2 | 0.0949 | 0.38 | 0.74 | ol | 305 | 0.00403 | HV
490-AL1/64-ST1A 110.0 | 9.75 | 0.059 | 0.37 | 0.96 | ol | 490 | 0.00403 | HV
679-AL1/86-ST1A 110.0 | 9.95 | 0.042 | 0.36 | 1.15 | ol | 679 | 0.00403 | HV
490-AL1/64-ST1A 220.0 | 10 | 0.059 | 0.285 | 0.96 | ol | 490 | 0.00403 | HV
679-AL1/86-ST1A 220.0 | 11.7 | 0.042 | 0.275 | 1.15 | ol | 679 | 0.00403 | HV
490-AL1/64-ST1A 380.0 | 11 | 0.059 | 0.253 | 0.96 | ol | 490 | 0.00403 | HV
679-AL1/86-ST1A 380.0 | 14.6 | 0.042 | 0.25 | 1.15 | ol | 679 | 0.00403 | HV

## trafo_std_types
| i0_percent | pfe_kw | vkr_percent | sn_mva | vn_lv_kv | vn_hv_kv | vk_percent | shift_degree | vector_group | tap_side | tap_neutral | tap_min | tap_max | tap_step_degree | tap_step_percent | tap_phase_shifter
160 MVA 380/110 kV | 0.06 | 60 | 0.25 | 160 | 110 | 380 | 12.2 | 0 | Yy0 | hv | 0 | -9 | 9 | 0 | 1.5 | FALSE
100 MVA 220/110 kV | 0.06 | 55 | 0.26 | 100 | 110 | 220 | 12 | 0 | Yy0 | hv | 0 | -9 | 9 | 0 | 1.5 | FALSE
63 MVA 110/20 kV | 0.04 | 22 | 0.32 | 63 | 20 | 110 | 18 | 150 | YNd5 | hv | 0 | -9 | 9 | 0 | 1.5 | FALSE
40 MVA 110/20 kV | 0.05 | 18 | 0.34 | 40 | 20 | 110 | 16.2 | 150 | YNd5 | hv | 0 | -9 | 9 | 0 | 1.5 | FALSE
25 MVA 110/20 kV | 0.07 | 14 | 0.41 | 25 | 20 | 110 | 12 | 150 | YNd5 | hv | 0 | -9 | 9 | 0 | 1.5 | FALSE
63 MVA 110/10 kV | 0.04 | 22 | 0.32 | 63 | 10 | 110 | 18 | 150 | YNd5 | hv | 0 | -9 | 9 | 0 | 1.5 | FALSE
40 MVA 110/10 kV | 0.05 | 18 | 0.34 | 40 | 10 | 110 | 16.2 | 150 | YNd5 | hv | 0 | -9 | 9 | 0 | 1.5 | FALSE
25 MVA 110/10 kV | 0.07 | 14 | 0.41 | 25 | 10 | 110 | 12 | 150 | YNd5 | hv | 0 | -9 | 9 | 0 | 1.5 | FALSE
0.25 MVA 20/0.4 kV | 0.32 | 0.8 | 1.44 | 0.25 | 0.4 | 20 | 6 | 150 | Yzn5 | hv | 0 | -2 | 2 | 0 | 2.5 | FALSE
0.4 MVA 20/0.4 kV | 0.3375 | 1.35 | 1.425 | 0.4 | 0.4 | 20 | 6 | 150 | Dyn5 | hv | 0 | -2 | 2 | 0 | 2.5 | FALSE
0.63 MVA 20/0.4 kV | 0.2619 | 1.65 | 1.206 | 0.63 | 0.4 | 20 | 6 | 150 | Dyn5 | hv | 0 | -2 | 2 | 0 | 2.5 | FALSE
0.25 MVA 10/0.4 kV | 0.24 | 0.6 | 1.2 | 0.25 | 0.4 | 10 | 4 | 150 | Dyn5 | hv | 0 | -2 | 2 | 0 | 2.5 | FALSE
0.4 MVA 10/0.4 kV | 0.2375 | 0.95 | 1.325 | 0.4 | 0.4 | 10 | 4 | 150 | Dyn5 | hv | 0 | -2 | 2 | 0 | 2.5 | FALSE
0.63 MVA 10/0.4 kV | 0.1873 | 1.18 | 1.0794 | 0.63 | 0.4 | 10 | 4 | 150 | Dyn5 | hv | 0 | -2 | 2 | 0 | 2.5 | FALSE

## trafo3w_std_types
| sn_hv_mva | sn_mv_mva | sn_lv_mva | vn_hv_kv | vn_mv_kv | vn_lv_kv | vk_hv_percent | vk_mv_percent | vk_lv_percent | vkr_hv_percent | vkr_mv_percent | vkr_lv_percent | pfe_kw | i0_percent | shift_mv_degree | shift_lv_degree | vector_group | tap_side | tap_neutral | tap_min | tap_max | tap_step_percent
63/25/38 MVA 110/20/10 kV | 63 | 25 | 38 | 110 | 20 | 10 | 10.4 | 10.4 | 10.4 | 0.28 | 0.32 | 0.35 | 35 | 0.89 | 0 | 0 | YN0yn0yn0 | hv | 0 | -10 | 10 | 1.2
63/25/38 MVA 110/10/10 kV | 63 | 25 | 38 | 110 | 10 | 10 | 10.4 | 10.4 | 10.4 | 0.28 | 0.32 | 0.35 | 35 | 0.89 | 0 | 0 | YN0yn0yn0 | hv | 0 | -10 | 10 | 1.2

## fuse_std_types
| fuse_type | i_rated_a | t_avg | t_min | t_total | x_avg | x_min | x_total
HV 100A | HV 100A | 100 | 0 | [10.0, 3.64, 0.854, 0.281, 0.1, 0.0531, 0.022, 0.01] | [10.0, 4.267, 1.21, 0.403, 0.1, 0.058, 0.022, 0.01] | 0 | [300.0, 350.0, 450.0, 550.0, 700.0, 850.0, 1200.0, 1752.0] | [600.0, 700.0, 900.0, 1150.0, 1665.0, 2000.0, 3000.0, 4313.0]
HV 10A | HV 10A | 10 | 0 | [10.0, 1675.0, 0.344, 0.156, 0.1, 0.0417, 0.0171, 0.01] | [10.0, 1.3, 0.3, 0.155, 0.1, 0.0555, 0.023, 0.01] | 0 | [30.0, 32.0, 35.0, 37.0, 39.0, 50.0, 70.0, 88.0] | [60.0, 70.0, 80.0, 87.0, 94.0, 110.0, 150.0, 216.0]
HV 125A | HV 125A | 125 | 0 | [10.0, 1.82, 0.344, 0.1, 0.0467, 0.0269, 0.01] | [10.0, 2.478, 0.426, 0.1, 0.0427, 0.0211, 0.01] | 0 | [375.0, 500.0, 700.0, 925.0, 1200.0, 1500.0, 2341.0] | [750.0, 1000.0, 1500.0, 2200.0, 3000.0, 4000.0, 5765.0]
HV 160A | HV 160A | 160 | 0 | [10.0, 4.15, 1.03, 0.198, 0.1, 0.051, 0.0172, 0.01] | [10.0, 2.3, 0.734, 0.274, 0.1, 0.046, 0.0177, 0.01] | 0 | [480.0, 550.0, 700.0, 1000.0, 1260.0, 1600.0, 2500.0, 3227.0] | [960.0, 1300.0, 1700.0, 2200.0, 2996.0, 4000.0, 6000.0, 7946.0]
HV 16A | HV 16A | 16 | 0 | [10.0, 0.352, 0.164, 0.1, 0.0649, 0.0342, 0.01] | [10.0, 2.34, 0.722, 0.181, 0.1, 0.055, 0.0296, 0.01] | 0 | [48.0, 60.0, 65.0, 71.0, 80.0, 100.0, 162.0] | [96.0, 110.0, 125.0, 150.0, 168.0, 200.0, 250.0, 398.0]
HV 200A | HV 200A | 200 | 0 | [10.0, 4.267, 1.21, 0.403, 0.1, 0.058, 0.022, 0.01] | [10.0, 3.73, 1.654, 0.328, 0.1, 0.0531, 0.019, 0.01] | 0 | [600.0, 700.0, 900.0, 1150.0, 1665.0, 2000.0, 3000.0, 4313.0] | [1200.0, 1500.0, 1800.0, 2700.0, 3960.0, 5000.0, 7500.0, 10620.0]
HV 20A | HV 20A | 20 | 0 | [10.0, 1.3, 0.3, 0.155, 0.1, 0.0555, 0.023, 0.01] | [10.0, 1.3, 0.161, 0.1, 0.0611, 0.0399, 0.0141, 0.01] | 0 | [60.0, 70.0, 80.0, 87.0, 94.0, 110.0, 150.0, 216.0] | [120.0, 150.0, 200.0, 223.0, 260.0, 300.0, 450.0, 532.0]
HV 25A | HV 25A | 25 | 0 | [10.0, 2.512, 0.833, 0.299, 0.1, 0.0372, 0.0223, 0.01] | [10.0, 3.125, 0.597, 0.198, 0.1, 0.0378, 0.022, 0.01] | 0 | [75.0, 82.0, 90.0, 100.0, 124.0, 170.0, 200.0, 289.0] | [150.0, 170.0, 210.0, 250.0, 294.0, 400.0, 500.0, 711.0]
HV 31.5A | HV 31.5A | 31.5 | 0 | [10.0, 2.34, 0.722, 0.181, 0.1, 0.055, 0.0296, 0.01] | [10.0, 2.84, 0.368, 0.164, 0.1, 0.0621, 0.0378, 0.0195, 0.01] | 0 | [95.0, 110.0, 125.0, 150.0, 165.0, 200.0, 250.0, 390.0] | [189.0, 220.0, 300.0, 350.0, 393.0, 450.0, 530.0, 700.0, 960.0]
HV 40A | HV 40A | 40 | 0 | [10.0, 1.3, 0.161, 0.1, 0.0611, 0.0399, 0.0141, 0.01] | [10.0, 2.05, 0.369, 0.198, 0.1, 0.051, 0.0298, 0.01] | 0 | [120.0, 150.0, 200.0, 223.0, 260.0, 300.0, 450.0, 532.0] | [240.0, 300.0, 400.0, 450.0, 530.0, 650.0, 800.0, 1311.0]
HV 50A | HV 50A | 50 | 0 | [10.0, 3.215, 0.597, 0.198, 0.1, 0.0378, 0.022, 0.01] | [10.0, 3.64, 0.854, 0.281, 0.1, 0.0531, 0.022, 0.01] | 0 | [150.0, 170.0, 210.0, 250.0, 294.0, 400.0, 500.0, 711.0] | [300.0, 350.0, 450.0, 550.0, 700.0, 850.0, 1200.0, 1752.0]
HV 6.3A | HV 6.3A | 6.3 | 0 | [10.0, 1.39, 0.344, 0.168, 0.1, 0.056, 0.0263, 0.01] | [10.0, 1.711, 0.516, 0.198, 0.1, 0.0634, 0.0303, 0.01] | 0 | [19.0, 19.5, 20.4, 20.8, 22.0, 25.0, 32.0, 48.0] | [38.0, 40.0, 43.0, 48.0, 53.0, 60.0, 75.0, 118.0]
HV 63A | HV 63A | 63 | 0 | [10.0, 2.84, 0.368, 0.164, 0.1, 0.0621, 0.0378, 0.0195, 0.01] | [10.0, 1.82, 0.344, 0.1, 0.0467, 0.0269, 0.01] | 0 | [189.0, 220.0, 300.0, 350.0, 393.0, 450.0, 530.0, 700.0, 961.0] | [378.0, 500.0, 700.0, 934.0, 1200.0, 1500.0, 2366.0]
HV 80A | HV 80A | 80 | 0 | [10.0, 2.05, 0.369, 0.198, 0.1, 0.051, 0.0298, 0.01] | [10.0, 4.15, 1.03, 0.198, 0.1, 0.051, 0.0172, 0.01] | 0 | [240.0, 300.0, 400.0, 450.0, 530.0, 650.0, 800.0, 1311.0] | [480.0, 550.0, 700.0, 1000.0, 1260.0, 1600.0, 2500.0, 3227.0]
Siemens NH-1-100 | Siemens NH-1-100 | 100 | [5400.0, 2000.0, 400.0, 20.0, 1.0, 0.2, 0.012, 0.004] | 0 | 0 | [150.0, 190.0, 250.0, 430.0, 900.0, 1250.0, 2700.0, 3600.0] | 0 | 0
Siemens NH-1-125 | Siemens NH-1-125 | 125 | [4800.0, 120.0, 7.0, 0.1, 0.004] | 0 | 0 | [180.0, 400.0, 740.0, 2000.0, 4250.0] | 0 | 0
Siemens NH-1-16 | Siemens NH-1-16 | 16 | [4000.0, 400.0, 2.0, 0.1, 0.04, 0.01] | 0 | 0 | [26.0, 35.0, 75.0, 150.0, 200.0, 300.0] | 0 | 0
Siemens NH-1-160 | Siemens NH-1-160 | 160 | [4800.0, 120.0, 7.0, 0.1, 0.004] | 0 | 0 | [210.0, 500.0, 900.0, 2300.0, 5000.0] | 0 | 0
Siemens NH-1-25 | Siemens NH-1-25 | 25 | [4000.0, 1000.0, 10.0, 0.2, 0.02, 0.01] | 0 | 0 | [40.0, 50.0, 100.0, 210.0, 400.0, 500.0] | 0 | 0
Siemens NH-1-50 | Siemens NH-1-50 | 50 | [4000.0, 40.0, 4.0, 1.0, 0.02, 0.01] | 0 | 0 | [86.0, 200.0, 300.0, 400.0, 1000.0, 1280.0] | 0 | 0
Siemens NH-1-63 | Siemens NH-1-63 | 63 | [4000.0, 100.0, 10.0, 2.0, 0.04, 0.01] | 0 | 0 | [100.0, 200.0, 300.0, 400.0, 1000.0, 1500.0] | 0 | 0
Siemens NH-1-80 | Siemens NH-1-80 | 80 | [4800.0, 120.0, 7.0, 0.1, 0.01] | 0 | 0 | [150.58, 250.0, 450.0, 1150.0, 2470.0] | 0 | 0
Siemens NH-2-1000 | Siemens NH-2-1000 | 1000 | [4800.0, 120.0, 7.0, 0.1, 0.004] | 0 | 0 | [1900.0, 3500.0, 8400.0, 24000.0, 52000.0] | 0 | 0
Siemens NH-2-200 | Siemens NH-2-200 | 200 | [4800.0, 120.0, 7.0, 0.1, 0.004] | 0 | 0 | [280.0, 650.0, 1200.0, 3000.0, 7000.0] | 0 | 0
Siemens NH-2-224 | Siemens NH-2-224 | 224 | [4800.0, 120.0, 7.0, 0.2, 0.04, 0.004] | 0 | 0 | [400.0, 750.0, 1453.0, 3025.0, 4315.0, 7600.0] | 0 | 0
Siemens NH-2-250 | Siemens NH-2-250 | 250 | [4800.0, 120.0, 7.0, 0.1, 0.004] | 0 | 0 | [450.0, 800.0, 1650.0, 4000.0, 8500.0] | 0 | 0
Siemens NH-2-315 | Siemens NH-2-315 | 315 | [4800.0, 120.0, 7.0, 0.1, 0.004] | 0 | 0 | [550.0, 920.0, 1900.0, 5000.0, 11000.0] | 0 | 0
Siemens NH-2-355 | Siemens NH-2-355 | 355 | [4800.0, 120.0, 6.0, 0.1, 0.004] | 0 | 0 | [650.0, 1116.27, 2350.0, 5840.0, 12790.0] | 0 | 0
Siemens NH-2-400 | Siemens NH-2-400 | 400 | [4800.0, 120.0, 7.0, 0.1, 0.004] | 0 | 0 | [720.0, 1350.0, 2800.0, 6500.0, 15000.0] | 0 | 0
Siemens NH-2-425 | Siemens NH-2-425 | 425 | [4800.0, 120.0, 7.0, 0.1, 0.004] | 0 | 0 | [850.0, 1500.0, 3050.0, 7500.0, 16500.0] | 0 | 0
Siemens NH-2-630 | Siemens NH-2-630 | 630 | [4800.0, 120.0, 7.0, 0.1, 0.004] | 0 | 0 | [1200.0, 2000.0, 4800.0, 12000.0, 26000.0] | 0 | 0

## dtypes
| element | column | dtype
0 | bus | name | object
1 | bus | vn_kv | float64
2 | bus | type | object
3 | bus | zone | object
4 | bus | in_service | bool
5 | load | name | object
6 | load | bus | uint32
7 | load | p_mw | float64
8 | load | q_mvar | float64
9 | load | const_z_percent | float64
10 | load | const_i_percent | float64
11 | load | sn_mva | float64
12 | load | scaling | float64
13 | load | in_service | bool
14 | load | type | object
15 | ext_grid | name | object
16 | ext_grid | bus | uint32
17 | ext_grid | vm_pu | float64
18 | ext_grid | va_degree | float64
19 | ext_grid | slack_weight | float64
20 | ext_grid | in_service | bool
21 | line | name | object
22 | line | std_type | object
23 | line | from_bus | uint32
24 | line | to_bus | uint32
25 | line | length_km | float64
26 | line | r_ohm_per_km | float64
27 | line | x_ohm_per_km | float64
28 | line | c_nf_per_km | float64
29 | line | g_us_per_km | float64
30 | line | max_i_ka | float64
31 | line | df | float64
32 | line | parallel | uint32
33 | line | type | object
34 | line | in_service | bool
35 | trafo | name | object
36 | trafo | std_type | object
37 | trafo | hv_bus | uint32
38 | trafo | lv_bus | uint32
39 | trafo | sn_mva | float64
40 | trafo | vn_hv_kv | float64
41 | trafo | vn_lv_kv | float64
42 | trafo | vk_percent | float64
43 | trafo | vkr_percent | float64
44 | trafo | pfe_kw | float64
45 | trafo | i0_percent | float64
46 | trafo | shift_degree | float64
47 | trafo | tap_side | object
48 | trafo | tap_neutral | int32
49 | trafo | tap_min | int32
50 | trafo | tap_max | int32
51 | trafo | tap_step_percent | float64
52 | trafo | tap_step_degree | float64
53 | trafo | tap_pos | int32
54 | trafo | tap_phase_shifter | bool
55 | trafo | parallel | uint32
56 | trafo | df | float64
57 | trafo | in_service | bool
58 | line_geodata | coords | object
59 | bus_geodata | x | float64
60 | bus_geodata | y | float64
61 | bus_geodata | coords | object

## parameters
| version | format_version | converged | OPF_converged | name | f_hz | sn_mva
0 | 2.14.6 | 2.14.0 | FALSE | FALSE |  | 50 | 1