## bus
| name | vn_kv | type | zone | in_service
0 | bus_LV_861-15_0_6_node_0 | 0.4 | n |  | TRUE
1 | bus_LV_861-15_0_6_node_1 | 0.4 | n |  | TRUE
2 | bus_LV_861-15_0_6_node_2 | 0.4 | n |  | TRUE
3 | bus_LV_861-15_0_6_node_3 | 0.4 | n |  | TRUE
4 | bus_LV_861-15_0_6_node_4 | 0.4 | n |  | TRUE
5 | bus_LV_861-15_0_6_node_32 | 0.4 | n |  | TRUE
6 | bus_LV_861-15_0_6_node_33 | 0.4 | n |  | TRUE
7 | bus_LV_861-15_0_6_node_134 | 0.4 | n |  | TRUE
8 | bus_LV_861-15_0_6_node_5 | 0.4 | n |  | TRUE
9 | bus_LV_861-15_0_6_node_6 | 0.4 | n |  | TRUE
10 | bus_LV_861-15_0_6_node_24 | 0.4 | n |  | TRUE
11 | bus_LV_861-15_0_6_node_19 | 0.4 | n |  | TRUE
12 | bus_LV_861-15_0_6_node_7 | 0.4 | n |  | TRUE
13 | bus_LV_861-15_0_6_node_8 | 0.4 | n |  | TRUE
14 | bus_LV_861-15_0_6_node_9 | 0.4 | n |  | TRUE
15 | bus_LV_861-15_0_6_node_10 | 0.4 | n |  | TRUE
16 | bus_LV_861-15_0_6_node_11 | 0.4 | n |  | TRUE
17 | bus_LV_861-15_0_6_node_12 | 0.4 | n |  | TRUE
18 | bus_LV_861-15_0_6_node_13 | 0.4 | n |  | TRUE
19 | bus_LV_861-15_0_6_node_21 | 0.4 | n |  | TRUE
20 | bus_LV_861-15_0_6_node_23 | 0.4 | n |  | TRUE
21 | bus_LV_861-15_0_6_node_22 | 0.4 | n |  | TRUE
22 | bus_LV_861-15_0_6_node_30 | 0.4 | n |  | TRUE
23 | bus_LV_861-15_0_6_node_14 | 0.4 | n |  | TRUE
24 | bus_LV_861-15_0_6_node_15 | 0.4 | n |  | TRUE
25 | bus_LV_861-15_0_6_node_16 | 0.4 | n |  | TRUE
26 | bus_LV_861-15_0_6_node_17 | 0.4 | n |  | TRUE
27 | bus_LV_861-15_0_6_node_18 | 0.4 | n |  | TRUE
28 | bus_LV_861-15_0_6_node_20 | 0.4 | n |  | TRUE
29 | bus_LV_861-15_0_6_node_38 | 0.4 | n |  | TRUE
30 | bus_LV_861-15_0_6_node_37 | 0.4 | n |  | TRUE
31 | bus_LV_861-15_0_6_node_29 | 0.4 | n |  | TRUE
32 | bus_LV_861-15_0_6_node_28 | 0.4 | n |  | TRUE
33 | bus_LV_861-15_0_6_node_31 | 0.4 | n |  | TRUE
34 | bus_LV_861-15_0_6_node_25 | 0.4 | n |  | TRUE
35 | bus_LV_861-15_0_6_node_26 | 0.4 | n |  | TRUE
36 | bus_LV_861-15_0_6_node_27 | 0.4 | n |  | TRUE
37 | bus_LV_861-15_0_6_node_133 | 0.4 | n |  | TRUE
38 | bus_LV_861-15_0_6_node_135 | 0.4 | n |  | TRUE
39 | bus_LV_861-15_0_6_node_34 | 0.4 | n |  | TRUE
40 | bus_LV_861-15_0_6_node_35 | 0.4 | n |  | TRUE
41 | bus_LV_861-15_0_6_node_104 | 0.4 | n |  | TRUE
42 | bus_LV_861-15_0_6_node_103 | 0.4 | n |  | TRUE
43 | bus_LV_861-15_0_6_node_102 | 0.4 | n |  | TRUE
44 | bus_LV_861-15_0_6_node_36 | 0.4 | n |  | TRUE
45 | bus_LV_861-15_0_6_node_106 | 0.4 | n |  | TRUE
46 | bus_LV_861-15_0_6_node_105 | 0.4 | n |  | TRUE
47 | bus_LV_861-15_0_6_node_39 | 0.4 | n |  | TRUE
48 | bus_LV_861-15_0_6_node_40 | 0.4 | n |  | TRUE
49 | bus_LV_861-15_0_6_node_41 | 0.4 | n |  | TRUE
50 | bus_LV_861-15_0_6_node_43 | 0.4 | n |  | TRUE
51 | bus_LV_861-15_0_6_node_45 | 0.4 | n |  | TRUE
52 | bus_LV_861-15_0_6_node_46 | 0.4 | n |  | TRUE
53 | bus_LV_861-15_0_6_node_44 | 0.4 | n |  | TRUE
54 | bus_LV_861-15_0_6_node_59 | 0.4 | n |  | TRUE
55 | bus_LV_861-15_0_6_node_57 | 0.4 | n |  | TRUE
56 | bus_LV_861-15_0_6_node_49 | 0.4 | n |  | TRUE
57 | bus_LV_861-15_0_6_node_47 | 0.4 | n |  | TRUE
58 | bus_LV_861-15_0_6_node_56 | 0.4 | n |  | TRUE
59 | bus_LV_861-15_0_6_node_86 | 0.4 | n |  | TRUE
60 | bus_LV_861-15_0_6_node_60 | 0.4 | n |  | TRUE
61 | bus_LV_861-15_0_6_node_61 | 0.4 | n |  | TRUE
62 | bus_LV_861-15_0_6_node_119 | 0.4 | n |  | TRUE
63 | bus_LV_861-15_0_6_node_114 | 0.4 | n |  | TRUE
64 | bus_LV_861-15_0_6_node_88 | 0.4 | n |  | TRUE
65 | bus_LV_861-15_0_6_node_58 | 0.4 | n |  | TRUE
66 | bus_LV_861-15_0_6_node_53 | 0.4 | n |  | TRUE
67 | bus_LV_861-15_0_6_node_51 | 0.4 | n |  | TRUE
68 | bus_LV_861-15_0_6_node_50 | 0.4 | n |  | TRUE
69 | bus_LV_861-15_0_6_node_54 | 0.4 | n |  | TRUE
70 | bus_LV_861-15_0_6_node_55 | 0.4 | n |  | TRUE
71 | bus_LV_861-15_0_6_node_62 | 0.4 | n |  | TRUE
72 | bus_LV_861-15_0_6_node_64 | 0.4 | n |  | TRUE
73 | bus_LV_861-15_0_6_node_126 | 0.4 | n |  | TRUE
74 | bus_LV_861-15_0_6_node_65 | 0.4 | n |  | TRUE
75 | bus_LV_861-15_0_6_node_127 | 0.4 | n |  | TRUE
76 | bus_LV_861-15_0_6_node_79 | 0.4 | n |  | TRUE
77 | bus_LV_861-15_0_6_node_66 | 0.4 | n |  | TRUE
78 | bus_LV_861-15_0_6_node_124 | 0.4 | n |  | TRUE
79 | bus_LV_861-15_0_6_node_63 | 0.4 | n |  | TRUE
80 | bus_LV_861-15_0_6_node_128 | 0.4 | n |  | TRUE
81 | bus_LV_861-15_0_6_node_125 | 0.4 | n |  | TRUE
82 | bus_LV_861-15_0_6_node_84 | 0.4 | n |  | TRUE
83 | bus_LV_861-15_0_6_node_81 | 0.4 | n |  | TRUE
84 | bus_LV_861-15_0_6_node_83 | 0.4 | n |  | TRUE
85 | bus_LV_861-15_0_6_node_80 | 0.4 | n |  | TRUE
86 | bus_LV_861-15_0_6_node_117 | 0.4 | n |  | TRUE
87 | bus_LV_861-15_0_6_node_131 | 0.4 | n |  | TRUE
88 | bus_LV_861-15_0_6_node_73 | 0.4 | n |  | TRUE
89 | bus_LV_861-15_0_6_node_67 | 0.4 | n |  | TRUE
90 | bus_LV_861-15_0_6_node_68 | 0.4 | n |  | TRUE
91 | bus_LV_861-15_0_6_node_69 | 0.4 | n |  | TRUE
92 | bus_LV_861-15_0_6_node_70 | 0.4 | n |  | TRUE
93 | bus_LV_861-15_0_6_node_71 | 0.4 | n |  | TRUE
94 | bus_LV_861-15_0_6_node_74 | 0.4 | n |  | TRUE
95 | bus_LV_861-15_0_6_node_72 | 0.4 | n |  | TRUE
96 | bus_LV_861-15_0_6_node_93 | 0.4 | n |  | TRUE
97 | bus_LV_861-15_0_6_node_90 | 0.4 | n |  | TRUE
98 | bus_LV_861-15_0_6_node_75 | 0.4 | n |  | TRUE
99 | bus_LV_861-15_0_6_node_95 | 0.4 | n |  | TRUE
100 | bus_LV_861-15_0_6_node_91 | 0.4 | n |  | TRUE
101 | bus_LV_861-15_0_6_node_76 | 0.4 | n |  | TRUE
102 | bus_LV_861-15_0_6_node_77 | 0.4 | n |  | TRUE
103 | bus_LV_861-15_0_6_node_78 | 0.4 | n |  | TRUE
104 | bus_LV_861-15_0_6_node_132 | 0.4 | n |  | TRUE
105 | bus_LV_861-15_0_6_node_123 | 0.4 | n |  | TRUE
106 | bus_LV_861-15_0_6_node_121 | 0.4 | n |  | TRUE
107 | bus_LV_861-15_0_6_node_98 | 0.4 | n |  | TRUE
108 | bus_LV_861-15_0_6_node_112 | 0.4 | n |  | TRUE
109 | bus_LV_861-15_0_6_node_120 | 0.4 | n |  | TRUE
110 | bus_LV_861-15_0_6_node_82 | 0.4 | n |  | TRUE
111 | bus_LV_861-15_0_6_node_85 | 0.4 | n |  | TRUE
112 | bus_LV_861-15_0_6_node_87 | 0.4 | n |  | TRUE
113 | bus_LV_861-15_0_6_node_89 | 0.4 | n |  | TRUE
114 | bus_LV_861-15_0_6_node_113 | 0.4 | n |  | TRUE
115 | bus_LV_861-15_0_6_node_111 | 0.4 | n |  | TRUE
116 | bus_LV_861-15_0_6_node_92 | 0.4 | n |  | TRUE
117 | bus_LV_861-15_0_6_node_94 | 0.4 | n |  | TRUE
118 | bus_LV_861-15_0_6_node_96 | 0.4 | n |  | TRUE
119 | bus_LV_861-15_0_6_node_100 | 0.4 | n |  | TRUE
120 | bus_LV_861-15_0_6_node_97 | 0.4 | n |  | TRUE
121 | bus_LV_861-15_0_6_node_99 | 0.4 | n |  | TRUE
122 | bus_LV_861-15_0_6_node_101 | 0.4 | n |  | TRUE
123 | bus_LV_861-15_0_6_node_118 | 0.4 | n |  | TRUE
124 | bus_LV_861-15_0_6_node_116 | 0.4 | n |  | TRUE
125 | bus_LV_861-15_0_6_node_107 | 0.4 | n |  | TRUE
126 | bus_LV_861-15_0_6_node_108 | 0.4 | n |  | TRUE
127 | bus_LV_861-15_0_6_node_109 | 0.4 | n |  | TRUE
128 | bus_LV_861-15_0_6_node_110 | 0.4 | n |  | TRUE
129 | bus_LV_861-15_0_6_node_115 | 0.4 | n |  | TRUE
130 | bus_LV_861-15_0_6_node_122 | 0.4 | n |  | TRUE
131 | bus_LV_861-15_0_6_node_129 | 0.4 | n |  | TRUE
132 | bus_LV_861-15_0_6_node_130 | 0.4 | n |  | TRUE
133 | bus_MV_121_0_node_43 | 20 | n |  | TRUE

## load
| name | bus | p_mw | q_mvar | const_z_percent | const_i_percent | sn_mva | scaling | in_service | type
0 | LV_861-15_0_6_load_0 | 0 | 0.0016001 | 0.00040102 | 0 | 0 |  | 1 | TRUE | wye
1 | LV_861-15_0_6_load_1 | 1 | 0.0011182 | 0.00028026 | 0 | 0 |  | 1 | TRUE | wye
2 | LV_861-15_0_6_load_2 | 2 | 0.001464 | 0.00036692 | 0 | 0 |  | 1 | TRUE | wye
3 | LV_861-15_0_6_load_3 | 3 | 0.0021735 | 0.00054474 | 0 | 0 |  | 1 | TRUE | wye
4 | LV_861-15_0_6_load_4 | 4 | 0.0011418 | 0.00028615 | 0 | 0 |  | 1 | TRUE | wye
5 | LV_861-15_0_6_load_33 | 6 | 0.00083166 | 0.00020843 | 0 | 0 |  | 1 | TRUE | wye
6 | LV_861-15_0_6_load_134 | 7 | 0.00496 | 0.0012431 | 0 | 0 |  | 1 | TRUE | wye
7 | LV_861-15_0_6_load_5 | 8 | 0.0025323 | 0.00063465 | 0 | 0 |  | 1 | TRUE | wye
8 | LV_861-15_0_6_load_6 | 9 | 0.0015674 | 0.00039284 | 0 | 0 |  | 1 | TRUE | wye
9 | LV_861-15_0_6_load_19 | 11 | 0.0016171 | 0.00040529 | 0 | 0 |  | 1 | TRUE | wye
10 | LV_861-15_0_6_load_7 | 12 | 0.0012063 | 0.00030233 | 0 | 0 |  | 1 | TRUE | wye
11 | LV_861-15_0_6_load_8 | 13 | 0.00096883 | 0.00024281 | 0 | 0 |  | 1 | TRUE | wye
12 | LV_861-15_0_6_load_9 | 14 | 0.0020597 | 0.0005162 | 0 | 0 |  | 1 | TRUE | wye
13 | LV_861-15_0_6_load_10 | 15 | 0.0015046 | 0.0003771 | 0 | 0 |  | 1 | TRUE | wye
14 | LV_861-15_0_6_load_11 | 16 | 0.0014884 | 0.00037304 | 0 | 0 |  | 1 | TRUE | wye
15 | LV_861-15_0_6_load_13 | 18 | 0.00092451 | 0.0002317 | 0 | 0 |  | 1 | TRUE | wye
16 | LV_861-15_0_6_load_21 | 19 | 0.0019295 | 0.00048358 | 0 | 0 |  | 1 | TRUE | wye
17 | LV_861-15_0_6_load_23 | 20 | 0.00097093 | 0.00024334 | 0 | 0 |  | 1 | TRUE | wye
18 | LV_861-15_0_6_load_22 | 21 | 0.0010021 | 0.00025115 | 0 | 0 |  | 1 | TRUE | wye
19 | LV_861-15_0_6_load_30 | 22 | 0.00092659 | 0.00023223 | 0 | 0 |  | 1 | TRUE | wye
20 | LV_861-15_0_6_load_14 | 23 | 0.001242 | 0.00031128 | 0 | 0 |  | 1 | TRUE | wye
21 | LV_861-15_0_6_load_15 | 24 | 0.0013879 | 0.00034783 | 0 | 0 |  | 1 | TRUE | wye
22 | LV_861-15_0_6_load_16 | 25 | 0.0013158 | 0.00032977 | 0 | 0 |  | 1 | TRUE | wye
23 | LV_861-15_0_6_load_17 | 26 | 0.0014416 | 0.00036129 | 0 | 0 |  | 1 | TRUE | wye
24 | LV_861-15_0_6_load_18 | 27 | 0.0022573 | 0.00056574 | 0 | 0 |  | 1 | TRUE | wye
25 | LV_861-15_0_6_load_20 | 28 | 0.00096439 | 0.0002417 | 0 | 0 |  | 1 | TRUE | wye
26 | LV_861-15_0_6_load_38 | 29 | 0.00092031 | 0.00023065 | 0 | 0 |  | 1 | TRUE | wye
27 | LV_861-15_0_6_load_37 | 30 | 0.0016683 | 0.00041812 | 0 | 0 |  | 1 | TRUE | wye
28 | LV_861-15_0_6_load_28 | 32 | 0.00066236 | 0.000166 | 0 | 0 |  | 1 | TRUE | wye
29 | LV_861-15_0_6_load_31 | 33 | 0.00056345 | 0.00014121 | 0 | 0 |  | 1 | TRUE | wye
30 | LV_861-15_0_6_load_25 | 34 | 0.00073253 | 0.00018359 | 0 | 0 |  | 1 | TRUE | wye
31 | LV_861-15_0_6_load_26 | 35 | 0.00055051 | 0.00013797 | 0 | 0 |  | 1 | TRUE | wye
32 | LV_861-15_0_6_load_27 | 36 | 0.00065234 | 0.00016349 | 0 | 0 |  | 1 | TRUE | wye
33 | LV_861-15_0_6_load_135 | 38 | 0.0086213 | 0.0021607 | 0 | 0 |  | 1 | TRUE | wye
34 | LV_861-15_0_6_load_34 | 39 | 0.0016173 | 0.00040534 | 0 | 0 |  | 1 | TRUE | wye
35 | LV_861-15_0_6_load_35 | 40 | 0.00088014 | 0.00022058 | 0 | 0 |  | 1 | TRUE | wye
36 | LV_861-15_0_6_load_104 | 41 | 0.0017211 | 0.00043135 | 0 | 0 |  | 1 | TRUE | wye
37 | LV_861-15_0_6_load_103 | 42 | 0.0016756 | 0.00041994 | 0 | 0 |  | 1 | TRUE | wye
38 | LV_861-15_0_6_load_102 | 43 | 0.0015814 | 0.00039635 | 0 | 0 |  | 1 | TRUE | wye
39 | LV_861-15_0_6_load_36 | 44 | 0.0025913 | 0.00064944 | 0 | 0 |  | 1 | TRUE | wye
40 | LV_861-15_0_6_load_106 | 45 | 0.0022874 | 0.00057327 | 0 | 0 |  | 1 | TRUE | wye
41 | LV_861-15_0_6_load_105 | 46 | 0.0039557 | 0.00099139 | 0 | 0 |  | 1 | TRUE | wye
42 | LV_861-15_0_6_load_39 | 47 | 0.014654 | 0.0036727 | 0 | 0 |  | 1 | TRUE | wye
43 | LV_861-15_0_6_load_40 | 48 | 0.013112 | 0.0032862 | 0 | 0 |  | 1 | TRUE | wye
44 | LV_861-15_0_6_load_46 | 52 | 0.0035303 | 0.00088478 | 0 | 0 |  | 1 | TRUE | wye
45 | LV_861-15_0_6_load_57 | 55 | 0.026389 | 0.0066136 | 0 | 0 |  | 1 | TRUE | wye
46 | LV_861-15_0_6_load_47 | 57 | 0.0041832 | 0.0010484 | 0 | 0 |  | 1 | TRUE | wye
47 | LV_861-15_0_6_load_56 | 58 | 0.0041235 | 0.0010334 | 0 | 0 |  | 1 | TRUE | wye
48 | LV_861-15_0_6_load_86 | 59 | 0.027797 | 0.0069667 | 0 | 0 |  | 1 | TRUE | wye
49 | LV_861-15_0_6_load_119 | 62 | 0.0029995 | 0.00075173 | 0 | 0 |  | 1 | TRUE | wye
50 | LV_861-15_0_6_load_114 | 63 | 0.0066278 | 0.0016611 | 0 | 0 |  | 1 | TRUE | wye
51 | LV_861-15_0_6_load_88 | 64 | 0.0031217 | 0.00078238 | 0 | 0 |  | 1 | TRUE | wye
52 | LV_861-15_0_6_load_58 | 65 | 0.025981 | 0.0065115 | 0 | 0 |  | 1 | TRUE | wye
53 | LV_861-15_0_6_load_53 | 66 | 0.011938 | 0.0029919 | 0 | 0 |  | 1 | TRUE | wye
54 | LV_861-15_0_6_load_51 | 67 | 0.0035164 | 0.00088129 | 0 | 0 |  | 1 | TRUE | wye
55 | LV_861-15_0_6_load_54 | 69 | 0.014386 | 0.0036054 | 0 | 0 |  | 1 | TRUE | wye
56 | LV_861-15_0_6_load_55 | 70 | 0.014219 | 0.0035635 | 0 | 0 |  | 1 | TRUE | wye
57 | LV_861-15_0_6_load_62 | 71 | 0.011587 | 0.002904 | 0 | 0 |  | 1 | TRUE | wye
58 | LV_861-15_0_6_load_64 | 72 | 0.011514 | 0.0028856 | 0 | 0 |  | 1 | TRUE | wye
59 | LV_861-15_0_6_load_127 | 75 | 0.012181 | 0.0030528 | 0 | 0 |  | 1 | TRUE | wye
60 | LV_861-15_0_6_load_66 | 77 | 0.01416 | 0.0035488 | 0 | 0 |  | 1 | TRUE | wye
61 | LV_861-15_0_6_load_124 | 78 | 0.016367 | 0.0041019 | 0 | 0 |  | 1 | TRUE | wye
62 | LV_861-15_0_6_load_63 | 79 | 0.01413 | 0.0035414 | 0 | 0 |  | 1 | TRUE | wye
63 | LV_861-15_0_6_load_125 | 81 | 0.016584 | 0.0041562 | 0 | 0 |  | 1 | TRUE | wye
64 | LV_861-15_0_6_load_80 | 85 | 0.027206 | 0.0068185 | 0 | 0 |  | 1 | TRUE | wye
65 | LV_861-15_0_6_load_117 | 86 | 0.0029304 | 0.00073442 | 0 | 0 |  | 1 | TRUE | wye
66 | LV_861-15_0_6_load_131 | 87 | 0.011982 | 0.0030029 | 0 | 0 |  | 1 | TRUE | wye
67 | LV_861-15_0_6_load_73 | 88 | 0.0040052 | 0.0010038 | 0 | 0 |  | 1 | TRUE | wye
68 | LV_861-15_0_6_load_67 | 89 | 0.0037479 | 0.00093932 | 0 | 0 |  | 1 | TRUE | wye
69 | LV_861-15_0_6_load_68 | 90 | 0.0053368 | 0.0013375 | 0 | 0 |  | 1 | TRUE | wye
70 | LV_861-15_0_6_load_69 | 91 | 0.0027201 | 0.00068172 | 0 | 0 |  | 1 | TRUE | wye
71 | LV_861-15_0_6_load_70 | 92 | 0.0058812 | 0.001474 | 0 | 0 |  | 1 | TRUE | wye
72 | LV_861-15_0_6_load_74 | 94 | 0.0023561 | 0.00059049 | 0 | 0 |  | 1 | TRUE | wye
73 | LV_861-15_0_6_load_93 | 96 | 0.0015117 | 0.00037887 | 0 | 0 |  | 1 | TRUE | wye
74 | LV_861-15_0_6_load_90 | 97 | 0.0016074 | 0.00040285 | 0 | 0 |  | 1 | TRUE | wye
75 | LV_861-15_0_6_load_75 | 98 | 0.0024514 | 0.00061438 | 0 | 0 |  | 1 | TRUE | wye
76 | LV_861-15_0_6_load_95 | 99 | 0.0026773 | 0.00067099 | 0 | 0 |  | 1 | TRUE | wye
77 | LV_861-15_0_6_load_91 | 100 | 0.0014195 | 0.00035575 | 0 | 0 |  | 1 | TRUE | wye
78 | LV_861-15_0_6_load_77 | 102 | 0.0030027 | 0.00075255 | 0 | 0 |  | 1 | TRUE | wye
79 | LV_861-15_0_6_load_132 | 104 | 0.0021319 | 0.00053431 | 0 | 0 |  | 1 | TRUE | wye
80 | LV_861-15_0_6_load_123 | 105 | 0.0047375 | 0.0011873 | 0 | 0 |  | 1 | TRUE | wye
81 | LV_861-15_0_6_load_98 | 107 | 0.0024101 | 0.00060402 | 0 | 0 |  | 1 | TRUE | wye
82 | LV_861-15_0_6_load_112 | 108 | 0.0042828 | 0.0010734 | 0 | 0 |  | 1 | TRUE | wye
83 | LV_861-15_0_6_load_120 | 109 | 0.0028645 | 0.00071792 | 0 | 0 |  | 1 | TRUE | wye
84 | LV_861-15_0_6_load_85 | 111 | 0.018046 | 0.0045227 | 0 | 0 |  | 1 | TRUE | wye
85 | LV_861-15_0_6_load_87 | 112 | 0.0031185 | 0.00078157 | 0 | 0 |  | 1 | TRUE | wye
86 | LV_861-15_0_6_load_89 | 113 | 0.026292 | 0.0065893 | 0 | 0 |  | 1 | TRUE | wye
87 | LV_861-15_0_6_load_113 | 114 | 0.0031345 | 0.00078557 | 0 | 0 |  | 1 | TRUE | wye
88 | LV_861-15_0_6_load_111 | 115 | 0.0031315 | 0.00078482 | 0 | 0 |  | 1 | TRUE | wye
89 | LV_861-15_0_6_load_92 | 116 | 0.0025908 | 0.00064931 | 0 | 0 |  | 1 | TRUE | wye
90 | LV_861-15_0_6_load_94 | 117 | 0.0023867 | 0.00059816 | 0 | 0 |  | 1 | TRUE | wye
91 | LV_861-15_0_6_load_96 | 118 | 0.0024244 | 0.00060761 | 0 | 0 |  | 1 | TRUE | wye
92 | LV_861-15_0_6_load_100 | 119 | 0.0016766 | 0.0004202 | 0 | 0 |  | 1 | TRUE | wye
93 | LV_861-15_0_6_load_97 | 120 | 0.0022896 | 0.00057383 | 0 | 0 |  | 1 | TRUE | wye
94 | LV_861-15_0_6_load_99 | 121 | 0.0015331 | 0.00038423 | 0 | 0 |  | 1 | TRUE | wye
95 | LV_861-15_0_6_load_101 | 122 | 0.0015445 | 0.00038709 | 0 | 0 |  | 1 | TRUE | wye
96 | LV_861-15_0_6_load_116 | 124 | 0.0060854 | 0.0015251 | 0 | 0 |  | 1 | TRUE | wye
97 | LV_861-15_0_6_load_107 | 125 | 0.0042082 | 0.0010547 | 0 | 0 |  | 1 | TRUE | wye
98 | LV_861-15_0_6_load_108 | 126 | 0.0032606 | 0.00081717 | 0 | 0 |  | 1 | TRUE | wye
99 | LV_861-15_0_6_load_109 | 127 | 0.00318 | 0.00079699 | 0 | 0 |  | 1 | TRUE | wye
100 | LV_861-15_0_6_load_110 | 128 | 0.003229 | 0.00080926 | 0 | 0 |  | 1 | TRUE | wye
101 | LV_861-15_0_6_load_115 | 129 | 0.003981 | 0.00099774 | 0 | 0 |  | 1 | TRUE | wye
102 | LV_861-15_0_6_load_122 | 130 | 0.0026411 | 0.00066192 | 0 | 0 |  | 1 | TRUE | wye
103 | LV_861-15_0_6_load_129 | 131 | 0.012261 | 0.0030728 | 0 | 0 |  | 1 | TRUE | wye
104 | LV_861-15_0_6_load_130 | 132 | 0.012071 | 0.0030252 | 0 | 0 |  | 1 | TRUE | wye

## ext_grid
| name | bus | vm_pu | va_degree | slack_weight | in_service
0 |  | 120 | 1 | 0 | 1 | TRUE

## line
| name | std_type | from_bus | to_bus | length_km | r_ohm_per_km | x_ohm_per_km | c_nf_per_km | g_us_per_km | max_i_ka | df | parallel | type | in_service
0 | LV_861-15_0_6_line_0 |  | 0 | 1 | 0.02268 | 0.125 | 0.08 | 261 | 0 | 0.364 | 1 | 1 | cs | TRUE
1 | LV_861-15_0_6_line_1 |  | 0 | 2 | 0.030043 | 0.125 | 0.08 | 261 | 0 | 0.364 | 1 | 1 | cs | TRUE
2 | LV_861-15_0_6_line_2 |  | 1 | 3 | 0.040096 | 0.125 | 0.08 | 261 | 0 | 0.364 | 1 | 1 | cs | TRUE
3 | LV_861-15_0_6_line_3 |  | 2 | 4 | 0.026883 | 0.125 | 0.08 | 261 | 0 | 0.364 | 1 | 1 | cs | TRUE
4 | LV_861-15_0_6_line_4 |  | 3 | 8 | 0.048253 | 0.125 | 0.08 | 261 | 0 | 0.364 | 1 | 1 | cs | TRUE
5 | LV_861-15_0_6_line_5 |  | 4 | 9 | 0.019933 | 0.125 | 0.08 | 261 | 0 | 0.364 | 1 | 1 | cs | TRUE
6 | LV_861-15_0_6_line_6 |  | 5 | 6 | 0.051847 | 0.125 | 0.08 | 261 | 0 | 0.364 | 1 | 5 | cs | TRUE
7 | LV_861-15_0_6_line_7 |  | 5 | 7 | 0.54485 | 0.125 | 0.08 | 261 | 0 | 0.364 | 1 | 5 | cs | TRUE
8 | LV_861-15_0_6_line_8 |  | 6 | 41 | 0.046991 | 0.125 | 0.08 | 261 | 0 | 0.364 | 1 | 5 | cs | TRUE
9 | LV_861-15_0_6_line_9 |  | 7 | 38 | 0.5089 | 0.125 | 0.08 | 261 | 0 | 0.364 | 1 | 1 | cs | TRUE
10 | LV_861-15_0_6_line_10 |  | 7 | 37 | 0.06312 | 0.125 | 0.08 | 261 | 0 | 0.364 | 1 | 5 | cs | TRUE
11 | LV_861-15_0_6_line_11 |  | 8 | 10 | 0.028135 | 0.125 | 0.08 | 261 | 0 | 0.364 | 1 | 1 | cs | TRUE
12 | LV_861-15_0_6_line_12 |  | 10 | 11 | 0.093963 | 0.125 | 0.08 | 261 | 0 | 0.364 | 1 | 1 | cs | TRUE
13 | LV_861-15_0_6_line_13 |  | 11 | 26 | 0.0026207 | 0.125 | 0.08 | 261 | 0 | 0.364 | 1 | 1 | cs | TRUE
14 | LV_861-15_0_6_line_14 |  | 12 | 13 | 0.0032281 | 0.125 | 0.08 | 261 | 0 | 0.364 | 1 | 5 | cs | TRUE
15 | LV_861-15_0_6_line_15 |  | 12 | 14 | 0.023194 | 0.125 | 0.08 | 261 | 0 | 0.364 | 1 | 5 | cs | TRUE
16 | LV_861-15_0_6_line_16 |  | 13 | 15 | 0.007114 | 0.125 | 0.08 | 261 | 0 | 0.364 | 1 | 5 | cs | TRUE
17 | LV_861-15_0_6_line_17 |  | 14 | 16 | 0.026898 | 0.125 | 0.08 | 261 | 0 | 0.364 | 1 | 5 | cs | TRUE
18 | LV_861-15_0_6_line_18 |  | 15 | 17 | 0.011972 | 0.125 | 0.08 | 261 | 0 | 0.364 | 1 | 5 | cs | TRUE
19 | LV_861-15_0_6_line_19 |  | 16 | 18 | 0.0068827 | 0.125 | 0.08 | 261 | 0 | 0.364 | 1 | 5 | cs | TRUE
20 | LV_861-15_0_6_line_20 |  | 17 | 19 | 0.095894 | 0.125 | 0.08 | 261 | 0 | 0.364 | 1 | 5 | cs | TRUE
21 | LV_861-15_0_6_line_21 |  | 18 | 20 | 0.0011607 | 0.125 | 0.08 | 261 | 0 | 0.364 | 1 | 5 | cs | TRUE
22 | LV_861-15_0_6_line_22 |  | 19 | 21 | 0.025989 | 0.125 | 0.08 | 261 | 0 | 0.364 | 1 | 5 | cs | TRUE
23 | LV_861-15_0_6_line_23 |  | 20 | 22 | 0.052043 | 0.125 | 0.08 | 261 | 0 | 0.364 | 1 | 5 | cs | TRUE
24 | LV_861-15_0_6_line_24 |  | 21 | 31 | 0.014413 | 0.125 | 0.08 | 261 | 0 | 0.364 | 1 | 5 | cs | TRUE
25 | LV_861-15_0_6_line_25 |  | 22 | 33 | 0.014468 | 0.125 | 0.08 | 261 | 0 | 0.364 | 1 | 2 | cs | TRUE
26 | LV_861-15_0_6_line_26 |  | 23 | 24 | 0.011504 | 0.125 | 0.08 | 261 | 0 | 0.364 | 1 | 1 | cs | TRUE
27 | LV_861-15_0_6_line_27 |  | 23 | 25 | 0.0063284 | 0.125 | 0.08 | 261 | 0 | 0.364 | 1 | 1 | cs | TRUE
28 | LV_861-15_0_6_line_28 |  | 24 | 26 | 0.023677 | 0.125 | 0.08 | 261 | 0 | 0.364 | 1 | 1 | cs | TRUE
29 | LV_861-15_0_6_line_29 |  | 25 | 27 | 0.01876 | 0.125 | 0.08 | 261 | 0 | 0.364 | 1 | 1 | cs | TRUE
30 | LV_861-15_0_6_line_30 |  | 27 | 28 | 0.001897 | 0.125 | 0.08 | 261 | 0 | 0.364 | 1 | 1 | cs | TRUE
31 | LV_861-15_0_6_line_31 |  | 28 | 29 | 0.00049199 | 0.125 | 0.08 | 261 | 0 | 0.364 | 1 | 1 | cs | TRUE
32 | LV_861-15_0_6_line_32 |  | 29 | 30 | 0.010597 | 0.125 | 0.08 | 261 | 0 | 0.364 | 1 | 1 | cs | TRUE
33 | LV_861-15_0_6_line_33 |  | 30 | 44 | 0.013245 | 0.125 | 0.08 | 261 | 0 | 0.364 | 1 | 1 | cs | TRUE
34 | LV_861-15_0_6_line_34 |  | 31 | 32 | 0.007013 | 0.125 | 0.08 | 261 | 0 | 0.364 | 1 | 5 | cs | TRUE
35 | LV_861-15_0_6_line_35 |  | 32 | 35 | 0.0030773 | 0.125 | 0.08 | 261 | 0 | 0.364 | 1 | 5 | cs | TRUE
36 | LV_861-15_0_6_line_36 |  | 33 | 39 | 0.0083608 | 0.125 | 0.08 | 261 | 0 | 0.364 | 1 | 1 | cs | TRUE
37 | LV_861-15_0_6_line_37 |  | 34 | 35 | 0.0018099 | 0.125 | 0.08 | 261 | 0 | 0.364 | 1 | 5 | cs | TRUE
38 | LV_861-15_0_6_line_38 |  | 34 | 36 | 0.0037735 | 0.125 | 0.08 | 261 | 0 | 0.364 | 1 | 5 | cs | TRUE
39 | LV_861-15_0_6_line_39 |  | 36 | 37 | 0.31247 | 0.125 | 0.08 | 261 | 0 | 0.364 | 1 | 5 | cs | TRUE
40 | LV_861-15_0_6_line_40 |  | 39 | 40 | 0.024684 | 0.125 | 0.08 | 261 | 0 | 0.364 | 1 | 1 | cs | TRUE
41 | LV_861-15_0_6_line_41 |  | 40 | 44 | 0.014676 | 0.125 | 0.08 | 261 | 0 | 0.364 | 1 | 1 | cs | TRUE
42 | LV_861-15_0_6_line_42 |  | 41 | 45 | 0.045471 | 0.125 | 0.08 | 261 | 0 | 0.364 | 1 | 5 | cs | TRUE
43 | LV_861-15_0_6_line_43 |  | 41 | 46 | 0.12209 | 0.125 | 0.08 | 261 | 0 | 0.364 | 1 | 1 | cs | TRUE
44 | LV_861-15_0_6_line_44 |  | 42 | 43 | 0.0002196 | 0.125 | 0.08 | 261 | 0 | 0.364 | 1 | 1 | cs | TRUE
45 | LV_861-15_0_6_line_45 |  | 43 | 122 | 0.00018752 | 0.125 | 0.08 | 261 | 0 | 0.364 | 1 | 1 | cs | TRUE
46 | LV_861-15_0_6_line_46 |  | 45 | 123 | 0.10693 | 0.125 | 0.08 | 261 | 0 | 0.364 | 1 | 5 | cs | TRUE
47 | LV_861-15_0_6_line_47 |  | 47 | 48 | 0.010275 | 0.125 | 0.08 | 261 | 0 | 0.364 | 1 | 1 | cs | TRUE
48 | LV_861-15_0_6_line_48 |  | 47 | 49 | 0.023862 | 0.125 | 0.08 | 261 | 0 | 0.364 | 1 | 1 | cs | TRUE
49 | LV_861-15_0_6_line_49 |  | 49 | 50 | 0.028861 | 0.125 | 0.08 | 261 | 0 | 0.364 | 1 | 1 | cs | TRUE
50 | LV_861-15_0_6_line_50 |  | 50 | 51 | 0.030187 | 0.125 | 0.08 | 261 | 0 | 0.364 | 1 | 1 | cs | TRUE
51 | LV_861-15_0_6_line_51 |  | 50 | 52 | 0.020447 | 0.125 | 0.08 | 261 | 0 | 0.364 | 1 | 1 | cs | TRUE
52 | LV_861-15_0_6_line_52 |  | 51 | 56 | 0.038707 | 0.125 | 0.08 | 261 | 0 | 0.364 | 1 | 1 | cs | TRUE
53 | LV_861-15_0_6_line_53 |  | 51 | 57 | 0.021995 | 0.125 | 0.08 | 261 | 0 | 0.364 | 1 | 1 | cs | TRUE
54 | LV_861-15_0_6_line_54 |  | 52 | 58 | 0.017639 | 0.125 | 0.08 | 261 | 0 | 0.364 | 1 | 1 | cs | TRUE
55 | LV_861-15_0_6_line_55 |  | 53 | 54 | 0.039633 | 0.125 | 0.08 | 261 | 0 | 0.364 | 1 | 1 | cs | TRUE
56 | LV_861-15_0_6_line_56 |  | 53 | 55 | 0.027248 | 0.125 | 0.08 | 261 | 0 | 0.364 | 1 | 1 | cs | TRUE
57 | LV_861-15_0_6_line_57 |  | 54 | 59 | 0.02433 | 0.125 | 0.08 | 261 | 0 | 0.364 | 1 | 1 | cs | TRUE
58 | LV_861-15_0_6_line_58 |  | 54 | 60 | 0.022966 | 0.125 | 0.08 | 261 | 0 | 0.364 | 1 | 1 | cs | TRUE
59 | LV_861-15_0_6_line_59 |  | 55 | 65 | 0.040927 | 0.125 | 0.08 | 261 | 0 | 0.364 | 1 | 1 | cs | TRUE
60 | LV_861-15_0_6_line_60 |  | 56 | 66 | 0.020682 | 0.125 | 0.08 | 261 | 0 | 0.364 | 1 | 1 | cs | TRUE
61 | LV_861-15_0_6_line_61 |  | 58 | 67 | 0.017663 | 0.125 | 0.08 | 261 | 0 | 0.364 | 1 | 1 | cs | TRUE
62 | LV_861-15_0_6_line_62 |  | 59 | 82 | 0.022202 | 0.125 | 0.08 | 261 | 0 | 0.364 | 1 | 1 | cs | TRUE
63 | LV_861-15_0_6_line_63 |  | 60 | 61 | 0.023028 | 0.125 | 0.08 | 261 | 0 | 0.364 | 1 | 5 | cs | TRUE
64 | LV_861-15_0_6_line_64 |  | 60 | 62 | 0.020109 | 0.125 | 0.08 | 261 | 0 | 0.364 | 1 | 5 | cs | TRUE
65 | LV_861-15_0_6_line_65 |  | 61 | 63 | 0.006614 | 0.125 | 0.08 | 261 | 0 | 0.364 | 1 | 1 | cs | TRUE
66 | LV_861-15_0_6_line_66 |  | 61 | 64 | 0.018498 | 0.125 | 0.08 | 261 | 0 | 0.364 | 1 | 5 | cs | TRUE
67 | LV_861-15_0_6_line_67 |  | 62 | 86 | 0.013719 | 0.125 | 0.08 | 261 | 0 | 0.364 | 1 | 5 | cs | TRUE
68 | LV_861-15_0_6_line_68 |  | 64 | 84 | 0.0048053 | 0.125 | 0.08 | 261 | 0 | 0.364 | 1 | 5 | cs | TRUE
69 | LV_861-15_0_6_line_69 |  | 66 | 71 | 0.016319 | 0.125 | 0.08 | 261 | 0 | 0.364 | 1 | 1 | cs | TRUE
70 | LV_861-15_0_6_line_70 |  | 68 | 69 | 0.022708 | 0.125 | 0.08 | 261 | 0 | 0.364 | 1 | 1 | cs | TRUE
71 | LV_861-15_0_6_line_71 |  | 68 | 70 | 0.014959 | 0.125 | 0.08 | 261 | 0 | 0.364 | 1 | 1 | cs | TRUE
72 | LV_861-15_0_6_line_72 |  | 69 | 72 | 0.0083744 | 0.125 | 0.08 | 261 | 0 | 0.364 | 1 | 1 | cs | TRUE
73 | LV_861-15_0_6_line_73 |  | 70 | 73 | 0.023055 | 0.125 | 0.08 | 261 | 0 | 0.364 | 1 | 1 | cs | TRUE
74 | LV_861-15_0_6_line_74 |  | 71 | 79 | 0.004666 | 0.125 | 0.08 | 261 | 0 | 0.364 | 1 | 1 | cs | TRUE
75 | LV_861-15_0_6_line_75 |  | 72 | 79 | 0.011392 | 0.125 | 0.08 | 261 | 0 | 0.364 | 1 | 1 | cs | TRUE
76 | LV_861-15_0_6_line_76 |  | 73 | 80 | 0.039798 | 0.125 | 0.08 | 261 | 0 | 0.364 | 1 | 3 | cs | TRUE
77 | LV_861-15_0_6_line_77 |  | 73 | 81 | 0.022589 | 0.125 | 0.08 | 261 | 0 | 0.364 | 1 | 1 | cs | TRUE
78 | LV_861-15_0_6_line_78 |  | 74 | 75 | 0.021326 | 0.125 | 0.08 | 261 | 0 | 0.364 | 1 | 5 | cs | TRUE
79 | LV_861-15_0_6_line_79 |  | 74 | 76 | 0.03734 | 0.125 | 0.08 | 261 | 0 | 0.364 | 1 | 5 | cs | TRUE
80 | LV_861-15_0_6_line_80 |  | 75 | 87 | 0.019733 | 0.125 | 0.08 | 261 | 0 | 0.364 | 1 | 5 | cs | TRUE
81 | LV_861-15_0_6_line_81 |  | 76 | 88 | 0.02307 | 0.125 | 0.08 | 261 | 0 | 0.364 | 1 | 5 | cs | TRUE
82 | LV_861-15_0_6_line_82 |  | 77 | 78 | 0.021314 | 0.125 | 0.08 | 261 | 0 | 0.364 | 1 | 1 | cs | TRUE
83 | LV_861-15_0_6_line_83 |  | 78 | 81 | 0.02301 | 0.125 | 0.08 | 261 | 0 | 0.364 | 1 | 1 | cs | TRUE
84 | LV_861-15_0_6_line_84 |  | 80 | 131 | 0.01551 | 0.125 | 0.08 | 261 | 0 | 0.364 | 1 | 5 | cs | TRUE
85 | LV_861-15_0_6_line_85 |  | 82 | 113 | 0.017708 | 0.125 | 0.08 | 261 | 0 | 0.364 | 1 | 1 | cs | TRUE
86 | LV_861-15_0_6_line_86 |  | 83 | 84 | 0.009277 | 0.125 | 0.08 | 261 | 0 | 0.364 | 1 | 1 | cs | TRUE
87 | LV_861-15_0_6_line_87 |  | 83 | 85 | 0.026204 | 0.125 | 0.08 | 261 | 0 | 0.364 | 1 | 1 | cs | TRUE
88 | LV_861-15_0_6_line_88 |  | 84 | 112 | 0.0027722 | 0.125 | 0.08 | 261 | 0 | 0.364 | 1 | 5 | cs | TRUE
89 | LV_861-15_0_6_line_89 |  | 85 | 110 | 0.012895 | 0.125 | 0.08 | 261 | 0 | 0.364 | 1 | 1 | cs | TRUE
90 | LV_861-15_0_6_line_90 |  | 86 | 129 | 0.0050096 | 0.125 | 0.08 | 261 | 0 | 0.364 | 1 | 5 | cs | TRUE
91 | LV_861-15_0_6_line_91 |  | 87 | 132 | 0.019653 | 0.125 | 0.08 | 261 | 0 | 0.364 | 1 | 5 | cs | TRUE
92 | LV_861-15_0_6_line_92 |  | 88 | 93 | 0.013383 | 0.125 | 0.08 | 261 | 0 | 0.364 | 1 | 5 | cs | TRUE
93 | LV_861-15_0_6_line_93 |  | 89 | 90 | 0.012461 | 0.125 | 0.08 | 261 | 0 | 0.364 | 1 | 1 | cs | TRUE
94 | LV_861-15_0_6_line_94 |  | 89 | 91 | 0.0054931 | 0.125 | 0.08 | 261 | 0 | 0.364 | 1 | 1 | cs | TRUE
95 | LV_861-15_0_6_line_95 |  | 90 | 92 | 0.0080986 | 0.125 | 0.08 | 261 | 0 | 0.364 | 1 | 1 | cs | TRUE
96 | LV_861-15_0_6_line_96 |  | 91 | 93 | 0.017117 | 0.125 | 0.08 | 261 | 0 | 0.364 | 1 | 1 | cs | TRUE
97 | LV_861-15_0_6_line_97 |  | 93 | 94 | 0.015482 | 0.125 | 0.08 | 261 | 0 | 0.364 | 1 | 5 | cs | TRUE
98 | LV_861-15_0_6_line_98 |  | 94 | 98 | 0.0058215 | 0.125 | 0.08 | 261 | 0 | 0.364 | 1 | 5 | cs | TRUE
99 | LV_861-15_0_6_line_99 |  | 95 | 96 | 0.010628 | 0.125 | 0.08 | 261 | 0 | 0.364 | 1 | 1 | cs | TRUE
100 | LV_861-15_0_6_line_100 |  | 95 | 97 | 0.014949 | 0.125 | 0.08 | 261 | 0 | 0.364 | 1 | 1 | cs | TRUE
101 | LV_861-15_0_6_line_101 |  | 96 | 99 | 0.027332 | 0.125 | 0.08 | 261 | 0 | 0.364 | 1 | 1 | cs | TRUE
102 | LV_861-15_0_6_line_102 |  | 97 | 100 | 0.005384 | 0.125 | 0.08 | 261 | 0 | 0.364 | 1 | 1 | cs | TRUE
103 | LV_861-15_0_6_line_103 |  | 98 | 101 | 0.035198 | 0.125 | 0.08 | 261 | 0 | 0.364 | 1 | 5 | cs | TRUE
104 | LV_861-15_0_6_line_104 |  | 99 | 119 | 0.00019573 | 0.125 | 0.08 | 261 | 0 | 0.364 | 1 | 1 | cs | TRUE
105 | LV_861-15_0_6_line_105 |  | 100 | 116 | 0.013536 | 0.125 | 0.08 | 261 | 0 | 0.364 | 1 | 1 | cs | TRUE
106 | LV_861-15_0_6_line_106 |  | 101 | 102 | 0.034247 | 0.125 | 0.08 | 261 | 0 | 0.364 | 1 | 5 | cs | TRUE
107 | LV_861-15_0_6_line_107 |  | 101 | 103 | 0.004949 | 0.125 | 0.08 | 261 | 0 | 0.364 | 1 | 5 | cs | TRUE
108 | LV_861-15_0_6_line_108 |  | 102 | 104 | 0.0021157 | 0.125 | 0.08 | 261 | 0 | 0.364 | 1 | 5 | cs | TRUE
109 | LV_861-15_0_6_line_109 |  | 103 | 105 | 0.015399 | 0.125 | 0.08 | 261 | 0 | 0.364 | 1 | 1 | cs | TRUE
110 | LV_861-15_0_6_line_110 |  | 103 | 106 | 0.029196 | 0.125 | 0.08 | 261 | 0 | 0.364 | 1 | 5 | cs | TRUE
111 | LV_861-15_0_6_line_111 |  | 104 | 107 | 0.0053098 | 0.125 | 0.08 | 261 | 0 | 0.364 | 1 | 5 | cs | TRUE
112 | LV_861-15_0_6_line_112 |  | 106 | 108 | 0.0077485 | 0.125 | 0.08 | 261 | 0 | 0.364 | 1 | 5 | cs | TRUE
113 | LV_861-15_0_6_line_113 |  | 106 | 109 | 0.012601 | 0.125 | 0.08 | 261 | 0 | 0.364 | 1 | 1 | cs | TRUE
114 | LV_861-15_0_6_line_114 |  | 107 | 120 | 0.0054948 | 0.125 | 0.08 | 261 | 0 | 0.364 | 1 | 5 | cs | TRUE
115 | LV_861-15_0_6_line_115 |  | 108 | 128 | 0.0023887 | 0.125 | 0.08 | 261 | 0 | 0.364 | 1 | 5 | cs | TRUE
116 | LV_861-15_0_6_line_116 |  | 109 | 130 | 0.00039994 | 0.125 | 0.08 | 261 | 0 | 0.364 | 1 | 1 | cs | TRUE
117 | LV_861-15_0_6_line_117 |  | 110 | 111 | 0.023355 | 0.125 | 0.08 | 261 | 0 | 0.364 | 1 | 1 | cs | TRUE
118 | LV_861-15_0_6_line_118 |  | 112 | 114 | 0.0050046 | 0.125 | 0.08 | 261 | 0 | 0.364 | 1 | 5 | cs | TRUE
119 | LV_861-15_0_6_line_119 |  | 114 | 115 | 0.0050156 | 0.125 | 0.08 | 261 | 0 | 0.364 | 1 | 5 | cs | TRUE
120 | LV_861-15_0_6_line_120 |  | 115 | 127 | 0.0034835 | 0.125 | 0.08 | 261 | 0 | 0.364 | 1 | 5 | cs | TRUE
121 | LV_861-15_0_6_line_121 |  | 116 | 117 | 0.0058188 | 0.125 | 0.08 | 261 | 0 | 0.364 | 1 | 1 | cs | TRUE
122 | LV_861-15_0_6_line_122 |  | 117 | 118 | 0.0056215 | 0.125 | 0.08 | 261 | 0 | 0.364 | 1 | 1 | cs | TRUE
123 | LV_861-15_0_6_line_123 |  | 118 | 120 | 0.0055081 | 0.125 | 0.08 | 261 | 0 | 0.364 | 1 | 1 | cs | TRUE
124 | LV_861-15_0_6_line_124 |  | 119 | 121 | 0.0002216 | 0.125 | 0.08 | 261 | 0 | 0.364 | 1 | 1 | cs | TRUE
125 | LV_861-15_0_6_line_125 |  | 121 | 122 | 0.0001863 | 0.125 | 0.08 | 261 | 0 | 0.364 | 1 | 1 | cs | TRUE
126 | LV_861-15_0_6_line_126 |  | 123 | 124 | 0.012057 | 0.125 | 0.08 | 261 | 0 | 0.364 | 1 | 5 | cs | TRUE
127 | LV_861-15_0_6_line_127 |  | 124 | 129 | 0.0021539 | 0.125 | 0.08 | 261 | 0 | 0.364 | 1 | 5 | cs | TRUE
128 | LV_861-15_0_6_line_128 |  | 125 | 126 | 0.00096958 | 0.125 | 0.08 | 261 | 0 | 0.364 | 1 | 5 | cs | TRUE
129 | LV_861-15_0_6_line_129 |  | 125 | 127 | 0.0057944 | 0.125 | 0.08 | 261 | 0 | 0.364 | 1 | 5 | cs | TRUE
130 | LV_861-15_0_6_line_130 |  | 126 | 128 | 0.00082691 | 0.125 | 0.08 | 261 | 0 | 0.364 | 1 | 5 | cs | TRUE
131 | LV_861-15_0_6_line_131 |  | 131 | 132 | 0.019887 | 0.125 | 0.08 | 261 | 0 | 0.364 | 1 | 5 | cs | TRUE

## trafo
| name | std_type | hv_bus | lv_bus | sn_mva | vn_hv_kv | vn_lv_kv | vk_percent | vkr_percent | pfe_kw | i0_percent | shift_degree | tap_side | tap_neutral | tap_min | tap_max | tap_step_percent | tap_step_degree | tap_pos | tap_phase_shifter | parallel | df | in_service
0 | LV_861-15_0_6_trafo_97 | 0.63 MVA 20/0.4 kV | 133 | 120 | 0.63 | 20 | 0.4 | 6 | 1.206 | 1.65 | 0.2619 | 150 | hv | 0 | -2 | 2 | 2.5 | 0 | 0 | FALSE | 1 | 1 | TRUE

## line_geodata
| x0 | y0 | x1 | y1 | x2 | y2 | x3 | y3 | x4 | y4 | x5 | y5 | x6 | y6
0 | 2604290.6583 | 1191767.4547 | 2604286.8753 | 1191745.0922
1 | 2604290.6583 | 1191767.4547 | 2604295.002 | 1191793.1315 | 2604295.3176 | 1191797.1205
2 | 2604286.8753 | 1191745.0922 | 2604284.5106 | 1191731.1138 | 2604280.4995 | 1191705.5071
3 | 2604295.3176 | 1191797.1205 | 2604297.4382 | 1191823.9194
4 | 2604280.4995 | 1191705.5071 | 2604276.6787 | 1191681.1154 | 2604272.9391 | 1191657.8505
5 | 2604299.0105 | 1191843.79 | 2604297.4382 | 1191823.9194
6 | 2604344.0002 | 1192479.7157 | 2604318.7263 | 1192488.5579 | 2604315.2434 | 1192498.7497 | 2604319.6189 | 1192512.3648
7 | 2604344.0002 | 1192479.7157 | 2603945.6309 | 1192108.0158
8 | 2604336.1542 | 1192556.0294 | 2604335.0711 | 1192548.6567 | 2604324.0199 | 1192526.0592 | 2604319.6189 | 1192512.3648
9 | 2603945.6309 | 1192108.0158 | 2603455.2868 | 1192244.1675
10 | 2603928.5168 | 1192050.8303 | 2603934.6434 | 1192053.9581 | 2603939.8434 | 1192063.7888 | 2603945.0396 | 1192079.4226 | 2603946.2581 | 1192092.8305 | 2603945.6309 | 1192108.0158
11 | 2604268.4738 | 1191630.0717 | 2604272.9391 | 1191657.8505
12 | 2604268.4738 | 1191630.0717 | 2604253.6209 | 1191634.0857 | 2604245.3914 | 1191639.7051 | 2604242.8253 | 1191646.4624 | 2604236.5878 | 1191670.7041 | 2604229.8859 | 1191705.2509 | 2604229.6729 | 1191706.3929
13 | 2604229.6729 | 1191706.3929 | 2604229.1924 | 1191708.9692
14 | 2604163.3567 | 1191729.9957 | 2604161.3194 | 1191727.4917
15 | 2604163.3567 | 1191729.9957 | 2604163.3567 | 1191729.9957 | 2604174.6635 | 1191749.7138 | 2604174.8546 | 1191750.1363
16 | 2604161.3194 | 1191727.4917 | 2604156.8297 | 1191721.9734
17 | 2604174.8546 | 1191750.1363 | 2604185.9406 | 1191774.6435
18 | 2604145.8548 | 1191717.5439 | 2604156.1893 | 1191721.1862 | 2604156.8297 | 1191721.9734
19 | 2604188.7759 | 1191780.9151 | 2604185.9819 | 1191774.7347 | 2604185.9406 | 1191774.6435
20 | 2604145.8548 | 1191717.5439 | 2604147.628 | 1191733.1533 | 2604150.6495 | 1191751.4428 | 2604154.6756 | 1191772.2231 | 2604158.7194 | 1191789.2014 | 2604163.562 | 1191808.6149 | 2604164.3558 | 1191811.5272
21 | 2604188.7759 | 1191780.9151 | 2604189.254 | 1191781.9728
22 | 2604164.3558 | 1191811.5272 | 2604170.763 | 1191835.0337 | 2604171.2168 | 1191836.5938
23 | 2604189.254 | 1191781.9728 | 2604197.9014 | 1191801.1012 | 2604208.9224 | 1191814.9606 | 2604219.0823 | 1191823.6105
24 | 2604175.2423 | 1191850.4337 | 2604171.2168 | 1191836.5938
25 | 2604219.0823 | 1191823.6105 | 2604219.9388 | 1191824.3398 | 2604230.9011 | 1191831.9467
26 | 2604226.8196 | 1191732.3652 | 2604227.5367 | 1191743.8469
27 | 2604227.9312 | 1191750.163 | 2604227.5367 | 1191743.8469
28 | 2604226.8196 | 1191732.3652 | 2604226.3202 | 1191724.3695 | 2604229.1924 | 1191708.9692
29 | 2604227.9312 | 1191750.163 | 2604228.1221 | 1191753.2193 | 2604230.4471 | 1191768.7442
30 | 2604230.4471 | 1191768.7442 | 2604230.7281 | 1191770.6203
31 | 2604230.7281 | 1191770.6203 | 2604230.8009 | 1191771.1069
32 | 2604232.3863 | 1191781.5847 | 2604231.3772 | 1191774.9551 | 2604230.8009 | 1191771.1069
33 | 2604232.3863 | 1191781.5847 | 2604234.3793 | 1191794.6787
34 | 2604175.2423 | 1191850.4337 | 2604177.3677 | 1191857.117
35 | 2604177.3677 | 1191857.117 | 2604178.3003 | 1191860.0496
36 | 2604238.9225 | 1191831.9458 | 2604232.1907 | 1191832.8416 | 2604230.9011 | 1191831.9467
37 | 2604178.8489 | 1191861.7744 | 2604178.3003 | 1191860.0496
38 | 2604179.9925 | 1191865.3705 | 2604178.8489 | 1191861.7744
39 | 2604179.9925 | 1191865.3705 | 2603928.5168 | 1192050.8303
40 | 2604238.5473 | 1191808.7227 | 2604241.5926 | 1191818.0849 | 2604242.2975 | 1191823.9106 | 2604241.3793 | 1191828.8237 | 2604238.9225 | 1191831.9458 | 2604238.9225 | 1191831.9458
41 | 2604238.5473 | 1191808.7227 | 2604234.7313 | 1191796.9913 | 2604234.3793 | 1191794.6787
42 | 2604336.1542 | 1192556.0294 | 2604361.1879 | 1192593.9893
43 | 2604336.1542 | 1192556.0294 | 2604217.2682 | 1192583.8144
44 | 2604465.9711 | 1192516.8797 | 2604466.1852 | 1192516.8309
45 | 2604466.1852 | 1192516.8309 | 2604466.3681 | 1192516.7893
46 | 2604423.0252 | 1192681.2231 | 2604361.1879 | 1192593.9893
47 | 2604567.3415 | 1192714.4966 | 2604567.4333 | 1192724.7712
48 | 2604567.6465 | 1192748.6322 | 2604567.4333 | 1192724.7712
49 | 2604596.587 | 1192748.0982 | 2604578.8203 | 1192748.3849 | 2604567.6465 | 1192748.6322
50 | 2604597.3416 | 1192717.9273 | 2604596.587 | 1192748.0982
51 | 2604596.587 | 1192748.0982 | 2604617.0339 | 1192748.0776
52 | 2604597.3416 | 1192717.9273 | 2604597.3785 | 1192679.2292
53 | 2604597.3416 | 1192717.9273 | 2604619.3358 | 1192718.1296
54 | 2604617.0339 | 1192748.0776 | 2604634.6728 | 1192748.0599
55 | 2604486.9142 | 1192709.6071 | 2604487.4557 | 1192688.463 | 2604489.3921 | 1192677.5476 | 2604488.9756 | 1192673.8342 | 2604488.8488 | 1192670.1766
56 | 2604486.9142 | 1192709.6071 | 2604512.0416 | 1192699.0688
57 | 2604488.8488 | 1192670.1766 | 2604511.2136 | 1192660.5963
58 | 2604472.98 | 1192680.3481 | 2604476.9021 | 1192674.2811 | 2604488.9756 | 1192673.8342 | 2604488.8488 | 1192670.1766
59 | 2604549.7841 | 1192683.2399 | 2604512.0416 | 1192699.0688
60 | 2604597.3785 | 1192679.2292 | 2604618.0597 | 1192679.1057
61 | 2604634.6728 | 1192748.0599 | 2604652.3354 | 1192748.0421
62 | 2604531.6216 | 1192651.8543 | 2604511.2136 | 1192660.5963
63 | 2604472.98 | 1192680.3481 | 2604476.9021 | 1192674.2811 | 2604477.3701 | 1192670.246 | 2604476.1134 | 1192658.5723
64 | 2604472.98 | 1192680.3481 | 2604469.498 | 1192678.7002 | 2604463.8982 | 1192675.5277 | 2604456.506 | 1192673.9771 | 2604454.2421 | 1192674.1094
65 | 2604476.1134 | 1192658.5723 | 2604469.4897 | 1192658.9342
66 | 2604476.1134 | 1192658.5723 | 2604474.0517 | 1192640.1891
67 | 2604440.5466 | 1192674.9097 | 2604454.2421 | 1192674.1094
68 | 2604473.5161 | 1192635.4137 | 2604474.0517 | 1192640.1891
69 | 2604618.0597 | 1192679.1057 | 2604634.3779 | 1192679.0082
70 | 2604681.5175 | 1192678.7266 | 2604658.8104 | 1192678.8622
71 | 2604681.5175 | 1192678.7266 | 2604684.3961 | 1192664.0476
72 | 2604658.8104 | 1192678.8622 | 2604650.4361 | 1192678.9123
73 | 2604688.8329 | 1192641.4237 | 2604684.3961 | 1192664.0476
74 | 2604639.0439 | 1192678.9803 | 2604634.3779 | 1192679.0082
75 | 2604639.0439 | 1192678.9803 | 2604650.4361 | 1192678.9123
76 | 2604694.7398 | 1192602.0854 | 2604690.7 | 1192631.909 | 2604688.8329 | 1192641.4237
77 | 2604688.8329 | 1192641.4237 | 2604666.2443 | 1192641.4781
78 | 2604598.6424 | 1192600.5444 | 2604619.9657 | 1192600.8863
79 | 2604591.1206 | 1192568.7442 | 2604595.8849 | 1192568.1252 | 2604598.6424 | 1192600.5444
80 | 2604619.9657 | 1192600.8863 | 2604639.6959 | 1192601.2027
81 | 2604591.1206 | 1192568.7442 | 2604582.8877 | 1192570.1832 | 2604568.4168 | 1192572.8385
82 | 2604621.92 | 1192641.5848 | 2604643.234 | 1192641.5335
83 | 2604666.2443 | 1192641.4781 | 2604643.234 | 1192641.5335
84 | 2604694.7398 | 1192602.0854 | 2604679.2316 | 1192601.8367
85 | 2604531.6216 | 1192651.8543 | 2604548.0696 | 1192645.2948
86 | 2604473.5161 | 1192635.4137 | 2604482.7548 | 1192634.32
87 | 2604482.7548 | 1192634.32 | 2604506.7001 | 1192623.6759
88 | 2604473.5161 | 1192635.4137 | 2604472.9067 | 1192632.7093
89 | 2604518.4833 | 1192618.4381 | 2604506.7001 | 1192623.6759
90 | 2604440.5466 | 1192674.9097 | 2604435.5456 | 1192675.2019
91 | 2604659.3468 | 1192601.5178 | 2604639.6959 | 1192601.2027
92 | 2604555.2538 | 1192575.2539 | 2604568.4168 | 1192572.8385
93 | 2604547.1613 | 1192554.3393 | 2604540.9106 | 1192543.5598
94 | 2604547.1613 | 1192554.3393 | 2604549.9168 | 1192559.0913
95 | 2604536.8482 | 1192536.5539 | 2604540.9106 | 1192543.5598
96 | 2604555.2538 | 1192575.2539 | 2604551.7193 | 1192562.2 | 2604549.9168 | 1192559.0913
97 | 2604555.2538 | 1192575.2539 | 2604540.4082 | 1192579.6475
98 | 2604540.4082 | 1192579.6475 | 2604534.826 | 1192581.2995
99 | 2604503.9689 | 1192508.2249 | 2604493.6061 | 1192510.5852
100 | 2604503.9689 | 1192508.2249 | 2604506.5922 | 1192522.9423
101 | 2604466.9566 | 1192516.6552 | 2604493.6061 | 1192510.5852
102 | 2604506.5922 | 1192522.9423 | 2604507.537 | 1192528.2428
103 | 2604501.0415 | 1192591.1663 | 2604504.2205 | 1192590.3572 | 2604534.826 | 1192581.2995
104 | 2604466.7658 | 1192516.6987 | 2604466.9566 | 1192516.6552
105 | 2604507.537 | 1192528.2428 | 2604509.9123 | 1192541.5689
106 | 2604501.0415 | 1192591.1663 | 2604499.265 | 1192581.6378 | 2604516.3869 | 1192577.893 | 2604515.1537 | 1192570.9742
107 | 2604501.0415 | 1192591.1663 | 2604496.2311 | 1192592.3856
108 | 2604515.1537 | 1192570.9742 | 2604514.7824 | 1192568.8913
109 | 2604493.2696 | 1192577.2755 | 2604496.2311 | 1192592.3856
110 | 2604470.7665 | 1192601.8274 | 2604477.2581 | 1192594.595 | 2604484.0812 | 1192592.7658 | 2604489.8807 | 1192593.9929 | 2604496.2311 | 1192592.3856
111 | 2604514.7824 | 1192568.8913 | 2604513.8506 | 1192563.6639
112 | 2604470.7665 | 1192601.8274 | 2604470.4043 | 1192609.5674
113 | 2604470.7665 | 1192601.8274 | 2604472.2015 | 1192589.3079
114 | 2604512.8864 | 1192558.2543 | 2604513.8506 | 1192563.6639
115 | 2604470.4043 | 1192609.5674 | 2604470.2927 | 1192611.9535
116 | 2604472.247 | 1192588.9106 | 2604472.2015 | 1192589.3079
117 | 2604540.1973 | 1192609.683 | 2604518.4833 | 1192618.4381
118 | 2604471.8064 | 1192627.8272 | 2604472.9067 | 1192632.7093
119 | 2604470.7037 | 1192622.9343 | 2604471.8064 | 1192627.8272
120 | 2604469.9379 | 1192619.5361 | 2604469.9379 | 1192619.5361 | 2604470.7037 | 1192622.9343
121 | 2604510.9334 | 1192547.2975 | 2604509.9123 | 1192541.5689
122 | 2604510.9334 | 1192547.2975 | 2604511.9198 | 1192552.8317
123 | 2604512.8864 | 1192558.2543 | 2604511.9198 | 1192552.8317
124 | 2604466.5497 | 1192516.7479 | 2604466.7658 | 1192516.6987
125 | 2604466.3681 | 1192516.7893 | 2604466.5497 | 1192516.7479
126 | 2604423.0252 | 1192681.2231 | 2604427.7382 | 1192677.5357 | 2604433.3953 | 1192675.3275 | 2604433.3953 | 1192675.3275
127 | 2604433.3953 | 1192675.3275 | 2604435.5456 | 1192675.2019
128 | 2604470.254 | 1192612.7795 | 2604470.2087 | 1192613.748
129 | 2604469.9379 | 1192619.5361 | 2604470.2087 | 1192613.748
130 | 2604470.2927 | 1192611.9535 | 2604470.254 | 1192612.7795
131 | 2604659.3468 | 1192601.5178 | 2604679.2316 | 1192601.8367

## bus_geodata
| x | y | coords
0 | 2604290.6583 | 1191767.4547
1 | 2604286.8753 | 1191745.0922
2 | 2604295.3176 | 1191797.1205
3 | 2604280.4995 | 1191705.5071
4 | 2604297.4382 | 1191823.9194
5 | 2604344.0002 | 1192479.7157
6 | 2604319.6189 | 1192512.3648
7 | 2603945.6309 | 1192108.0158
8 | 2604272.9391 | 1191657.8505
9 | 2604299.0105 | 1191843.79
10 | 2604268.4738 | 1191630.0717
11 | 2604229.6729 | 1191706.3929
12 | 2604163.3567 | 1191729.9957
13 | 2604161.3194 | 1191727.4917
14 | 2604174.8546 | 1191750.1363
15 | 2604156.8297 | 1191721.9734
16 | 2604185.9406 | 1191774.6435
17 | 2604145.8548 | 1191717.5439
18 | 2604188.7759 | 1191780.9151
19 | 2604164.3558 | 1191811.5272
20 | 2604189.254 | 1191781.9728
21 | 2604171.2168 | 1191836.5938
22 | 2604219.0823 | 1191823.6105
23 | 2604227.5367 | 1191743.8469
24 | 2604226.8196 | 1191732.3652
25 | 2604227.9312 | 1191750.163
26 | 2604229.1924 | 1191708.9692
27 | 2604230.4471 | 1191768.7442
28 | 2604230.7281 | 1191770.6203
29 | 2604230.8009 | 1191771.1069
30 | 2604232.3863 | 1191781.5847
31 | 2604175.2423 | 1191850.4337
32 | 2604177.3677 | 1191857.117
33 | 2604230.9011 | 1191831.9467
34 | 2604178.8489 | 1191861.7744
35 | 2604178.3003 | 1191860.0496
36 | 2604179.9925 | 1191865.3705
37 | 2603928.5168 | 1192050.8303
38 | 2603455.2868 | 1192244.1675
39 | 2604238.9225 | 1191831.9458
40 | 2604238.5473 | 1191808.7227
41 | 2604336.1542 | 1192556.0294
42 | 2604465.9711 | 1192516.8797
43 | 2604466.1852 | 1192516.8309
44 | 2604234.3793 | 1191794.6787
45 | 2604361.1879 | 1192593.9893
46 | 2604217.2682 | 1192583.8144
47 | 2604567.4333 | 1192724.7712
48 | 2604567.3415 | 1192714.4966
49 | 2604567.6465 | 1192748.6322
50 | 2604596.587 | 1192748.0982
51 | 2604597.3416 | 1192717.9273
52 | 2604617.0339 | 1192748.0776
53 | 2604486.9142 | 1192709.6071
54 | 2604488.8488 | 1192670.1766
55 | 2604512.0416 | 1192699.0688
56 | 2604597.3785 | 1192679.2292
57 | 2604619.3358 | 1192718.1296
58 | 2604634.6728 | 1192748.0599
59 | 2604511.2136 | 1192660.5963
60 | 2604472.98 | 1192680.3481
61 | 2604476.1134 | 1192658.5723
62 | 2604454.2421 | 1192674.1094
63 | 2604469.4897 | 1192658.9342
64 | 2604474.0517 | 1192640.1891
65 | 2604549.7841 | 1192683.2399
66 | 2604618.0597 | 1192679.1057
67 | 2604652.3354 | 1192748.0421
68 | 2604681.5175 | 1192678.7266
69 | 2604658.8104 | 1192678.8622
70 | 2604684.3961 | 1192664.0476
71 | 2604634.3779 | 1192679.0082
72 | 2604650.4361 | 1192678.9123
73 | 2604688.8329 | 1192641.4237
74 | 2604598.6424 | 1192600.5444
75 | 2604619.9657 | 1192600.8863
76 | 2604591.1206 | 1192568.7442
77 | 2604621.92 | 1192641.5848
78 | 2604643.234 | 1192641.5335
79 | 2604639.0439 | 1192678.9803
80 | 2604694.7398 | 1192602.0854
81 | 2604666.2443 | 1192641.4781
82 | 2604531.6216 | 1192651.8543
83 | 2604482.7548 | 1192634.32
84 | 2604473.5161 | 1192635.4137
85 | 2604506.7001 | 1192623.6759
86 | 2604440.5466 | 1192674.9097
87 | 2604639.6959 | 1192601.2027
88 | 2604568.4168 | 1192572.8385
89 | 2604547.1613 | 1192554.3393
90 | 2604540.9106 | 1192543.5598
91 | 2604549.9168 | 1192559.0913
92 | 2604536.8482 | 1192536.5539
93 | 2604555.2538 | 1192575.2539
94 | 2604540.4082 | 1192579.6475
95 | 2604503.9689 | 1192508.2249
96 | 2604493.6061 | 1192510.5852
97 | 2604506.5922 | 1192522.9423
98 | 2604534.826 | 1192581.2995
99 | 2604466.9566 | 1192516.6552
100 | 2604507.537 | 1192528.2428
101 | 2604501.0415 | 1192591.1663
102 | 2604515.1537 | 1192570.9742
103 | 2604496.2311 | 1192592.3856
104 | 2604514.7824 | 1192568.8913
105 | 2604493.2696 | 1192577.2755
106 | 2604470.7665 | 1192601.8274
107 | 2604513.8506 | 1192563.6639
108 | 2604470.4043 | 1192609.5674
109 | 2604472.2015 | 1192589.3079
110 | 2604518.4833 | 1192618.4381
111 | 2604540.1973 | 1192609.683
112 | 2604472.9067 | 1192632.7093
113 | 2604548.0696 | 1192645.2948
114 | 2604471.8064 | 1192627.8272
115 | 2604470.7037 | 1192622.9343
116 | 2604509.9123 | 1192541.5689
117 | 2604510.9334 | 1192547.2975
118 | 2604511.9198 | 1192552.8317
119 | 2604466.7658 | 1192516.6987
120 | 2604512.8864 | 1192558.2543
121 | 2604466.5497 | 1192516.7479
122 | 2604466.3681 | 1192516.7893
123 | 2604423.0252 | 1192681.2231
124 | 2604433.3953 | 1192675.3275
125 | 2604470.2087 | 1192613.748
126 | 2604470.254 | 1192612.7795
127 | 2604469.9379 | 1192619.5361
128 | 2604470.2927 | 1192611.9535
129 | 2604435.5456 | 1192675.2019
130 | 2604472.247 | 1192588.9106
131 | 2604679.2316 | 1192601.8367
132 | 2604659.3468 | 1192601.5178
133 | 2604501.0415 | 1192591.1663

## line_std_types
| c_nf_per_km | r_ohm_per_km | x_ohm_per_km | max_i_ka | type | q_mm2 | alpha | voltage_rating
NAYY 4x50 SE | 210 | 0.642 | 0.083 | 0.142 | cs | 50 | 0.00403 | LV
NAYY 4x120 SE | 264 | 0.225 | 0.08 | 0.242 | cs | 120 | 0.00403 | LV
NAYY 4x150 SE | 261 | 0.208 | 0.08 | 0.27 | cs | 150 | 0.00403 | LV
NA2XS2Y 1x95 RM/25 12/20 kV | 216 | 0.313 | 0.132 | 0.252 | cs | 95 | 0.00403 | MV
NA2XS2Y 1x185 RM/25 12/20 kV | 273 | 0.161 | 0.117 | 0.362 | cs | 185 | 0.00403 | MV
NA2XS2Y 1x240 RM/25 12/20 kV | 304 | 0.122 | 0.112 | 0.421 | cs | 240 | 0.00403 | MV
NA2XS2Y 1x95 RM/25 6/10 kV | 315 | 0.313 | 0.123 | 0.249 | cs | 95 | 0.00403 | MV
NA2XS2Y 1x185 RM/25 6/10 kV | 406 | 0.161 | 0.11 | 0.358 | cs | 185 | 0.00403 | MV
NA2XS2Y 1x240 RM/25 6/10 kV | 456 | 0.122 | 0.105 | 0.416 | cs | 240 | 0.00403 | MV
NA2XS2Y 1x150 RM/25 12/20 kV | 250 | 0.206 | 0.116 | 0.319 | cs | 150 | 0.00403 | MV
NA2XS2Y 1x120 RM/25 12/20 kV | 230 | 0.253 | 0.119 | 0.283 | cs | 120 | 0.00403 | MV
NA2XS2Y 1x70 RM/25 12/20 kV | 190 | 0.443 | 0.132 | 0.22 | cs | 70 | 0.00403 | MV
NA2XS2Y 1x150 RM/25 6/10 kV | 360 | 0.206 | 0.11 | 0.315 | cs | 150 | 0.00403 | MV
NA2XS2Y 1x120 RM/25 6/10 kV | 340 | 0.253 | 0.113 | 0.28 | cs | 120 | 0.00403 | MV
NA2XS2Y 1x70 RM/25 6/10 kV | 280 | 0.443 | 0.123 | 0.217 | cs | 70 | 0.00403 | MV
N2XS(FL)2Y 1x120 RM/35 64/110 kV | 112 | 0.153 | 0.166 | 0.366 | cs | 120 | 0.00393 | HV
N2XS(FL)2Y 1x185 RM/35 64/110 kV | 125 | 0.099 | 0.156 | 0.457 | cs | 185 | 0.00393 | HV
N2XS(FL)2Y 1x240 RM/35 64/110 kV | 135 | 0.075 | 0.149 | 0.526 | cs | 240 | 0.00393 | HV
N2XS(FL)2Y 1x300 RM/35 64/110 kV | 144 | 0.06 | 0.144 | 0.588 | cs | 300 | 0.00393 | HV
15-AL1/3-ST1A 0.4 | 11 | 1.8769 | 0.35 | 0.105 | ol | 16 | 0.00403 | LV
24-AL1/4-ST1A 0.4 | 11.25 | 1.2012 | 0.335 | 0.14 | ol | 24 | 0.00403 | LV
48-AL1/8-ST1A 0.4 | 12.2 | 0.5939 | 0.3 | 0.21 | ol | 48 | 0.00403 | LV
94-AL1/15-ST1A 0.4 | 13.2 | 0.306 | 0.29 | 0.35 | ol | 94 | 0.00403 | LV
34-AL1/6-ST1A 10.0 | 9.7 | 0.8342 | 0.36 | 0.17 | ol | 34 | 0.00403 | MV
48-AL1/8-ST1A 10.0 | 10.1 | 0.5939 | 0.35 | 0.21 | ol | 48 | 0.00403 | MV
70-AL1/11-ST1A 10.0 | 10.4 | 0.4132 | 0.339 | 0.29 | ol | 70 | 0.00403 | MV
94-AL1/15-ST1A 10.0 | 10.75 | 0.306 | 0.33 | 0.35 | ol | 94 | 0.00403 | MV
122-AL1/20-ST1A 10.0 | 11.1 | 0.2376 | 0.323 | 0.41 | ol | 122 | 0.00403 | MV
149-AL1/24-ST1A 10.0 | 11.25 | 0.194 | 0.315 | 0.47 | ol | 149 | 0.00403 | MV
34-AL1/6-ST1A 20.0 | 9.15 | 0.8342 | 0.382 | 0.17 | ol | 34 | 0.00403 | MV
48-AL1/8-ST1A 20.0 | 9.5 | 0.5939 | 0.372 | 0.21 | ol | 48 | 0.00403 | MV
70-AL1/11-ST1A 20.0 | 9.7 | 0.4132 | 0.36 | 0.29 | ol | 70 | 0.00403 | MV
94-AL1/15-ST1A 20.0 | 10 | 0.306 | 0.35 | 0.35 | ol | 94 | 0.00403 | MV
122-AL1/20-ST1A 20.0 | 10.3 | 0.2376 | 0.344 | 0.41 | ol | 122 | 0.00403 | MV
149-AL1/24-ST1A 20.0 | 10.5 | 0.194 | 0.337 | 0.47 | ol | 149 | 0.00403 | MV
184-AL1/30-ST1A 20.0 | 10.75 | 0.1571 | 0.33 | 0.535 | ol | 184 | 0.00403 | MV
243-AL1/39-ST1A 20.0 | 11 | 0.1188 | 0.32 | 0.645 | ol | 243 | 0.00403 | MV
48-AL1/8-ST1A 110.0 | 8 | 0.5939 | 0.46 | 0.21 | ol | 48 | 0.00403 | HV
70-AL1/11-ST1A 110.0 | 8.4 | 0.4132 | 0.45 | 0.29 | ol | 70 | 0.00403 | HV
94-AL1/15-ST1A 110.0 | 8.65 | 0.306 | 0.44 | 0.35 | ol | 94 | 0.00403 | HV
122-AL1/20-ST1A 110.0 | 8.5 | 0.2376 | 0.43 | 0.41 | ol | 122 | 0.00403 | HV
149-AL1/24-ST1A 110.0 | 8.75 | 0.194 | 0.41 | 0.47 | ol | 149 | 0.00403 | HV
184-AL1/30-ST1A 110.0 | 8.8 | 0.1571 | 0.4 | 0.535 | ol | 184 | 0.00403 | HV
243-AL1/39-ST1A 110.0 | 9 | 0.1188 | 0.39 | 0.645 | ol | 243 | 0.00403 | HV
305-AL1/39-ST1A 110.0 | 9.2 | 0.0949 | 0.38 | 0.74 | ol | 305 | 0.00403 | HV
490-AL1/64-ST1A 110.0 | 9.75 | 0.059 | 0.37 | 0.96 | ol | 490 | 0.00403 | HV
679-AL1/86-ST1A 110.0 | 9.95 | 0.042 | 0.36 | 1.15 | ol | 679 | 0.00403 | HV
490-AL1/64-ST1A 220.0 | 10 | 0.059 | 0.285 | 0.96 | ol | 490 | 0.00403 | HV
679-AL1/86-ST1A 220.0 | 11.7 | 0.042 | 0.275 | 1.15 | ol | 679 | 0.00403 | HV
490-AL1/64-ST1A 380.0 | 11 | 0.059 | 0.253 | 0.96 | ol | 490 | 0.00403 | HV
679-AL1/86-ST1A 380.0 | 14.6 | 0.042 | 0.25 | 1.15 | ol | 679 | 0.00403 | HV

## trafo_std_types
| i0_percent | pfe_kw | vkr_percent | sn_mva | vn_lv_kv | vn_hv_kv | vk_percent | shift_degree | vector_group | tap_side | tap_neutral | tap_min | tap_max | tap_step_degree | tap_step_percent | tap_phase_shifter
160 MVA 380/110 kV | 0.06 | 60 | 0.25 | 160 | 110 | 380 | 12.2 | 0 | Yy0 | hv | 0 | -9 | 9 | 0 | 1.5 | FALSE
100 MVA 220/110 kV | 0.06 | 55 | 0.26 | 100 | 110 | 220 | 12 | 0 | Yy0 | hv | 0 | -9 | 9 | 0 | 1.5 | FALSE
63 MVA 110/20 kV | 0.04 | 22 | 0.32 | 63 | 20 | 110 | 18 | 150 | YNd5 | hv | 0 | -9 | 9 | 0 | 1.5 | FALSE
40 MVA 110/20 kV | 0.05 | 18 | 0.34 | 40 | 20 | 110 | 16.2 | 150 | YNd5 | hv | 0 | -9 | 9 | 0 | 1.5 | FALSE
25 MVA 110/20 kV | 0.07 | 14 | 0.41 | 25 | 20 | 110 | 12 | 150 | YNd5 | hv | 0 | -9 | 9 | 0 | 1.5 | FALSE
63 MVA 110/10 kV | 0.04 | 22 | 0.32 | 63 | 10 | 110 | 18 | 150 | YNd5 | hv | 0 | -9 | 9 | 0 | 1.5 | FALSE
40 MVA 110/10 kV | 0.05 | 18 | 0.34 | 40 | 10 | 110 | 16.2 | 150 | YNd5 | hv | 0 | -9 | 9 | 0 | 1.5 | FALSE
25 MVA 110/10 kV | 0.07 | 14 | 0.41 | 25 | 10 | 110 | 12 | 150 | YNd5 | hv | 0 | -9 | 9 | 0 | 1.5 | FALSE
0.25 MVA 20/0.4 kV | 0.32 | 0.8 | 1.44 | 0.25 | 0.4 | 20 | 6 | 150 | Yzn5 | hv | 0 | -2 | 2 | 0 | 2.5 | FALSE
0.4 MVA 20/0.4 kV | 0.3375 | 1.35 | 1.425 | 0.4 | 0.4 | 20 | 6 | 150 | Dyn5 | hv | 0 | -2 | 2 | 0 | 2.5 | FALSE
0.63 MVA 20/0.4 kV | 0.2619 | 1.65 | 1.206 | 0.63 | 0.4 | 20 | 6 | 150 | Dyn5 | hv | 0 | -2 | 2 | 0 | 2.5 | FALSE
0.25 MVA 10/0.4 kV | 0.24 | 0.6 | 1.2 | 0.25 | 0.4 | 10 | 4 | 150 | Dyn5 | hv | 0 | -2 | 2 | 0 | 2.5 | FALSE
0.4 MVA 10/0.4 kV | 0.2375 | 0.95 | 1.325 | 0.4 | 0.4 | 10 | 4 | 150 | Dyn5 | hv | 0 | -2 | 2 | 0 | 2.5 | FALSE
0.63 MVA 10/0.4 kV | 0.1873 | 1.18 | 1.0794 | 0.63 | 0.4 | 10 | 4 | 150 | Dyn5 | hv | 0 | -2 | 2 | 0 | 2.5 | FALSE

## trafo3w_std_types
| sn_hv_mva | sn_mv_mva | sn_lv_mva | vn_hv_kv | vn_mv_kv | vn_lv_kv | vk_hv_percent | vk_mv_percent | vk_lv_percent | vkr_hv_percent | vkr_mv_percent | vkr_lv_percent | pfe_kw | i0_percent | shift_mv_degree | shift_lv_degree | vector_group | tap_side | tap_neutral | tap_min | tap_max | tap_step_percent
63/25/38 MVA 110/20/10 kV | 63 | 25 | 38 | 110 | 20 | 10 | 10.4 | 10.4 | 10.4 | 0.28 | 0.32 | 0.35 | 35 | 0.89 | 0 | 0 | YN0yn0yn0 | hv | 0 | -10 | 10 | 1.2
63/25/38 MVA 110/10/10 kV | 63 | 25 | 38 | 110 | 10 | 10 | 10.4 | 10.4 | 10.4 | 0.28 | 0.32 | 0.35 | 35 | 0.89 | 0 | 0 | YN0yn0yn0 | hv | 0 | -10 | 10 | 1.2

## fuse_std_types
| fuse_type | i_rated_a | t_avg | t_min | t_total | x_avg | x_min | x_total
HV 100A | HV 100A | 100 | 0 | [10.0, 3.64, 0.854, 0.281, 0.1, 0.0531, 0.022, 0.01] | [10.0, 4.267, 1.21, 0.403, 0.1, 0.058, 0.022, 0.01] | 0 | [300.0, 350.0, 450.0, 550.0, 700.0, 850.0, 1200.0, 1752.0] | [600.0, 700.0, 900.0, 1150.0, 1665.0, 2000.0, 3000.0, 4313.0]
HV 10A | HV 10A | 10 | 0 | [10.0, 1675.0, 0.344, 0.156, 0.1, 0.0417, 0.0171, 0.01] | [10.0, 1.3, 0.3, 0.155, 0.1, 0.0555, 0.023, 0.01] | 0 | [30.0, 32.0, 35.0, 37.0, 39.0, 50.0, 70.0, 88.0] | [60.0, 70.0, 80.0, 87.0, 94.0, 110.0, 150.0, 216.0]
HV 125A | HV 125A | 125 | 0 | [10.0, 1.82, 0.344, 0.1, 0.0467, 0.0269, 0.01] | [10.0, 2.478, 0.426, 0.1, 0.0427, 0.0211, 0.01] | 0 | [375.0, 500.0, 700.0, 925.0, 1200.0, 1500.0, 2341.0] | [750.0, 1000.0, 1500.0, 2200.0, 3000.0, 4000.0, 5765.0]
HV 160A | HV 160A | 160 | 0 | [10.0, 4.15, 1.03, 0.198, 0.1, 0.051, 0.0172, 0.01] | [10.0, 2.3, 0.734, 0.274, 0.1, 0.046, 0.0177, 0.01] | 0 | [480.0, 550.0, 700.0, 1000.0, 1260.0, 1600.0, 2500.0, 3227.0] | [960.0, 1300.0, 1700.0, 2200.0, 2996.0, 4000.0, 6000.0, 7946.0]
HV 16A | HV 16A | 16 | 0 | [10.0, 0.352, 0.164, 0.1, 0.0649, 0.0342, 0.01] | [10.0, 2.34, 0.722, 0.181, 0.1, 0.055, 0.0296, 0.01] | 0 | [48.0, 60.0, 65.0, 71.0, 80.0, 100.0, 162.0] | [96.0, 110.0, 125.0, 150.0, 168.0, 200.0, 250.0, 398.0]
HV 200A | HV 200A | 200 | 0 | [10.0, 4.267, 1.21, 0.403, 0.1, 0.058, 0.022, 0.01] | [10.0, 3.73, 1.654, 0.328, 0.1, 0.0531, 0.019, 0.01] | 0 | [600.0, 700.0, 900.0, 1150.0, 1665.0, 2000.0, 3000.0, 4313.0] | [1200.0, 1500.0, 1800.0, 2700.0, 3960.0, 5000.0, 7500.0, 10620.0]
HV 20A | HV 20A | 20 | 0 | [10.0, 1.3, 0.3, 0.155, 0.1, 0.0555, 0.023, 0.01] | [10.0, 1.3, 0.161, 0.1, 0.0611, 0.0399, 0.0141, 0.01] | 0 | [60.0, 70.0, 80.0, 87.0, 94.0, 110.0, 150.0, 216.0] | [120.0, 150.0, 200.0, 223.0, 260.0, 300.0, 450.0, 532.0]
HV 25A | HV 25A | 25 | 0 | [10.0, 2.512, 0.833, 0.299, 0.1, 0.0372, 0.0223, 0.01] | [10.0, 3.125, 0.597, 0.198, 0.1, 0.0378, 0.022, 0.01] | 0 | [75.0, 82.0, 90.0, 100.0, 124.0, 170.0, 200.0, 289.0] | [150.0, 170.0, 210.0, 250.0, 294.0, 400.0, 500.0, 711.0]
HV 31.5A | HV 31.5A | 31.5 | 0 | [10.0, 2.34, 0.722, 0.181, 0.1, 0.055, 0.0296, 0.01] | [10.0, 2.84, 0.368, 0.164, 0.1, 0.0621, 0.0378, 0.0195, 0.01] | 0 | [95.0, 110.0, 125.0, 150.0, 165.0, 200.0, 250.0, 390.0] | [189.0, 220.0, 300.0, 350.0, 393.0, 450.0, 530.0, 700.0, 960.0]
HV 40A | HV 40A | 40 | 0 | [10.0, 1.3, 0.161, 0.1, 0.0611, 0.0399, 0.0141, 0.01] | [10.0, 2.05, 0.369, 0.198, 0.1, 0.051, 0.0298, 0.01] | 0 | [120.0, 150.0, 200.0, 223.0, 260.0, 300.0, 450.0, 532.0] | [240.0, 300.0, 400.0, 450.0, 530.0, 650.0, 800.0, 1311.0]
HV 50A | HV 50A | 50 | 0 | [10.0, 3.215, 0.597, 0.198, 0.1, 0.0378, 0.022, 0.01] | [10.0, 3.64, 0.854, 0.281, 0.1, 0.0531, 0.022, 0.01] | 0 | [150.0, 170.0, 210.0, 250.0, 294.0, 400.0, 500.0, 711.0] | [300.0, 350.0, 450.0, 550.0, 700.0, 850.0, 1200.0, 1752.0]
HV 6.3A | HV 6.3A | 6.3 | 0 | [10.0, 1.39, 0.344, 0.168, 0.1, 0.056, 0.0263, 0.01] | [10.0, 1.711, 0.516, 0.198, 0.1, 0.0634, 0.0303, 0.01] | 0 | [19.0, 19.5, 20.4, 20.8, 22.0, 25.0, 32.0, 48.0] | [38.0, 40.0, 43.0, 48.0, 53.0, 60.0, 75.0, 118.0]
HV 63A | HV 63A | 63 | 0 | [10.0, 2.84, 0.368, 0.164, 0.1, 0.0621, 0.0378, 0.0195, 0.01] | [10.0, 1.82, 0.344, 0.1, 0.0467, 0.0269, 0.01] | 0 | [189.0, 220.0, 300.0, 350.0, 393.0, 450.0, 530.0, 700.0, 961.0] | [378.0, 500.0, 700.0, 934.0, 1200.0, 1500.0, 2366.0]
HV 80A | HV 80A | 80 | 0 | [10.0, 2.05, 0.369, 0.198, 0.1, 0.051, 0.0298, 0.01] | [10.0, 4.15, 1.03, 0.198, 0.1, 0.051, 0.0172, 0.01] | 0 | [240.0, 300.0, 400.0, 450.0, 530.0, 650.0, 800.0, 1311.0] | [480.0, 550.0, 700.0, 1000.0, 1260.0, 1600.0, 2500.0, 3227.0]
Siemens NH-1-100 | Siemens NH-1-100 | 100 | [5400.0, 2000.0, 400.0, 20.0, 1.0, 0.2, 0.012, 0.004] | 0 | 0 | [150.0, 190.0, 250.0, 430.0, 900.0, 1250.0, 2700.0, 3600.0] | 0 | 0
Siemens NH-1-125 | Siemens NH-1-125 | 125 | [4800.0, 120.0, 7.0, 0.1, 0.004] | 0 | 0 | [180.0, 400.0, 740.0, 2000.0, 4250.0] | 0 | 0
Siemens NH-1-16 | Siemens NH-1-16 | 16 | [4000.0, 400.0, 2.0, 0.1, 0.04, 0.01] | 0 | 0 | [26.0, 35.0, 75.0, 150.0, 200.0, 300.0] | 0 | 0
Siemens NH-1-160 | Siemens NH-1-160 | 160 | [4800.0, 120.0, 7.0, 0.1, 0.004] | 0 | 0 | [210.0, 500.0, 900.0, 2300.0, 5000.0] | 0 | 0
Siemens NH-1-25 | Siemens NH-1-25 | 25 | [4000.0, 1000.0, 10.0, 0.2, 0.02, 0.01] | 0 | 0 | [40.0, 50.0, 100.0, 210.0, 400.0, 500.0] | 0 | 0
Siemens NH-1-50 | Siemens NH-1-50 | 50 | [4000.0, 40.0, 4.0, 1.0, 0.02, 0.01] | 0 | 0 | [86.0, 200.0, 300.0, 400.0, 1000.0, 1280.0] | 0 | 0
Siemens NH-1-63 | Siemens NH-1-63 | 63 | [4000.0, 100.0, 10.0, 2.0, 0.04, 0.01] | 0 | 0 | [100.0, 200.0, 300.0, 400.0, 1000.0, 1500.0] | 0 | 0
Siemens NH-1-80 | Siemens NH-1-80 | 80 | [4800.0, 120.0, 7.0, 0.1, 0.01] | 0 | 0 | [150.58, 250.0, 450.0, 1150.0, 2470.0] | 0 | 0
Siemens NH-2-1000 | Siemens NH-2-1000 | 1000 | [4800.0, 120.0, 7.0, 0.1, 0.004] | 0 | 0 | [1900.0, 3500.0, 8400.0, 24000.0, 52000.0] | 0 | 0
Siemens NH-2-200 | Siemens NH-2-200 | 200 | [4800.0, 120.0, 7.0, 0.1, 0.004] | 0 | 0 | [280.0, 650.0, 1200.0, 3000.0, 7000.0] | 0 | 0
Siemens NH-2-224 | Siemens NH-2-224 | 224 | [4800.0, 120.0, 7.0, 0.2, 0.04, 0.004] | 0 | 0 | [400.0, 750.0, 1453.0, 3025.0, 4315.0, 7600.0] | 0 | 0
Siemens NH-2-250 | Siemens NH-2-250 | 250 | [4800.0, 120.0, 7.0, 0.1, 0.004] | 0 | 0 | [450.0, 800.0, 1650.0, 4000.0, 8500.0] | 0 | 0
Siemens NH-2-315 | Siemens NH-2-315 | 315 | [4800.0, 120.0, 7.0, 0.1, 0.004] | 0 | 0 | [550.0, 920.0, 1900.0, 5000.0, 11000.0] | 0 | 0
Siemens NH-2-355 | Siemens NH-2-355 | 355 | [4800.0, 120.0, 6.0, 0.1, 0.004] | 0 | 0 | [650.0, 1116.27, 2350.0, 5840.0, 12790.0] | 0 | 0
Siemens NH-2-400 | Siemens NH-2-400 | 400 | [4800.0, 120.0, 7.0, 0.1, 0.004] | 0 | 0 | [720.0, 1350.0, 2800.0, 6500.0, 15000.0] | 0 | 0
Siemens NH-2-425 | Siemens NH-2-425 | 425 | [4800.0, 120.0, 7.0, 0.1, 0.004] | 0 | 0 | [850.0, 1500.0, 3050.0, 7500.0, 16500.0] | 0 | 0
Siemens NH-2-630 | Siemens NH-2-630 | 630 | [4800.0, 120.0, 7.0, 0.1, 0.004] | 0 | 0 | [1200.0, 2000.0, 4800.0, 12000.0, 26000.0] | 0 | 0

## dtypes
| element | column | dtype
0 | bus | name | object
1 | bus | vn_kv | float64
2 | bus | type | object
3 | bus | zone | object
4 | bus | in_service | bool
5 | load | name | object
6 | load | bus | uint32
7 | load | p_mw | float64
8 | load | q_mvar | float64
9 | load | const_z_percent | float64
10 | load | const_i_percent | float64
11 | load | sn_mva | float64
12 | load | scaling | float64
13 | load | in_service | bool
14 | load | type | object
15 | ext_grid | name | object
16 | ext_grid | bus | uint32
17 | ext_grid | vm_pu | float64
18 | ext_grid | va_degree | float64
19 | ext_grid | slack_weight | float64
20 | ext_grid | in_service | bool
21 | line | name | object
22 | line | std_type | object
23 | line | from_bus | uint32
24 | line | to_bus | uint32
25 | line | length_km | float64
26 | line | r_ohm_per_km | float64
27 | line | x_ohm_per_km | float64
28 | line | c_nf_per_km | float64
29 | line | g_us_per_km | float64
30 | line | max_i_ka | float64
31 | line | df | float64
32 | line | parallel | uint32
33 | line | type | object
34 | line | in_service | bool
35 | trafo | name | object
36 | trafo | std_type | object
37 | trafo | hv_bus | uint32
38 | trafo | lv_bus | uint32
39 | trafo | sn_mva | float64
40 | trafo | vn_hv_kv | float64
41 | trafo | vn_lv_kv | float64
42 | trafo | vk_percent | float64
43 | trafo | vkr_percent | float64
44 | trafo | pfe_kw | float64
45 | trafo | i0_percent | float64
46 | trafo | shift_degree | float64
47 | trafo | tap_side | object
48 | trafo | tap_neutral | int32
49 | trafo | tap_min | int32
50 | trafo | tap_max | int32
51 | trafo | tap_step_percent | float64
52 | trafo | tap_step_degree | float64
53 | trafo | tap_pos | int32
54 | trafo | tap_phase_shifter | bool
55 | trafo | parallel | uint32
56 | trafo | df | float64
57 | trafo | in_service | bool
58 | line_geodata | coords | object
59 | bus_geodata | x | float64
60 | bus_geodata | y | float64
61 | bus_geodata | coords | object

## parameters
| version | format_version | converged | OPF_converged | name | f_hz | sn_mva
0 | 2.14.6 | 2.14.0 | FALSE | FALSE |  | 50 | 1