## bus
| name | vn_kv | type | zone | in_service
0 | bus_LV_863-1_1_3_node_6 | 0.4 | n |  | TRUE
1 | bus_LV_863-1_1_3_node_7 | 0.4 | n |  | TRUE
2 | bus_LV_863-1_1_3_node_8 | 0.4 | n |  | TRUE
3 | bus_LV_863-1_1_3_node_9 | 0.4 | n |  | TRUE
4 | bus_LV_863-1_1_3_node_10 | 0.4 | n |  | TRUE
5 | bus_LV_863-1_1_3_node_11 | 0.4 | n |  | TRUE
6 | bus_LV_863-1_1_3_node_12 | 0.4 | n |  | TRUE
7 | bus_LV_863-1_1_3_node_17 | 0.4 | n |  | TRUE
8 | bus_LV_863-1_1_3_node_164 | 0.4 | n |  | TRUE
9 | bus_LV_863-1_1_3_node_13 | 0.4 | n |  | TRUE
10 | bus_LV_863-1_1_3_node_14 | 0.4 | n |  | TRUE
11 | bus_LV_863-1_1_3_node_15 | 0.4 | n |  | TRUE
12 | bus_LV_863-1_1_3_node_16 | 0.4 | n |  | TRUE
13 | bus_LV_863-1_1_3_node_41 | 0.4 | n |  | TRUE
14 | bus_LV_863-1_1_3_node_26 | 0.4 | n |  | TRUE
15 | bus_LV_863-1_1_3_node_18 | 0.4 | n |  | TRUE
16 | bus_LV_863-1_1_3_node_20 | 0.4 | n |  | TRUE
17 | bus_LV_863-1_1_3_node_19 | 0.4 | n |  | TRUE
18 | bus_LV_863-1_1_3_node_21 | 0.4 | n |  | TRUE
19 | bus_LV_863-1_1_3_node_22 | 0.4 | n |  | TRUE
20 | bus_LV_863-1_1_3_node_23 | 0.4 | n |  | TRUE
21 | bus_LV_863-1_1_3_node_24 | 0.4 | n |  | TRUE
22 | bus_LV_863-1_1_3_node_25 | 0.4 | n |  | TRUE
23 | bus_LV_863-1_1_3_node_27 | 0.4 | n |  | TRUE
24 | bus_LV_863-1_1_3_node_28 | 0.4 | n |  | TRUE
25 | bus_LV_863-1_1_3_node_30 | 0.4 | n |  | TRUE
26 | bus_LV_863-1_1_3_node_37 | 0.4 | n |  | TRUE
27 | bus_LV_863-1_1_3_node_109 | 0.4 | n |  | TRUE
28 | bus_LV_863-1_1_3_node_135 | 0.4 | n |  | TRUE
29 | bus_LV_863-1_1_3_node_31 | 0.4 | n |  | TRUE
30 | bus_LV_863-1_1_3_node_32 | 0.4 | n |  | TRUE
31 | bus_LV_863-1_1_3_node_33 | 0.4 | n |  | TRUE
32 | bus_LV_863-1_1_3_node_34 | 0.4 | n |  | TRUE
33 | bus_LV_863-1_1_3_node_35 | 0.4 | n |  | TRUE
34 | bus_LV_863-1_1_3_node_43 | 0.4 | n |  | TRUE
35 | bus_LV_863-1_1_3_node_36 | 0.4 | n |  | TRUE
36 | bus_LV_863-1_1_3_node_40 | 0.4 | n |  | TRUE
37 | bus_LV_863-1_1_3_node_38 | 0.4 | n |  | TRUE
38 | bus_LV_863-1_1_3_node_39 | 0.4 | n |  | TRUE
39 | bus_LV_863-1_1_3_node_88 | 0.4 | n |  | TRUE
40 | bus_LV_863-1_1_3_node_44 | 0.4 | n |  | TRUE
41 | bus_LV_863-1_1_3_node_45 | 0.4 | n |  | TRUE
42 | bus_LV_863-1_1_3_node_46 | 0.4 | n |  | TRUE
43 | bus_LV_863-1_1_3_node_48 | 0.4 | n |  | TRUE
44 | bus_LV_863-1_1_3_node_47 | 0.4 | n |  | TRUE
45 | bus_LV_863-1_1_3_node_49 | 0.4 | n |  | TRUE
46 | bus_LV_863-1_1_3_node_50 | 0.4 | n |  | TRUE
47 | bus_LV_863-1_1_3_node_51 | 0.4 | n |  | TRUE
48 | bus_LV_863-1_1_3_node_367 | 0.4 | n |  | TRUE
49 | bus_LV_863-1_1_3_node_75 | 0.4 | n |  | TRUE
50 | bus_LV_863-1_1_3_node_133 | 0.4 | n |  | TRUE
51 | bus_LV_863-1_1_3_node_69 | 0.4 | n |  | TRUE
52 | bus_LV_863-1_1_3_node_70 | 0.4 | n |  | TRUE
53 | bus_LV_863-1_1_3_node_71 | 0.4 | n |  | TRUE
54 | bus_LV_863-1_1_3_node_72 | 0.4 | n |  | TRUE
55 | bus_LV_863-1_1_3_node_115 | 0.4 | n |  | TRUE
56 | bus_LV_863-1_1_3_node_73 | 0.4 | n |  | TRUE
57 | bus_LV_863-1_1_3_node_74 | 0.4 | n |  | TRUE
58 | bus_LV_863-1_1_3_node_77 | 0.4 | n |  | TRUE
59 | bus_LV_863-1_1_3_node_76 | 0.4 | n |  | TRUE
60 | bus_LV_863-1_1_3_node_142 | 0.4 | n |  | TRUE
61 | bus_LV_863-1_1_3_node_117 | 0.4 | n |  | TRUE
62 | bus_LV_863-1_1_3_node_116 | 0.4 | n |  | TRUE
63 | bus_LV_863-1_1_3_node_80 | 0.4 | n |  | TRUE
64 | bus_LV_863-1_1_3_node_81 | 0.4 | n |  | TRUE
65 | bus_LV_863-1_1_3_node_82 | 0.4 | n |  | TRUE
66 | bus_LV_863-1_1_3_node_83 | 0.4 | n |  | TRUE
67 | bus_LV_863-1_1_3_node_84 | 0.4 | n |  | TRUE
68 | bus_LV_863-1_1_3_node_85 | 0.4 | n |  | TRUE
69 | bus_LV_863-1_1_3_node_86 | 0.4 | n |  | TRUE
70 | bus_LV_863-1_1_3_node_87 | 0.4 | n |  | TRUE
71 | bus_LV_863-1_1_3_node_89 | 0.4 | n |  | TRUE
72 | bus_LV_863-1_1_3_node_93 | 0.4 | n |  | TRUE
73 | bus_LV_863-1_1_3_node_94 | 0.4 | n |  | TRUE
74 | bus_LV_863-1_1_3_node_90 | 0.4 | n |  | TRUE
75 | bus_LV_863-1_1_3_node_108 | 0.4 | n |  | TRUE
76 | bus_LV_863-1_1_3_node_91 | 0.4 | n |  | TRUE
77 | bus_LV_863-1_1_3_node_92 | 0.4 | n |  | TRUE
78 | bus_LV_863-1_1_3_node_95 | 0.4 | n |  | TRUE
79 | bus_LV_863-1_1_3_node_364 | 0.4 | n |  | TRUE
80 | bus_LV_863-1_1_3_node_114 | 0.4 | n |  | TRUE
81 | bus_LV_863-1_1_3_node_134 | 0.4 | n |  | TRUE
82 | bus_LV_863-1_1_3_node_98 | 0.4 | n |  | TRUE
83 | bus_LV_863-1_1_3_node_99 | 0.4 | n |  | TRUE
84 | bus_LV_863-1_1_3_node_100 | 0.4 | n |  | TRUE
85 | bus_LV_863-1_1_3_node_101 | 0.4 | n |  | TRUE
86 | bus_LV_863-1_1_3_node_102 | 0.4 | n |  | TRUE
87 | bus_LV_863-1_1_3_node_103 | 0.4 | n |  | TRUE
88 | bus_LV_863-1_1_3_node_104 | 0.4 | n |  | TRUE
89 | bus_LV_863-1_1_3_node_105 | 0.4 | n |  | TRUE
90 | bus_LV_863-1_1_3_node_106 | 0.4 | n |  | TRUE
91 | bus_LV_863-1_1_3_node_107 | 0.4 | n |  | TRUE
92 | bus_LV_863-1_1_3_node_158 | 0.4 | n |  | TRUE
93 | bus_LV_863-1_1_3_node_110 | 0.4 | n |  | TRUE
94 | bus_LV_863-1_1_3_node_111 | 0.4 | n |  | TRUE
95 | bus_LV_863-1_1_3_node_112 | 0.4 | n |  | TRUE
96 | bus_LV_863-1_1_3_node_113 | 0.4 | n |  | TRUE
97 | bus_LV_863-1_1_3_node_118 | 0.4 | n |  | TRUE
98 | bus_LV_863-1_1_3_node_143 | 0.4 | n |  | TRUE
99 | bus_LV_863-1_1_3_node_146 | 0.4 | n |  | TRUE
100 | bus_LV_863-1_1_3_node_159 | 0.4 | n |  | TRUE
101 | bus_LV_863-1_1_3_node_160 | 0.4 | n |  | TRUE
102 | bus_LV_863-1_1_3_node_161 | 0.4 | n |  | TRUE
103 | bus_LV_863-1_1_3_node_162 | 0.4 | n |  | TRUE
104 | bus_LV_863-1_1_3_node_163 | 0.4 | n |  | TRUE
105 | bus_LV_863-1_1_3_node_166 | 0.4 | n |  | TRUE
106 | bus_LV_863-1_1_3_node_165 | 0.4 | n |  | TRUE
107 | bus_LV_863-1_1_3_node_368 | 0.4 | n |  | TRUE
108 | bus_LV_863-1_1_3_node_167 | 0.4 | n |  | TRUE
109 | bus_LV_863-1_1_3_node_168 | 0.4 | n |  | TRUE
110 | bus_LV_863-1_1_3_node_169 | 0.4 | n |  | TRUE
111 | bus_LV_863-1_1_3_node_170 | 0.4 | n |  | TRUE
112 | bus_LV_863-1_1_3_node_363 | 0.4 | n |  | TRUE
113 | bus_MV_122_1_node_109 | 20 | n |  | TRUE

## load
| name | bus | p_mw | q_mvar | const_z_percent | const_i_percent | sn_mva | scaling | in_service | type
0 | LV_863-1_1_3_load_6 | 0 | 0.001131 | 0.00028346 | 0 | 0 |  | 1 | TRUE | wye
1 | LV_863-1_1_3_load_10 | 4 | 0.00089482 | 0.00022426 | 0 | 0 |  | 1 | TRUE | wye
2 | LV_863-1_1_3_load_12 | 6 | 0.00057622 | 0.00014442 | 0 | 0 |  | 1 | TRUE | wye
3 | LV_863-1_1_3_load_17 | 7 | 0.0021558 | 0.00054028 | 0 | 0 |  | 1 | TRUE | wye
4 | LV_863-1_1_3_load_164 | 8 | 0.0016434 | 0.00041187 | 0 | 0 |  | 1 | TRUE | wye
5 | LV_863-1_1_3_load_15 | 11 | 0.00062657 | 0.00015703 | 0 | 0 |  | 1 | TRUE | wye
6 | LV_863-1_1_3_load_41 | 13 | 0.00031013 | 7.7726e-05 | 0 | 0 |  | 1 | TRUE | wye
7 | LV_863-1_1_3_load_26 | 14 | 0.00029342 | 7.3539e-05 | 0 | 0 |  | 1 | TRUE | wye
8 | LV_863-1_1_3_load_18 | 15 | 0.00023394 | 5.8632e-05 | 0 | 0 |  | 1 | TRUE | wye
9 | LV_863-1_1_3_load_21 | 18 | 0.00032108 | 8.0471e-05 | 0 | 0 |  | 1 | TRUE | wye
10 | LV_863-1_1_3_load_22 | 19 | 0.00053625 | 0.0001344 | 0 | 0 |  | 1 | TRUE | wye
11 | LV_863-1_1_3_load_23 | 20 | 0.00017537 | 4.3951e-05 | 0 | 0 |  | 1 | TRUE | wye
12 | LV_863-1_1_3_load_24 | 21 | 0.00018097 | 4.5356e-05 | 0 | 0 |  | 1 | TRUE | wye
13 | LV_863-1_1_3_load_25 | 22 | 0.00076189 | 0.00019095 | 0 | 0 |  | 1 | TRUE | wye
14 | LV_863-1_1_3_load_27 | 23 | 0.00032119 | 8.0499e-05 | 0 | 0 |  | 1 | TRUE | wye
15 | LV_863-1_1_3_load_28 | 24 | 0.00060843 | 0.00015249 | 0 | 0 |  | 1 | TRUE | wye
16 | LV_863-1_1_3_load_37 | 26 | 0.0003709 | 9.2955e-05 | 0 | 0 |  | 1 | TRUE | wye
17 | LV_863-1_1_3_load_109 | 27 | 0.00049515 | 0.0001241 | 0 | 0 |  | 1 | TRUE | wye
18 | LV_863-1_1_3_load_135 | 28 | 0.00053195 | 0.00013332 | 0 | 0 |  | 1 | TRUE | wye
19 | LV_863-1_1_3_load_31 | 29 | 0.0015976 | 0.0004004 | 0 | 0 |  | 1 | TRUE | wye
20 | LV_863-1_1_3_load_32 | 30 | 0.00098724 | 0.00024743 | 0 | 0 |  | 1 | TRUE | wye
21 | LV_863-1_1_3_load_33 | 31 | 0.00032448 | 8.1323e-05 | 0 | 0 |  | 1 | TRUE | wye
22 | LV_863-1_1_3_load_34 | 32 | 0.0019372 | 0.00048551 | 0 | 0 |  | 1 | TRUE | wye
23 | LV_863-1_1_3_load_35 | 33 | 0.0010371 | 0.00025993 | 0 | 0 |  | 1 | TRUE | wye
24 | LV_863-1_1_3_load_43 | 34 | 0.00076548 | 0.00019185 | 0 | 0 |  | 1 | TRUE | wye
25 | LV_863-1_1_3_load_40 | 36 | 0.00039069 | 9.7916e-05 | 0 | 0 |  | 1 | TRUE | wye
26 | LV_863-1_1_3_load_38 | 37 | 0.00025408 | 6.3678e-05 | 0 | 0 |  | 1 | TRUE | wye
27 | LV_863-1_1_3_load_88 | 39 | 0.00045439 | 0.00011388 | 0 | 0 |  | 1 | TRUE | wye
28 | LV_863-1_1_3_load_44 | 40 | 0.00036848 | 9.2349e-05 | 0 | 0 |  | 1 | TRUE | wye
29 | LV_863-1_1_3_load_45 | 41 | 0.00074265 | 0.00018613 | 0 | 0 |  | 1 | TRUE | wye
30 | LV_863-1_1_3_load_48 | 43 | 0.00075992 | 0.00019045 | 0 | 0 |  | 1 | TRUE | wye
31 | LV_863-1_1_3_load_49 | 45 | 0.00060356 | 0.00015127 | 0 | 0 |  | 1 | TRUE | wye
32 | LV_863-1_1_3_load_50 | 46 | 0.00039128 | 9.8064e-05 | 0 | 0 |  | 1 | TRUE | wye
33 | LV_863-1_1_3_load_51 | 47 | 0.0023682 | 0.00059354 | 0 | 0 |  | 1 | TRUE | wye
34 | LV_863-1_1_3_load_367 | 48 | 0.0006838 | 0.00017138 | 0 | 0 |  | 1 | TRUE | wye
35 | LV_863-1_1_3_load_133 | 50 | 0.0005068 | 0.00012702 | 0 | 0 |  | 1 | TRUE | wye
36 | LV_863-1_1_3_load_69 | 51 | 0.0013195 | 0.0003307 | 0 | 0 |  | 1 | TRUE | wye
37 | LV_863-1_1_3_load_70 | 52 | 0.00062394 | 0.00015638 | 0 | 0 |  | 1 | TRUE | wye
38 | LV_863-1_1_3_load_72 | 54 | 0.0017128 | 0.00042927 | 0 | 0 |  | 1 | TRUE | wye
39 | LV_863-1_1_3_load_73 | 56 | 0.00043487 | 0.00010899 | 0 | 0 |  | 1 | TRUE | wye
40 | LV_863-1_1_3_load_74 | 57 | 0.00062641 | 0.00015699 | 0 | 0 |  | 1 | TRUE | wye
41 | LV_863-1_1_3_load_142 | 60 | 0.0016518 | 0.00041397 | 0 | 0 |  | 1 | TRUE | wye
42 | LV_863-1_1_3_load_117 | 61 | 0.0025141 | 0.0006301 | 0 | 0 |  | 1 | TRUE | wye
43 | LV_863-1_1_3_load_116 | 62 | 0.0011929 | 0.00029896 | 0 | 0 |  | 1 | TRUE | wye
44 | LV_863-1_1_3_load_80 | 63 | 0.004127 | 0.0010343 | 0 | 0 |  | 1 | TRUE | wye
45 | LV_863-1_1_3_load_81 | 64 | 0.0032044 | 0.00080311 | 0 | 0 |  | 1 | TRUE | wye
46 | LV_863-1_1_3_load_84 | 67 | 0.0037942 | 0.00095092 | 0 | 0 |  | 1 | TRUE | wye
47 | LV_863-1_1_3_load_85 | 68 | 0.001239 | 0.00031052 | 0 | 0 |  | 1 | TRUE | wye
48 | LV_863-1_1_3_load_87 | 70 | 0.0020193 | 0.00050608 | 0 | 0 |  | 1 | TRUE | wye
49 | LV_863-1_1_3_load_89 | 71 | 0.00055821 | 0.0001399 | 0 | 0 |  | 1 | TRUE | wye
50 | LV_863-1_1_3_load_93 | 72 | 0.0019222 | 0.00048176 | 0 | 0 |  | 1 | TRUE | wye
51 | LV_863-1_1_3_load_94 | 73 | 0.0044417 | 0.0011132 | 0 | 0 |  | 1 | TRUE | wye
52 | LV_863-1_1_3_load_108 | 75 | 0.00031822 | 7.9753e-05 | 0 | 0 |  | 1 | TRUE | wye
53 | LV_863-1_1_3_load_91 | 76 | 0.0074257 | 0.001861 | 0 | 0 |  | 1 | TRUE | wye
54 | LV_863-1_1_3_load_95 | 78 | 0.0020045 | 0.00050238 | 0 | 0 |  | 1 | TRUE | wye
55 | LV_863-1_1_3_load_364 | 79 | 0.045054 | 0.011292 | 0 | 0 |  | 1 | TRUE | wye
56 | LV_863-1_1_3_load_114 | 80 | 0.0016103 | 0.00040358 | 0 | 0 |  | 1 | TRUE | wye
57 | LV_863-1_1_3_load_134 | 81 | 0.0012661 | 0.00031733 | 0 | 0 |  | 1 | TRUE | wye
58 | LV_863-1_1_3_load_98 | 82 | 0.00036401 | 9.1229e-05 | 0 | 0 |  | 1 | TRUE | wye
59 | LV_863-1_1_3_load_103 | 87 | 0.00083612 | 0.00020955 | 0 | 0 |  | 1 | TRUE | wye
60 | LV_863-1_1_3_load_104 | 88 | 0.0015939 | 0.00039947 | 0 | 0 |  | 1 | TRUE | wye
61 | LV_863-1_1_3_load_105 | 89 | 0.0037583 | 0.00094192 | 0 | 0 |  | 1 | TRUE | wye
62 | LV_863-1_1_3_load_106 | 90 | 0.00029778 | 7.463e-05 | 0 | 0 |  | 1 | TRUE | wye
63 | LV_863-1_1_3_load_107 | 91 | 0.00036369 | 9.1148e-05 | 0 | 0 |  | 1 | TRUE | wye
64 | LV_863-1_1_3_load_158 | 92 | 0.00043188 | 0.00010824 | 0 | 0 |  | 1 | TRUE | wye
65 | LV_863-1_1_3_load_110 | 93 | 0.0011259 | 0.00028218 | 0 | 0 |  | 1 | TRUE | wye
66 | LV_863-1_1_3_load_111 | 94 | 0.00050324 | 0.00012612 | 0 | 0 |  | 1 | TRUE | wye
67 | LV_863-1_1_3_load_112 | 95 | 0.0030312 | 0.00075969 | 0 | 0 |  | 1 | TRUE | wye
68 | LV_863-1_1_3_load_113 | 96 | 0.00042648 | 0.00010689 | 0 | 0 |  | 1 | TRUE | wye
69 | LV_863-1_1_3_load_118 | 97 | 0.0020172 | 0.00050556 | 0 | 0 |  | 1 | TRUE | wye
70 | LV_863-1_1_3_load_143 | 98 | 0.00074694 | 0.0001872 | 0 | 0 |  | 1 | TRUE | wye
71 | LV_863-1_1_3_load_146 | 99 | 0.0020448 | 0.00051248 | 0 | 0 |  | 1 | TRUE | wye
72 | LV_863-1_1_3_load_159 | 100 | 0.0010619 | 0.00026614 | 0 | 0 |  | 1 | TRUE | wye
73 | LV_863-1_1_3_load_160 | 101 | 0.00070407 | 0.00017646 | 0 | 0 |  | 1 | TRUE | wye
74 | LV_863-1_1_3_load_161 | 102 | 0.0006304 | 0.00015799 | 0 | 0 |  | 1 | TRUE | wye
75 | LV_863-1_1_3_load_166 | 105 | 0.0012301 | 0.00030829 | 0 | 0 |  | 1 | TRUE | wye
76 | LV_863-1_1_3_load_165 | 106 | 0.00092405 | 0.00023159 | 0 | 0 |  | 1 | TRUE | wye
77 | LV_863-1_1_3_load_368 | 107 | 0.0016015 | 0.00040137 | 0 | 0 |  | 1 | TRUE | wye
78 | LV_863-1_1_3_load_167 | 108 | 0.00060441 | 0.00015148 | 0 | 0 |  | 1 | TRUE | wye
79 | LV_863-1_1_3_load_169 | 110 | 0.00046425 | 0.00011635 | 0 | 0 |  | 1 | TRUE | wye
80 | LV_863-1_1_3_load_170 | 111 | 0.00089375 | 0.000224 | 0 | 0 |  | 1 | TRUE | wye
81 | LV_863-1_1_3_load_363 | 112 | 0.034991 | 0.0087695 | 0 | 0 |  | 1 | TRUE | wye

## ext_grid
| name | bus | vm_pu | va_degree | slack_weight | in_service
0 |  | 81 | 1 | 0 | 1 | TRUE

## line
| name | std_type | from_bus | to_bus | length_km | r_ohm_per_km | x_ohm_per_km | c_nf_per_km | g_us_per_km | max_i_ka | df | parallel | type | in_service
0 | LV_863-1_1_3_line_0 |  | 0 | 1 | 0.017531 | 0.125 | 0.08 | 261 | 0 | 0.364 | 1 | 1 | cs | TRUE
1 | LV_863-1_1_3_line_1 |  | 0 | 2 | 0.01288 | 0.125 | 0.08 | 261 | 0 | 0.364 | 1 | 1 | cs | TRUE
2 | LV_863-1_1_3_line_2 |  | 1 | 3 | 0.073211 | 0.125 | 0.08 | 261 | 0 | 0.364 | 1 | 1 | cs | TRUE
3 | LV_863-1_1_3_line_3 |  | 2 | 4 | 0.066354 | 0.125 | 0.08 | 261 | 0 | 0.364 | 1 | 1 | cs | TRUE
4 | LV_863-1_1_3_line_4 |  | 3 | 5 | 0.013131 | 0.125 | 0.08 | 261 | 0 | 0.364 | 1 | 1 | cs | TRUE
5 | LV_863-1_1_3_line_5 |  | 3 | 6 | 0.0084128 | 0.125 | 0.08 | 261 | 0 | 0.364 | 1 | 1 | cs | TRUE
6 | LV_863-1_1_3_line_6 |  | 4 | 7 | 0.033221 | 0.125 | 0.08 | 261 | 0 | 0.364 | 1 | 1 | cs | TRUE
7 | LV_863-1_1_3_line_7 |  | 5 | 8 | 0.014304 | 0.125 | 0.08 | 261 | 0 | 0.364 | 1 | 1 | cs | TRUE
8 | LV_863-1_1_3_line_8 |  | 6 | 9 | 0.13074 | 0.125 | 0.08 | 261 | 0 | 0.364 | 1 | 1 | cs | TRUE
9 | LV_863-1_1_3_line_9 |  | 7 | 14 | 0.0575 | 0.125 | 0.08 | 261 | 0 | 0.364 | 1 | 1 | cs | TRUE
10 | LV_863-1_1_3_line_10 |  | 8 | 106 | 0.0014899 | 0.125 | 0.08 | 261 | 0 | 0.364 | 1 | 1 | cs | TRUE
11 | LV_863-1_1_3_line_11 |  | 9 | 10 | 0.10502 | 0.125 | 0.08 | 261 | 0 | 0.364 | 1 | 1 | cs | TRUE
12 | LV_863-1_1_3_line_12 |  | 10 | 11 | 0.033082 | 0.125 | 0.08 | 261 | 0 | 0.364 | 1 | 1 | cs | TRUE
13 | LV_863-1_1_3_line_13 |  | 10 | 12 | 0.10873 | 0.125 | 0.08 | 261 | 0 | 0.364 | 1 | 1 | cs | TRUE
14 | LV_863-1_1_3_line_14 |  | 12 | 13 | 0.029464 | 0.125 | 0.08 | 261 | 0 | 0.364 | 1 | 1 | cs | TRUE
15 | LV_863-1_1_3_line_15 |  | 13 | 36 | 0.074487 | 0.125 | 0.08 | 261 | 0 | 0.364 | 1 | 1 | cs | TRUE
16 | LV_863-1_1_3_line_16 |  | 14 | 18 | 0.021388 | 0.125 | 0.08 | 261 | 0 | 0.364 | 1 | 1 | cs | TRUE
17 | LV_863-1_1_3_line_17 |  | 15 | 16 | 0.071392 | 0.125 | 0.08 | 261 | 0 | 0.364 | 1 | 1 | cs | TRUE
18 | LV_863-1_1_3_line_18 |  | 16 | 20 | 0.035956 | 0.125 | 0.08 | 261 | 0 | 0.364 | 1 | 1 | cs | TRUE
19 | LV_863-1_1_3_line_19 |  | 16 | 21 | 0.0054649 | 0.125 | 0.08 | 261 | 0 | 0.364 | 1 | 1 | cs | TRUE
20 | LV_863-1_1_3_line_20 |  | 16 | 22 | 0.025266 | 0.125 | 0.08 | 261 | 0 | 0.364 | 1 | 1 | cs | TRUE
21 | LV_863-1_1_3_line_21 |  | 17 | 18 | 0.033256 | 0.125 | 0.08 | 261 | 0 | 0.364 | 1 | 1 | cs | TRUE
22 | LV_863-1_1_3_line_22 |  | 17 | 19 | 0.014088 | 0.125 | 0.08 | 261 | 0 | 0.364 | 1 | 1 | cs | TRUE
23 | LV_863-1_1_3_line_23 |  | 19 | 23 | 0.029104 | 0.125 | 0.08 | 261 | 0 | 0.364 | 1 | 1 | cs | TRUE
24 | LV_863-1_1_3_line_24 |  | 20 | 24 | 0.014473 | 0.125 | 0.08 | 261 | 0 | 0.364 | 1 | 1 | cs | TRUE
25 | LV_863-1_1_3_line_25 |  | 22 | 25 | 0.11598 | 0.125 | 0.08 | 261 | 0 | 0.364 | 1 | 1 | cs | TRUE
26 | LV_863-1_1_3_line_26 |  | 23 | 26 | 0.052901 | 0.125 | 0.08 | 261 | 0 | 0.364 | 1 | 1 | cs | TRUE
27 | LV_863-1_1_3_line_27 |  | 24 | 27 | 0.026125 | 0.125 | 0.08 | 261 | 0 | 0.364 | 1 | 1 | cs | TRUE
28 | LV_863-1_1_3_line_28 |  | 25 | 28 | 0.039974 | 0.125 | 0.08 | 261 | 0 | 0.364 | 1 | 1 | cs | TRUE
29 | LV_863-1_1_3_line_29 |  | 26 | 37 | 0.019403 | 0.125 | 0.08 | 261 | 0 | 0.364 | 1 | 1 | cs | TRUE
30 | LV_863-1_1_3_line_30 |  | 27 | 38 | 0.010776 | 0.125 | 0.08 | 261 | 0 | 0.364 | 1 | 1 | cs | TRUE
31 | LV_863-1_1_3_line_31 |  | 29 | 30 | 0.014291 | 0.125 | 0.08 | 261 | 0 | 0.364 | 1 | 1 | cs | TRUE
32 | LV_863-1_1_3_line_32 |  | 29 | 31 | 0.036656 | 0.125 | 0.08 | 261 | 0 | 0.364 | 1 | 1 | cs | TRUE
33 | LV_863-1_1_3_line_33 |  | 30 | 32 | 0.047035 | 0.125 | 0.08 | 261 | 0 | 0.364 | 1 | 1 | cs | TRUE
34 | LV_863-1_1_3_line_34 |  | 31 | 33 | 0.06063 | 0.125 | 0.08 | 261 | 0 | 0.364 | 1 | 1 | cs | TRUE
35 | LV_863-1_1_3_line_35 |  | 31 | 34 | 0.05386 | 0.125 | 0.08 | 261 | 0 | 0.364 | 1 | 1 | cs | TRUE
36 | LV_863-1_1_3_line_36 |  | 32 | 35 | 0.0053295 | 0.125 | 0.08 | 261 | 0 | 0.364 | 1 | 1 | cs | TRUE
37 | LV_863-1_1_3_line_37 |  | 35 | 36 | 0.016612 | 0.125 | 0.08 | 261 | 0 | 0.364 | 1 | 1 | cs | TRUE
38 | LV_863-1_1_3_line_38 |  | 37 | 38 | 0.036598 | 0.125 | 0.08 | 261 | 0 | 0.364 | 1 | 1 | cs | TRUE
39 | LV_863-1_1_3_line_39 |  | 38 | 39 | 0.055169 | 0.125 | 0.08 | 261 | 0 | 0.364 | 1 | 1 | cs | TRUE
40 | LV_863-1_1_3_line_40 |  | 39 | 67 | 0.054607 | 0.125 | 0.08 | 261 | 0 | 0.364 | 1 | 1 | cs | TRUE
41 | LV_863-1_1_3_line_41 |  | 40 | 41 | 0.027759 | 0.125 | 0.08 | 261 | 0 | 0.364 | 1 | 1 | cs | TRUE
42 | LV_863-1_1_3_line_42 |  | 40 | 42 | 0.057585 | 0.125 | 0.08 | 261 | 0 | 0.364 | 1 | 1 | cs | TRUE
43 | LV_863-1_1_3_line_43 |  | 42 | 43 | 0.048043 | 0.125 | 0.08 | 261 | 0 | 0.364 | 1 | 1 | cs | TRUE
44 | LV_863-1_1_3_line_44 |  | 43 | 47 | 0.016469 | 0.125 | 0.08 | 261 | 0 | 0.364 | 1 | 1 | cs | TRUE
45 | LV_863-1_1_3_line_45 |  | 44 | 45 | 0.15036 | 0.125 | 0.08 | 261 | 0 | 0.364 | 1 | 1 | cs | TRUE
46 | LV_863-1_1_3_line_46 |  | 44 | 46 | 0.070343 | 0.125 | 0.08 | 261 | 0 | 0.364 | 1 | 1 | cs | TRUE
47 | LV_863-1_1_3_line_47 |  | 45 | 48 | 0.13234 | 0.125 | 0.08 | 261 | 0 | 0.364 | 1 | 1 | cs | TRUE
48 | LV_863-1_1_3_line_48 |  | 46 | 49 | 0.023436 | 0.125 | 0.08 | 261 | 0 | 0.364 | 1 | 1 | cs | TRUE
49 | LV_863-1_1_3_line_49 |  | 47 | 50 | 0.040968 | 0.125 | 0.08 | 261 | 0 | 0.364 | 1 | 1 | cs | TRUE
50 | LV_863-1_1_3_line_50 |  | 48 | 108 | 0.12796 | 0.125 | 0.08 | 261 | 0 | 0.364 | 1 | 1 | cs | TRUE
51 | LV_863-1_1_3_line_51 |  | 49 | 58 | 0.10199 | 0.125 | 0.08 | 261 | 0 | 0.364 | 1 | 1 | cs | TRUE
52 | LV_863-1_1_3_line_52 |  | 49 | 56 | 0.029612 | 0.125 | 0.08 | 261 | 0 | 0.364 | 1 | 1 | cs | TRUE
53 | LV_863-1_1_3_line_53 |  | 50 | 59 | 0.057089 | 0.125 | 0.08 | 261 | 0 | 0.364 | 1 | 1 | cs | TRUE
54 | LV_863-1_1_3_line_54 |  | 51 | 52 | 0.045014 | 0.125 | 0.08 | 261 | 0 | 0.364 | 1 | 1 | cs | TRUE
55 | LV_863-1_1_3_line_55 |  | 52 | 53 | 0.012485 | 0.125 | 0.08 | 261 | 0 | 0.364 | 1 | 1 | cs | TRUE
56 | LV_863-1_1_3_line_56 |  | 53 | 54 | 0.02404 | 0.125 | 0.08 | 261 | 0 | 0.364 | 1 | 1 | cs | TRUE
57 | LV_863-1_1_3_line_57 |  | 54 | 55 | 0.029986 | 0.125 | 0.08 | 261 | 0 | 0.364 | 1 | 1 | cs | TRUE
58 | LV_863-1_1_3_line_58 |  | 55 | 96 | 0.021252 | 0.125 | 0.08 | 261 | 0 | 0.364 | 1 | 1 | cs | TRUE
59 | LV_863-1_1_3_line_59 |  | 56 | 57 | 0.0023474 | 0.125 | 0.08 | 261 | 0 | 0.364 | 1 | 1 | cs | TRUE
60 | LV_863-1_1_3_line_60 |  | 58 | 61 | 0.0086556 | 0.125 | 0.08 | 261 | 0 | 0.364 | 1 | 1 | cs | TRUE
61 | LV_863-1_1_3_line_61 |  | 58 | 62 | 0.03347 | 0.125 | 0.08 | 261 | 0 | 0.364 | 1 | 1 | cs | TRUE
62 | LV_863-1_1_3_line_62 |  | 58 | 59 | 0.067689 | 0.125 | 0.08 | 261 | 0 | 0.364 | 1 | 1 | cs | TRUE
63 | LV_863-1_1_3_line_63 |  | 59 | 60 | 0.016879 | 0.125 | 0.08 | 261 | 0 | 0.364 | 1 | 1 | cs | TRUE
64 | LV_863-1_1_3_line_64 |  | 60 | 98 | 0.016779 | 0.125 | 0.08 | 261 | 0 | 0.364 | 1 | 1 | cs | TRUE
65 | LV_863-1_1_3_line_65 |  | 61 | 97 | 0.038563 | 0.125 | 0.08 | 261 | 0 | 0.364 | 1 | 1 | cs | TRUE
66 | LV_863-1_1_3_line_66 |  | 62 | 72 | 0.0031568 | 0.125 | 0.08 | 261 | 0 | 0.364 | 1 | 1 | cs | TRUE
67 | LV_863-1_1_3_line_67 |  | 63 | 64 | 0.00092215 | 0.125 | 0.08 | 261 | 0 | 0.364 | 1 | 1 | cs | TRUE
68 | LV_863-1_1_3_line_68 |  | 63 | 65 | 0.02075 | 0.125 | 0.08 | 261 | 0 | 0.364 | 1 | 1 | cs | TRUE
69 | LV_863-1_1_3_line_69 |  | 64 | 66 | 0.012992 | 0.125 | 0.08 | 261 | 0 | 0.364 | 1 | 1 | cs | TRUE
70 | LV_863-1_1_3_line_70 |  | 65 | 67 | 0.033873 | 0.125 | 0.08 | 261 | 0 | 0.364 | 1 | 1 | cs | TRUE
71 | LV_863-1_1_3_line_71 |  | 65 | 68 | 0.094385 | 0.125 | 0.08 | 261 | 0 | 0.364 | 1 | 1 | cs | TRUE
72 | LV_863-1_1_3_line_72 |  | 66 | 69 | 0.011378 | 0.125 | 0.08 | 261 | 0 | 0.364 | 1 | 1 | cs | TRUE
73 | LV_863-1_1_3_line_73 |  | 66 | 70 | 0.097331 | 0.125 | 0.08 | 261 | 0 | 0.364 | 1 | 1 | cs | TRUE
74 | LV_863-1_1_3_line_74 |  | 68 | 71 | 0.063014 | 0.125 | 0.08 | 261 | 0 | 0.364 | 1 | 1 | cs | TRUE
75 | LV_863-1_1_3_line_75 |  | 69 | 72 | 0.070301 | 0.125 | 0.08 | 261 | 0 | 0.364 | 1 | 1 | cs | TRUE
76 | LV_863-1_1_3_line_76 |  | 69 | 73 | 0.0067309 | 0.125 | 0.08 | 261 | 0 | 0.364 | 1 | 1 | cs | TRUE
77 | LV_863-1_1_3_line_77 |  | 70 | 74 | 0.017426 | 0.125 | 0.08 | 261 | 0 | 0.364 | 1 | 1 | cs | TRUE
78 | LV_863-1_1_3_line_78 |  | 71 | 75 | 0.02807 | 0.125 | 0.08 | 261 | 0 | 0.364 | 1 | 1 | cs | TRUE
79 | LV_863-1_1_3_line_79 |  | 73 | 80 | 0.022608 | 0.125 | 0.08 | 261 | 0 | 0.364 | 1 | 1 | cs | TRUE
80 | LV_863-1_1_3_line_80 |  | 74 | 76 | 0.025036 | 0.125 | 0.08 | 261 | 0 | 0.364 | 1 | 2 | cs | TRUE
81 | LV_863-1_1_3_line_81 |  | 74 | 77 | 0.11349 | 0.125 | 0.08 | 261 | 0 | 0.364 | 1 | 1 | cs | TRUE
82 | LV_863-1_1_3_line_82 |  | 75 | 88 | 0.0063963 | 0.125 | 0.08 | 261 | 0 | 0.364 | 1 | 1 | cs | TRUE
83 | LV_863-1_1_3_line_83 |  | 76 | 78 | 0.021465 | 0.125 | 0.08 | 261 | 0 | 0.364 | 1 | 2 | cs | TRUE
84 | LV_863-1_1_3_line_84 |  | 77 | 79 | 0.15186 | 0.125 | 0.08 | 261 | 0 | 0.364 | 1 | 1 | cs | TRUE
85 | LV_863-1_1_3_line_85 |  | 78 | 81 | 0.0070632 | 0.125 | 0.08 | 261 | 0 | 0.364 | 1 | 2 | cs | TRUE
86 | LV_863-1_1_3_line_86 |  | 79 | 112 | 0.056019 | 0.125 | 0.08 | 261 | 0 | 0.364 | 1 | 1 | cs | TRUE
87 | LV_863-1_1_3_line_87 |  | 80 | 95 | 0.028464 | 0.125 | 0.08 | 261 | 0 | 0.364 | 1 | 1 | cs | TRUE
88 | LV_863-1_1_3_line_88 |  | 82 | 83 | 0.094106 | 0.125 | 0.08 | 261 | 0 | 0.364 | 1 | 1 | cs | TRUE
89 | LV_863-1_1_3_line_89 |  | 82 | 84 | 0.020223 | 0.125 | 0.08 | 261 | 0 | 0.364 | 1 | 1 | cs | TRUE
90 | LV_863-1_1_3_line_90 |  | 83 | 85 | 0.14245 | 0.125 | 0.08 | 261 | 0 | 0.364 | 1 | 1 | cs | TRUE
91 | LV_863-1_1_3_line_91 |  | 83 | 86 | 0.040014 | 0.125 | 0.08 | 261 | 0 | 0.364 | 1 | 1 | cs | TRUE
92 | LV_863-1_1_3_line_92 |  | 84 | 87 | 0.023049 | 0.125 | 0.08 | 261 | 0 | 0.364 | 1 | 1 | cs | TRUE
93 | LV_863-1_1_3_line_93 |  | 84 | 88 | 0.029821 | 0.125 | 0.08 | 261 | 0 | 0.364 | 1 | 1 | cs | TRUE
94 | LV_863-1_1_3_line_94 |  | 85 | 89 | 0.051748 | 0.125 | 0.08 | 261 | 0 | 0.364 | 1 | 1 | cs | TRUE
95 | LV_863-1_1_3_line_95 |  | 86 | 90 | 0.10919 | 0.125 | 0.08 | 261 | 0 | 0.364 | 1 | 1 | cs | TRUE
96 | LV_863-1_1_3_line_96 |  | 87 | 91 | 0.017089 | 0.125 | 0.08 | 261 | 0 | 0.364 | 1 | 1 | cs | TRUE
97 | LV_863-1_1_3_line_97 |  | 90 | 92 | 0.0096049 | 0.125 | 0.08 | 261 | 0 | 0.364 | 1 | 1 | cs | TRUE
98 | LV_863-1_1_3_line_98 |  | 92 | 100 | 0.022797 | 0.125 | 0.08 | 261 | 0 | 0.364 | 1 | 1 | cs | TRUE
99 | LV_863-1_1_3_line_99 |  | 93 | 94 | 0.049803 | 0.125 | 0.08 | 261 | 0 | 0.364 | 1 | 1 | cs | TRUE
100 | LV_863-1_1_3_line_100 |  | 93 | 95 | 0.03606 | 0.125 | 0.08 | 261 | 0 | 0.364 | 1 | 1 | cs | TRUE
101 | LV_863-1_1_3_line_101 |  | 94 | 96 | 0.018647 | 0.125 | 0.08 | 261 | 0 | 0.364 | 1 | 1 | cs | TRUE
102 | LV_863-1_1_3_line_102 |  | 98 | 99 | 0.0044757 | 0.125 | 0.08 | 261 | 0 | 0.364 | 1 | 1 | cs | TRUE
103 | LV_863-1_1_3_line_103 |  | 100 | 101 | 0.14055 | 0.125 | 0.08 | 261 | 0 | 0.364 | 1 | 1 | cs | TRUE
104 | LV_863-1_1_3_line_104 |  | 101 | 102 | 0.0063031 | 0.125 | 0.08 | 261 | 0 | 0.364 | 1 | 1 | cs | TRUE
105 | LV_863-1_1_3_line_105 |  | 102 | 103 | 0.012665 | 0.125 | 0.08 | 261 | 0 | 0.364 | 1 | 1 | cs | TRUE
106 | LV_863-1_1_3_line_106 |  | 103 | 104 | 0.076435 | 0.125 | 0.08 | 261 | 0 | 0.364 | 1 | 1 | cs | TRUE
107 | LV_863-1_1_3_line_107 |  | 104 | 105 | 0.078606 | 0.125 | 0.08 | 261 | 0 | 0.364 | 1 | 1 | cs | TRUE
108 | LV_863-1_1_3_line_108 |  | 105 | 107 | 0.0056847 | 0.125 | 0.08 | 261 | 0 | 0.364 | 1 | 1 | cs | TRUE
109 | LV_863-1_1_3_line_109 |  | 108 | 109 | 0.034414 | 0.125 | 0.08 | 261 | 0 | 0.364 | 1 | 1 | cs | TRUE
110 | LV_863-1_1_3_line_110 |  | 109 | 110 | 0.018857 | 0.125 | 0.08 | 261 | 0 | 0.364 | 1 | 1 | cs | TRUE
111 | LV_863-1_1_3_line_111 |  | 109 | 111 | 0.060554 | 0.125 | 0.08 | 261 | 0 | 0.364 | 1 | 1 | cs | TRUE

## trafo
| name | std_type | hv_bus | lv_bus | sn_mva | vn_hv_kv | vn_lv_kv | vk_percent | vkr_percent | pfe_kw | i0_percent | shift_degree | tap_side | tap_neutral | tap_min | tap_max | tap_step_percent | tap_step_degree | tap_pos | tap_phase_shifter | parallel | df | in_service
0 | LV_863-1_1_3_trafo_134 | 0.63 MVA 20/0.4 kV | 113 | 81 | 0.63 | 20 | 0.4 | 6 | 1.206 | 1.65 | 0.2619 | 150 | hv | 0 | -2 | 2 | 2.5 | 0 | 0 | FALSE | 1 | 1 | TRUE

## line_geodata
| x0 | y0 | x1 | y1 | x2 | y2 | x3 | y3 | x4 | y4 | x5 | y5 | x6 | y6 | x7 | y7 | x8 | y8 | x9 | y9 | x10 | y10 | x11 | y11 | x12 | y12 | x13 | y13 | x14 | y14 | x15 | y15
0 | 2604768.2111 | 1180995.3381 | 2604762.651 | 1181011.964
1 | 2604758.5661 | 1181024.1786 | 2604762.651 | 1181011.964
2 | 2604798.2078 | 1180928.6165 | 2604787.1255 | 1180949.4073 | 2604768.2111 | 1180995.3381
3 | 2604758.5661 | 1181024.1786 | 2604753.1674 | 1181052.8669 | 2604751.2918 | 1181087.9611 | 2604751.184 | 1181089.9764
4 | 2604803.8838 | 1180916.7705 | 2604798.2078 | 1180928.6165
5 | 2604798.2078 | 1180928.6165 | 2604800.9702 | 1180936.5629
6 | 2604751.184 | 1181089.9764 | 2604749.7419 | 1181116.9303 | 2604749.457 | 1181123.1525
7 | 2604803.8838 | 1180916.7705 | 2604812.265 | 1180905.1793
8 | 2604915.8454 | 1180949.5767 | 2604881.6809 | 1180955.2854 | 2604856.5863 | 1180964.6034 | 2604834.0042 | 1180964.4187 | 2604815.611 | 1180959.2348 | 2604805.0807 | 1180948.3876 | 2604800.9702 | 1180936.5629
9 | 2604749.457 | 1181123.1525 | 2604748.1492 | 1181151.7246 | 2604755.6277 | 1181179.6379
10 | 2604813.0726 | 1180903.9287 | 2604812.5841 | 1180904.7379 | 2604812.265 | 1180905.1793
11 | 2604915.8454 | 1180949.5767 | 2604943.8668 | 1181050.7845
12 | 2604943.8668 | 1181050.7845 | 2604941.2313 | 1181051.8051 | 2604938.717 | 1181054.0487 | 2604935.6904 | 1181056.981 | 2604931.6988 | 1181063.4255 | 2604925.0286 | 1181076.9937
13 | 2605020.439 | 1181126.8306 | 2605016.0339 | 1181125.2373 | 2605013.6754 | 1181123.7234 | 2605003.1527 | 1181113.6874 | 2604987.3046 | 1181097.455 | 2604977.8972 | 1181086.9752 | 2604960.6019 | 1181065.9059 | 2604955.3906 | 1181060.2543 | 2604950.3698 | 1181055.1142 | 2604947.3251 | 1181052.2214 | 2604943.8668 | 1181050.7845
14 | 2605020.439 | 1181126.8306 | 2605021.7749 | 1181118.1829 | 2605023.7423 | 1181112.4371 | 2605026.7783 | 1181107.2481 | 2605030.7305 | 1181102.4822 | 2605032.5749 | 1181100.8897
15 | 2605091.235 | 1181119.1053 | 2605089.927 | 1181115.3714 | 2605087.2588 | 1181109.8775 | 2605083.8724 | 1181104.7721 | 2605079.9127 | 1181100.3109 | 2605075.1964 | 1181096.4828 | 2605072.6852 | 1181094.9132 | 2605069.2805 | 1181093.354 | 2605063.982 | 1181091.6821 | 2605057.8961 | 1181091.1101 | 2605051.8171 | 1181091.3162 | 2605045.905 | 1181092.7676 | 2605040.3893 | 1181095.2199 | 2605035.3998 | 1181098.4507 | 2605032.5749 | 1181100.8897
16 | 2604765.1107 | 1181198.803 | 2604755.695 | 1181179.8894 | 2604755.6277 | 1181179.6379
17 | 2604844.514 | 1181364.8874 | 2604846.2261 | 1181353.394 | 2604844.0686 | 1181320.1642 | 2604834.4281 | 1181295.5106
18 | 2604844.514 | 1181364.8874 | 2604828.8231 | 1181372.2343 | 2604811.8795 | 1181379.9804
19 | 2604844.514 | 1181364.8874 | 2604843.4722 | 1181370.2521
20 | 2604844.514 | 1181364.8874 | 2604856.3002 | 1181351.2677 | 2604861.6548 | 1181346.3729
21 | 2604779.7425 | 1181228.6665 | 2604767.5208 | 1181203.6441 | 2604765.1107 | 1181198.803
22 | 2604779.7425 | 1181228.6665 | 2604783.9066 | 1181242.1253
23 | 2604783.9066 | 1181242.1253 | 2604785.364 | 1181246.8358 | 2604788.7603 | 1181258.9669 | 2604790.3422 | 1181267.2612 | 2604790.6228 | 1181270.3807
24 | 2604797.4249 | 1181380.7073 | 2604811.8795 | 1181379.9804 | 2604811.8795 | 1181379.9804
25 | 2604962.5175 | 1181301.1945 | 2604957.4405 | 1181299.6451 | 2604952.2399 | 1181299.8076 | 2604936.1873 | 1181300.7506 | 2604922.7377 | 1181303.0075 | 2604911.4096 | 1181307.0449 | 2604903.5104 | 1181310.9405 | 2604895.8316 | 1181316.0591 | 2604873.2502 | 1181335.7733 | 2604861.6548 | 1181346.3729
26 | 2604786.5032 | 1181322.7781 | 2604787.3839 | 1181319.5412 | 2604789.9741 | 1181308.0263 | 2604791.0212 | 1181297.2104 | 2604791.5954 | 1181285.5827 | 2604791.0992 | 1181275.6773 | 2604790.6228 | 1181270.3807
27 | 2604797.4249 | 1181380.7073 | 2604794.0327 | 1181380.8778 | 2604784.4203 | 1181378.5913 | 2604771.9765 | 1181375.3955
28 | 2604962.5175 | 1181301.1945 | 2604991.5224 | 1181273.6868
29 | 2604786.5032 | 1181322.7781 | 2604784.7953 | 1181329.0552 | 2604781.3834 | 1181336.7787 | 2604779.1728 | 1181340.6457
30 | 2604761.5387 | 1181372.7148 | 2604771.9765 | 1181375.3955
31 | 2605125.4414 | 1181177.3426 | 2605129.1854 | 1181180.8268 | 2605133.382 | 1181185.0548 | 2605135.4333 | 1181187.5364
32 | 2605148.6298 | 1181221.0342 | 2605148.4662 | 1181218.8626 | 2605147.4866 | 1181212.2695 | 2605145.8197 | 1181205.8648 | 2605143.3811 | 1181199.7263 | 2605140.5371 | 1181194.5101 | 2605137.143 | 1181189.6047 | 2605135.4333 | 1181187.5364
33 | 2605097.7594 | 1181140.0468 | 2605099.7002 | 1181144.8503 | 2605101.9642 | 1181149.6991 | 2605104.6024 | 1181154.4704 | 2605107.905 | 1181159.3312 | 2605111.6431 | 1181163.9256 | 2605115.7404 | 1181168.1979 | 2605120.0745 | 1181172.3481 | 2605125.4414 | 1181177.3426
34 | 2605151.6106 | 1181281.5895 | 2605148.9646 | 1181225.4775 | 2605148.6298 | 1181221.0342
35 | 2605148.6298 | 1181221.0342 | 2605197.9906 | 1181199.4837
36 | 2605095.9894 | 1181135.0199 | 2605097.7187 | 1181139.9461 | 2605097.7594 | 1181140.0468
37 | 2605095.9894 | 1181135.0199 | 2605093.743 | 1181127.2696 | 2605091.9993 | 1181121.2873 | 2605091.235 | 1181119.1053
38 | 2604761.5387 | 1181372.7148 | 2604777.0323 | 1181344.3902 | 2604779.1728 | 1181340.6457
39 | 2604761.5387 | 1181372.7148 | 2604749.618 | 1181392.7713 | 2604737.9609 | 1181407.7365 | 2604728.4673 | 1181416.422
40 | 2604684.598 | 1181448.6683 | 2604686.7904 | 1181446.7724 | 2604695.4014 | 1181440.398 | 2604717.4428 | 1181426.508 | 2604728.4673 | 1181416.422
41 | 2604444.5753 | 1181664.0197 | 2604443.045 | 1181660.7102 | 2604439.4295 | 1181655.2048 | 2604431.556 | 1181645.8832 | 2604427.791 | 1181642.1175
42 | 2604454.471 | 1181719.7599 | 2604453.4678 | 1181713.367 | 2604453.1677 | 1181705.9742 | 2604453.9459 | 1181696.5254 | 2604453.7449 | 1181689.4328 | 2604452.3451 | 1181682.2725 | 2604447.4364 | 1181670.2072 | 2604444.5753 | 1181664.0197
43 | 2604454.471 | 1181719.7599 | 2604497.0856 | 1181697.5751
44 | 2604497.0856 | 1181697.5751 | 2604500.1896 | 1181695.9592 | 2604505.5925 | 1181690.2269 | 2604505.4543 | 1181685.1362
45 | 2604380.606 | 1181553.8659 | 2604375.4075 | 1181551.472 | 2604365.4419 | 1181541.5264 | 2604355.6604 | 1181530.2803 | 2604344.213 | 1181520.7006 | 2604326.306 | 1181510.1936 | 2604302.4823 | 1181497.6481 | 2604266.6571 | 1181481.2367 | 2604254.1775 | 1181475.76
46 | 2604380.606 | 1181553.8659 | 2604389.8121 | 1181558.108 | 2604397.3808 | 1181566.9624 | 2604411.9615 | 1181583.3592 | 2604426.9208 | 1181593.4974 | 2604435.1485 | 1181595.8041
47 | 2604254.1775 | 1181475.76 | 2604239.7138 | 1181607.3093
48 | 2604458.3173 | 1181597.7558 | 2604442.0677 | 1181597.744 | 2604435.1485 | 1181595.8041
49 | 2604503.331 | 1181654.9832 | 2604504.1434 | 1181656.8309 | 2604515.6927 | 1181672.5142 | 2604505.2357 | 1181677.0754 | 2604505.4543 | 1181685.1362
50 | 2604121.4379 | 1181656.1399 | 2604239.7138 | 1181607.3093
51 | 2604458.3173 | 1181597.7558 | 2604474.9499 | 1181596.1117 | 2604484.9251 | 1181592.6172 | 2604499.1569 | 1181584.8904 | 2604515.0494 | 1181572.1957 | 2604532.7953 | 1181562.4483 | 2604538.3022 | 1181560.7404 | 2604549.9118 | 1181557.1362
52 | 2604458.3173 | 1181597.7558 | 2604459.4925 | 1181609.2404 | 2604465.5344 | 1181626.2673
53 | 2604501.7717 | 1181601.1451 | 2604493.288 | 1181632.1436 | 2604503.331 | 1181654.9832
54 | 2604596.9122 | 1181762.882 | 2604603.0495 | 1181761.6697 | 2604609.4117 | 1181759.6846 | 2604615.904 | 1181757.2661 | 2604624.505 | 1181753.3929 | 2604634.6711 | 1181749.7209 | 2604639.4237 | 1181748.4362
55 | 2604651.6865 | 1181746.221 | 2604646.761 | 1181746.7731 | 2604642.6675 | 1181747.5593 | 2604639.4237 | 1181748.4362
56 | 2604651.6865 | 1181746.221 | 2604656.7915 | 1181722.729
57 | 2604659.1876 | 1181692.9439 | 2604659.1943 | 1181704.1274 | 2604658.3916 | 1181715.3659 | 2604656.7915 | 1181722.729
58 | 2604659.1876 | 1181692.9439 | 2604652.1089 | 1181683.178 | 2604648.5543 | 1181678.2727 | 2604647.3802 | 1181675.3684
59 | 2604465.5344 | 1181626.2673 | 2604466.3194 | 1181628.4796
60 | 2604549.9118 | 1181557.1362 | 2604545.2258 | 1181564.4136
61 | 2604549.9118 | 1181557.1362 | 2604562.354 | 1181553.2657 | 2604581.8696 | 1181547.1909
62 | 2604501.7717 | 1181601.1451 | 2604536.2116 | 1181568.654 | 2604538.3022 | 1181560.7404 | 2604549.9118 | 1181557.1362
63 | 2604501.7717 | 1181601.1451 | 2604508.1685 | 1181616.7651
64 | 2604518.552 | 1181629.5654 | 2604510.0418 | 1181621.3394 | 2604508.1685 | 1181616.7651
65 | 2604538.8462 | 1181599.2495 | 2604534.6307 | 1181589.5636 | 2604535.738 | 1181579.148 | 2604545.2258 | 1181564.4136
66 | 2604581.8696 | 1181547.1909 | 2604584.8838 | 1181546.2527
67 | 2604655.3492 | 1181492.5339 | 2604655.1111 | 1181493.4248
68 | 2604660.7081 | 1181472.4878 | 2604655.3492 | 1181492.5339
69 | 2604651.7558 | 1181505.9759 | 2604655.1111 | 1181493.4248
70 | 2604660.7081 | 1181472.4878 | 2604664.7979 | 1181466.7435 | 2604673.5862 | 1181458.1903 | 2604684.598 | 1181448.6683
71 | 2604660.7081 | 1181472.4878 | 2604662.8392 | 1181461.8506 | 2604664.7062 | 1181456.8717 | 2604690.1329 | 1181410.0118 | 2604691.9466 | 1181405.0439 | 2604692.5835 | 1181401.0202 | 2604692.0978 | 1181397.0622 | 2604690.261 | 1181392.4918 | 2604686.6989 | 1181386.9002
72 | 2604648.4639 | 1181516.8678 | 2604651.7558 | 1181505.9759
73 | 2604651.7558 | 1181505.9759 | 2604695.0312 | 1181504.4972 | 2604707.4314 | 1181505.7185 | 2604712.9275 | 1181508.3353 | 2604743.0789 | 1181523.0773 | 2604744.7718 | 1181523.9848
74 | 2604686.6989 | 1181386.9002 | 2604682.7788 | 1181380.7467 | 2604674.6918 | 1181370.891 | 2604669.8771 | 1181365.8958 | 2604663.2378 | 1181360.3101 | 2604658.8874 | 1181357.2385 | 2604653.2536 | 1181354.7218 | 2604647.8563 | 1181352.6166 | 2604638.8851 | 1181350.6199 | 2604638.0162 | 1181350.52
75 | 2604648.4639 | 1181516.8678 | 2604631.649 | 1181526.9824 | 2604612.4291 | 1181536.5505 | 2604590.072 | 1181544.6377 | 2604584.8838 | 1181546.2527
76 | 2604648.4639 | 1181516.8678 | 2604648.7495 | 1181523.5926
77 | 2604760.1309 | 1181532.2176 | 2604744.7718 | 1181523.9848
78 | 2604610.4924 | 1181345.7225 | 2604613.5274 | 1181346.9876 | 2604618.4443 | 1181348.2698 | 2604638.0162 | 1181350.52
79 | 2604648.7495 | 1181523.5926 | 2604649.3715 | 1181538.235 | 2604648.2849 | 1181546.1124
80 | 2604760.1309 | 1181532.2176 | 2604771.1448 | 1181509.7343
81 | 2604760.1309 | 1181532.2176 | 2604753.2257 | 1181544.6852 | 2604754.9755 | 1181553.102 | 2604755.6201 | 1181558.8388 | 2604754.6866 | 1181571.0332 | 2604754.9178 | 1181578.0703 | 2604755.9201 | 1181585.2525 | 2604757.5183 | 1181592.0795 | 2604759.8119 | 1181598.3512 | 2604763.2891 | 1181604.5126 | 2604766.4323 | 1181608.2392 | 2604770.4152 | 1181612.1888 | 2604775.1319 | 1181615.1384 | 2604781.3226 | 1181617.9225 | 2604788.4376 | 1181620.1515 | 2604795.6913 | 1181620.8798
82 | 2604610.4924 | 1181345.7225 | 2604604.5884 | 1181343.2616
83 | 2604781.3462 | 1181490.8575 | 2604778.2111 | 1181496.1911 | 2604775.3664 | 1181501.3804 | 2604772.6514 | 1181506.6587 | 2604771.1448 | 1181509.7343
84 | 2604795.6913 | 1181620.8798 | 2604937.482 | 1181566.4905
85 | 2604781.3462 | 1181490.8575 | 2604781.3462 | 1181490.8575 | 2604784.7255 | 1181485.6908 | 2604785.2584 | 1181484.9786
86 | 2604990.6541 | 1181553.6332 | 2604978.013 | 1181560.6399 | 2604970.8092 | 1181564.3137 | 2604951.9613 | 1181566.6995 | 2604937.7736 | 1181566.4879 | 2604937.482 | 1181566.4905
87 | 2604648.2849 | 1181546.1124 | 2604646.3999 | 1181559.7771 | 2604642.2442 | 1181573.846
88 | 2604469.7521 | 1181301.7238 | 2604526.2674 | 1181304.5337 | 2604554.1857 | 1181315.4712 | 2604560.7052 | 1181319.2518
89 | 2604578.1994 | 1181329.3964 | 2604560.7052 | 1181319.2518
90 | 2604469.7521 | 1181301.7238 | 2604365.8492 | 1181399.4763
91 | 2604469.7521 | 1181301.7238 | 2604496.5551 | 1181271.9506
92 | 2604578.1994 | 1181329.3964 | 2604577.5127 | 1181318.5125 | 2604576.9682 | 1181311.4863 | 2604575.7598 | 1181306.5357
93 | 2604578.1994 | 1181329.3964 | 2604582.8098 | 1181332.0679 | 2604603.0536 | 1181342.6219 | 2604604.5884 | 1181343.2616
94 | 2604365.8492 | 1181399.4763 | 2604331.7731 | 1181360.4542
95 | 2604496.5551 | 1181271.9506 | 2604537.4861 | 1181231.8715 | 2604550.028 | 1181218.0294 | 2604559.2847 | 1181206.2636 | 2604563.5129 | 1181199.3077 | 2604565.4332 | 1181194.6401 | 2604566.6663 | 1181189.7718 | 2604566.6691 | 1181189.7247
96 | 2604570.1035 | 1181290.4593 | 2604574.3112 | 1181300.6009 | 2604575.7598 | 1181306.5357
97 | 2604566.6691 | 1181189.7247 | 2604566.9525 | 1181184.9696 | 2604566.8711 | 1181180.1289
98 | 2604568.3088 | 1181157.8708 | 2604567.5063 | 1181159.3347 | 2604566.0368 | 1181163.7247 | 2604565.6593 | 1181168.0489 | 2604566.8136 | 1181176.7097 | 2604566.8711 | 1181180.1289
99 | 2604633.1904 | 1181608.4919 | 2604634.1384 | 1181617.1415 | 2604635.8204 | 1181624.3354 | 2604642.9986 | 1181657.276
100 | 2604633.1904 | 1181608.4919 | 2604633.1904 | 1181608.4919 | 2604633.6621 | 1181600.7772 | 2604635.2332 | 1181593.3746 | 2604640.4742 | 1181579.8384 | 2604642.2442 | 1181573.846
101 | 2604642.9986 | 1181657.276 | 2604646.4279 | 1181673.0129 | 2604647.3802 | 1181675.3684
102 | 2604521.77 | 1181632.6761 | 2604518.552 | 1181629.5654
103 | 2604629.7091 | 1181039.2641 | 2604625.2867 | 1181076.9139 | 2604622.8503 | 1181087.3063 | 2604619.6276 | 1181097.3757 | 2604616.1843 | 1181106.2776 | 2604612.85 | 1181112.4115 | 2604606.259 | 1181123.2677 | 2604598.7371 | 1181133.0447 | 2604591.4234 | 1181140.1762 | 2604586.9687 | 1181143.5968 | 2604576.0819 | 1181149.5806 | 2604572.1623 | 1181152.2679 | 2604569.6628 | 1181155.4009 | 2604568.3088 | 1181157.8708
104 | 2604629.7091 | 1181039.2641 | 2604630.4444 | 1181033.004
105 | 2604636.9742 | 1181022.4839 | 2604630.7287 | 1181030.5833 | 2604630.4444 | 1181033.004
106 | 2604636.9742 | 1181022.4839 | 2604641.492 | 1181016.6177 | 2604659.7335 | 1180980.4687 | 2604670.2317 | 1180953.9298
107 | 2604670.2317 | 1180953.9298 | 2604698.1446 | 1180904.3371 | 2604693.2499 | 1180893.7835 | 2604685.3338 | 1180887.5683
108 | 2604680.8625 | 1180884.0578 | 2604685.3338 | 1180887.5683
109 | 2604100.9201 | 1181629.4766 | 2604105.9504 | 1181632.2258 | 2604113.7253 | 1181641.3469 | 2604120.1233 | 1181654.1244 | 2604121.4379 | 1181656.1399
110 | 2604100.9201 | 1181629.4766 | 2604095.8864 | 1181620.3574 | 2604089.8175 | 1181614.4906
111 | 2604062.4417 | 1181675.9858 | 2604080.304 | 1181650.4513 | 2604089.0079 | 1181640.8744 | 2604094.5021 | 1181634.9529 | 2604100.9201 | 1181629.4766

## bus_geodata
| x | y | coords
0 | 2604762.651 | 1181011.964
1 | 2604768.2111 | 1180995.3381
2 | 2604758.5661 | 1181024.1786
3 | 2604798.2078 | 1180928.6165
4 | 2604751.184 | 1181089.9764
5 | 2604803.8838 | 1180916.7705
6 | 2604800.9702 | 1180936.5629
7 | 2604749.457 | 1181123.1525
8 | 2604812.265 | 1180905.1793
9 | 2604915.8454 | 1180949.5767
10 | 2604943.8668 | 1181050.7845
11 | 2604925.0286 | 1181076.9937
12 | 2605020.439 | 1181126.8306
13 | 2605032.5749 | 1181100.8897
14 | 2604755.6277 | 1181179.6379
15 | 2604834.4281 | 1181295.5106
16 | 2604844.5141 | 1181364.8874
17 | 2604779.7425 | 1181228.6665
18 | 2604765.1107 | 1181198.803
19 | 2604783.9066 | 1181242.1253
20 | 2604811.8795 | 1181379.9804
21 | 2604843.4722 | 1181370.2521
22 | 2604861.6548 | 1181346.3729
23 | 2604790.6228 | 1181270.3807
24 | 2604797.4249 | 1181380.7073
25 | 2604962.5175 | 1181301.1945
26 | 2604786.5032 | 1181322.7781
27 | 2604771.9765 | 1181375.3955
28 | 2604991.5224 | 1181273.6868
29 | 2605135.4333 | 1181187.5364
30 | 2605125.4414 | 1181177.3426
31 | 2605148.6298 | 1181221.0342
32 | 2605097.7594 | 1181140.0468
33 | 2605151.6106 | 1181281.5895
34 | 2605197.9906 | 1181199.4837
35 | 2605095.9894 | 1181135.0199
36 | 2605091.235 | 1181119.1053
37 | 2604779.1728 | 1181340.6457
38 | 2604761.5388 | 1181372.7148
39 | 2604728.4673 | 1181416.422
40 | 2604444.5753 | 1181664.0197
41 | 2604427.791 | 1181642.1175
42 | 2604454.471 | 1181719.7599
43 | 2604497.0856 | 1181697.5751
44 | 2604380.606 | 1181553.8659
45 | 2604254.1775 | 1181475.76
46 | 2604435.1485 | 1181595.8041
47 | 2604505.4543 | 1181685.1362
48 | 2604239.7138 | 1181607.3093
49 | 2604458.3173 | 1181597.7558
50 | 2604503.331 | 1181654.9832
51 | 2604596.9122 | 1181762.882
52 | 2604639.4237 | 1181748.4362
53 | 2604651.6865 | 1181746.221
54 | 2604656.7915 | 1181722.729
55 | 2604659.1876 | 1181692.9439
56 | 2604465.5344 | 1181626.2673
57 | 2604466.3194 | 1181628.4796
58 | 2604549.9118 | 1181557.1362
59 | 2604501.7717 | 1181601.1451
60 | 2604508.1685 | 1181616.7651
61 | 2604545.2257 | 1181564.4136
62 | 2604581.8696 | 1181547.1909
63 | 2604655.3492 | 1181492.5339
64 | 2604655.1111 | 1181493.4248
65 | 2604660.7081 | 1181472.4878
66 | 2604651.7558 | 1181505.9759
67 | 2604684.598 | 1181448.6683
68 | 2604686.6989 | 1181386.9002
69 | 2604648.4639 | 1181516.8678
70 | 2604744.7718 | 1181523.9848
71 | 2604638.0162 | 1181350.52
72 | 2604584.8838 | 1181546.2527
73 | 2604648.7495 | 1181523.5926
74 | 2604760.1309 | 1181532.2176
75 | 2604610.4924 | 1181345.7225
76 | 2604771.1448 | 1181509.7343
77 | 2604795.6913 | 1181620.8798
78 | 2604781.3462 | 1181490.8575
79 | 2604937.482 | 1181566.4905
80 | 2604648.2849 | 1181546.1124
81 | 2604785.2584 | 1181484.9786
82 | 2604560.7052 | 1181319.2518
83 | 2604469.7521 | 1181301.7238
84 | 2604578.1994 | 1181329.3964
85 | 2604365.8492 | 1181399.4763
86 | 2604496.5551 | 1181271.9506
87 | 2604575.7598 | 1181306.5357
88 | 2604604.5884 | 1181343.2616
89 | 2604331.7731 | 1181360.4542
90 | 2604566.6691 | 1181189.7247
91 | 2604570.1035 | 1181290.4593
92 | 2604566.8711 | 1181180.1289
93 | 2604633.1904 | 1181608.4919
94 | 2604642.9986 | 1181657.276
95 | 2604642.2442 | 1181573.846
96 | 2604647.3802 | 1181675.3684
97 | 2604538.8462 | 1181599.2495
98 | 2604518.552 | 1181629.5654
99 | 2604521.77 | 1181632.6761
100 | 2604568.3088 | 1181157.8708
101 | 2604629.7091 | 1181039.2641
102 | 2604630.4444 | 1181033.004
103 | 2604636.9742 | 1181022.4839
104 | 2604670.2317 | 1180953.9298
105 | 2604685.3338 | 1180887.5683
106 | 2604813.0726 | 1180903.9287
107 | 2604680.8625 | 1180884.0578
108 | 2604121.4379 | 1181656.1399
109 | 2604100.9201 | 1181629.4766
110 | 2604089.8175 | 1181614.4906
111 | 2604062.4417 | 1181675.9858
112 | 2604990.6541 | 1181553.6332
113 | 2604785.2584 | 1181484.9786

## line_std_types
| c_nf_per_km | r_ohm_per_km | x_ohm_per_km | max_i_ka | type | q_mm2 | alpha | voltage_rating
NAYY 4x50 SE | 210 | 0.642 | 0.083 | 0.142 | cs | 50 | 0.00403 | LV
NAYY 4x120 SE | 264 | 0.225 | 0.08 | 0.242 | cs | 120 | 0.00403 | LV
NAYY 4x150 SE | 261 | 0.208 | 0.08 | 0.27 | cs | 150 | 0.00403 | LV
NA2XS2Y 1x95 RM/25 12/20 kV | 216 | 0.313 | 0.132 | 0.252 | cs | 95 | 0.00403 | MV
NA2XS2Y 1x185 RM/25 12/20 kV | 273 | 0.161 | 0.117 | 0.362 | cs | 185 | 0.00403 | MV
NA2XS2Y 1x240 RM/25 12/20 kV | 304 | 0.122 | 0.112 | 0.421 | cs | 240 | 0.00403 | MV
NA2XS2Y 1x95 RM/25 6/10 kV | 315 | 0.313 | 0.123 | 0.249 | cs | 95 | 0.00403 | MV
NA2XS2Y 1x185 RM/25 6/10 kV | 406 | 0.161 | 0.11 | 0.358 | cs | 185 | 0.00403 | MV
NA2XS2Y 1x240 RM/25 6/10 kV | 456 | 0.122 | 0.105 | 0.416 | cs | 240 | 0.00403 | MV
NA2XS2Y 1x150 RM/25 12/20 kV | 250 | 0.206 | 0.116 | 0.319 | cs | 150 | 0.00403 | MV
NA2XS2Y 1x120 RM/25 12/20 kV | 230 | 0.253 | 0.119 | 0.283 | cs | 120 | 0.00403 | MV
NA2XS2Y 1x70 RM/25 12/20 kV | 190 | 0.443 | 0.132 | 0.22 | cs | 70 | 0.00403 | MV
NA2XS2Y 1x150 RM/25 6/10 kV | 360 | 0.206 | 0.11 | 0.315 | cs | 150 | 0.00403 | MV
NA2XS2Y 1x120 RM/25 6/10 kV | 340 | 0.253 | 0.113 | 0.28 | cs | 120 | 0.00403 | MV
NA2XS2Y 1x70 RM/25 6/10 kV | 280 | 0.443 | 0.123 | 0.217 | cs | 70 | 0.00403 | MV
N2XS(FL)2Y 1x120 RM/35 64/110 kV | 112 | 0.153 | 0.166 | 0.366 | cs | 120 | 0.00393 | HV
N2XS(FL)2Y 1x185 RM/35 64/110 kV | 125 | 0.099 | 0.156 | 0.457 | cs | 185 | 0.00393 | HV
N2XS(FL)2Y 1x240 RM/35 64/110 kV | 135 | 0.075 | 0.149 | 0.526 | cs | 240 | 0.00393 | HV
N2XS(FL)2Y 1x300 RM/35 64/110 kV | 144 | 0.06 | 0.144 | 0.588 | cs | 300 | 0.00393 | HV
15-AL1/3-ST1A 0.4 | 11 | 1.8769 | 0.35 | 0.105 | ol | 16 | 0.00403 | LV
24-AL1/4-ST1A 0.4 | 11.25 | 1.2012 | 0.335 | 0.14 | ol | 24 | 0.00403 | LV
48-AL1/8-ST1A 0.4 | 12.2 | 0.5939 | 0.3 | 0.21 | ol | 48 | 0.00403 | LV
94-AL1/15-ST1A 0.4 | 13.2 | 0.306 | 0.29 | 0.35 | ol | 94 | 0.00403 | LV
34-AL1/6-ST1A 10.0 | 9.7 | 0.8342 | 0.36 | 0.17 | ol | 34 | 0.00403 | MV
48-AL1/8-ST1A 10.0 | 10.1 | 0.5939 | 0.35 | 0.21 | ol | 48 | 0.00403 | MV
70-AL1/11-ST1A 10.0 | 10.4 | 0.4132 | 0.339 | 0.29 | ol | 70 | 0.00403 | MV
94-AL1/15-ST1A 10.0 | 10.75 | 0.306 | 0.33 | 0.35 | ol | 94 | 0.00403 | MV
122-AL1/20-ST1A 10.0 | 11.1 | 0.2376 | 0.323 | 0.41 | ol | 122 | 0.00403 | MV
149-AL1/24-ST1A 10.0 | 11.25 | 0.194 | 0.315 | 0.47 | ol | 149 | 0.00403 | MV
34-AL1/6-ST1A 20.0 | 9.15 | 0.8342 | 0.382 | 0.17 | ol | 34 | 0.00403 | MV
48-AL1/8-ST1A 20.0 | 9.5 | 0.5939 | 0.372 | 0.21 | ol | 48 | 0.00403 | MV
70-AL1/11-ST1A 20.0 | 9.7 | 0.4132 | 0.36 | 0.29 | ol | 70 | 0.00403 | MV
94-AL1/15-ST1A 20.0 | 10 | 0.306 | 0.35 | 0.35 | ol | 94 | 0.00403 | MV
122-AL1/20-ST1A 20.0 | 10.3 | 0.2376 | 0.344 | 0.41 | ol | 122 | 0.00403 | MV
149-AL1/24-ST1A 20.0 | 10.5 | 0.194 | 0.337 | 0.47 | ol | 149 | 0.00403 | MV
184-AL1/30-ST1A 20.0 | 10.75 | 0.1571 | 0.33 | 0.535 | ol | 184 | 0.00403 | MV
243-AL1/39-ST1A 20.0 | 11 | 0.1188 | 0.32 | 0.645 | ol | 243 | 0.00403 | MV
48-AL1/8-ST1A 110.0 | 8 | 0.5939 | 0.46 | 0.21 | ol | 48 | 0.00403 | HV
70-AL1/11-ST1A 110.0 | 8.4 | 0.4132 | 0.45 | 0.29 | ol | 70 | 0.00403 | HV
94-AL1/15-ST1A 110.0 | 8.65 | 0.306 | 0.44 | 0.35 | ol | 94 | 0.00403 | HV
122-AL1/20-ST1A 110.0 | 8.5 | 0.2376 | 0.43 | 0.41 | ol | 122 | 0.00403 | HV
149-AL1/24-ST1A 110.0 | 8.75 | 0.194 | 0.41 | 0.47 | ol | 149 | 0.00403 | HV
184-AL1/30-ST1A 110.0 | 8.8 | 0.1571 | 0.4 | 0.535 | ol | 184 | 0.00403 | HV
243-AL1/39-ST1A 110.0 | 9 | 0.1188 | 0.39 | 0.645 | ol | 243 | 0.00403 | HV
305-AL1/39-ST1A 110.0 | 9.2 | 0.0949 | 0.38 | 0.74 | ol | 305 | 0.00403 | HV
490-AL1/64-ST1A 110.0 | 9.75 | 0.059 | 0.37 | 0.96 | ol | 490 | 0.00403 | HV
679-AL1/86-ST1A 110.0 | 9.95 | 0.042 | 0.36 | 1.15 | ol | 679 | 0.00403 | HV
490-AL1/64-ST1A 220.0 | 10 | 0.059 | 0.285 | 0.96 | ol | 490 | 0.00403 | HV
679-AL1/86-ST1A 220.0 | 11.7 | 0.042 | 0.275 | 1.15 | ol | 679 | 0.00403 | HV
490-AL1/64-ST1A 380.0 | 11 | 0.059 | 0.253 | 0.96 | ol | 490 | 0.00403 | HV
679-AL1/86-ST1A 380.0 | 14.6 | 0.042 | 0.25 | 1.15 | ol | 679 | 0.00403 | HV

## trafo_std_types
| i0_percent | pfe_kw | vkr_percent | sn_mva | vn_lv_kv | vn_hv_kv | vk_percent | shift_degree | vector_group | tap_side | tap_neutral | tap_min | tap_max | tap_step_degree | tap_step_percent | tap_phase_shifter
160 MVA 380/110 kV | 0.06 | 60 | 0.25 | 160 | 110 | 380 | 12.2 | 0 | Yy0 | hv | 0 | -9 | 9 | 0 | 1.5 | FALSE
100 MVA 220/110 kV | 0.06 | 55 | 0.26 | 100 | 110 | 220 | 12 | 0 | Yy0 | hv | 0 | -9 | 9 | 0 | 1.5 | FALSE
63 MVA 110/20 kV | 0.04 | 22 | 0.32 | 63 | 20 | 110 | 18 | 150 | YNd5 | hv | 0 | -9 | 9 | 0 | 1.5 | FALSE
40 MVA 110/20 kV | 0.05 | 18 | 0.34 | 40 | 20 | 110 | 16.2 | 150 | YNd5 | hv | 0 | -9 | 9 | 0 | 1.5 | FALSE
25 MVA 110/20 kV | 0.07 | 14 | 0.41 | 25 | 20 | 110 | 12 | 150 | YNd5 | hv | 0 | -9 | 9 | 0 | 1.5 | FALSE
63 MVA 110/10 kV | 0.04 | 22 | 0.32 | 63 | 10 | 110 | 18 | 150 | YNd5 | hv | 0 | -9 | 9 | 0 | 1.5 | FALSE
40 MVA 110/10 kV | 0.05 | 18 | 0.34 | 40 | 10 | 110 | 16.2 | 150 | YNd5 | hv | 0 | -9 | 9 | 0 | 1.5 | FALSE
25 MVA 110/10 kV | 0.07 | 14 | 0.41 | 25 | 10 | 110 | 12 | 150 | YNd5 | hv | 0 | -9 | 9 | 0 | 1.5 | FALSE
0.25 MVA 20/0.4 kV | 0.32 | 0.8 | 1.44 | 0.25 | 0.4 | 20 | 6 | 150 | Yzn5 | hv | 0 | -2 | 2 | 0 | 2.5 | FALSE
0.4 MVA 20/0.4 kV | 0.3375 | 1.35 | 1.425 | 0.4 | 0.4 | 20 | 6 | 150 | Dyn5 | hv | 0 | -2 | 2 | 0 | 2.5 | FALSE
0.63 MVA 20/0.4 kV | 0.2619 | 1.65 | 1.206 | 0.63 | 0.4 | 20 | 6 | 150 | Dyn5 | hv | 0 | -2 | 2 | 0 | 2.5 | FALSE
0.25 MVA 10/0.4 kV | 0.24 | 0.6 | 1.2 | 0.25 | 0.4 | 10 | 4 | 150 | Dyn5 | hv | 0 | -2 | 2 | 0 | 2.5 | FALSE
0.4 MVA 10/0.4 kV | 0.2375 | 0.95 | 1.325 | 0.4 | 0.4 | 10 | 4 | 150 | Dyn5 | hv | 0 | -2 | 2 | 0 | 2.5 | FALSE
0.63 MVA 10/0.4 kV | 0.1873 | 1.18 | 1.0794 | 0.63 | 0.4 | 10 | 4 | 150 | Dyn5 | hv | 0 | -2 | 2 | 0 | 2.5 | FALSE

## trafo3w_std_types
| sn_hv_mva | sn_mv_mva | sn_lv_mva | vn_hv_kv | vn_mv_kv | vn_lv_kv | vk_hv_percent | vk_mv_percent | vk_lv_percent | vkr_hv_percent | vkr_mv_percent | vkr_lv_percent | pfe_kw | i0_percent | shift_mv_degree | shift_lv_degree | vector_group | tap_side | tap_neutral | tap_min | tap_max | tap_step_percent
63/25/38 MVA 110/20/10 kV | 63 | 25 | 38 | 110 | 20 | 10 | 10.4 | 10.4 | 10.4 | 0.28 | 0.32 | 0.35 | 35 | 0.89 | 0 | 0 | YN0yn0yn0 | hv | 0 | -10 | 10 | 1.2
63/25/38 MVA 110/10/10 kV | 63 | 25 | 38 | 110 | 10 | 10 | 10.4 | 10.4 | 10.4 | 0.28 | 0.32 | 0.35 | 35 | 0.89 | 0 | 0 | YN0yn0yn0 | hv | 0 | -10 | 10 | 1.2

## fuse_std_types
| fuse_type | i_rated_a | t_avg | t_min | t_total | x_avg | x_min | x_total
HV 100A | HV 100A | 100 | 0 | [10.0, 3.64, 0.854, 0.281, 0.1, 0.0531, 0.022, 0.01] | [10.0, 4.267, 1.21, 0.403, 0.1, 0.058, 0.022, 0.01] | 0 | [300.0, 350.0, 450.0, 550.0, 700.0, 850.0, 1200.0, 1752.0] | [600.0, 700.0, 900.0, 1150.0, 1665.0, 2000.0, 3000.0, 4313.0]
HV 10A | HV 10A | 10 | 0 | [10.0, 1675.0, 0.344, 0.156, 0.1, 0.0417, 0.0171, 0.01] | [10.0, 1.3, 0.3, 0.155, 0.1, 0.0555, 0.023, 0.01] | 0 | [30.0, 32.0, 35.0, 37.0, 39.0, 50.0, 70.0, 88.0] | [60.0, 70.0, 80.0, 87.0, 94.0, 110.0, 150.0, 216.0]
HV 125A | HV 125A | 125 | 0 | [10.0, 1.82, 0.344, 0.1, 0.0467, 0.0269, 0.01] | [10.0, 2.478, 0.426, 0.1, 0.0427, 0.0211, 0.01] | 0 | [375.0, 500.0, 700.0, 925.0, 1200.0, 1500.0, 2341.0] | [750.0, 1000.0, 1500.0, 2200.0, 3000.0, 4000.0, 5765.0]
HV 160A | HV 160A | 160 | 0 | [10.0, 4.15, 1.03, 0.198, 0.1, 0.051, 0.0172, 0.01] | [10.0, 2.3, 0.734, 0.274, 0.1, 0.046, 0.0177, 0.01] | 0 | [480.0, 550.0, 700.0, 1000.0, 1260.0, 1600.0, 2500.0, 3227.0] | [960.0, 1300.0, 1700.0, 2200.0, 2996.0, 4000.0, 6000.0, 7946.0]
HV 16A | HV 16A | 16 | 0 | [10.0, 0.352, 0.164, 0.1, 0.0649, 0.0342, 0.01] | [10.0, 2.34, 0.722, 0.181, 0.1, 0.055, 0.0296, 0.01] | 0 | [48.0, 60.0, 65.0, 71.0, 80.0, 100.0, 162.0] | [96.0, 110.0, 125.0, 150.0, 168.0, 200.0, 250.0, 398.0]
HV 200A | HV 200A | 200 | 0 | [10.0, 4.267, 1.21, 0.403, 0.1, 0.058, 0.022, 0.01] | [10.0, 3.73, 1.654, 0.328, 0.1, 0.0531, 0.019, 0.01] | 0 | [600.0, 700.0, 900.0, 1150.0, 1665.0, 2000.0, 3000.0, 4313.0] | [1200.0, 1500.0, 1800.0, 2700.0, 3960.0, 5000.0, 7500.0, 10620.0]
HV 20A | HV 20A | 20 | 0 | [10.0, 1.3, 0.3, 0.155, 0.1, 0.0555, 0.023, 0.01] | [10.0, 1.3, 0.161, 0.1, 0.0611, 0.0399, 0.0141, 0.01] | 0 | [60.0, 70.0, 80.0, 87.0, 94.0, 110.0, 150.0, 216.0] | [120.0, 150.0, 200.0, 223.0, 260.0, 300.0, 450.0, 532.0]
HV 25A | HV 25A | 25 | 0 | [10.0, 2.512, 0.833, 0.299, 0.1, 0.0372, 0.0223, 0.01] | [10.0, 3.125, 0.597, 0.198, 0.1, 0.0378, 0.022, 0.01] | 0 | [75.0, 82.0, 90.0, 100.0, 124.0, 170.0, 200.0, 289.0] | [150.0, 170.0, 210.0, 250.0, 294.0, 400.0, 500.0, 711.0]
HV 31.5A | HV 31.5A | 31.5 | 0 | [10.0, 2.34, 0.722, 0.181, 0.1, 0.055, 0.0296, 0.01] | [10.0, 2.84, 0.368, 0.164, 0.1, 0.0621, 0.0378, 0.0195, 0.01] | 0 | [95.0, 110.0, 125.0, 150.0, 165.0, 200.0, 250.0, 390.0] | [189.0, 220.0, 300.0, 350.0, 393.0, 450.0, 530.0, 700.0, 960.0]
HV 40A | HV 40A | 40 | 0 | [10.0, 1.3, 0.161, 0.1, 0.0611, 0.0399, 0.0141, 0.01] | [10.0, 2.05, 0.369, 0.198, 0.1, 0.051, 0.0298, 0.01] | 0 | [120.0, 150.0, 200.0, 223.0, 260.0, 300.0, 450.0, 532.0] | [240.0, 300.0, 400.0, 450.0, 530.0, 650.0, 800.0, 1311.0]
HV 50A | HV 50A | 50 | 0 | [10.0, 3.215, 0.597, 0.198, 0.1, 0.0378, 0.022, 0.01] | [10.0, 3.64, 0.854, 0.281, 0.1, 0.0531, 0.022, 0.01] | 0 | [150.0, 170.0, 210.0, 250.0, 294.0, 400.0, 500.0, 711.0] | [300.0, 350.0, 450.0, 550.0, 700.0, 850.0, 1200.0, 1752.0]
HV 6.3A | HV 6.3A | 6.3 | 0 | [10.0, 1.39, 0.344, 0.168, 0.1, 0.056, 0.0263, 0.01] | [10.0, 1.711, 0.516, 0.198, 0.1, 0.0634, 0.0303, 0.01] | 0 | [19.0, 19.5, 20.4, 20.8, 22.0, 25.0, 32.0, 48.0] | [38.0, 40.0, 43.0, 48.0, 53.0, 60.0, 75.0, 118.0]
HV 63A | HV 63A | 63 | 0 | [10.0, 2.84, 0.368, 0.164, 0.1, 0.0621, 0.0378, 0.0195, 0.01] | [10.0, 1.82, 0.344, 0.1, 0.0467, 0.0269, 0.01] | 0 | [189.0, 220.0, 300.0, 350.0, 393.0, 450.0, 530.0, 700.0, 961.0] | [378.0, 500.0, 700.0, 934.0, 1200.0, 1500.0, 2366.0]
HV 80A | HV 80A | 80 | 0 | [10.0, 2.05, 0.369, 0.198, 0.1, 0.051, 0.0298, 0.01] | [10.0, 4.15, 1.03, 0.198, 0.1, 0.051, 0.0172, 0.01] | 0 | [240.0, 300.0, 400.0, 450.0, 530.0, 650.0, 800.0, 1311.0] | [480.0, 550.0, 700.0, 1000.0, 1260.0, 1600.0, 2500.0, 3227.0]
Siemens NH-1-100 | Siemens NH-1-100 | 100 | [5400.0, 2000.0, 400.0, 20.0, 1.0, 0.2, 0.012, 0.004] | 0 | 0 | [150.0, 190.0, 250.0, 430.0, 900.0, 1250.0, 2700.0, 3600.0] | 0 | 0
Siemens NH-1-125 | Siemens NH-1-125 | 125 | [4800.0, 120.0, 7.0, 0.1, 0.004] | 0 | 0 | [180.0, 400.0, 740.0, 2000.0, 4250.0] | 0 | 0
Siemens NH-1-16 | Siemens NH-1-16 | 16 | [4000.0, 400.0, 2.0, 0.1, 0.04, 0.01] | 0 | 0 | [26.0, 35.0, 75.0, 150.0, 200.0, 300.0] | 0 | 0
Siemens NH-1-160 | Siemens NH-1-160 | 160 | [4800.0, 120.0, 7.0, 0.1, 0.004] | 0 | 0 | [210.0, 500.0, 900.0, 2300.0, 5000.0] | 0 | 0
Siemens NH-1-25 | Siemens NH-1-25 | 25 | [4000.0, 1000.0, 10.0, 0.2, 0.02, 0.01] | 0 | 0 | [40.0, 50.0, 100.0, 210.0, 400.0, 500.0] | 0 | 0
Siemens NH-1-50 | Siemens NH-1-50 | 50 | [4000.0, 40.0, 4.0, 1.0, 0.02, 0.01] | 0 | 0 | [86.0, 200.0, 300.0, 400.0, 1000.0, 1280.0] | 0 | 0
Siemens NH-1-63 | Siemens NH-1-63 | 63 | [4000.0, 100.0, 10.0, 2.0, 0.04, 0.01] | 0 | 0 | [100.0, 200.0, 300.0, 400.0, 1000.0, 1500.0] | 0 | 0
Siemens NH-1-80 | Siemens NH-1-80 | 80 | [4800.0, 120.0, 7.0, 0.1, 0.01] | 0 | 0 | [150.58, 250.0, 450.0, 1150.0, 2470.0] | 0 | 0
Siemens NH-2-1000 | Siemens NH-2-1000 | 1000 | [4800.0, 120.0, 7.0, 0.1, 0.004] | 0 | 0 | [1900.0, 3500.0, 8400.0, 24000.0, 52000.0] | 0 | 0
Siemens NH-2-200 | Siemens NH-2-200 | 200 | [4800.0, 120.0, 7.0, 0.1, 0.004] | 0 | 0 | [280.0, 650.0, 1200.0, 3000.0, 7000.0] | 0 | 0
Siemens NH-2-224 | Siemens NH-2-224 | 224 | [4800.0, 120.0, 7.0, 0.2, 0.04, 0.004] | 0 | 0 | [400.0, 750.0, 1453.0, 3025.0, 4315.0, 7600.0] | 0 | 0
Siemens NH-2-250 | Siemens NH-2-250 | 250 | [4800.0, 120.0, 7.0, 0.1, 0.004] | 0 | 0 | [450.0, 800.0, 1650.0, 4000.0, 8500.0] | 0 | 0
Siemens NH-2-315 | Siemens NH-2-315 | 315 | [4800.0, 120.0, 7.0, 0.1, 0.004] | 0 | 0 | [550.0, 920.0, 1900.0, 5000.0, 11000.0] | 0 | 0
Siemens NH-2-355 | Siemens NH-2-355 | 355 | [4800.0, 120.0, 6.0, 0.1, 0.004] | 0 | 0 | [650.0, 1116.27, 2350.0, 5840.0, 12790.0] | 0 | 0
Siemens NH-2-400 | Siemens NH-2-400 | 400 | [4800.0, 120.0, 7.0, 0.1, 0.004] | 0 | 0 | [720.0, 1350.0, 2800.0, 6500.0, 15000.0] | 0 | 0
Siemens NH-2-425 | Siemens NH-2-425 | 425 | [4800.0, 120.0, 7.0, 0.1, 0.004] | 0 | 0 | [850.0, 1500.0, 3050.0, 7500.0, 16500.0] | 0 | 0
Siemens NH-2-630 | Siemens NH-2-630 | 630 | [4800.0, 120.0, 7.0, 0.1, 0.004] | 0 | 0 | [1200.0, 2000.0, 4800.0, 12000.0, 26000.0] | 0 | 0

## dtypes
| element | column | dtype
0 | bus | name | object
1 | bus | vn_kv | float64
2 | bus | type | object
3 | bus | zone | object
4 | bus | in_service | bool
5 | load | name | object
6 | load | bus | uint32
7 | load | p_mw | float64
8 | load | q_mvar | float64
9 | load | const_z_percent | float64
10 | load | const_i_percent | float64
11 | load | sn_mva | float64
12 | load | scaling | float64
13 | load | in_service | bool
14 | load | type | object
15 | ext_grid | name | object
16 | ext_grid | bus | uint32
17 | ext_grid | vm_pu | float64
18 | ext_grid | va_degree | float64
19 | ext_grid | slack_weight | float64
20 | ext_grid | in_service | bool
21 | line | name | object
22 | line | std_type | object
23 | line | from_bus | uint32
24 | line | to_bus | uint32
25 | line | length_km | float64
26 | line | r_ohm_per_km | float64
27 | line | x_ohm_per_km | float64
28 | line | c_nf_per_km | float64
29 | line | g_us_per_km | float64
30 | line | max_i_ka | float64
31 | line | df | float64
32 | line | parallel | uint32
33 | line | type | object
34 | line | in_service | bool
35 | trafo | name | object
36 | trafo | std_type | object
37 | trafo | hv_bus | uint32
38 | trafo | lv_bus | uint32
39 | trafo | sn_mva | float64
40 | trafo | vn_hv_kv | float64
41 | trafo | vn_lv_kv | float64
42 | trafo | vk_percent | float64
43 | trafo | vkr_percent | float64
44 | trafo | pfe_kw | float64
45 | trafo | i0_percent | float64
46 | trafo | shift_degree | float64
47 | trafo | tap_side | object
48 | trafo | tap_neutral | int32
49 | trafo | tap_min | int32
50 | trafo | tap_max | int32
51 | trafo | tap_step_percent | float64
52 | trafo | tap_step_degree | float64
53 | trafo | tap_pos | int32
54 | trafo | tap_phase_shifter | bool
55 | trafo | parallel | uint32
56 | trafo | df | float64
57 | trafo | in_service | bool
58 | line_geodata | coords | object
59 | bus_geodata | x | float64
60 | bus_geodata | y | float64
61 | bus_geodata | coords | object

## parameters
| version | format_version | converged | OPF_converged | name | f_hz | sn_mva
0 | 2.14.6 | 2.14.0 | FALSE | FALSE |  | 50 | 1