## bus
| name | vn_kv | type | zone | in_service
0 | bus_LV_88-1_0_6_node_0 | 0.4 | n |  | TRUE
1 | bus_LV_88-1_0_6_node_6 | 0.4 | n |  | TRUE
2 | bus_LV_88-1_0_6_node_9 | 0.4 | n |  | TRUE
3 | bus_LV_88-1_0_6_node_4 | 0.4 | n |  | TRUE
4 | bus_LV_88-1_0_6_node_3 | 0.4 | n |  | TRUE
5 | bus_LV_88-1_0_6_node_2 | 0.4 | n |  | TRUE
6 | bus_LV_88-1_0_6_node_12 | 0.4 | n |  | TRUE
7 | bus_LV_88-1_0_6_node_13 | 0.4 | n |  | TRUE
8 | bus_LV_88-1_0_6_node_11 | 0.4 | n |  | TRUE
9 | bus_LV_88-1_0_6_node_5 | 0.4 | n |  | TRUE
10 | bus_LV_88-1_0_6_node_7 | 0.4 | n |  | TRUE
11 | bus_LV_88-1_0_6_node_8 | 0.4 | n |  | TRUE
12 | bus_LV_88-1_0_6_node_19 | 0.4 | n |  | TRUE
13 | bus_LV_88-1_0_6_node_10 | 0.4 | n |  | TRUE
14 | bus_LV_88-1_0_6_node_20 | 0.4 | n |  | TRUE
15 | bus_LV_88-1_0_6_node_23 | 0.4 | n |  | TRUE
16 | bus_LV_88-1_0_6_node_24 | 0.4 | n |  | TRUE
17 | bus_LV_88-1_0_6_node_25 | 0.4 | n |  | TRUE
18 | bus_LV_88-1_0_6_node_21 | 0.4 | n |  | TRUE
19 | bus_LV_88-1_0_6_node_14 | 0.4 | n |  | TRUE
20 | bus_LV_88-1_0_6_node_15 | 0.4 | n |  | TRUE
21 | bus_LV_88-1_0_6_node_16 | 0.4 | n |  | TRUE
22 | bus_LV_88-1_0_6_node_17 | 0.4 | n |  | TRUE
23 | bus_LV_88-1_0_6_node_18 | 0.4 | n |  | TRUE
24 | bus_LV_88-1_0_6_node_32 | 0.4 | n |  | TRUE
25 | bus_LV_88-1_0_6_node_41 | 0.4 | n |  | TRUE
26 | bus_LV_88-1_0_6_node_33 | 0.4 | n |  | TRUE
27 | bus_LV_88-1_0_6_node_42 | 0.4 | n |  | TRUE
28 | bus_LV_88-1_0_6_node_60 | 0.4 | n |  | TRUE
29 | bus_LV_88-1_0_6_node_31 | 0.4 | n |  | TRUE
30 | bus_LV_88-1_0_6_node_22 | 0.4 | n |  | TRUE
31 | bus_LV_88-1_0_6_node_28 | 0.4 | n |  | TRUE
32 | bus_LV_88-1_0_6_node_27 | 0.4 | n |  | TRUE
33 | bus_LV_88-1_0_6_node_26 | 0.4 | n |  | TRUE
34 | bus_LV_88-1_0_6_node_29 | 0.4 | n |  | TRUE
35 | bus_LV_88-1_0_6_node_35 | 0.4 | n |  | TRUE
36 | bus_LV_88-1_0_6_node_37 | 0.4 | n |  | TRUE
37 | bus_LV_88-1_0_6_node_34 | 0.4 | n |  | TRUE
38 | bus_LV_88-1_0_6_node_38 | 0.4 | n |  | TRUE
39 | bus_LV_88-1_0_6_node_36 | 0.4 | n |  | TRUE
40 | bus_LV_88-1_0_6_node_39 | 0.4 | n |  | TRUE
41 | bus_LV_88-1_0_6_node_45 | 0.4 | n |  | TRUE
42 | bus_LV_88-1_0_6_node_66 | 0.4 | n |  | TRUE
43 | bus_LV_88-1_0_6_node_44 | 0.4 | n |  | TRUE
44 | bus_LV_88-1_0_6_node_68 | 0.4 | n |  | TRUE
45 | bus_LV_88-1_0_6_node_65 | 0.4 | n |  | TRUE
46 | bus_LV_88-1_0_6_node_59 | 0.4 | n |  | TRUE
47 | bus_LV_88-1_0_6_node_61 | 0.4 | n |  | TRUE
48 | bus_LV_88-1_0_6_node_43 | 0.4 | n |  | TRUE
49 | bus_LV_88-1_0_6_node_46 | 0.4 | n |  | TRUE
50 | bus_LV_88-1_0_6_node_47 | 0.4 | n |  | TRUE
51 | bus_LV_88-1_0_6_node_69 | 0.4 | n |  | TRUE
52 | bus_LV_88-1_0_6_node_71 | 0.4 | n |  | TRUE
53 | bus_LV_88-1_0_6_node_48 | 0.4 | n |  | TRUE
54 | bus_LV_88-1_0_6_node_49 | 0.4 | n |  | TRUE
55 | bus_LV_88-1_0_6_node_50 | 0.4 | n |  | TRUE
56 | bus_LV_88-1_0_6_node_51 | 0.4 | n |  | TRUE
57 | bus_LV_88-1_0_6_node_52 | 0.4 | n |  | TRUE
58 | bus_LV_88-1_0_6_node_53 | 0.4 | n |  | TRUE
59 | bus_LV_88-1_0_6_node_54 | 0.4 | n |  | TRUE
60 | bus_LV_88-1_0_6_node_55 | 0.4 | n |  | TRUE
61 | bus_LV_88-1_0_6_node_56 | 0.4 | n |  | TRUE
62 | bus_LV_88-1_0_6_node_57 | 0.4 | n |  | TRUE
63 | bus_LV_88-1_0_6_node_58 | 0.4 | n |  | TRUE
64 | bus_LV_88-1_0_6_node_81 | 0.4 | n |  | TRUE
65 | bus_LV_88-1_0_6_node_80 | 0.4 | n |  | TRUE
66 | bus_LV_88-1_0_6_node_62 | 0.4 | n |  | TRUE
67 | bus_LV_88-1_0_6_node_63 | 0.4 | n |  | TRUE
68 | bus_LV_88-1_0_6_node_77 | 0.4 | n |  | TRUE
69 | bus_LV_88-1_0_6_node_64 | 0.4 | n |  | TRUE
70 | bus_LV_88-1_0_6_node_78 | 0.4 | n |  | TRUE
71 | bus_LV_88-1_0_6_node_75 | 0.4 | n |  | TRUE
72 | bus_LV_88-1_0_6_node_79 | 0.4 | n |  | TRUE
73 | bus_LV_88-1_0_6_node_67 | 0.4 | n |  | TRUE
74 | bus_LV_88-1_0_6_node_70 | 0.4 | n |  | TRUE
75 | bus_LV_88-1_0_6_node_123 | 0.4 | n |  | TRUE
76 | bus_LV_88-1_0_6_node_122 | 0.4 | n |  | TRUE
77 | bus_LV_88-1_0_6_node_72 | 0.4 | n |  | TRUE
78 | bus_LV_88-1_0_6_node_73 | 0.4 | n |  | TRUE
79 | bus_LV_88-1_0_6_node_74 | 0.4 | n |  | TRUE
80 | bus_LV_88-1_0_6_node_76 | 0.4 | n |  | TRUE
81 | bus_LV_88-1_0_6_node_114 | 0.4 | n |  | TRUE
82 | bus_LV_88-1_0_6_node_115 | 0.4 | n |  | TRUE
83 | bus_LV_88-1_0_6_node_82 | 0.4 | n |  | TRUE
84 | bus_LV_88-1_0_6_node_83 | 0.4 | n |  | TRUE
85 | bus_LV_88-1_0_6_node_84 | 0.4 | n |  | TRUE
86 | bus_LV_88-1_0_6_node_85 | 0.4 | n |  | TRUE
87 | bus_LV_88-1_0_6_node_86 | 0.4 | n |  | TRUE
88 | bus_LV_88-1_0_6_node_87 | 0.4 | n |  | TRUE
89 | bus_LV_88-1_0_6_node_88 | 0.4 | n |  | TRUE
90 | bus_LV_88-1_0_6_node_89 | 0.4 | n |  | TRUE
91 | bus_LV_88-1_0_6_node_90 | 0.4 | n |  | TRUE
92 | bus_LV_88-1_0_6_node_91 | 0.4 | n |  | TRUE
93 | bus_LV_88-1_0_6_node_92 | 0.4 | n |  | TRUE
94 | bus_LV_88-1_0_6_node_96 | 0.4 | n |  | TRUE
95 | bus_LV_88-1_0_6_node_97 | 0.4 | n |  | TRUE
96 | bus_LV_88-1_0_6_node_94 | 0.4 | n |  | TRUE
97 | bus_LV_88-1_0_6_node_98 | 0.4 | n |  | TRUE
98 | bus_LV_88-1_0_6_node_93 | 0.4 | n |  | TRUE
99 | bus_LV_88-1_0_6_node_95 | 0.4 | n |  | TRUE
100 | bus_LV_88-1_0_6_node_99 | 0.4 | n |  | TRUE
101 | bus_LV_88-1_0_6_node_100 | 0.4 | n |  | TRUE
102 | bus_LV_88-1_0_6_node_101 | 0.4 | n |  | TRUE
103 | bus_LV_88-1_0_6_node_102 | 0.4 | n |  | TRUE
104 | bus_LV_88-1_0_6_node_105 | 0.4 | n |  | TRUE
105 | bus_LV_88-1_0_6_node_141 | 0.4 | n |  | TRUE
106 | bus_LV_88-1_0_6_node_103 | 0.4 | n |  | TRUE
107 | bus_LV_88-1_0_6_node_142 | 0.4 | n |  | TRUE
108 | bus_LV_88-1_0_6_node_104 | 0.4 | n |  | TRUE
109 | bus_LV_88-1_0_6_node_106 | 0.4 | n |  | TRUE
110 | bus_LV_88-1_0_6_node_107 | 0.4 | n |  | TRUE
111 | bus_LV_88-1_0_6_node_108 | 0.4 | n |  | TRUE
112 | bus_LV_88-1_0_6_node_109 | 0.4 | n |  | TRUE
113 | bus_LV_88-1_0_6_node_110 | 0.4 | n |  | TRUE
114 | bus_LV_88-1_0_6_node_111 | 0.4 | n |  | TRUE
115 | bus_LV_88-1_0_6_node_112 | 0.4 | n |  | TRUE
116 | bus_LV_88-1_0_6_node_113 | 0.4 | n |  | TRUE
117 | bus_LV_88-1_0_6_node_116 | 0.4 | n |  | TRUE
118 | bus_LV_88-1_0_6_node_117 | 0.4 | n |  | TRUE
119 | bus_LV_88-1_0_6_node_118 | 0.4 | n |  | TRUE
120 | bus_LV_88-1_0_6_node_120 | 0.4 | n |  | TRUE
121 | bus_LV_88-1_0_6_node_121 | 0.4 | n |  | TRUE
122 | bus_LV_88-1_0_6_node_119 | 0.4 | n |  | TRUE
123 | bus_LV_88-1_0_6_node_125 | 0.4 | n |  | TRUE
124 | bus_LV_88-1_0_6_node_126 | 0.4 | n |  | TRUE
125 | bus_LV_88-1_0_6_node_124 | 0.4 | n |  | TRUE
126 | bus_LV_88-1_0_6_node_127 | 0.4 | n |  | TRUE
127 | bus_LV_88-1_0_6_node_131 | 0.4 | n |  | TRUE
128 | bus_LV_88-1_0_6_node_156 | 0.4 | n |  | TRUE
129 | bus_LV_88-1_0_6_node_128 | 0.4 | n |  | TRUE
130 | bus_LV_88-1_0_6_node_132 | 0.4 | n |  | TRUE
131 | bus_LV_88-1_0_6_node_155 | 0.4 | n |  | TRUE
132 | bus_LV_88-1_0_6_node_129 | 0.4 | n |  | TRUE
133 | bus_LV_88-1_0_6_node_130 | 0.4 | n |  | TRUE
134 | bus_LV_88-1_0_6_node_144 | 0.4 | n |  | TRUE
135 | bus_LV_88-1_0_6_node_145 | 0.4 | n |  | TRUE
136 | bus_LV_88-1_0_6_node_152 | 0.4 | n |  | TRUE
137 | bus_LV_88-1_0_6_node_133 | 0.4 | n |  | TRUE
138 | bus_LV_88-1_0_6_node_134 | 0.4 | n |  | TRUE
139 | bus_LV_88-1_0_6_node_135 | 0.4 | n |  | TRUE
140 | bus_LV_88-1_0_6_node_136 | 0.4 | n |  | TRUE
141 | bus_LV_88-1_0_6_node_137 | 0.4 | n |  | TRUE
142 | bus_LV_88-1_0_6_node_138 | 0.4 | n |  | TRUE
143 | bus_LV_88-1_0_6_node_139 | 0.4 | n |  | TRUE
144 | bus_LV_88-1_0_6_node_140 | 0.4 | n |  | TRUE
145 | bus_LV_88-1_0_6_node_143 | 0.4 | n |  | TRUE
146 | bus_LV_88-1_0_6_node_151 | 0.4 | n |  | TRUE
147 | bus_LV_88-1_0_6_node_153 | 0.4 | n |  | TRUE
148 | bus_LV_88-1_0_6_node_146 | 0.4 | n |  | TRUE
149 | bus_LV_88-1_0_6_node_147 | 0.4 | n |  | TRUE
150 | bus_LV_88-1_0_6_node_148 | 0.4 | n |  | TRUE
151 | bus_LV_88-1_0_6_node_150 | 0.4 | n |  | TRUE
152 | bus_MV_352_0_node_72 | 20 | n |  | TRUE

## load
| name | bus | p_mw | q_mvar | const_z_percent | const_i_percent | sn_mva | scaling | in_service | type
0 | LV_88-1_0_6_load_0 | 0 | 0.004193 | 0.0010509 | 0 | 0 |  | 1 | TRUE | wye
1 | LV_88-1_0_6_load_6 | 1 | 0.0018014 | 0.00045148 | 0 | 0 |  | 1 | TRUE | wye
2 | LV_88-1_0_6_load_9 | 2 | 0.0032368 | 0.00081121 | 0 | 0 |  | 1 | TRUE | wye
3 | LV_88-1_0_6_load_4 | 3 | 0.0019424 | 0.00048682 | 0 | 0 |  | 1 | TRUE | wye
4 | LV_88-1_0_6_load_3 | 4 | 0.002595 | 0.00065037 | 0 | 0 |  | 1 | TRUE | wye
5 | LV_88-1_0_6_load_2 | 5 | 0.0052278 | 0.0013102 | 0 | 0 |  | 1 | TRUE | wye
6 | LV_88-1_0_6_load_12 | 6 | 0.0013695 | 0.00034323 | 0 | 0 |  | 1 | TRUE | wye
7 | LV_88-1_0_6_load_13 | 7 | 0.0012324 | 0.00030886 | 0 | 0 |  | 1 | TRUE | wye
8 | LV_88-1_0_6_load_11 | 8 | 0.0023561 | 0.00059049 | 0 | 0 |  | 1 | TRUE | wye
9 | LV_88-1_0_6_load_7 | 10 | 0.0010718 | 0.00026861 | 0 | 0 |  | 1 | TRUE | wye
10 | LV_88-1_0_6_load_8 | 11 | 0.001564 | 0.00039198 | 0 | 0 |  | 1 | TRUE | wye
11 | LV_88-1_0_6_load_19 | 12 | 0.0015643 | 0.00039205 | 0 | 0 |  | 1 | TRUE | wye
12 | LV_88-1_0_6_load_10 | 13 | 0.0012874 | 0.00032265 | 0 | 0 |  | 1 | TRUE | wye
13 | LV_88-1_0_6_load_20 | 14 | 0.002127 | 0.00053308 | 0 | 0 |  | 1 | TRUE | wye
14 | LV_88-1_0_6_load_24 | 16 | 0.0027622 | 0.00069228 | 0 | 0 |  | 1 | TRUE | wye
15 | LV_88-1_0_6_load_25 | 17 | 0.0015301 | 0.00038349 | 0 | 0 |  | 1 | TRUE | wye
16 | LV_88-1_0_6_load_21 | 18 | 0.0008501 | 0.00021305 | 0 | 0 |  | 1 | TRUE | wye
17 | LV_88-1_0_6_load_14 | 19 | 0.0011429 | 0.00028643 | 0 | 0 |  | 1 | TRUE | wye
18 | LV_88-1_0_6_load_15 | 20 | 0.0014801 | 0.00037094 | 0 | 0 |  | 1 | TRUE | wye
19 | LV_88-1_0_6_load_17 | 22 | 0.00098103 | 0.00024587 | 0 | 0 |  | 1 | TRUE | wye
20 | LV_88-1_0_6_load_18 | 23 | 0.0043543 | 0.0010913 | 0 | 0 |  | 1 | TRUE | wye
21 | LV_88-1_0_6_load_32 | 24 | 0.0073103 | 0.0018321 | 0 | 0 |  | 1 | TRUE | wye
22 | LV_88-1_0_6_load_33 | 26 | 0.0017559 | 0.00044008 | 0 | 0 |  | 1 | TRUE | wye
23 | LV_88-1_0_6_load_31 | 29 | 0.0025262 | 0.00063313 | 0 | 0 |  | 1 | TRUE | wye
24 | LV_88-1_0_6_load_22 | 30 | 0.0011069 | 0.0002774 | 0 | 0 |  | 1 | TRUE | wye
25 | LV_88-1_0_6_load_28 | 31 | 0.0021952 | 0.00055016 | 0 | 0 |  | 1 | TRUE | wye
26 | LV_88-1_0_6_load_26 | 33 | 0.0025982 | 0.00065118 | 0 | 0 |  | 1 | TRUE | wye
27 | LV_88-1_0_6_load_29 | 34 | 0.0030745 | 0.00077053 | 0 | 0 |  | 1 | TRUE | wye
28 | LV_88-1_0_6_load_37 | 36 | 0.010082 | 0.0025269 | 0 | 0 |  | 1 | TRUE | wye
29 | LV_88-1_0_6_load_34 | 37 | 0.002438 | 0.00061102 | 0 | 0 |  | 1 | TRUE | wye
30 | LV_88-1_0_6_load_38 | 38 | 0.0069171 | 0.0017336 | 0 | 0 |  | 1 | TRUE | wye
31 | LV_88-1_0_6_load_39 | 40 | 0.0057073 | 0.0014304 | 0 | 0 |  | 1 | TRUE | wye
32 | LV_88-1_0_6_load_45 | 41 | 0.0027321 | 0.00068472 | 0 | 0 |  | 1 | TRUE | wye
33 | LV_88-1_0_6_load_68 | 44 | 0.0079388 | 0.0019896 | 0 | 0 |  | 1 | TRUE | wye
34 | LV_88-1_0_6_load_65 | 45 | 0.0049937 | 0.0012515 | 0 | 0 |  | 1 | TRUE | wye
35 | LV_88-1_0_6_load_59 | 46 | 0.0027728 | 0.00069493 | 0 | 0 |  | 1 | TRUE | wye
36 | LV_88-1_0_6_load_61 | 47 | 0.0042215 | 0.001058 | 0 | 0 |  | 1 | TRUE | wye
37 | LV_88-1_0_6_load_43 | 48 | 0.0064067 | 0.0016057 | 0 | 0 |  | 1 | TRUE | wye
38 | LV_88-1_0_6_load_46 | 49 | 0.0067029 | 0.0016799 | 0 | 0 |  | 1 | TRUE | wye
39 | LV_88-1_0_6_load_47 | 50 | 0.0081692 | 0.0020474 | 0 | 0 |  | 1 | TRUE | wye
40 | LV_88-1_0_6_load_71 | 52 | 0.0101 | 0.0025312 | 0 | 0 |  | 1 | TRUE | wye
41 | LV_88-1_0_6_load_48 | 53 | 0.00065775 | 0.00016485 | 0 | 0 |  | 1 | TRUE | wye
42 | LV_88-1_0_6_load_49 | 54 | 0.001458 | 0.0003654 | 0 | 0 |  | 1 | TRUE | wye
43 | LV_88-1_0_6_load_50 | 55 | 0.0021089 | 0.00052855 | 0 | 0 |  | 1 | TRUE | wye
44 | LV_88-1_0_6_load_51 | 56 | 0.00091052 | 0.0002282 | 0 | 0 |  | 1 | TRUE | wye
45 | LV_88-1_0_6_load_52 | 57 | 0.00082471 | 0.00020669 | 0 | 0 |  | 1 | TRUE | wye
46 | LV_88-1_0_6_load_53 | 58 | 0.0015558 | 0.00038991 | 0 | 0 |  | 1 | TRUE | wye
47 | LV_88-1_0_6_load_54 | 59 | 0.0017708 | 0.00044381 | 0 | 0 |  | 1 | TRUE | wye
48 | LV_88-1_0_6_load_56 | 61 | 0.0014181 | 0.0003554 | 0 | 0 |  | 1 | TRUE | wye
49 | LV_88-1_0_6_load_57 | 62 | 0.0011736 | 0.00029414 | 0 | 0 |  | 1 | TRUE | wye
50 | LV_88-1_0_6_load_58 | 63 | 0.0022629 | 0.00056713 | 0 | 0 |  | 1 | TRUE | wye
51 | LV_88-1_0_6_load_81 | 64 | 0.0015785 | 0.00039562 | 0 | 0 |  | 1 | TRUE | wye
52 | LV_88-1_0_6_load_63 | 67 | 0.0085269 | 0.002137 | 0 | 0 |  | 1 | TRUE | wye
53 | LV_88-1_0_6_load_77 | 68 | 0.005273 | 0.0013215 | 0 | 0 |  | 1 | TRUE | wye
54 | LV_88-1_0_6_load_64 | 69 | 0.0065381 | 0.0016386 | 0 | 0 |  | 1 | TRUE | wye
55 | LV_88-1_0_6_load_78 | 70 | 0.0022526 | 0.00056456 | 0 | 0 |  | 1 | TRUE | wye
56 | LV_88-1_0_6_load_75 | 71 | 0.0023418 | 0.00058691 | 0 | 0 |  | 1 | TRUE | wye
57 | LV_88-1_0_6_load_79 | 72 | 0.0049256 | 0.0012345 | 0 | 0 |  | 1 | TRUE | wye
58 | LV_88-1_0_6_load_67 | 73 | 0.01006 | 0.0025212 | 0 | 0 |  | 1 | TRUE | wye
59 | LV_88-1_0_6_load_70 | 74 | 0.0058517 | 0.0014666 | 0 | 0 |  | 1 | TRUE | wye
60 | LV_88-1_0_6_load_123 | 75 | 0.012139 | 0.0030424 | 0 | 0 |  | 1 | TRUE | wye
61 | LV_88-1_0_6_load_122 | 76 | 0.0098648 | 0.0024724 | 0 | 0 |  | 1 | TRUE | wye
62 | LV_88-1_0_6_load_72 | 77 | 0.0055411 | 0.0013887 | 0 | 0 |  | 1 | TRUE | wye
63 | LV_88-1_0_6_load_73 | 78 | 0.0061148 | 0.0015325 | 0 | 0 |  | 1 | TRUE | wye
64 | LV_88-1_0_6_load_74 | 79 | 0.0023007 | 0.00057662 | 0 | 0 |  | 1 | TRUE | wye
65 | LV_88-1_0_6_load_76 | 80 | 0.0085088 | 0.0021325 | 0 | 0 |  | 1 | TRUE | wye
66 | LV_88-1_0_6_load_115 | 82 | 0.0049766 | 0.0012473 | 0 | 0 |  | 1 | TRUE | wye
67 | LV_88-1_0_6_load_82 | 83 | 0.0026784 | 0.00067128 | 0 | 0 |  | 1 | TRUE | wye
68 | LV_88-1_0_6_load_83 | 84 | 0.0014597 | 0.00036583 | 0 | 0 |  | 1 | TRUE | wye
69 | LV_88-1_0_6_load_84 | 85 | 0.0028076 | 0.00070365 | 0 | 0 |  | 1 | TRUE | wye
70 | LV_88-1_0_6_load_85 | 86 | 0.00094631 | 0.00023717 | 0 | 0 |  | 1 | TRUE | wye
71 | LV_88-1_0_6_load_87 | 88 | 0.0051154 | 0.0012821 | 0 | 0 |  | 1 | TRUE | wye
72 | LV_88-1_0_6_load_88 | 89 | 0.00088964 | 0.00022297 | 0 | 0 |  | 1 | TRUE | wye
73 | LV_88-1_0_6_load_89 | 90 | 0.0071846 | 0.0018006 | 0 | 0 |  | 1 | TRUE | wye
74 | LV_88-1_0_6_load_91 | 92 | 0.0029268 | 0.00073354 | 0 | 0 |  | 1 | TRUE | wye
75 | LV_88-1_0_6_load_92 | 93 | 0.0062575 | 0.0015683 | 0 | 0 |  | 1 | TRUE | wye
76 | LV_88-1_0_6_load_96 | 94 | 0.002302 | 0.00057694 | 0 | 0 |  | 1 | TRUE | wye
77 | LV_88-1_0_6_load_97 | 95 | 0.0027141 | 0.00068023 | 0 | 0 |  | 1 | TRUE | wye
78 | LV_88-1_0_6_load_94 | 96 | 0.0020158 | 0.00050521 | 0 | 0 |  | 1 | TRUE | wye
79 | LV_88-1_0_6_load_98 | 97 | 0.0047323 | 0.001186 | 0 | 0 |  | 1 | TRUE | wye
80 | LV_88-1_0_6_load_93 | 98 | 0.0022648 | 0.0005676 | 0 | 0 |  | 1 | TRUE | wye
81 | LV_88-1_0_6_load_95 | 99 | 0.018859 | 0.0047266 | 0 | 0 |  | 1 | TRUE | wye
82 | LV_88-1_0_6_load_99 | 100 | 0.0021425 | 0.00053696 | 0 | 0 |  | 1 | TRUE | wye
83 | LV_88-1_0_6_load_101 | 102 | 0.0034016 | 0.00085253 | 0 | 0 |  | 1 | TRUE | wye
84 | LV_88-1_0_6_load_102 | 103 | 0.0040443 | 0.0010136 | 0 | 0 |  | 1 | TRUE | wye
85 | LV_88-1_0_6_load_105 | 104 | 0.0019883 | 0.00049831 | 0 | 0 |  | 1 | TRUE | wye
86 | LV_88-1_0_6_load_141 | 105 | 0.0014434 | 0.00036175 | 0 | 0 |  | 1 | TRUE | wye
87 | LV_88-1_0_6_load_103 | 106 | 0.002268 | 0.00056841 | 0 | 0 |  | 1 | TRUE | wye
88 | LV_88-1_0_6_load_142 | 107 | 0.0019058 | 0.00047764 | 0 | 0 |  | 1 | TRUE | wye
89 | LV_88-1_0_6_load_104 | 108 | 0.001817 | 0.00045538 | 0 | 0 |  | 1 | TRUE | wye
90 | LV_88-1_0_6_load_106 | 109 | 0.0038525 | 0.00096554 | 0 | 0 |  | 1 | TRUE | wye
91 | LV_88-1_0_6_load_107 | 110 | 0.0024977 | 0.00062599 | 0 | 0 |  | 1 | TRUE | wye
92 | LV_88-1_0_6_load_108 | 111 | 0.0015479 | 0.00038795 | 0 | 0 |  | 1 | TRUE | wye
93 | LV_88-1_0_6_load_109 | 112 | 0.0021977 | 0.0005508 | 0 | 0 |  | 1 | TRUE | wye
94 | LV_88-1_0_6_load_110 | 113 | 0.0014417 | 0.00036134 | 0 | 0 |  | 1 | TRUE | wye
95 | LV_88-1_0_6_load_111 | 114 | 0.0015439 | 0.00038695 | 0 | 0 |  | 1 | TRUE | wye
96 | LV_88-1_0_6_load_112 | 115 | 0.002161 | 0.00054159 | 0 | 0 |  | 1 | TRUE | wye
97 | LV_88-1_0_6_load_113 | 116 | 0.0025378 | 0.00063603 | 0 | 0 |  | 1 | TRUE | wye
98 | LV_88-1_0_6_load_116 | 117 | 0.001795 | 0.00044988 | 0 | 0 |  | 1 | TRUE | wye
99 | LV_88-1_0_6_load_117 | 118 | 0.0038084 | 0.00095448 | 0 | 0 |  | 1 | TRUE | wye
100 | LV_88-1_0_6_load_120 | 120 | 0.0023692 | 0.00059377 | 0 | 0 |  | 1 | TRUE | wye
101 | LV_88-1_0_6_load_121 | 121 | 0.0022794 | 0.00057128 | 0 | 0 |  | 1 | TRUE | wye
102 | LV_88-1_0_6_load_125 | 123 | 0.002027 | 0.00050802 | 0 | 0 |  | 1 | TRUE | wye
103 | LV_88-1_0_6_load_126 | 124 | 0.0027814 | 0.00069708 | 0 | 0 |  | 1 | TRUE | wye
104 | LV_88-1_0_6_load_124 | 125 | 0.0057227 | 0.0014342 | 0 | 0 |  | 1 | TRUE | wye
105 | LV_88-1_0_6_load_127 | 126 | 0.0019077 | 0.0004781 | 0 | 0 |  | 1 | TRUE | wye
106 | LV_88-1_0_6_load_131 | 127 | 0.0015768 | 0.00039518 | 0 | 0 |  | 1 | TRUE | wye
107 | LV_88-1_0_6_load_132 | 130 | 0.0017235 | 0.00043196 | 0 | 0 |  | 1 | TRUE | wye
108 | LV_88-1_0_6_load_155 | 131 | 0.0038363 | 0.00096148 | 0 | 0 |  | 1 | TRUE | wye
109 | LV_88-1_0_6_load_129 | 132 | 0.0028306 | 0.00070942 | 0 | 0 |  | 1 | TRUE | wye
110 | LV_88-1_0_6_load_130 | 133 | 0.00079747 | 0.00019987 | 0 | 0 |  | 1 | TRUE | wye
111 | LV_88-1_0_6_load_144 | 134 | 0.0030686 | 0.00076906 | 0 | 0 |  | 1 | TRUE | wye
112 | LV_88-1_0_6_load_152 | 136 | 0.001227 | 0.00030751 | 0 | 0 |  | 1 | TRUE | wye
113 | LV_88-1_0_6_load_133 | 137 | 0.0023024 | 0.00057703 | 0 | 0 |  | 1 | TRUE | wye
114 | LV_88-1_0_6_load_134 | 138 | 0.0019443 | 0.00048729 | 0 | 0 |  | 1 | TRUE | wye
115 | LV_88-1_0_6_load_135 | 139 | 0.0025564 | 0.00064068 | 0 | 0 |  | 1 | TRUE | wye
116 | LV_88-1_0_6_load_136 | 140 | 0.0035068 | 0.00087888 | 0 | 0 |  | 1 | TRUE | wye
117 | LV_88-1_0_6_load_137 | 141 | 0.0019154 | 0.00048004 | 0 | 0 |  | 1 | TRUE | wye
118 | LV_88-1_0_6_load_138 | 142 | 0.0040975 | 0.0010269 | 0 | 0 |  | 1 | TRUE | wye
119 | LV_88-1_0_6_load_139 | 143 | 0.0031515 | 0.00078985 | 0 | 0 |  | 1 | TRUE | wye
120 | LV_88-1_0_6_load_140 | 144 | 0.0030629 | 0.00076764 | 0 | 0 |  | 1 | TRUE | wye
121 | LV_88-1_0_6_load_151 | 146 | 0.0023921 | 0.00059952 | 0 | 0 |  | 1 | TRUE | wye
122 | LV_88-1_0_6_load_146 | 148 | 0.0024872 | 0.00062334 | 0 | 0 |  | 1 | TRUE | wye
123 | LV_88-1_0_6_load_147 | 149 | 0.0026704 | 0.00066927 | 0 | 0 |  | 1 | TRUE | wye
124 | LV_88-1_0_6_load_148 | 150 | 0.0041139 | 0.001031 | 0 | 0 |  | 1 | TRUE | wye
125 | LV_88-1_0_6_load_150 | 151 | 0.0042946 | 0.0010763 | 0 | 0 |  | 1 | TRUE | wye

## ext_grid
| name | bus | vm_pu | va_degree | slack_weight | in_service
0 |  | 77 | 1 | 0 | 1 | TRUE

## line
| name | std_type | from_bus | to_bus | length_km | r_ohm_per_km | x_ohm_per_km | c_nf_per_km | g_us_per_km | max_i_ka | df | parallel | type | in_service
0 | LV_88-1_0_6_line_0 |  | 0 | 1 | 0.048099 | 0.125 | 0.08 | 261 | 0 | 0.364 | 1 | 1 | cs | TRUE
1 | LV_88-1_0_6_line_1 |  | 1 | 2 | 0.010237 | 0.125 | 0.08 | 261 | 0 | 0.364 | 1 | 1 | cs | TRUE
2 | LV_88-1_0_6_line_2 |  | 1 | 3 | 0.020986 | 0.125 | 0.08 | 261 | 0 | 0.364 | 1 | 1 | cs | TRUE
3 | LV_88-1_0_6_line_3 |  | 2 | 13 | 0.012989 | 0.125 | 0.08 | 261 | 0 | 0.364 | 1 | 1 | cs | TRUE
4 | LV_88-1_0_6_line_4 |  | 3 | 4 | 0.016826 | 0.125 | 0.08 | 261 | 0 | 0.364 | 1 | 1 | cs | TRUE
5 | LV_88-1_0_6_line_5 |  | 4 | 9 | 0.03391 | 0.125 | 0.08 | 261 | 0 | 0.364 | 1 | 1 | cs | TRUE
6 | LV_88-1_0_6_line_6 |  | 5 | 6 | 0.039647 | 0.125 | 0.08 | 261 | 0 | 0.364 | 1 | 1 | cs | TRUE
7 | LV_88-1_0_6_line_7 |  | 6 | 7 | 0.016536 | 0.125 | 0.08 | 261 | 0 | 0.364 | 1 | 1 | cs | TRUE
8 | LV_88-1_0_6_line_8 |  | 6 | 8 | 0.0095796 | 0.125 | 0.08 | 261 | 0 | 0.364 | 1 | 1 | cs | TRUE
9 | LV_88-1_0_6_line_9 |  | 7 | 19 | 0.0068901 | 0.125 | 0.08 | 261 | 0 | 0.364 | 1 | 1 | cs | TRUE
10 | LV_88-1_0_6_line_10 |  | 8 | 13 | 0.0143 | 0.125 | 0.08 | 261 | 0 | 0.364 | 1 | 1 | cs | TRUE
11 | LV_88-1_0_6_line_11 |  | 9 | 10 | 0.017219 | 0.125 | 0.08 | 261 | 0 | 0.364 | 1 | 1 | cs | TRUE
12 | LV_88-1_0_6_line_12 |  | 9 | 11 | 0.0080698 | 0.125 | 0.08 | 261 | 0 | 0.364 | 1 | 1 | cs | TRUE
13 | LV_88-1_0_6_line_13 |  | 10 | 12 | 0.0087662 | 0.125 | 0.08 | 261 | 0 | 0.364 | 1 | 1 | cs | TRUE
14 | LV_88-1_0_6_line_14 |  | 12 | 14 | 0.02276 | 0.125 | 0.08 | 261 | 0 | 0.364 | 1 | 1 | cs | TRUE
15 | LV_88-1_0_6_line_15 |  | 14 | 29 | 0.002914 | 0.125 | 0.08 | 261 | 0 | 0.364 | 1 | 1 | cs | TRUE
16 | LV_88-1_0_6_line_16 |  | 15 | 16 | 0.021465 | 0.125 | 0.08 | 261 | 0 | 0.364 | 1 | 1 | cs | TRUE
17 | LV_88-1_0_6_line_17 |  | 15 | 17 | 0.016156 | 0.125 | 0.08 | 261 | 0 | 0.364 | 1 | 1 | cs | TRUE
18 | LV_88-1_0_6_line_18 |  | 15 | 18 | 0.014215 | 0.125 | 0.08 | 261 | 0 | 0.364 | 1 | 1 | cs | TRUE
19 | LV_88-1_0_6_line_19 |  | 17 | 31 | 0.029867 | 0.125 | 0.08 | 261 | 0 | 0.364 | 1 | 1 | cs | TRUE
20 | LV_88-1_0_6_line_20 |  | 18 | 30 | 0.0097682 | 0.125 | 0.08 | 261 | 0 | 0.364 | 1 | 1 | cs | TRUE
21 | LV_88-1_0_6_line_21 |  | 19 | 20 | 0.024021 | 0.125 | 0.08 | 261 | 0 | 0.364 | 1 | 1 | cs | TRUE
22 | LV_88-1_0_6_line_22 |  | 20 | 21 | 0.014051 | 0.125 | 0.08 | 261 | 0 | 0.364 | 1 | 1 | cs | TRUE
23 | LV_88-1_0_6_line_23 |  | 21 | 22 | 0.021602 | 0.125 | 0.08 | 261 | 0 | 0.364 | 1 | 3 | cs | TRUE
24 | LV_88-1_0_6_line_24 |  | 21 | 23 | 0.01352 | 0.125 | 0.08 | 261 | 0 | 0.364 | 1 | 3 | cs | TRUE
25 | LV_88-1_0_6_line_25 |  | 22 | 24 | 0.016512 | 0.125 | 0.08 | 261 | 0 | 0.364 | 1 | 3 | cs | TRUE
26 | LV_88-1_0_6_line_26 |  | 23 | 25 | 0.02465 | 0.125 | 0.08 | 261 | 0 | 0.364 | 1 | 3 | cs | TRUE
27 | LV_88-1_0_6_line_27 |  | 24 | 26 | 0.0054058 | 0.125 | 0.08 | 261 | 0 | 0.364 | 1 | 2 | cs | TRUE
28 | LV_88-1_0_6_line_28 |  | 25 | 27 | 0.015697 | 0.125 | 0.08 | 261 | 0 | 0.364 | 1 | 1 | cs | TRUE
29 | LV_88-1_0_6_line_29 |  | 25 | 28 | 0.009955 | 0.125 | 0.08 | 261 | 0 | 0.364 | 1 | 3 | cs | TRUE
30 | LV_88-1_0_6_line_30 |  | 26 | 38 | 0.019328 | 0.125 | 0.08 | 261 | 0 | 0.364 | 1 | 1 | cs | TRUE
31 | LV_88-1_0_6_line_31 |  | 27 | 46 | 0.0059897 | 0.125 | 0.08 | 261 | 0 | 0.364 | 1 | 1 | cs | TRUE
32 | LV_88-1_0_6_line_32 |  | 28 | 47 | 0.040645 | 0.125 | 0.08 | 261 | 0 | 0.364 | 1 | 3 | cs | TRUE
33 | LV_88-1_0_6_line_33 |  | 31 | 32 | 0.031725 | 0.125 | 0.08 | 261 | 0 | 0.364 | 1 | 1 | cs | TRUE
34 | LV_88-1_0_6_line_34 |  | 32 | 34 | 0.012563 | 0.125 | 0.08 | 261 | 0 | 0.364 | 1 | 1 | cs | TRUE
35 | LV_88-1_0_6_line_35 |  | 32 | 33 | 0.031493 | 0.125 | 0.08 | 261 | 0 | 0.364 | 1 | 1 | cs | TRUE
36 | LV_88-1_0_6_line_36 |  | 34 | 35 | 0.024254 | 0.125 | 0.08 | 261 | 0 | 0.364 | 1 | 1 | cs | TRUE
37 | LV_88-1_0_6_line_37 |  | 35 | 36 | 0.024369 | 0.125 | 0.08 | 261 | 0 | 0.364 | 1 | 1 | cs | TRUE
38 | LV_88-1_0_6_line_38 |  | 35 | 37 | 0.0025599 | 0.125 | 0.08 | 261 | 0 | 0.364 | 1 | 1 | cs | TRUE
39 | LV_88-1_0_6_line_39 |  | 36 | 41 | 0.019198 | 0.125 | 0.08 | 261 | 0 | 0.364 | 1 | 1 | cs | TRUE
40 | LV_88-1_0_6_line_40 |  | 37 | 39 | 0.016003 | 0.125 | 0.08 | 261 | 0 | 0.364 | 1 | 1 | cs | TRUE
41 | LV_88-1_0_6_line_41 |  | 38 | 39 | 0.0093038 | 0.125 | 0.08 | 261 | 0 | 0.364 | 1 | 1 | cs | TRUE
42 | LV_88-1_0_6_line_42 |  | 39 | 40 | 0.028166 | 0.125 | 0.08 | 261 | 0 | 0.364 | 1 | 1 | cs | TRUE
43 | LV_88-1_0_6_line_43 |  | 40 | 42 | 0.011598 | 0.125 | 0.08 | 261 | 0 | 0.364 | 1 | 1 | cs | TRUE
44 | LV_88-1_0_6_line_44 |  | 41 | 43 | 0.010492 | 0.125 | 0.08 | 261 | 0 | 0.364 | 1 | 1 | cs | TRUE
45 | LV_88-1_0_6_line_45 |  | 42 | 44 | 0.027199 | 0.125 | 0.08 | 261 | 0 | 0.364 | 1 | 1 | cs | TRUE
46 | LV_88-1_0_6_line_46 |  | 42 | 45 | 0.014257 | 0.125 | 0.08 | 261 | 0 | 0.364 | 1 | 1 | cs | TRUE
47 | LV_88-1_0_6_line_47 |  | 43 | 49 | 0.012618 | 0.125 | 0.08 | 261 | 0 | 0.364 | 1 | 1 | cs | TRUE
48 | LV_88-1_0_6_line_48 |  | 43 | 50 | 0.023682 | 0.125 | 0.08 | 261 | 0 | 0.364 | 1 | 1 | cs | TRUE
49 | LV_88-1_0_6_line_49 |  | 43 | 48 | 0.04173 | 0.125 | 0.08 | 261 | 0 | 0.364 | 1 | 1 | cs | TRUE
50 | LV_88-1_0_6_line_50 |  | 44 | 74 | 0.0086599 | 0.125 | 0.08 | 261 | 0 | 0.364 | 1 | 1 | cs | TRUE
51 | LV_88-1_0_6_line_51 |  | 45 | 73 | 0.021996 | 0.125 | 0.08 | 261 | 0 | 0.364 | 1 | 1 | cs | TRUE
52 | LV_88-1_0_6_line_52 |  | 47 | 66 | 0.0046331 | 0.125 | 0.08 | 261 | 0 | 0.364 | 1 | 3 | cs | TRUE
53 | LV_88-1_0_6_line_53 |  | 49 | 51 | 0.029715 | 0.125 | 0.08 | 261 | 0 | 0.364 | 1 | 1 | cs | TRUE
54 | LV_88-1_0_6_line_54 |  | 51 | 52 | 0.017227 | 0.125 | 0.08 | 261 | 0 | 0.364 | 1 | 1 | cs | TRUE
55 | LV_88-1_0_6_line_55 |  | 52 | 75 | 0.0030259 | 0.125 | 0.08 | 261 | 0 | 0.364 | 1 | 1 | cs | TRUE
56 | LV_88-1_0_6_line_56 |  | 53 | 54 | 0.010079 | 0.125 | 0.08 | 261 | 0 | 0.364 | 1 | 1 | cs | TRUE
57 | LV_88-1_0_6_line_57 |  | 53 | 55 | 0.0077711 | 0.125 | 0.08 | 261 | 0 | 0.364 | 1 | 1 | cs | TRUE
58 | LV_88-1_0_6_line_58 |  | 54 | 56 | 0.007573 | 0.125 | 0.08 | 261 | 0 | 0.364 | 1 | 1 | cs | TRUE
59 | LV_88-1_0_6_line_59 |  | 56 | 57 | 0.013336 | 0.125 | 0.08 | 261 | 0 | 0.364 | 1 | 1 | cs | TRUE
60 | LV_88-1_0_6_line_60 |  | 57 | 58 | 0.00096216 | 0.125 | 0.08 | 261 | 0 | 0.364 | 1 | 1 | cs | TRUE
61 | LV_88-1_0_6_line_61 |  | 58 | 59 | 0.014949 | 0.125 | 0.08 | 261 | 0 | 0.364 | 1 | 1 | cs | TRUE
62 | LV_88-1_0_6_line_62 |  | 59 | 60 | 0.021912 | 0.125 | 0.08 | 261 | 0 | 0.364 | 1 | 1 | cs | TRUE
63 | LV_88-1_0_6_line_63 |  | 60 | 61 | 0.011569 | 0.125 | 0.08 | 261 | 0 | 0.364 | 1 | 1 | cs | TRUE
64 | LV_88-1_0_6_line_64 |  | 60 | 62 | 0.015012 | 0.125 | 0.08 | 261 | 0 | 0.364 | 1 | 1 | cs | TRUE
65 | LV_88-1_0_6_line_65 |  | 61 | 63 | 0.014547 | 0.125 | 0.08 | 261 | 0 | 0.364 | 1 | 1 | cs | TRUE
66 | LV_88-1_0_6_line_66 |  | 62 | 64 | 0.0025881 | 0.125 | 0.08 | 261 | 0 | 0.364 | 1 | 1 | cs | TRUE
67 | LV_88-1_0_6_line_67 |  | 64 | 65 | 0.01472 | 0.125 | 0.08 | 261 | 0 | 0.364 | 1 | 1 | cs | TRUE
68 | LV_88-1_0_6_line_68 |  | 65 | 83 | 0.02229 | 0.125 | 0.08 | 261 | 0 | 0.364 | 1 | 1 | cs | TRUE
69 | LV_88-1_0_6_line_69 |  | 65 | 72 | 0.0045432 | 0.125 | 0.08 | 261 | 0 | 0.364 | 1 | 1 | cs | TRUE
70 | LV_88-1_0_6_line_70 |  | 66 | 67 | 0.01799 | 0.125 | 0.08 | 261 | 0 | 0.364 | 1 | 3 | cs | TRUE
71 | LV_88-1_0_6_line_71 |  | 67 | 68 | 0.009269 | 0.125 | 0.08 | 261 | 0 | 0.364 | 1 | 3 | cs | TRUE
72 | LV_88-1_0_6_line_72 |  | 68 | 71 | 0.01132 | 0.125 | 0.08 | 261 | 0 | 0.364 | 1 | 3 | cs | TRUE
73 | LV_88-1_0_6_line_73 |  | 69 | 70 | 0.0028864 | 0.125 | 0.08 | 261 | 0 | 0.364 | 1 | 1 | cs | TRUE
74 | LV_88-1_0_6_line_74 |  | 70 | 72 | 0.029515 | 0.125 | 0.08 | 261 | 0 | 0.364 | 1 | 1 | cs | TRUE
75 | LV_88-1_0_6_line_75 |  | 71 | 78 | 0.0023572 | 0.125 | 0.08 | 261 | 0 | 0.364 | 1 | 3 | cs | TRUE
76 | LV_88-1_0_6_line_76 |  | 75 | 76 | 0.020678 | 0.125 | 0.08 | 261 | 0 | 0.364 | 1 | 1 | cs | TRUE
77 | LV_88-1_0_6_line_77 |  | 76 | 125 | 0.014249 | 0.125 | 0.08 | 261 | 0 | 0.364 | 1 | 1 | cs | TRUE
78 | LV_88-1_0_6_line_78 |  | 77 | 78 | 0.010273 | 0.125 | 0.08 | 261 | 0 | 0.364 | 1 | 3 | cs | TRUE
79 | LV_88-1_0_6_line_79 |  | 77 | 79 | 0.021903 | 0.125 | 0.08 | 261 | 0 | 0.364 | 1 | 3 | cs | TRUE
80 | LV_88-1_0_6_line_80 |  | 79 | 80 | 0.0015714 | 0.125 | 0.08 | 261 | 0 | 0.364 | 1 | 3 | cs | TRUE
81 | LV_88-1_0_6_line_81 |  | 80 | 81 | 0.014688 | 0.125 | 0.08 | 261 | 0 | 0.364 | 1 | 3 | cs | TRUE
82 | LV_88-1_0_6_line_82 |  | 81 | 82 | 0.012509 | 0.125 | 0.08 | 261 | 0 | 0.364 | 1 | 3 | cs | TRUE
83 | LV_88-1_0_6_line_83 |  | 82 | 117 | 0.010267 | 0.125 | 0.08 | 261 | 0 | 0.364 | 1 | 3 | cs | TRUE
84 | LV_88-1_0_6_line_84 |  | 83 | 84 | 0.019994 | 0.125 | 0.08 | 261 | 0 | 0.364 | 1 | 1 | cs | TRUE
85 | LV_88-1_0_6_line_85 |  | 84 | 85 | 0.0050993 | 0.125 | 0.08 | 261 | 0 | 0.364 | 1 | 1 | cs | TRUE
86 | LV_88-1_0_6_line_86 |  | 85 | 86 | 0.019457 | 0.125 | 0.08 | 261 | 0 | 0.364 | 1 | 1 | cs | TRUE
87 | LV_88-1_0_6_line_87 |  | 86 | 87 | 0.0059977 | 0.125 | 0.08 | 261 | 0 | 0.364 | 1 | 1 | cs | TRUE
88 | LV_88-1_0_6_line_88 |  | 87 | 88 | 0.019493 | 0.125 | 0.08 | 261 | 0 | 0.364 | 1 | 1 | cs | TRUE
89 | LV_88-1_0_6_line_89 |  | 87 | 89 | 0.022436 | 0.125 | 0.08 | 261 | 0 | 0.364 | 1 | 1 | cs | TRUE
90 | LV_88-1_0_6_line_90 |  | 88 | 90 | 0.010527 | 0.125 | 0.08 | 261 | 0 | 0.364 | 1 | 1 | cs | TRUE
91 | LV_88-1_0_6_line_91 |  | 90 | 91 | 0.02739 | 0.125 | 0.08 | 261 | 0 | 0.364 | 1 | 1 | cs | TRUE
92 | LV_88-1_0_6_line_92 |  | 91 | 92 | 0.016019 | 0.125 | 0.08 | 261 | 0 | 0.364 | 1 | 1 | cs | TRUE
93 | LV_88-1_0_6_line_93 |  | 91 | 93 | 0.025138 | 0.125 | 0.08 | 261 | 0 | 0.364 | 1 | 1 | cs | TRUE
94 | LV_88-1_0_6_line_94 |  | 92 | 94 | 0.0039676 | 0.125 | 0.08 | 261 | 0 | 0.364 | 1 | 1 | cs | TRUE
95 | LV_88-1_0_6_line_95 |  | 93 | 95 | 0.016548 | 0.125 | 0.08 | 261 | 0 | 0.364 | 1 | 2 | cs | TRUE
96 | LV_88-1_0_6_line_96 |  | 94 | 96 | 0.016418 | 0.125 | 0.08 | 261 | 0 | 0.364 | 1 | 1 | cs | TRUE
97 | LV_88-1_0_6_line_97 |  | 95 | 97 | 0.0084144 | 0.125 | 0.08 | 261 | 0 | 0.364 | 1 | 3 | cs | TRUE
98 | LV_88-1_0_6_line_98 |  | 96 | 98 | 0.0017965 | 0.125 | 0.08 | 261 | 0 | 0.364 | 1 | 1 | cs | TRUE
99 | LV_88-1_0_6_line_99 |  | 97 | 100 | 0.022885 | 0.125 | 0.08 | 261 | 0 | 0.364 | 1 | 3 | cs | TRUE
100 | LV_88-1_0_6_line_100 |  | 98 | 99 | 0.01675 | 0.125 | 0.08 | 261 | 0 | 0.364 | 1 | 1 | cs | TRUE
101 | LV_88-1_0_6_line_101 |  | 100 | 101 | 0.030429 | 0.125 | 0.08 | 261 | 0 | 0.364 | 1 | 3 | cs | TRUE
102 | LV_88-1_0_6_line_102 |  | 101 | 102 | 0.016086 | 0.125 | 0.08 | 261 | 0 | 0.364 | 1 | 1 | cs | TRUE
103 | LV_88-1_0_6_line_103 |  | 101 | 103 | 0.041393 | 0.125 | 0.08 | 261 | 0 | 0.364 | 1 | 3 | cs | TRUE
104 | LV_88-1_0_6_line_104 |  | 102 | 104 | 0.035474 | 0.125 | 0.08 | 261 | 0 | 0.364 | 1 | 1 | cs | TRUE
105 | LV_88-1_0_6_line_105 |  | 103 | 105 | 0.0035208 | 0.125 | 0.08 | 261 | 0 | 0.364 | 1 | 3 | cs | TRUE
106 | LV_88-1_0_6_line_106 |  | 104 | 106 | 0.0017816 | 0.125 | 0.08 | 261 | 0 | 0.364 | 1 | 1 | cs | TRUE
107 | LV_88-1_0_6_line_107 |  | 105 | 107 | 0.034861 | 0.125 | 0.08 | 261 | 0 | 0.364 | 1 | 3 | cs | TRUE
108 | LV_88-1_0_6_line_108 |  | 106 | 108 | 0.022048 | 0.125 | 0.08 | 261 | 0 | 0.364 | 1 | 1 | cs | TRUE
109 | LV_88-1_0_6_line_109 |  | 107 | 145 | 0.011354 | 0.125 | 0.08 | 261 | 0 | 0.364 | 1 | 3 | cs | TRUE
110 | LV_88-1_0_6_line_110 |  | 108 | 109 | 0.007202 | 0.125 | 0.08 | 261 | 0 | 0.364 | 1 | 1 | cs | TRUE
111 | LV_88-1_0_6_line_111 |  | 109 | 110 | 0.016468 | 0.125 | 0.08 | 261 | 0 | 0.364 | 1 | 1 | cs | TRUE
112 | LV_88-1_0_6_line_112 |  | 110 | 111 | 0.016006 | 0.125 | 0.08 | 261 | 0 | 0.364 | 1 | 1 | cs | TRUE
113 | LV_88-1_0_6_line_113 |  | 111 | 112 | 0.0082166 | 0.125 | 0.08 | 261 | 0 | 0.364 | 1 | 1 | cs | TRUE
114 | LV_88-1_0_6_line_114 |  | 112 | 113 | 0.024859 | 0.125 | 0.08 | 261 | 0 | 0.364 | 1 | 1 | cs | TRUE
115 | LV_88-1_0_6_line_115 |  | 113 | 114 | 0.00077753 | 0.125 | 0.08 | 261 | 0 | 0.364 | 1 | 1 | cs | TRUE
116 | LV_88-1_0_6_line_116 |  | 114 | 115 | 0.023903 | 0.125 | 0.08 | 261 | 0 | 0.364 | 1 | 1 | cs | TRUE
117 | LV_88-1_0_6_line_117 |  | 115 | 116 | 0.0021389 | 0.125 | 0.08 | 261 | 0 | 0.364 | 1 | 1 | cs | TRUE
118 | LV_88-1_0_6_line_118 |  | 117 | 118 | 0.021124 | 0.125 | 0.08 | 261 | 0 | 0.364 | 1 | 3 | cs | TRUE
119 | LV_88-1_0_6_line_119 |  | 118 | 119 | 0.023287 | 0.125 | 0.08 | 261 | 0 | 0.364 | 1 | 3 | cs | TRUE
120 | LV_88-1_0_6_line_120 |  | 119 | 120 | 0.024123 | 0.125 | 0.08 | 261 | 0 | 0.364 | 1 | 1 | cs | TRUE
121 | LV_88-1_0_6_line_121 |  | 119 | 121 | 0.01701 | 0.125 | 0.08 | 261 | 0 | 0.364 | 1 | 3 | cs | TRUE
122 | LV_88-1_0_6_line_122 |  | 120 | 126 | 0.0025174 | 0.125 | 0.08 | 261 | 0 | 0.364 | 1 | 1 | cs | TRUE
123 | LV_88-1_0_6_line_123 |  | 121 | 127 | 0.023549 | 0.125 | 0.08 | 261 | 0 | 0.364 | 1 | 3 | cs | TRUE
124 | LV_88-1_0_6_line_124 |  | 122 | 123 | 0.02267 | 0.125 | 0.08 | 261 | 0 | 0.364 | 1 | 1 | cs | TRUE
125 | LV_88-1_0_6_line_125 |  | 122 | 124 | 0.039826 | 0.125 | 0.08 | 261 | 0 | 0.364 | 1 | 1 | cs | TRUE
126 | LV_88-1_0_6_line_126 |  | 122 | 125 | 0.032193 | 0.125 | 0.08 | 261 | 0 | 0.364 | 1 | 1 | cs | TRUE
127 | LV_88-1_0_6_line_127 |  | 124 | 128 | 0.007011 | 0.125 | 0.08 | 261 | 0 | 0.364 | 1 | 1 | cs | TRUE
128 | LV_88-1_0_6_line_128 |  | 126 | 129 | 0.018181 | 0.125 | 0.08 | 261 | 0 | 0.364 | 1 | 1 | cs | TRUE
129 | LV_88-1_0_6_line_129 |  | 127 | 130 | 0.026347 | 0.125 | 0.08 | 261 | 0 | 0.364 | 1 | 3 | cs | TRUE
130 | LV_88-1_0_6_line_130 |  | 128 | 131 | 0.017284 | 0.125 | 0.08 | 261 | 0 | 0.364 | 1 | 1 | cs | TRUE
131 | LV_88-1_0_6_line_131 |  | 129 | 132 | 0.046434 | 0.125 | 0.08 | 261 | 0 | 0.364 | 1 | 1 | cs | TRUE
132 | LV_88-1_0_6_line_132 |  | 129 | 133 | 0.038586 | 0.125 | 0.08 | 261 | 0 | 0.364 | 1 | 1 | cs | TRUE
133 | LV_88-1_0_6_line_133 |  | 130 | 137 | 0.021961 | 0.125 | 0.08 | 261 | 0 | 0.364 | 1 | 3 | cs | TRUE
134 | LV_88-1_0_6_line_134 |  | 132 | 134 | 0.027481 | 0.125 | 0.08 | 261 | 0 | 0.364 | 1 | 1 | cs | TRUE
135 | LV_88-1_0_6_line_135 |  | 134 | 135 | 0.021008 | 0.125 | 0.08 | 261 | 0 | 0.364 | 1 | 1 | cs | TRUE
136 | LV_88-1_0_6_line_136 |  | 134 | 136 | 0.051798 | 0.125 | 0.08 | 261 | 0 | 0.364 | 1 | 1 | cs | TRUE
137 | LV_88-1_0_6_line_137 |  | 135 | 148 | 0.0018056 | 0.125 | 0.08 | 261 | 0 | 0.364 | 1 | 1 | cs | TRUE
138 | LV_88-1_0_6_line_138 |  | 137 | 138 | 0.023273 | 0.125 | 0.08 | 261 | 0 | 0.364 | 1 | 3 | cs | TRUE
139 | LV_88-1_0_6_line_139 |  | 138 | 139 | 0.023649 | 0.125 | 0.08 | 261 | 0 | 0.364 | 1 | 3 | cs | TRUE
140 | LV_88-1_0_6_line_140 |  | 139 | 140 | 0.017876 | 0.125 | 0.08 | 261 | 0 | 0.364 | 1 | 3 | cs | TRUE
141 | LV_88-1_0_6_line_141 |  | 140 | 141 | 0.0033514 | 0.125 | 0.08 | 261 | 0 | 0.364 | 1 | 3 | cs | TRUE
142 | LV_88-1_0_6_line_142 |  | 141 | 142 | 0.021096 | 0.125 | 0.08 | 261 | 0 | 0.364 | 1 | 3 | cs | TRUE
143 | LV_88-1_0_6_line_143 |  | 142 | 143 | 0.023557 | 0.125 | 0.08 | 261 | 0 | 0.364 | 1 | 3 | cs | TRUE
144 | LV_88-1_0_6_line_144 |  | 143 | 144 | 0.0061955 | 0.125 | 0.08 | 261 | 0 | 0.364 | 1 | 3 | cs | TRUE
145 | LV_88-1_0_6_line_145 |  | 144 | 145 | 0.0046913 | 0.125 | 0.08 | 261 | 0 | 0.364 | 1 | 3 | cs | TRUE
146 | LV_88-1_0_6_line_146 |  | 145 | 146 | 0.022667 | 0.125 | 0.08 | 261 | 0 | 0.364 | 1 | 1 | cs | TRUE
147 | LV_88-1_0_6_line_147 |  | 146 | 147 | 0.017854 | 0.125 | 0.08 | 261 | 0 | 0.364 | 1 | 1 | cs | TRUE
148 | LV_88-1_0_6_line_148 |  | 147 | 151 | 0.029727 | 0.125 | 0.08 | 261 | 0 | 0.364 | 1 | 1 | cs | TRUE
149 | LV_88-1_0_6_line_149 |  | 148 | 149 | 0.027882 | 0.125 | 0.08 | 261 | 0 | 0.364 | 1 | 1 | cs | TRUE
150 | LV_88-1_0_6_line_150 |  | 149 | 150 | 0.044034 | 0.125 | 0.08 | 261 | 0 | 0.364 | 1 | 1 | cs | TRUE

## trafo
| name | std_type | hv_bus | lv_bus | sn_mva | vn_hv_kv | vn_lv_kv | vk_percent | vkr_percent | pfe_kw | i0_percent | shift_degree | tap_side | tap_neutral | tap_min | tap_max | tap_step_percent | tap_step_degree | tap_pos | tap_phase_shifter | parallel | df | in_service
0 | LV_88-1_0_6_trafo_72 | 0.63 MVA 20/0.4 kV | 152 | 77 | 0.63 | 20 | 0.4 | 6 | 1.206 | 1.65 | 0.2619 | 150 | hv | 0 | -2 | 2 | 2.5 | 0 | 0 | FALSE | 1 | 1 | TRUE

## line_geodata
| x0 | y0 | x1 | y1 | x2 | y2 | x3 | y3
0 | 2677939.5178 | 1261473.2606 | 2677978.2697 | 1261444.7681
1 | 2677939.5178 | 1261473.2606 | 2677939.5178 | 1261473.2606 | 2677939.6222 | 1261483.4973
2 | 2677926.1709 | 1261458.5069 | 2677932.7192 | 1261461.3731 | 2677936.5972 | 1261466.1612 | 2677939.5178 | 1261473.2606
3 | 2677939.7547 | 1261496.4857 | 2677939.6222 | 1261483.4973
4 | 2677909.5624 | 1261459.4559 | 2677918.1788 | 1261457.701 | 2677926.1709 | 1261458.5069 | 2677926.1709 | 1261458.5069
5 | 2677876.3349 | 1261466.2233 | 2677909.5624 | 1261459.4559
6 | 2677939.9983 | 1261520.3639 | 2677979.6422 | 1261519.899
7 | 2677940.167 | 1261536.8991 | 2677939.9983 | 1261520.3639
8 | 2677939.9006 | 1261510.7849 | 2677939.9983 | 1261520.3639
9 | 2677940.167 | 1261536.8991 | 2677940.2373 | 1261543.7889
10 | 2677939.9006 | 1261510.7849 | 2677939.7547 | 1261496.4857
11 | 2677876.3349 | 1261466.2233 | 2677876.9923 | 1261483.4294
12 | 2677876.3349 | 1261466.2233 | 2677868.4277 | 1261467.8352
13 | 2677877.3271 | 1261492.1893 | 2677876.9923 | 1261483.4294
14 | 2677877.3271 | 1261492.1893 | 2677878.1961 | 1261514.9325
15 | 2677878.3074 | 1261517.8444 | 2677878.1961 | 1261514.9325
16 | 2677816.5913 | 1261478.4022 | 2677818.0189 | 1261456.985
17 | 2677816.5913 | 1261478.4022 | 2677816.5775 | 1261494.5582
18 | 2677816.5913 | 1261478.4022 | 2677802.8001 | 1261481.8475
19 | 2677816.5775 | 1261494.5582 | 2677816.5521 | 1261524.4251
20 | 2677793.3231 | 1261484.215 | 2677802.8001 | 1261481.8475
21 | 2677940.2373 | 1261543.7889 | 2677940.4823 | 1261567.8082
22 | 2677940.6256 | 1261581.8584 | 2677940.4823 | 1261567.8082
23 | 2677940.6256 | 1261581.8584 | 2677919.1643 | 1261579.3949
24 | 2677940.6256 | 1261581.8584 | 2677954.0334 | 1261583.5948
25 | 2677919.1643 | 1261579.3949 | 2677902.7605 | 1261577.512
26 | 2677978.4789 | 1261586.7609 | 2677954.0334 | 1261583.5948
27 | 2677897.3899 | 1261576.8956 | 2677902.7605 | 1261577.512
28 | 2677978.4789 | 1261586.7609 | 2677994.113 | 1261588.6128
29 | 2677978.4789 | 1261586.7609 | 2677977.0755 | 1261596.6166
30 | 2677897.3899 | 1261576.8956 | 2677878.1877 | 1261574.6915
31 | 2677994.113 | 1261588.6128 | 2677993.0255 | 1261594.503
32 | 2677977.0755 | 1261596.6166 | 2677976.7104 | 1261599.1582 | 2677972.3459 | 1261630.7026 | 2677970.6545 | 1261636.7014
33 | 2677816.525 | 1261556.1497 | 2677816.5521 | 1261524.4251
34 | 2677816.525 | 1261556.1497 | 2677828.2418 | 1261560.6826
35 | 2677816.525 | 1261556.1497 | 2677787.3191 | 1261544.3665
36 | 2677850.8622 | 1261569.4338 | 2677828.2418 | 1261560.6826
37 | 2677850.8622 | 1261569.4338 | 2677846.5501 | 1261582.1646 | 2677840.3358 | 1261591.1532
38 | 2677850.8622 | 1261569.4338 | 2677853.3558 | 1261570.0125
39 | 2677840.3358 | 1261591.1532 | 2677829.4183 | 1261606.9447
40 | 2677868.9446 | 1261573.6305 | 2677853.3558 | 1261570.0125
41 | 2677868.9446 | 1261573.6305 | 2677878.1877 | 1261574.6915
42 | 2677868.9446 | 1261573.6305 | 2677864.5217 | 1261601.4467
43 | 2677862.7005 | 1261612.9006 | 2677864.5217 | 1261601.4467
44 | 2677823.4515 | 1261615.5752 | 2677829.4183 | 1261606.9447
45 | 2677862.7005 | 1261612.9006 | 2677848.6235 | 1261622.1336 | 2677845.1779 | 1261631.9079
46 | 2677862.7005 | 1261612.9006 | 2677876.1867 | 1261617.5263
47 | 2677823.4515 | 1261615.5752 | 2677820.9409 | 1261627.9404
48 | 2677823.4515 | 1261615.5752 | 2677814.0139 | 1261619.265 | 2677801.0142 | 1261623.0837
49 | 2677823.4515 | 1261615.5752 | 2677808.7501 | 1261597.2567 | 2677794.4827 | 1261585.8902
50 | 2677842.2988 | 1261640.0752 | 2677842.2988 | 1261640.0752 | 2677845.1779 | 1261631.9079
51 | 2677895.7332 | 1261627.3687 | 2677883.5695 | 1261620.0585 | 2677876.1867 | 1261617.5263
52 | 2677969.3973 | 1261641.1606 | 2677970.6545 | 1261636.7014
53 | 2677817.8828 | 1261657.3784 | 2677818.214 | 1261641.3705 | 2677820.9409 | 1261627.9404
54 | 2677817.8828 | 1261657.3784 | 2677819.5491 | 1261670.4659 | 2677820.4184 | 1261674.4053
55 | 2677820.4184 | 1261674.4053 | 2677821.0705 | 1261677.3601
56 | 2678127.008 | 1261627.791 | 2678116.9682 | 1261628.6757
57 | 2678134.7491 | 1261627.1089 | 2678127.008 | 1261627.791
58 | 2678109.4244 | 1261629.3405 | 2678116.9682 | 1261628.6757
59 | 2678109.4244 | 1261629.3405 | 2678096.1397 | 1261630.5111
60 | 2678096.1397 | 1261630.5111 | 2678095.1813 | 1261630.5956
61 | 2678080.2367 | 1261630.6498 | 2678094.1468 | 1261630.6867 | 2678095.1813 | 1261630.5956
62 | 2678058.3252 | 1261630.5917 | 2678080.2367 | 1261630.6498
63 | 2678058.3252 | 1261630.5917 | 2678047.3053 | 1261627.0702
64 | 2678058.3252 | 1261630.5917 | 2678054.2146 | 1261645.0299
65 | 2678032.9564 | 1261624.6859 | 2678047.1822 | 1261627.0309 | 2678047.3053 | 1261627.0702
66 | 2678054.2146 | 1261645.0299 | 2678053.5059 | 1261647.5191
67 | 2678049.4753 | 1261661.6766 | 2678053.5059 | 1261647.5191
68 | 2678049.4753 | 1261661.6766 | 2678069.6581 | 1261671.1369
69 | 2678049.4753 | 1261661.6766 | 2678045.1691 | 1261660.2283
70 | 2677969.3973 | 1261641.1606 | 2677963.6301 | 1261653.9389 | 2677963.116 | 1261655.2108 | 2677961.8465 | 1261657.4787
71 | 2677957.0723 | 1261665.4156 | 2677959.1185 | 1261662.3525 | 2677961.8465 | 1261657.4787
72 | 2677957.0723 | 1261665.4156 | 2677953.5224 | 1261670.7297 | 2677950.5986 | 1261674.6984
73 | 2678016.7993 | 1261652.2766 | 2678013.9731 | 1261651.6903
74 | 2678016.7993 | 1261652.2766 | 2678029.1374 | 1261654.8364 | 2678045.1691 | 1261660.2283
75 | 2677950.5986 | 1261674.6984 | 2677949.2005 | 1261676.5963
76 | 2677825.5265 | 1261697.5526 | 2677821.0705 | 1261677.3601
77 | 2677825.5265 | 1261697.5526 | 2677828.5971 | 1261711.4668
78 | 2677943.1081 | 1261684.8677 | 2677944.0545 | 1261683.5814 | 2677949.2005 | 1261676.5963
79 | 2677943.1081 | 1261684.8677 | 2677930.1277 | 1261702.51
80 | 2677930.1277 | 1261702.51 | 2677929.1964 | 1261703.7757
81 | 2677920.4917 | 1261715.6067 | 2677929.1964 | 1261703.7757
82 | 2677920.4917 | 1261715.6067 | 2677913.1981 | 1261725.7694
83 | 2677913.1981 | 1261725.7694 | 2677907.2116 | 1261734.111
84 | 2678087.7618 | 1261679.6227 | 2678069.6581 | 1261671.1369
85 | 2678092.379 | 1261681.787 | 2678087.7618 | 1261679.6227
86 | 2678092.379 | 1261681.787 | 2678095.4646 | 1261683.2333 | 2678109.621 | 1261690.7945
87 | 2678114.9114 | 1261693.6202 | 2678109.621 | 1261690.7945
88 | 2678114.9114 | 1261693.6202 | 2678117.8289 | 1261699.7967 | 2678117.206 | 1261705.3039 | 2678115.7274 | 1261712.2684
89 | 2678114.9114 | 1261693.6202 | 2678126.7075 | 1261698.4908 | 2678134.3379 | 1261702.1276 | 2678135.5222 | 1261702.4266
90 | 2678115.7274 | 1261712.2684 | 2678113.5412 | 1261722.5662
91 | 2678107.853 | 1261749.3586 | 2678113.5412 | 1261722.5662
92 | 2678107.853 | 1261749.3586 | 2678092.1938 | 1261745.9815
93 | 2678107.853 | 1261749.3586 | 2678103.6444 | 1261774.1419
94 | 2678088.3153 | 1261745.1451 | 2678092.1938 | 1261745.9815
95 | 2678100.874 | 1261790.456 | 2678103.6444 | 1261774.1419
96 | 2678088.3153 | 1261745.1451 | 2678072.2665 | 1261741.684
97 | 2678100.874 | 1261790.456 | 2678099.4653 | 1261798.7517
98 | 2678070.5104 | 1261741.3052 | 2678072.2665 | 1261741.684
99 | 2678099.4653 | 1261798.7517 | 2678095.6339 | 1261821.3141
100 | 2678054.1371 | 1261737.7742 | 2678070.5104 | 1261741.3052
101 | 2678089.2771 | 1261851.0358 | 2678092.7862 | 1261838.0833 | 2678095.6339 | 1261821.3141
102 | 2678089.2771 | 1261851.0358 | 2678078.5681 | 1261839.033
103 | 2678089.2771 | 1261851.0358 | 2678101.2152 | 1261871.9427 | 2678086.545 | 1261881.1458
104 | 2678078.5681 | 1261839.033 | 2678068.9174 | 1261828.2163 | 2678053.4951 | 1261813.9964
105 | 2678086.545 | 1261881.1458 | 2678083.5624 | 1261883.0168
106 | 2678053.4951 | 1261813.9964 | 2678052.1853 | 1261812.7887
107 | 2678083.5624 | 1261883.0168 | 2678054.031 | 1261901.5426
108 | 2678052.1853 | 1261812.7887 | 2678042.3184 | 1261803.691 | 2678035.3 | 1261798.674
109 | 2678044.4131 | 1261907.5761 | 2678054.031 | 1261901.5426
110 | 2678029.441 | 1261794.4858 | 2678035.3 | 1261798.674
111 | 2678029.441 | 1261794.4858 | 2678016.044 | 1261784.9091
112 | 2678016.044 | 1261784.9091 | 2678003.0227 | 1261775.601
113 | 2677996.3383 | 1261770.8227 | 2678003.0227 | 1261775.601
114 | 2677996.3383 | 1261770.8227 | 2677976.1151 | 1261756.3664
115 | 2677976.1151 | 1261756.3664 | 2677975.4825 | 1261755.9142
116 | 2677975.4825 | 1261755.9142 | 2677956.0368 | 1261742.0136
117 | 2677954.2968 | 1261740.7698 | 2677956.0368 | 1261742.0136
118 | 2677895.3099 | 1261751.5496 | 2677899.0676 | 1261745.4586 | 2677907.2116 | 1261734.111
119 | 2677883.0833 | 1261771.368 | 2677895.3099 | 1261751.5496
120 | 2677883.0833 | 1261771.368 | 2677874.7171 | 1261784.1232 | 2677869.8552 | 1261791.5401
121 | 2677883.0833 | 1261771.368 | 2677896.9984 | 1261781.1505
122 | 2677869.8552 | 1261791.5401 | 2677868.475 | 1261793.6455
123 | 2677896.9984 | 1261781.1505 | 2677916.2636 | 1261794.6941
124 | 2677834.7942 | 1261743.0553 | 2677833.6907 | 1261749.6125 | 2677830.0292 | 1261758.1487 | 2677828.7204 | 1261764.753
125 | 2677834.7942 | 1261743.0553 | 2677801.2989 | 1261721.5106
126 | 2677834.7942 | 1261743.0553 | 2677829.8459 | 1261717.1259 | 2677828.5971 | 1261711.4668
127 | 2677795.4023 | 1261717.7179 | 2677801.2989 | 1261721.5106
128 | 2677858.5074 | 1261808.8511 | 2677868.475 | 1261793.6455
129 | 2677916.2636 | 1261794.6941 | 2677937.8177 | 1261809.8468
130 | 2677795.4023 | 1261717.7179 | 2677781.616 | 1261728.1428
131 | 2677858.5074 | 1261808.8511 | 2677888.6399 | 1261831.1759 | 2677895.7498 | 1261836.5832
132 | 2677858.5074 | 1261808.8511 | 2677849.2898 | 1261827.3329 | 2677843.3794 | 1261844.2637
133 | 2677937.8177 | 1261809.8468 | 2677951.5906 | 1261819.5294 | 2677955.705 | 1261822.5854
134 | 2677895.7498 | 1261836.5832 | 2677912.4606 | 1261849.2923 | 2677917.8961 | 1261852.8319
135 | 2677935.5008 | 1261864.2962 | 2677917.8961 | 1261852.8319
136 | 2677917.8961 | 1261852.8319 | 2677881.7203 | 1261889.9039
137 | 2677935.5008 | 1261864.2962 | 2677937.0139 | 1261865.2815
138 | 2677955.705 | 1261822.5854 | 2677974.3882 | 1261836.4627
139 | 2677993.3733 | 1261850.5641 | 2677974.3882 | 1261836.4627
140 | 2678006.5269 | 1261862.5657 | 2677999.6156 | 1261855.2007 | 2677993.3733 | 1261850.5641
141 | 2678006.5269 | 1261862.5657 | 2678008.8203 | 1261865.0096
142 | 2678023.2057 | 1261880.4358 | 2678022.7543 | 1261879.8581 | 2678008.8203 | 1261865.0096
143 | 2678023.2057 | 1261880.4358 | 2678037.71 | 1261898.9977
144 | 2678037.71 | 1261898.9977 | 2678041.5246 | 1261903.8795
145 | 2678044.4131 | 1261907.5761 | 2678041.5246 | 1261903.8795
146 | 2678044.4131 | 1261907.5761 | 2678053.7464 | 1261928.2325
147 | 2678061.0977 | 1261944.5023 | 2678053.7464 | 1261928.2325
148 | 2678061.0977 | 1261944.5023 | 2678031.9702 | 1261950.4405
149 | 2677937.0139 | 1261865.2815 | 2677946.0796 | 1261871.1852 | 2677959.6147 | 1261881.576
150 | 2677959.6147 | 1261881.576 | 2677966.6976 | 1261887.0135 | 2677985.2236 | 1261904.9047 | 2677990.8463 | 1261912.3754

## bus_geodata
| x | y | coords
0 | 2677978.2697 | 1261444.7681
1 | 2677939.5178 | 1261473.2606
2 | 2677939.6222 | 1261483.4973
3 | 2677926.1709 | 1261458.5069
4 | 2677909.5624 | 1261459.4559
5 | 2677979.6422 | 1261519.899
6 | 2677939.9983 | 1261520.3639
7 | 2677940.167 | 1261536.8991
8 | 2677939.9006 | 1261510.7849
9 | 2677876.3349 | 1261466.2233
10 | 2677876.9923 | 1261483.4294
11 | 2677868.4277 | 1261467.8352
12 | 2677877.3271 | 1261492.1893
13 | 2677939.7547 | 1261496.4857
14 | 2677878.1961 | 1261514.9325
15 | 2677816.5913 | 1261478.4022
16 | 2677818.0189 | 1261456.985
17 | 2677816.5775 | 1261494.5582
18 | 2677802.8001 | 1261481.8475
19 | 2677940.2373 | 1261543.7889
20 | 2677940.4823 | 1261567.8082
21 | 2677940.6256 | 1261581.8584
22 | 2677919.1643 | 1261579.3949
23 | 2677954.0334 | 1261583.5948
24 | 2677902.7605 | 1261577.512
25 | 2677978.4789 | 1261586.7609
26 | 2677897.3899 | 1261576.8956
27 | 2677994.113 | 1261588.6128
28 | 2677977.0755 | 1261596.6166
29 | 2677878.3074 | 1261517.8444
30 | 2677793.3231 | 1261484.215
31 | 2677816.5521 | 1261524.4251
32 | 2677816.525 | 1261556.1497
33 | 2677787.3191 | 1261544.3665
34 | 2677828.2418 | 1261560.6826
35 | 2677850.8622 | 1261569.4338
36 | 2677840.3358 | 1261591.1532
37 | 2677853.3558 | 1261570.0125
38 | 2677878.1877 | 1261574.6915
39 | 2677868.9446 | 1261573.6305
40 | 2677864.5217 | 1261601.4467
41 | 2677829.4183 | 1261606.9447
42 | 2677862.7005 | 1261612.9006
43 | 2677823.4515 | 1261615.5752
44 | 2677845.1779 | 1261631.9079
45 | 2677876.1867 | 1261617.5263
46 | 2677993.0255 | 1261594.503
47 | 2677970.6545 | 1261636.7014
48 | 2677794.4827 | 1261585.8902
49 | 2677820.9409 | 1261627.9404
50 | 2677801.0142 | 1261623.0837
51 | 2677817.8828 | 1261657.3784
52 | 2677820.4184 | 1261674.4053
53 | 2678127.008 | 1261627.791
54 | 2678116.9682 | 1261628.6757
55 | 2678134.7491 | 1261627.1089
56 | 2678109.4244 | 1261629.3405
57 | 2678096.1397 | 1261630.5111
58 | 2678095.1813 | 1261630.5956
59 | 2678080.2367 | 1261630.6498
60 | 2678058.3252 | 1261630.5917
61 | 2678047.3053 | 1261627.0702
62 | 2678054.2146 | 1261645.0299
63 | 2678032.9564 | 1261624.6859
64 | 2678053.5059 | 1261647.5191
65 | 2678049.4753 | 1261661.6766
66 | 2677969.3973 | 1261641.1606
67 | 2677961.8465 | 1261657.4787
68 | 2677957.0723 | 1261665.4156
69 | 2678013.9731 | 1261651.6903
70 | 2678016.7993 | 1261652.2766
71 | 2677950.5986 | 1261674.6984
72 | 2678045.1691 | 1261660.2283
73 | 2677895.7332 | 1261627.3687
74 | 2677842.2988 | 1261640.0752
75 | 2677821.0705 | 1261677.3601
76 | 2677825.5265 | 1261697.5526
77 | 2677943.1081 | 1261684.8677
78 | 2677949.2005 | 1261676.5963
79 | 2677930.1277 | 1261702.51
80 | 2677929.1964 | 1261703.7757
81 | 2677920.4917 | 1261715.6067
82 | 2677913.1981 | 1261725.7694
83 | 2678069.6581 | 1261671.1369
84 | 2678087.7618 | 1261679.6227
85 | 2678092.379 | 1261681.787
86 | 2678109.621 | 1261690.7945
87 | 2678114.9114 | 1261693.6202
88 | 2678115.7274 | 1261712.2684
89 | 2678135.5222 | 1261702.4266
90 | 2678113.5412 | 1261722.5662
91 | 2678107.853 | 1261749.3586
92 | 2678092.1938 | 1261745.9815
93 | 2678103.6444 | 1261774.1419
94 | 2678088.3153 | 1261745.1451
95 | 2678100.874 | 1261790.456
96 | 2678072.2665 | 1261741.684
97 | 2678099.4653 | 1261798.7517
98 | 2678070.5104 | 1261741.3052
99 | 2678054.1371 | 1261737.7742
100 | 2678095.6339 | 1261821.3141
101 | 2678089.2771 | 1261851.0358
102 | 2678078.5681 | 1261839.033
103 | 2678086.545 | 1261881.1458
104 | 2678053.4951 | 1261813.9964
105 | 2678083.5624 | 1261883.0168
106 | 2678052.1853 | 1261812.7887
107 | 2678054.031 | 1261901.5426
108 | 2678035.3 | 1261798.674
109 | 2678029.441 | 1261794.4858
110 | 2678016.044 | 1261784.9091
111 | 2678003.0227 | 1261775.601
112 | 2677996.3383 | 1261770.8227
113 | 2677976.1151 | 1261756.3664
114 | 2677975.4825 | 1261755.9142
115 | 2677956.0368 | 1261742.0136
116 | 2677954.2968 | 1261740.7698
117 | 2677907.2116 | 1261734.111
118 | 2677895.3099 | 1261751.5496
119 | 2677883.0833 | 1261771.368
120 | 2677869.8552 | 1261791.5401
121 | 2677896.9984 | 1261781.1505
122 | 2677834.7942 | 1261743.0553
123 | 2677828.7204 | 1261764.753
124 | 2677801.2989 | 1261721.5106
125 | 2677828.5971 | 1261711.4668
126 | 2677868.475 | 1261793.6455
127 | 2677916.2636 | 1261794.6941
128 | 2677795.4023 | 1261717.7179
129 | 2677858.5074 | 1261808.8511
130 | 2677937.8177 | 1261809.8468
131 | 2677781.616 | 1261728.1428
132 | 2677895.7498 | 1261836.5832
133 | 2677843.3794 | 1261844.2637
134 | 2677917.8961 | 1261852.8319
135 | 2677935.5008 | 1261864.2962
136 | 2677881.7203 | 1261889.9039
137 | 2677955.705 | 1261822.5854
138 | 2677974.3882 | 1261836.4627
139 | 2677993.3733 | 1261850.5641
140 | 2678006.5269 | 1261862.5657
141 | 2678008.8203 | 1261865.0096
142 | 2678023.2057 | 1261880.4358
143 | 2678037.71 | 1261898.9977
144 | 2678041.5246 | 1261903.8795
145 | 2678044.4131 | 1261907.5761
146 | 2678053.7464 | 1261928.2325
147 | 2678061.0977 | 1261944.5023
148 | 2677937.0139 | 1261865.2815
149 | 2677959.6147 | 1261881.576
150 | 2677990.8463 | 1261912.3754
151 | 2678031.9702 | 1261950.4405
152 | 2677920.4917 | 1261715.6067

## line_std_types
| c_nf_per_km | r_ohm_per_km | x_ohm_per_km | max_i_ka | type | q_mm2 | alpha | voltage_rating
NAYY 4x50 SE | 210 | 0.642 | 0.083 | 0.142 | cs | 50 | 0.00403 | LV
NAYY 4x120 SE | 264 | 0.225 | 0.08 | 0.242 | cs | 120 | 0.00403 | LV
NAYY 4x150 SE | 261 | 0.208 | 0.08 | 0.27 | cs | 150 | 0.00403 | LV
NA2XS2Y 1x95 RM/25 12/20 kV | 216 | 0.313 | 0.132 | 0.252 | cs | 95 | 0.00403 | MV
NA2XS2Y 1x185 RM/25 12/20 kV | 273 | 0.161 | 0.117 | 0.362 | cs | 185 | 0.00403 | MV
NA2XS2Y 1x240 RM/25 12/20 kV | 304 | 0.122 | 0.112 | 0.421 | cs | 240 | 0.00403 | MV
NA2XS2Y 1x95 RM/25 6/10 kV | 315 | 0.313 | 0.123 | 0.249 | cs | 95 | 0.00403 | MV
NA2XS2Y 1x185 RM/25 6/10 kV | 406 | 0.161 | 0.11 | 0.358 | cs | 185 | 0.00403 | MV
NA2XS2Y 1x240 RM/25 6/10 kV | 456 | 0.122 | 0.105 | 0.416 | cs | 240 | 0.00403 | MV
NA2XS2Y 1x150 RM/25 12/20 kV | 250 | 0.206 | 0.116 | 0.319 | cs | 150 | 0.00403 | MV
NA2XS2Y 1x120 RM/25 12/20 kV | 230 | 0.253 | 0.119 | 0.283 | cs | 120 | 0.00403 | MV
NA2XS2Y 1x70 RM/25 12/20 kV | 190 | 0.443 | 0.132 | 0.22 | cs | 70 | 0.00403 | MV
NA2XS2Y 1x150 RM/25 6/10 kV | 360 | 0.206 | 0.11 | 0.315 | cs | 150 | 0.00403 | MV
NA2XS2Y 1x120 RM/25 6/10 kV | 340 | 0.253 | 0.113 | 0.28 | cs | 120 | 0.00403 | MV
NA2XS2Y 1x70 RM/25 6/10 kV | 280 | 0.443 | 0.123 | 0.217 | cs | 70 | 0.00403 | MV
N2XS(FL)2Y 1x120 RM/35 64/110 kV | 112 | 0.153 | 0.166 | 0.366 | cs | 120 | 0.00393 | HV
N2XS(FL)2Y 1x185 RM/35 64/110 kV | 125 | 0.099 | 0.156 | 0.457 | cs | 185 | 0.00393 | HV
N2XS(FL)2Y 1x240 RM/35 64/110 kV | 135 | 0.075 | 0.149 | 0.526 | cs | 240 | 0.00393 | HV
N2XS(FL)2Y 1x300 RM/35 64/110 kV | 144 | 0.06 | 0.144 | 0.588 | cs | 300 | 0.00393 | HV
15-AL1/3-ST1A 0.4 | 11 | 1.8769 | 0.35 | 0.105 | ol | 16 | 0.00403 | LV
24-AL1/4-ST1A 0.4 | 11.25 | 1.2012 | 0.335 | 0.14 | ol | 24 | 0.00403 | LV
48-AL1/8-ST1A 0.4 | 12.2 | 0.5939 | 0.3 | 0.21 | ol | 48 | 0.00403 | LV
94-AL1/15-ST1A 0.4 | 13.2 | 0.306 | 0.29 | 0.35 | ol | 94 | 0.00403 | LV
34-AL1/6-ST1A 10.0 | 9.7 | 0.8342 | 0.36 | 0.17 | ol | 34 | 0.00403 | MV
48-AL1/8-ST1A 10.0 | 10.1 | 0.5939 | 0.35 | 0.21 | ol | 48 | 0.00403 | MV
70-AL1/11-ST1A 10.0 | 10.4 | 0.4132 | 0.339 | 0.29 | ol | 70 | 0.00403 | MV
94-AL1/15-ST1A 10.0 | 10.75 | 0.306 | 0.33 | 0.35 | ol | 94 | 0.00403 | MV
122-AL1/20-ST1A 10.0 | 11.1 | 0.2376 | 0.323 | 0.41 | ol | 122 | 0.00403 | MV
149-AL1/24-ST1A 10.0 | 11.25 | 0.194 | 0.315 | 0.47 | ol | 149 | 0.00403 | MV
34-AL1/6-ST1A 20.0 | 9.15 | 0.8342 | 0.382 | 0.17 | ol | 34 | 0.00403 | MV
48-AL1/8-ST1A 20.0 | 9.5 | 0.5939 | 0.372 | 0.21 | ol | 48 | 0.00403 | MV
70-AL1/11-ST1A 20.0 | 9.7 | 0.4132 | 0.36 | 0.29 | ol | 70 | 0.00403 | MV
94-AL1/15-ST1A 20.0 | 10 | 0.306 | 0.35 | 0.35 | ol | 94 | 0.00403 | MV
122-AL1/20-ST1A 20.0 | 10.3 | 0.2376 | 0.344 | 0.41 | ol | 122 | 0.00403 | MV
149-AL1/24-ST1A 20.0 | 10.5 | 0.194 | 0.337 | 0.47 | ol | 149 | 0.00403 | MV
184-AL1/30-ST1A 20.0 | 10.75 | 0.1571 | 0.33 | 0.535 | ol | 184 | 0.00403 | MV
243-AL1/39-ST1A 20.0 | 11 | 0.1188 | 0.32 | 0.645 | ol | 243 | 0.00403 | MV
48-AL1/8-ST1A 110.0 | 8 | 0.5939 | 0.46 | 0.21 | ol | 48 | 0.00403 | HV
70-AL1/11-ST1A 110.0 | 8.4 | 0.4132 | 0.45 | 0.29 | ol | 70 | 0.00403 | HV
94-AL1/15-ST1A 110.0 | 8.65 | 0.306 | 0.44 | 0.35 | ol | 94 | 0.00403 | HV
122-AL1/20-ST1A 110.0 | 8.5 | 0.2376 | 0.43 | 0.41 | ol | 122 | 0.00403 | HV
149-AL1/24-ST1A 110.0 | 8.75 | 0.194 | 0.41 | 0.47 | ol | 149 | 0.00403 | HV
184-AL1/30-ST1A 110.0 | 8.8 | 0.1571 | 0.4 | 0.535 | ol | 184 | 0.00403 | HV
243-AL1/39-ST1A 110.0 | 9 | 0.1188 | 0.39 | 0.645 | ol | 243 | 0.00403 | HV
305-AL1/39-ST1A 110.0 | 9.2 | 0.0949 | 0.38 | 0.74 | ol | 305 | 0.00403 | HV
490-AL1/64-ST1A 110.0 | 9.75 | 0.059 | 0.37 | 0.96 | ol | 490 | 0.00403 | HV
679-AL1/86-ST1A 110.0 | 9.95 | 0.042 | 0.36 | 1.15 | ol | 679 | 0.00403 | HV
490-AL1/64-ST1A 220.0 | 10 | 0.059 | 0.285 | 0.96 | ol | 490 | 0.00403 | HV
679-AL1/86-ST1A 220.0 | 11.7 | 0.042 | 0.275 | 1.15 | ol | 679 | 0.00403 | HV
490-AL1/64-ST1A 380.0 | 11 | 0.059 | 0.253 | 0.96 | ol | 490 | 0.00403 | HV
679-AL1/86-ST1A 380.0 | 14.6 | 0.042 | 0.25 | 1.15 | ol | 679 | 0.00403 | HV

## trafo_std_types
| i0_percent | pfe_kw | vkr_percent | sn_mva | vn_lv_kv | vn_hv_kv | vk_percent | shift_degree | vector_group | tap_side | tap_neutral | tap_min | tap_max | tap_step_degree | tap_step_percent | tap_phase_shifter
160 MVA 380/110 kV | 0.06 | 60 | 0.25 | 160 | 110 | 380 | 12.2 | 0 | Yy0 | hv | 0 | -9 | 9 | 0 | 1.5 | FALSE
100 MVA 220/110 kV | 0.06 | 55 | 0.26 | 100 | 110 | 220 | 12 | 0 | Yy0 | hv | 0 | -9 | 9 | 0 | 1.5 | FALSE
63 MVA 110/20 kV | 0.04 | 22 | 0.32 | 63 | 20 | 110 | 18 | 150 | YNd5 | hv | 0 | -9 | 9 | 0 | 1.5 | FALSE
40 MVA 110/20 kV | 0.05 | 18 | 0.34 | 40 | 20 | 110 | 16.2 | 150 | YNd5 | hv | 0 | -9 | 9 | 0 | 1.5 | FALSE
25 MVA 110/20 kV | 0.07 | 14 | 0.41 | 25 | 20 | 110 | 12 | 150 | YNd5 | hv | 0 | -9 | 9 | 0 | 1.5 | FALSE
63 MVA 110/10 kV | 0.04 | 22 | 0.32 | 63 | 10 | 110 | 18 | 150 | YNd5 | hv | 0 | -9 | 9 | 0 | 1.5 | FALSE
40 MVA 110/10 kV | 0.05 | 18 | 0.34 | 40 | 10 | 110 | 16.2 | 150 | YNd5 | hv | 0 | -9 | 9 | 0 | 1.5 | FALSE
25 MVA 110/10 kV | 0.07 | 14 | 0.41 | 25 | 10 | 110 | 12 | 150 | YNd5 | hv | 0 | -9 | 9 | 0 | 1.5 | FALSE
0.25 MVA 20/0.4 kV | 0.32 | 0.8 | 1.44 | 0.25 | 0.4 | 20 | 6 | 150 | Yzn5 | hv | 0 | -2 | 2 | 0 | 2.5 | FALSE
0.4 MVA 20/0.4 kV | 0.3375 | 1.35 | 1.425 | 0.4 | 0.4 | 20 | 6 | 150 | Dyn5 | hv | 0 | -2 | 2 | 0 | 2.5 | FALSE
0.63 MVA 20/0.4 kV | 0.2619 | 1.65 | 1.206 | 0.63 | 0.4 | 20 | 6 | 150 | Dyn5 | hv | 0 | -2 | 2 | 0 | 2.5 | FALSE
0.25 MVA 10/0.4 kV | 0.24 | 0.6 | 1.2 | 0.25 | 0.4 | 10 | 4 | 150 | Dyn5 | hv | 0 | -2 | 2 | 0 | 2.5 | FALSE
0.4 MVA 10/0.4 kV | 0.2375 | 0.95 | 1.325 | 0.4 | 0.4 | 10 | 4 | 150 | Dyn5 | hv | 0 | -2 | 2 | 0 | 2.5 | FALSE
0.63 MVA 10/0.4 kV | 0.1873 | 1.18 | 1.0794 | 0.63 | 0.4 | 10 | 4 | 150 | Dyn5 | hv | 0 | -2 | 2 | 0 | 2.5 | FALSE

## trafo3w_std_types
| sn_hv_mva | sn_mv_mva | sn_lv_mva | vn_hv_kv | vn_mv_kv | vn_lv_kv | vk_hv_percent | vk_mv_percent | vk_lv_percent | vkr_hv_percent | vkr_mv_percent | vkr_lv_percent | pfe_kw | i0_percent | shift_mv_degree | shift_lv_degree | vector_group | tap_side | tap_neutral | tap_min | tap_max | tap_step_percent
63/25/38 MVA 110/20/10 kV | 63 | 25 | 38 | 110 | 20 | 10 | 10.4 | 10.4 | 10.4 | 0.28 | 0.32 | 0.35 | 35 | 0.89 | 0 | 0 | YN0yn0yn0 | hv | 0 | -10 | 10 | 1.2
63/25/38 MVA 110/10/10 kV | 63 | 25 | 38 | 110 | 10 | 10 | 10.4 | 10.4 | 10.4 | 0.28 | 0.32 | 0.35 | 35 | 0.89 | 0 | 0 | YN0yn0yn0 | hv | 0 | -10 | 10 | 1.2

## fuse_std_types
| fuse_type | i_rated_a | t_avg | t_min | t_total | x_avg | x_min | x_total
HV 100A | HV 100A | 100 | 0 | [10.0, 3.64, 0.854, 0.281, 0.1, 0.0531, 0.022, 0.01] | [10.0, 4.267, 1.21, 0.403, 0.1, 0.058, 0.022, 0.01] | 0 | [300.0, 350.0, 450.0, 550.0, 700.0, 850.0, 1200.0, 1752.0] | [600.0, 700.0, 900.0, 1150.0, 1665.0, 2000.0, 3000.0, 4313.0]
HV 10A | HV 10A | 10 | 0 | [10.0, 1675.0, 0.344, 0.156, 0.1, 0.0417, 0.0171, 0.01] | [10.0, 1.3, 0.3, 0.155, 0.1, 0.0555, 0.023, 0.01] | 0 | [30.0, 32.0, 35.0, 37.0, 39.0, 50.0, 70.0, 88.0] | [60.0, 70.0, 80.0, 87.0, 94.0, 110.0, 150.0, 216.0]
HV 125A | HV 125A | 125 | 0 | [10.0, 1.82, 0.344, 0.1, 0.0467, 0.0269, 0.01] | [10.0, 2.478, 0.426, 0.1, 0.0427, 0.0211, 0.01] | 0 | [375.0, 500.0, 700.0, 925.0, 1200.0, 1500.0, 2341.0] | [750.0, 1000.0, 1500.0, 2200.0, 3000.0, 4000.0, 5765.0]
HV 160A | HV 160A | 160 | 0 | [10.0, 4.15, 1.03, 0.198, 0.1, 0.051, 0.0172, 0.01] | [10.0, 2.3, 0.734, 0.274, 0.1, 0.046, 0.0177, 0.01] | 0 | [480.0, 550.0, 700.0, 1000.0, 1260.0, 1600.0, 2500.0, 3227.0] | [960.0, 1300.0, 1700.0, 2200.0, 2996.0, 4000.0, 6000.0, 7946.0]
HV 16A | HV 16A | 16 | 0 | [10.0, 0.352, 0.164, 0.1, 0.0649, 0.0342, 0.01] | [10.0, 2.34, 0.722, 0.181, 0.1, 0.055, 0.0296, 0.01] | 0 | [48.0, 60.0, 65.0, 71.0, 80.0, 100.0, 162.0] | [96.0, 110.0, 125.0, 150.0, 168.0, 200.0, 250.0, 398.0]
HV 200A | HV 200A | 200 | 0 | [10.0, 4.267, 1.21, 0.403, 0.1, 0.058, 0.022, 0.01] | [10.0, 3.73, 1.654, 0.328, 0.1, 0.0531, 0.019, 0.01] | 0 | [600.0, 700.0, 900.0, 1150.0, 1665.0, 2000.0, 3000.0, 4313.0] | [1200.0, 1500.0, 1800.0, 2700.0, 3960.0, 5000.0, 7500.0, 10620.0]
HV 20A | HV 20A | 20 | 0 | [10.0, 1.3, 0.3, 0.155, 0.1, 0.0555, 0.023, 0.01] | [10.0, 1.3, 0.161, 0.1, 0.0611, 0.0399, 0.0141, 0.01] | 0 | [60.0, 70.0, 80.0, 87.0, 94.0, 110.0, 150.0, 216.0] | [120.0, 150.0, 200.0, 223.0, 260.0, 300.0, 450.0, 532.0]
HV 25A | HV 25A | 25 | 0 | [10.0, 2.512, 0.833, 0.299, 0.1, 0.0372, 0.0223, 0.01] | [10.0, 3.125, 0.597, 0.198, 0.1, 0.0378, 0.022, 0.01] | 0 | [75.0, 82.0, 90.0, 100.0, 124.0, 170.0, 200.0, 289.0] | [150.0, 170.0, 210.0, 250.0, 294.0, 400.0, 500.0, 711.0]
HV 31.5A | HV 31.5A | 31.5 | 0 | [10.0, 2.34, 0.722, 0.181, 0.1, 0.055, 0.0296, 0.01] | [10.0, 2.84, 0.368, 0.164, 0.1, 0.0621, 0.0378, 0.0195, 0.01] | 0 | [95.0, 110.0, 125.0, 150.0, 165.0, 200.0, 250.0, 390.0] | [189.0, 220.0, 300.0, 350.0, 393.0, 450.0, 530.0, 700.0, 960.0]
HV 40A | HV 40A | 40 | 0 | [10.0, 1.3, 0.161, 0.1, 0.0611, 0.0399, 0.0141, 0.01] | [10.0, 2.05, 0.369, 0.198, 0.1, 0.051, 0.0298, 0.01] | 0 | [120.0, 150.0, 200.0, 223.0, 260.0, 300.0, 450.0, 532.0] | [240.0, 300.0, 400.0, 450.0, 530.0, 650.0, 800.0, 1311.0]
HV 50A | HV 50A | 50 | 0 | [10.0, 3.215, 0.597, 0.198, 0.1, 0.0378, 0.022, 0.01] | [10.0, 3.64, 0.854, 0.281, 0.1, 0.0531, 0.022, 0.01] | 0 | [150.0, 170.0, 210.0, 250.0, 294.0, 400.0, 500.0, 711.0] | [300.0, 350.0, 450.0, 550.0, 700.0, 850.0, 1200.0, 1752.0]
HV 6.3A | HV 6.3A | 6.3 | 0 | [10.0, 1.39, 0.344, 0.168, 0.1, 0.056, 0.0263, 0.01] | [10.0, 1.711, 0.516, 0.198, 0.1, 0.0634, 0.0303, 0.01] | 0 | [19.0, 19.5, 20.4, 20.8, 22.0, 25.0, 32.0, 48.0] | [38.0, 40.0, 43.0, 48.0, 53.0, 60.0, 75.0, 118.0]
HV 63A | HV 63A | 63 | 0 | [10.0, 2.84, 0.368, 0.164, 0.1, 0.0621, 0.0378, 0.0195, 0.01] | [10.0, 1.82, 0.344, 0.1, 0.0467, 0.0269, 0.01] | 0 | [189.0, 220.0, 300.0, 350.0, 393.0, 450.0, 530.0, 700.0, 961.0] | [378.0, 500.0, 700.0, 934.0, 1200.0, 1500.0, 2366.0]
HV 80A | HV 80A | 80 | 0 | [10.0, 2.05, 0.369, 0.198, 0.1, 0.051, 0.0298, 0.01] | [10.0, 4.15, 1.03, 0.198, 0.1, 0.051, 0.0172, 0.01] | 0 | [240.0, 300.0, 400.0, 450.0, 530.0, 650.0, 800.0, 1311.0] | [480.0, 550.0, 700.0, 1000.0, 1260.0, 1600.0, 2500.0, 3227.0]
Siemens NH-1-100 | Siemens NH-1-100 | 100 | [5400.0, 2000.0, 400.0, 20.0, 1.0, 0.2, 0.012, 0.004] | 0 | 0 | [150.0, 190.0, 250.0, 430.0, 900.0, 1250.0, 2700.0, 3600.0] | 0 | 0
Siemens NH-1-125 | Siemens NH-1-125 | 125 | [4800.0, 120.0, 7.0, 0.1, 0.004] | 0 | 0 | [180.0, 400.0, 740.0, 2000.0, 4250.0] | 0 | 0
Siemens NH-1-16 | Siemens NH-1-16 | 16 | [4000.0, 400.0, 2.0, 0.1, 0.04, 0.01] | 0 | 0 | [26.0, 35.0, 75.0, 150.0, 200.0, 300.0] | 0 | 0
Siemens NH-1-160 | Siemens NH-1-160 | 160 | [4800.0, 120.0, 7.0, 0.1, 0.004] | 0 | 0 | [210.0, 500.0, 900.0, 2300.0, 5000.0] | 0 | 0
Siemens NH-1-25 | Siemens NH-1-25 | 25 | [4000.0, 1000.0, 10.0, 0.2, 0.02, 0.01] | 0 | 0 | [40.0, 50.0, 100.0, 210.0, 400.0, 500.0] | 0 | 0
Siemens NH-1-50 | Siemens NH-1-50 | 50 | [4000.0, 40.0, 4.0, 1.0, 0.02, 0.01] | 0 | 0 | [86.0, 200.0, 300.0, 400.0, 1000.0, 1280.0] | 0 | 0
Siemens NH-1-63 | Siemens NH-1-63 | 63 | [4000.0, 100.0, 10.0, 2.0, 0.04, 0.01] | 0 | 0 | [100.0, 200.0, 300.0, 400.0, 1000.0, 1500.0] | 0 | 0
Siemens NH-1-80 | Siemens NH-1-80 | 80 | [4800.0, 120.0, 7.0, 0.1, 0.01] | 0 | 0 | [150.58, 250.0, 450.0, 1150.0, 2470.0] | 0 | 0
Siemens NH-2-1000 | Siemens NH-2-1000 | 1000 | [4800.0, 120.0, 7.0, 0.1, 0.004] | 0 | 0 | [1900.0, 3500.0, 8400.0, 24000.0, 52000.0] | 0 | 0
Siemens NH-2-200 | Siemens NH-2-200 | 200 | [4800.0, 120.0, 7.0, 0.1, 0.004] | 0 | 0 | [280.0, 650.0, 1200.0, 3000.0, 7000.0] | 0 | 0
Siemens NH-2-224 | Siemens NH-2-224 | 224 | [4800.0, 120.0, 7.0, 0.2, 0.04, 0.004] | 0 | 0 | [400.0, 750.0, 1453.0, 3025.0, 4315.0, 7600.0] | 0 | 0
Siemens NH-2-250 | Siemens NH-2-250 | 250 | [4800.0, 120.0, 7.0, 0.1, 0.004] | 0 | 0 | [450.0, 800.0, 1650.0, 4000.0, 8500.0] | 0 | 0
Siemens NH-2-315 | Siemens NH-2-315 | 315 | [4800.0, 120.0, 7.0, 0.1, 0.004] | 0 | 0 | [550.0, 920.0, 1900.0, 5000.0, 11000.0] | 0 | 0
Siemens NH-2-355 | Siemens NH-2-355 | 355 | [4800.0, 120.0, 6.0, 0.1, 0.004] | 0 | 0 | [650.0, 1116.27, 2350.0, 5840.0, 12790.0] | 0 | 0
Siemens NH-2-400 | Siemens NH-2-400 | 400 | [4800.0, 120.0, 7.0, 0.1, 0.004] | 0 | 0 | [720.0, 1350.0, 2800.0, 6500.0, 15000.0] | 0 | 0
Siemens NH-2-425 | Siemens NH-2-425 | 425 | [4800.0, 120.0, 7.0, 0.1, 0.004] | 0 | 0 | [850.0, 1500.0, 3050.0, 7500.0, 16500.0] | 0 | 0
Siemens NH-2-630 | Siemens NH-2-630 | 630 | [4800.0, 120.0, 7.0, 0.1, 0.004] | 0 | 0 | [1200.0, 2000.0, 4800.0, 12000.0, 26000.0] | 0 | 0

## dtypes
| element | column | dtype
0 | bus | name | object
1 | bus | vn_kv | float64
2 | bus | type | object
3 | bus | zone | object
4 | bus | in_service | bool
5 | load | name | object
6 | load | bus | uint32
7 | load | p_mw | float64
8 | load | q_mvar | float64
9 | load | const_z_percent | float64
10 | load | const_i_percent | float64
11 | load | sn_mva | float64
12 | load | scaling | float64
13 | load | in_service | bool
14 | load | type | object
15 | ext_grid | name | object
16 | ext_grid | bus | uint32
17 | ext_grid | vm_pu | float64
18 | ext_grid | va_degree | float64
19 | ext_grid | slack_weight | float64
20 | ext_grid | in_service | bool
21 | line | name | object
22 | line | std_type | object
23 | line | from_bus | uint32
24 | line | to_bus | uint32
25 | line | length_km | float64
26 | line | r_ohm_per_km | float64
27 | line | x_ohm_per_km | float64
28 | line | c_nf_per_km | float64
29 | line | g_us_per_km | float64
30 | line | max_i_ka | float64
31 | line | df | float64
32 | line | parallel | uint32
33 | line | type | object
34 | line | in_service | bool
35 | trafo | name | object
36 | trafo | std_type | object
37 | trafo | hv_bus | uint32
38 | trafo | lv_bus | uint32
39 | trafo | sn_mva | float64
40 | trafo | vn_hv_kv | float64
41 | trafo | vn_lv_kv | float64
42 | trafo | vk_percent | float64
43 | trafo | vkr_percent | float64
44 | trafo | pfe_kw | float64
45 | trafo | i0_percent | float64
46 | trafo | shift_degree | float64
47 | trafo | tap_side | object
48 | trafo | tap_neutral | int32
49 | trafo | tap_min | int32
50 | trafo | tap_max | int32
51 | trafo | tap_step_percent | float64
52 | trafo | tap_step_degree | float64
53 | trafo | tap_pos | int32
54 | trafo | tap_phase_shifter | bool
55 | trafo | parallel | uint32
56 | trafo | df | float64
57 | trafo | in_service | bool
58 | line_geodata | coords | object
59 | bus_geodata | x | float64
60 | bus_geodata | y | float64
61 | bus_geodata | coords | object

## parameters
| version | format_version | converged | OPF_converged | name | f_hz | sn_mva
0 | 2.14.6 | 2.14.0 | FALSE | FALSE |  | 50 | 1