## bus
| name | vn_kv | type | zone | in_service
0 | bus_LV_88-4_1_4_node_132 | 0.4 | n |  | TRUE
1 | bus_LV_88-4_1_4_node_131 | 0.4 | n |  | TRUE
2 | bus_LV_88-4_1_4_node_73 | 0.4 | n |  | TRUE
3 | bus_LV_88-4_1_4_node_74 | 0.4 | n |  | TRUE
4 | bus_LV_88-4_1_4_node_77 | 0.4 | n |  | TRUE
5 | bus_LV_88-4_1_4_node_105 | 0.4 | n |  | TRUE
6 | bus_LV_88-4_1_4_node_75 | 0.4 | n |  | TRUE
7 | bus_LV_88-4_1_4_node_76 | 0.4 | n |  | TRUE
8 | bus_LV_88-4_1_4_node_86 | 0.4 | n |  | TRUE
9 | bus_LV_88-4_1_4_node_87 | 0.4 | n |  | TRUE
10 | bus_LV_88-4_1_4_node_84 | 0.4 | n |  | TRUE
11 | bus_LV_88-4_1_4_node_99 | 0.4 | n |  | TRUE
12 | bus_LV_88-4_1_4_node_186 | 0.4 | n |  | TRUE
13 | bus_LV_88-4_1_4_node_102 | 0.4 | n |  | TRUE
14 | bus_LV_88-4_1_4_node_103 | 0.4 | n |  | TRUE
15 | bus_LV_88-4_1_4_node_78 | 0.4 | n |  | TRUE
16 | bus_LV_88-4_1_4_node_79 | 0.4 | n |  | TRUE
17 | bus_LV_88-4_1_4_node_80 | 0.4 | n |  | TRUE
18 | bus_LV_88-4_1_4_node_81 | 0.4 | n |  | TRUE
19 | bus_LV_88-4_1_4_node_83 | 0.4 | n |  | TRUE
20 | bus_LV_88-4_1_4_node_85 | 0.4 | n |  | TRUE
21 | bus_LV_88-4_1_4_node_94 | 0.4 | n |  | TRUE
22 | bus_LV_88-4_1_4_node_95 | 0.4 | n |  | TRUE
23 | bus_LV_88-4_1_4_node_101 | 0.4 | n |  | TRUE
24 | bus_LV_88-4_1_4_node_97 | 0.4 | n |  | TRUE
25 | bus_LV_88-4_1_4_node_88 | 0.4 | n |  | TRUE
26 | bus_LV_88-4_1_4_node_89 | 0.4 | n |  | TRUE
27 | bus_LV_88-4_1_4_node_90 | 0.4 | n |  | TRUE
28 | bus_LV_88-4_1_4_node_91 | 0.4 | n |  | TRUE
29 | bus_LV_88-4_1_4_node_92 | 0.4 | n |  | TRUE
30 | bus_LV_88-4_1_4_node_93 | 0.4 | n |  | TRUE
31 | bus_LV_88-4_1_4_node_179 | 0.4 | n |  | TRUE
32 | bus_LV_88-4_1_4_node_175 | 0.4 | n |  | TRUE
33 | bus_LV_88-4_1_4_node_104 | 0.4 | n |  | TRUE
34 | bus_LV_88-4_1_4_node_181 | 0.4 | n |  | TRUE
35 | bus_LV_88-4_1_4_node_178 | 0.4 | n |  | TRUE
36 | bus_LV_88-4_1_4_node_164 | 0.4 | n |  | TRUE
37 | bus_LV_88-4_1_4_node_158 | 0.4 | n |  | TRUE
38 | bus_LV_88-4_1_4_node_154 | 0.4 | n |  | TRUE
39 | bus_LV_88-4_1_4_node_116 | 0.4 | n |  | TRUE
40 | bus_LV_88-4_1_4_node_114 | 0.4 | n |  | TRUE
41 | bus_LV_88-4_1_4_node_98 | 0.4 | n |  | TRUE
42 | bus_LV_88-4_1_4_node_100 | 0.4 | n |  | TRUE
43 | bus_LV_88-4_1_4_node_192 | 0.4 | n |  | TRUE
44 | bus_LV_88-4_1_4_node_191 | 0.4 | n |  | TRUE
45 | bus_LV_88-4_1_4_node_185 | 0.4 | n |  | TRUE
46 | bus_LV_88-4_1_4_node_106 | 0.4 | n |  | TRUE
47 | bus_LV_88-4_1_4_node_107 | 0.4 | n |  | TRUE
48 | bus_LV_88-4_1_4_node_108 | 0.4 | n |  | TRUE
49 | bus_LV_88-4_1_4_node_109 | 0.4 | n |  | TRUE
50 | bus_LV_88-4_1_4_node_110 | 0.4 | n |  | TRUE
51 | bus_LV_88-4_1_4_node_111 | 0.4 | n |  | TRUE
52 | bus_LV_88-4_1_4_node_112 | 0.4 | n |  | TRUE
53 | bus_LV_88-4_1_4_node_163 | 0.4 | n |  | TRUE
54 | bus_LV_88-4_1_4_node_203 | 0.4 | n |  | TRUE
55 | bus_LV_88-4_1_4_node_119 | 0.4 | n |  | TRUE
56 | bus_LV_88-4_1_4_node_161 | 0.4 | n |  | TRUE
57 | bus_LV_88-4_1_4_node_202 | 0.4 | n |  | TRUE
58 | bus_LV_88-4_1_4_node_118 | 0.4 | n |  | TRUE
59 | bus_LV_88-4_1_4_node_113 | 0.4 | n |  | TRUE
60 | bus_LV_88-4_1_4_node_115 | 0.4 | n |  | TRUE
61 | bus_LV_88-4_1_4_node_117 | 0.4 | n |  | TRUE
62 | bus_LV_88-4_1_4_node_200 | 0.4 | n |  | TRUE
63 | bus_LV_88-4_1_4_node_199 | 0.4 | n |  | TRUE
64 | bus_LV_88-4_1_4_node_120 | 0.4 | n |  | TRUE
65 | bus_LV_88-4_1_4_node_133 | 0.4 | n |  | TRUE
66 | bus_LV_88-4_1_4_node_128 | 0.4 | n |  | TRUE
67 | bus_LV_88-4_1_4_node_122 | 0.4 | n |  | TRUE
68 | bus_LV_88-4_1_4_node_123 | 0.4 | n |  | TRUE
69 | bus_LV_88-4_1_4_node_124 | 0.4 | n |  | TRUE
70 | bus_LV_88-4_1_4_node_125 | 0.4 | n |  | TRUE
71 | bus_LV_88-4_1_4_node_126 | 0.4 | n |  | TRUE
72 | bus_LV_88-4_1_4_node_127 | 0.4 | n |  | TRUE
73 | bus_LV_88-4_1_4_node_138 | 0.4 | n |  | TRUE
74 | bus_LV_88-4_1_4_node_148 | 0.4 | n |  | TRUE
75 | bus_LV_88-4_1_4_node_129 | 0.4 | n |  | TRUE
76 | bus_LV_88-4_1_4_node_139 | 0.4 | n |  | TRUE
77 | bus_LV_88-4_1_4_node_137 | 0.4 | n |  | TRUE
78 | bus_LV_88-4_1_4_node_149 | 0.4 | n |  | TRUE
79 | bus_LV_88-4_1_4_node_146 | 0.4 | n |  | TRUE
80 | bus_LV_88-4_1_4_node_130 | 0.4 | n |  | TRUE
81 | bus_LV_88-4_1_4_node_134 | 0.4 | n |  | TRUE
82 | bus_LV_88-4_1_4_node_135 | 0.4 | n |  | TRUE
83 | bus_LV_88-4_1_4_node_136 | 0.4 | n |  | TRUE
84 | bus_LV_88-4_1_4_node_140 | 0.4 | n |  | TRUE
85 | bus_LV_88-4_1_4_node_141 | 0.4 | n |  | TRUE
86 | bus_LV_88-4_1_4_node_142 | 0.4 | n |  | TRUE
87 | bus_LV_88-4_1_4_node_143 | 0.4 | n |  | TRUE
88 | bus_LV_88-4_1_4_node_144 | 0.4 | n |  | TRUE
89 | bus_LV_88-4_1_4_node_145 | 0.4 | n |  | TRUE
90 | bus_LV_88-4_1_4_node_155 | 0.4 | n |  | TRUE
91 | bus_LV_88-4_1_4_node_156 | 0.4 | n |  | TRUE
92 | bus_LV_88-4_1_4_node_147 | 0.4 | n |  | TRUE
93 | bus_LV_88-4_1_4_node_150 | 0.4 | n |  | TRUE
94 | bus_LV_88-4_1_4_node_151 | 0.4 | n |  | TRUE
95 | bus_LV_88-4_1_4_node_153 | 0.4 | n |  | TRUE
96 | bus_LV_88-4_1_4_node_157 | 0.4 | n |  | TRUE
97 | bus_LV_88-4_1_4_node_159 | 0.4 | n |  | TRUE
98 | bus_LV_88-4_1_4_node_160 | 0.4 | n |  | TRUE
99 | bus_LV_88-4_1_4_node_162 | 0.4 | n |  | TRUE
100 | bus_LV_88-4_1_4_node_167 | 0.4 | n |  | TRUE
101 | bus_LV_88-4_1_4_node_169 | 0.4 | n |  | TRUE
102 | bus_LV_88-4_1_4_node_165 | 0.4 | n |  | TRUE
103 | bus_LV_88-4_1_4_node_166 | 0.4 | n |  | TRUE
104 | bus_LV_88-4_1_4_node_168 | 0.4 | n |  | TRUE
105 | bus_LV_88-4_1_4_node_170 | 0.4 | n |  | TRUE
106 | bus_LV_88-4_1_4_node_201 | 0.4 | n |  | TRUE
107 | bus_LV_88-4_1_4_node_171 | 0.4 | n |  | TRUE
108 | bus_LV_88-4_1_4_node_172 | 0.4 | n |  | TRUE
109 | bus_LV_88-4_1_4_node_173 | 0.4 | n |  | TRUE
110 | bus_LV_88-4_1_4_node_174 | 0.4 | n |  | TRUE
111 | bus_LV_88-4_1_4_node_176 | 0.4 | n |  | TRUE
112 | bus_LV_88-4_1_4_node_177 | 0.4 | n |  | TRUE
113 | bus_LV_88-4_1_4_node_180 | 0.4 | n |  | TRUE
114 | bus_LV_88-4_1_4_node_182 | 0.4 | n |  | TRUE
115 | bus_LV_88-4_1_4_node_183 | 0.4 | n |  | TRUE
116 | bus_LV_88-4_1_4_node_184 | 0.4 | n |  | TRUE
117 | bus_LV_88-4_1_4_node_187 | 0.4 | n |  | TRUE
118 | bus_LV_88-4_1_4_node_188 | 0.4 | n |  | TRUE
119 | bus_LV_88-4_1_4_node_189 | 0.4 | n |  | TRUE
120 | bus_LV_88-4_1_4_node_190 | 0.4 | n |  | TRUE
121 | bus_LV_88-4_1_4_node_193 | 0.4 | n |  | TRUE
122 | bus_LV_88-4_1_4_node_195 | 0.4 | n |  | TRUE
123 | bus_LV_88-4_1_4_node_196 | 0.4 | n |  | TRUE
124 | bus_LV_88-4_1_4_node_194 | 0.4 | n |  | TRUE
125 | bus_LV_88-4_1_4_node_197 | 0.4 | n |  | TRUE
126 | bus_LV_88-4_1_4_node_198 | 0.4 | n |  | TRUE
127 | bus_MV_352_0_node_84 | 20 | n |  | TRUE

## load
| name | bus | p_mw | q_mvar | const_z_percent | const_i_percent | sn_mva | scaling | in_service | type
0 | LV_88-4_1_4_load_132 | 0 | 0.0056342 | 0.0014121 | 0 | 0 |  | 1 | TRUE | wye
1 | LV_88-4_1_4_load_131 | 1 | 0.0012594 | 0.00031563 | 0 | 0 |  | 1 | TRUE | wye
2 | LV_88-4_1_4_load_73 | 2 | 0.0020176 | 0.00050566 | 0 | 0 |  | 1 | TRUE | wye
3 | LV_88-4_1_4_load_105 | 5 | 0.0022609 | 0.00056664 | 0 | 0 |  | 1 | TRUE | wye
4 | LV_88-4_1_4_load_75 | 6 | 0.0095366 | 0.0023901 | 0 | 0 |  | 1 | TRUE | wye
5 | LV_88-4_1_4_load_86 | 8 | 0.0013449 | 0.00033707 | 0 | 0 |  | 1 | TRUE | wye
6 | LV_88-4_1_4_load_87 | 9 | 0.0019141 | 0.00047971 | 0 | 0 |  | 1 | TRUE | wye
7 | LV_88-4_1_4_load_186 | 12 | 0.0023236 | 0.00058234 | 0 | 0 |  | 1 | TRUE | wye
8 | LV_88-4_1_4_load_102 | 13 | 0.0024854 | 0.00062289 | 0 | 0 |  | 1 | TRUE | wye
9 | LV_88-4_1_4_load_103 | 14 | 0.0019936 | 0.00049965 | 0 | 0 |  | 1 | TRUE | wye
10 | LV_88-4_1_4_load_78 | 15 | 0.0028907 | 0.00072448 | 0 | 0 |  | 1 | TRUE | wye
11 | LV_88-4_1_4_load_79 | 16 | 0.0017613 | 0.00044143 | 0 | 0 |  | 1 | TRUE | wye
12 | LV_88-4_1_4_load_81 | 18 | 0.0076137 | 0.0019082 | 0 | 0 |  | 1 | TRUE | wye
13 | LV_88-4_1_4_load_83 | 19 | 0.0099386 | 0.0024908 | 0 | 0 |  | 1 | TRUE | wye
14 | LV_88-4_1_4_load_85 | 20 | 0.0095067 | 0.0023826 | 0 | 0 |  | 1 | TRUE | wye
15 | LV_88-4_1_4_load_94 | 21 | 0.0023084 | 0.00057853 | 0 | 0 |  | 1 | TRUE | wye
16 | LV_88-4_1_4_load_95 | 22 | 0.0016046 | 0.00040215 | 0 | 0 |  | 1 | TRUE | wye
17 | LV_88-4_1_4_load_101 | 23 | 0.0026125 | 0.00065474 | 0 | 0 |  | 1 | TRUE | wye
18 | LV_88-4_1_4_load_97 | 24 | 0.0034287 | 0.00085931 | 0 | 0 |  | 1 | TRUE | wye
19 | LV_88-4_1_4_load_88 | 25 | 0.0022624 | 0.00056702 | 0 | 0 |  | 1 | TRUE | wye
20 | LV_88-4_1_4_load_92 | 29 | 0.0054065 | 0.001355 | 0 | 0 |  | 1 | TRUE | wye
21 | LV_88-4_1_4_load_93 | 30 | 0.00377 | 0.00094485 | 0 | 0 |  | 1 | TRUE | wye
22 | LV_88-4_1_4_load_179 | 31 | 0.0034346 | 0.0008608 | 0 | 0 |  | 1 | TRUE | wye
23 | LV_88-4_1_4_load_175 | 32 | 0.0035712 | 0.00089502 | 0 | 0 |  | 1 | TRUE | wye
24 | LV_88-4_1_4_load_181 | 34 | 0.0022334 | 0.00055974 | 0 | 0 |  | 1 | TRUE | wye
25 | LV_88-4_1_4_load_164 | 36 | 0.0043824 | 0.0010983 | 0 | 0 |  | 1 | TRUE | wye
26 | LV_88-4_1_4_load_158 | 37 | 0.0020701 | 0.00051883 | 0 | 0 |  | 1 | TRUE | wye
27 | LV_88-4_1_4_load_154 | 38 | 0.0049309 | 0.0012358 | 0 | 0 |  | 1 | TRUE | wye
28 | LV_88-4_1_4_load_116 | 39 | 0.0019785 | 0.00049586 | 0 | 0 |  | 1 | TRUE | wye
29 | LV_88-4_1_4_load_114 | 40 | 0.0019446 | 0.00048737 | 0 | 0 |  | 1 | TRUE | wye
30 | LV_88-4_1_4_load_98 | 41 | 0.0013028 | 0.0003265 | 0 | 0 |  | 1 | TRUE | wye
31 | LV_88-4_1_4_load_100 | 42 | 0.001061 | 0.00026592 | 0 | 0 |  | 1 | TRUE | wye
32 | LV_88-4_1_4_load_192 | 43 | 0.0038811 | 0.0009727 | 0 | 0 |  | 1 | TRUE | wye
33 | LV_88-4_1_4_load_185 | 45 | 0.002398 | 0.00060099 | 0 | 0 |  | 1 | TRUE | wye
34 | LV_88-4_1_4_load_106 | 46 | 0.0034132 | 0.00085542 | 0 | 0 |  | 1 | TRUE | wye
35 | LV_88-4_1_4_load_107 | 47 | 0.0029588 | 0.00074155 | 0 | 0 |  | 1 | TRUE | wye
36 | LV_88-4_1_4_load_108 | 48 | 0.0018981 | 0.00047572 | 0 | 0 |  | 1 | TRUE | wye
37 | LV_88-4_1_4_load_110 | 50 | 0.0029807 | 0.00074702 | 0 | 0 |  | 1 | TRUE | wye
38 | LV_88-4_1_4_load_111 | 51 | 0.00073762 | 0.00018487 | 0 | 0 |  | 1 | TRUE | wye
39 | LV_88-4_1_4_load_112 | 52 | 0.0023356 | 0.00058536 | 0 | 0 |  | 1 | TRUE | wye
40 | LV_88-4_1_4_load_163 | 53 | 0.0032825 | 0.00082267 | 0 | 0 |  | 1 | TRUE | wye
41 | LV_88-4_1_4_load_203 | 54 | 0.0012666 | 0.00031743 | 0 | 0 |  | 1 | TRUE | wye
42 | LV_88-4_1_4_load_119 | 55 | 0.002162 | 0.00054184 | 0 | 0 |  | 1 | TRUE | wye
43 | LV_88-4_1_4_load_161 | 56 | 0.00063874 | 0.00016008 | 0 | 0 |  | 1 | TRUE | wye
44 | LV_88-4_1_4_load_202 | 57 | 0.0021556 | 0.00054025 | 0 | 0 |  | 1 | TRUE | wye
45 | LV_88-4_1_4_load_118 | 58 | 0.002031 | 0.00050903 | 0 | 0 |  | 1 | TRUE | wye
46 | LV_88-4_1_4_load_113 | 59 | 0.0013142 | 0.00032937 | 0 | 0 |  | 1 | TRUE | wye
47 | LV_88-4_1_4_load_115 | 60 | 0.0017954 | 0.00044998 | 0 | 0 |  | 1 | TRUE | wye
48 | LV_88-4_1_4_load_117 | 61 | 0.0019087 | 0.00047835 | 0 | 0 |  | 1 | TRUE | wye
49 | LV_88-4_1_4_load_200 | 62 | 0.0019799 | 0.00049622 | 0 | 0 |  | 1 | TRUE | wye
50 | LV_88-4_1_4_load_120 | 64 | 0.0029181 | 0.00073135 | 0 | 0 |  | 1 | TRUE | wye
51 | LV_88-4_1_4_load_128 | 66 | 0.0025561 | 0.00064063 | 0 | 0 |  | 1 | TRUE | wye
52 | LV_88-4_1_4_load_122 | 67 | 0.0014471 | 0.00036268 | 0 | 0 |  | 1 | TRUE | wye
53 | LV_88-4_1_4_load_125 | 70 | 0.0021581 | 0.00054086 | 0 | 0 |  | 1 | TRUE | wye
54 | LV_88-4_1_4_load_126 | 71 | 0.0012005 | 0.00030086 | 0 | 0 |  | 1 | TRUE | wye
55 | LV_88-4_1_4_load_127 | 72 | 0.0012178 | 0.00030522 | 0 | 0 |  | 1 | TRUE | wye
56 | LV_88-4_1_4_load_129 | 75 | 0.0013563 | 0.00033991 | 0 | 0 |  | 1 | TRUE | wye
57 | LV_88-4_1_4_load_139 | 76 | 0.0021915 | 0.00054925 | 0 | 0 |  | 1 | TRUE | wye
58 | LV_88-4_1_4_load_137 | 77 | 0.0021669 | 0.00054308 | 0 | 0 |  | 1 | TRUE | wye
59 | LV_88-4_1_4_load_149 | 78 | 0.0019468 | 0.00048792 | 0 | 0 |  | 1 | TRUE | wye
60 | LV_88-4_1_4_load_146 | 79 | 0.0029155 | 0.0007307 | 0 | 0 |  | 1 | TRUE | wye
61 | LV_88-4_1_4_load_130 | 80 | 0.0014626 | 0.00036657 | 0 | 0 |  | 1 | TRUE | wye
62 | LV_88-4_1_4_load_134 | 81 | 0.0020698 | 0.00051875 | 0 | 0 |  | 1 | TRUE | wye
63 | LV_88-4_1_4_load_135 | 82 | 0.0021633 | 0.00054218 | 0 | 0 |  | 1 | TRUE | wye
64 | LV_88-4_1_4_load_136 | 83 | 0.00077198 | 0.00019348 | 0 | 0 |  | 1 | TRUE | wye
65 | LV_88-4_1_4_load_140 | 84 | 0.0063648 | 0.0015952 | 0 | 0 |  | 1 | TRUE | wye
66 | LV_88-4_1_4_load_141 | 85 | 0.005 | 0.0012531 | 0 | 0 |  | 1 | TRUE | wye
67 | LV_88-4_1_4_load_142 | 86 | 0.0052014 | 0.0013036 | 0 | 0 |  | 1 | TRUE | wye
68 | LV_88-4_1_4_load_144 | 88 | 0.002969 | 0.00074411 | 0 | 0 |  | 1 | TRUE | wye
69 | LV_88-4_1_4_load_145 | 89 | 0.0074873 | 0.0018765 | 0 | 0 |  | 1 | TRUE | wye
70 | LV_88-4_1_4_load_155 | 90 | 0.0024143 | 0.00060508 | 0 | 0 |  | 1 | TRUE | wye
71 | LV_88-4_1_4_load_156 | 91 | 0.0031253 | 0.00078327 | 0 | 0 |  | 1 | TRUE | wye
72 | LV_88-4_1_4_load_147 | 92 | 0.0033462 | 0.00083864 | 0 | 0 |  | 1 | TRUE | wye
73 | LV_88-4_1_4_load_150 | 93 | 0.0066639 | 0.0016701 | 0 | 0 |  | 1 | TRUE | wye
74 | LV_88-4_1_4_load_151 | 94 | 0.0071222 | 0.001785 | 0 | 0 |  | 1 | TRUE | wye
75 | LV_88-4_1_4_load_153 | 95 | 0.0050768 | 0.0012724 | 0 | 0 |  | 1 | TRUE | wye
76 | LV_88-4_1_4_load_157 | 96 | 0.0031121 | 0.00077997 | 0 | 0 |  | 1 | TRUE | wye
77 | LV_88-4_1_4_load_159 | 97 | 0.0018586 | 0.0004658 | 0 | 0 |  | 1 | TRUE | wye
78 | LV_88-4_1_4_load_160 | 98 | 0.0028656 | 0.00071818 | 0 | 0 |  | 1 | TRUE | wye
79 | LV_88-4_1_4_load_162 | 99 | 0.0022296 | 0.00055879 | 0 | 0 |  | 1 | TRUE | wye
80 | LV_88-4_1_4_load_169 | 101 | 0.0019356 | 0.00048511 | 0 | 0 |  | 1 | TRUE | wye
81 | LV_88-4_1_4_load_165 | 102 | 0.00090963 | 0.00022797 | 0 | 0 |  | 1 | TRUE | wye
82 | LV_88-4_1_4_load_166 | 103 | 0.0013798 | 0.00034582 | 0 | 0 |  | 1 | TRUE | wye
83 | LV_88-4_1_4_load_168 | 104 | 0.00118 | 0.00029573 | 0 | 0 |  | 1 | TRUE | wye
84 | LV_88-4_1_4_load_170 | 105 | 0.0021266 | 0.00053297 | 0 | 0 |  | 1 | TRUE | wye
85 | LV_88-4_1_4_load_201 | 106 | 0.0027651 | 0.00069301 | 0 | 0 |  | 1 | TRUE | wye
86 | LV_88-4_1_4_load_171 | 107 | 0.0013682 | 0.00034291 | 0 | 0 |  | 1 | TRUE | wye
87 | LV_88-4_1_4_load_172 | 108 | 0.0013448 | 0.00033704 | 0 | 0 |  | 1 | TRUE | wye
88 | LV_88-4_1_4_load_173 | 109 | 0.0011059 | 0.00027716 | 0 | 0 |  | 1 | TRUE | wye
89 | LV_88-4_1_4_load_174 | 110 | 0.0041322 | 0.0010356 | 0 | 0 |  | 1 | TRUE | wye
90 | LV_88-4_1_4_load_176 | 111 | 0.0024537 | 0.00061496 | 0 | 0 |  | 1 | TRUE | wye
91 | LV_88-4_1_4_load_177 | 112 | 0.0039936 | 0.0010009 | 0 | 0 |  | 1 | TRUE | wye
92 | LV_88-4_1_4_load_180 | 113 | 0.0023044 | 0.00057753 | 0 | 0 |  | 1 | TRUE | wye
93 | LV_88-4_1_4_load_183 | 115 | 0.0026231 | 0.00065741 | 0 | 0 |  | 1 | TRUE | wye
94 | LV_88-4_1_4_load_184 | 116 | 0.0073274 | 0.0018364 | 0 | 0 |  | 1 | TRUE | wye
95 | LV_88-4_1_4_load_187 | 117 | 0.0069452 | 0.0017406 | 0 | 0 |  | 1 | TRUE | wye
96 | LV_88-4_1_4_load_188 | 118 | 0.0088001 | 0.0022055 | 0 | 0 |  | 1 | TRUE | wye
97 | LV_88-4_1_4_load_189 | 119 | 0.0021202 | 0.00053137 | 0 | 0 |  | 1 | TRUE | wye
98 | LV_88-4_1_4_load_190 | 120 | 0.0055438 | 0.0013894 | 0 | 0 |  | 1 | TRUE | wye
99 | LV_88-4_1_4_load_193 | 121 | 0.0027113 | 0.0006795 | 0 | 0 |  | 1 | TRUE | wye
100 | LV_88-4_1_4_load_196 | 123 | 0.0044906 | 0.0011255 | 0 | 0 |  | 1 | TRUE | wye
101 | LV_88-4_1_4_load_194 | 124 | 0.013895 | 0.0034824 | 0 | 0 |  | 1 | TRUE | wye
102 | LV_88-4_1_4_load_197 | 125 | 0.0034716 | 0.00087007 | 0 | 0 |  | 1 | TRUE | wye
103 | LV_88-4_1_4_load_198 | 126 | 0.0029771 | 0.00074612 | 0 | 0 |  | 1 | TRUE | wye

## ext_grid
| name | bus | vm_pu | va_degree | slack_weight | in_service
0 |  | 101 | 1 | 0 | 1 | TRUE

## line
| name | std_type | from_bus | to_bus | length_km | r_ohm_per_km | x_ohm_per_km | c_nf_per_km | g_us_per_km | max_i_ka | df | parallel | type | in_service
0 | LV_88-4_1_4_line_0 |  | 0 | 1 | 0.031644 | 0.125 | 0.08 | 261 | 0 | 0.364 | 1 | 1 | cs | TRUE
1 | LV_88-4_1_4_line_1 |  | 1 | 65 | 0.0054284 | 0.125 | 0.08 | 261 | 0 | 0.364 | 1 | 1 | cs | TRUE
2 | LV_88-4_1_4_line_2 |  | 2 | 3 | 0.0041802 | 0.125 | 0.08 | 261 | 0 | 0.364 | 1 | 1 | cs | TRUE
3 | LV_88-4_1_4_line_3 |  | 3 | 4 | 0.042629 | 0.125 | 0.08 | 261 | 0 | 0.364 | 1 | 1 | cs | TRUE
4 | LV_88-4_1_4_line_4 |  | 4 | 5 | 0.032511 | 0.125 | 0.08 | 261 | 0 | 0.364 | 1 | 1 | cs | TRUE
5 | LV_88-4_1_4_line_5 |  | 5 | 12 | 0.032435 | 0.125 | 0.08 | 261 | 0 | 0.364 | 1 | 1 | cs | TRUE
6 | LV_88-4_1_4_line_6 |  | 6 | 7 | 0.038964 | 0.125 | 0.08 | 261 | 0 | 0.364 | 1 | 1 | cs | TRUE
7 | LV_88-4_1_4_line_7 |  | 7 | 8 | 0.034331 | 0.125 | 0.08 | 261 | 0 | 0.364 | 1 | 1 | cs | TRUE
8 | LV_88-4_1_4_line_8 |  | 7 | 9 | 0.026214 | 0.125 | 0.08 | 261 | 0 | 0.364 | 1 | 1 | cs | TRUE
9 | LV_88-4_1_4_line_9 |  | 8 | 10 | 0.006013 | 0.125 | 0.08 | 261 | 0 | 0.364 | 1 | 1 | cs | TRUE
10 | LV_88-4_1_4_line_10 |  | 9 | 11 | 0.012121 | 0.125 | 0.08 | 261 | 0 | 0.364 | 1 | 1 | cs | TRUE
11 | LV_88-4_1_4_line_11 |  | 10 | 20 | 0.023723 | 0.125 | 0.08 | 261 | 0 | 0.364 | 1 | 1 | cs | TRUE
12 | LV_88-4_1_4_line_12 |  | 10 | 19 | 0.020507 | 0.125 | 0.08 | 261 | 0 | 0.364 | 1 | 1 | cs | TRUE
13 | LV_88-4_1_4_line_13 |  | 11 | 23 | 0.024724 | 0.125 | 0.08 | 261 | 0 | 0.364 | 1 | 1 | cs | TRUE
14 | LV_88-4_1_4_line_14 |  | 11 | 24 | 0.030258 | 0.125 | 0.08 | 261 | 0 | 0.364 | 1 | 1 | cs | TRUE
15 | LV_88-4_1_4_line_15 |  | 12 | 45 | 0.032975 | 0.125 | 0.08 | 261 | 0 | 0.364 | 1 | 1 | cs | TRUE
16 | LV_88-4_1_4_line_16 |  | 13 | 14 | 0.0024963 | 0.125 | 0.08 | 261 | 0 | 0.364 | 1 | 1 | cs | TRUE
17 | LV_88-4_1_4_line_17 |  | 14 | 33 | 0.022785 | 0.125 | 0.08 | 261 | 0 | 0.364 | 1 | 1 | cs | TRUE
18 | LV_88-4_1_4_line_18 |  | 15 | 16 | 0.025516 | 0.125 | 0.08 | 261 | 0 | 0.364 | 1 | 1 | cs | TRUE
19 | LV_88-4_1_4_line_19 |  | 15 | 17 | 0.037954 | 0.125 | 0.08 | 261 | 0 | 0.364 | 1 | 1 | cs | TRUE
20 | LV_88-4_1_4_line_20 |  | 17 | 18 | 0.051098 | 0.125 | 0.08 | 261 | 0 | 0.364 | 1 | 1 | cs | TRUE
21 | LV_88-4_1_4_line_21 |  | 18 | 19 | 0.031496 | 0.125 | 0.08 | 261 | 0 | 0.364 | 1 | 1 | cs | TRUE
22 | LV_88-4_1_4_line_22 |  | 20 | 21 | 0.045156 | 0.125 | 0.08 | 261 | 0 | 0.364 | 1 | 1 | cs | TRUE
23 | LV_88-4_1_4_line_23 |  | 21 | 22 | 0.025799 | 0.125 | 0.08 | 261 | 0 | 0.364 | 1 | 1 | cs | TRUE
24 | LV_88-4_1_4_line_24 |  | 23 | 43 | 0.012083 | 0.125 | 0.08 | 261 | 0 | 0.364 | 1 | 1 | cs | TRUE
25 | LV_88-4_1_4_line_25 |  | 24 | 41 | 0.020867 | 0.125 | 0.08 | 261 | 0 | 0.364 | 1 | 1 | cs | TRUE
26 | LV_88-4_1_4_line_26 |  | 25 | 26 | 0.014522 | 0.125 | 0.08 | 261 | 0 | 0.364 | 1 | 1 | cs | TRUE
27 | LV_88-4_1_4_line_27 |  | 25 | 27 | 0.033345 | 0.125 | 0.08 | 261 | 0 | 0.364 | 1 | 1 | cs | TRUE
28 | LV_88-4_1_4_line_28 |  | 26 | 28 | 0.027361 | 0.125 | 0.08 | 261 | 0 | 0.364 | 1 | 1 | cs | TRUE
29 | LV_88-4_1_4_line_29 |  | 26 | 29 | 0.015069 | 0.125 | 0.08 | 261 | 0 | 0.364 | 1 | 1 | cs | TRUE
30 | LV_88-4_1_4_line_30 |  | 27 | 30 | 0.02618 | 0.125 | 0.08 | 261 | 0 | 0.364 | 1 | 1 | cs | TRUE
31 | LV_88-4_1_4_line_31 |  | 28 | 31 | 0.028889 | 0.125 | 0.08 | 261 | 0 | 0.364 | 1 | 1 | cs | TRUE
32 | LV_88-4_1_4_line_32 |  | 30 | 32 | 0.032005 | 0.125 | 0.08 | 261 | 0 | 0.364 | 1 | 1 | cs | TRUE
33 | LV_88-4_1_4_line_33 |  | 31 | 35 | 0.030615 | 0.125 | 0.08 | 261 | 0 | 0.364 | 1 | 1 | cs | TRUE
34 | LV_88-4_1_4_line_34 |  | 32 | 38 | 0.030876 | 0.125 | 0.08 | 261 | 0 | 0.364 | 1 | 1 | cs | TRUE
35 | LV_88-4_1_4_line_35 |  | 33 | 34 | 0.026083 | 0.125 | 0.08 | 261 | 0 | 0.364 | 1 | 1 | cs | TRUE
36 | LV_88-4_1_4_line_36 |  | 34 | 35 | 0.030945 | 0.125 | 0.08 | 261 | 0 | 0.364 | 1 | 1 | cs | TRUE
37 | LV_88-4_1_4_line_37 |  | 35 | 113 | 0.0094925 | 0.125 | 0.08 | 261 | 0 | 0.364 | 1 | 1 | cs | TRUE
38 | LV_88-4_1_4_line_38 |  | 35 | 112 | 0.03034 | 0.125 | 0.08 | 261 | 0 | 0.364 | 1 | 1 | cs | TRUE
39 | LV_88-4_1_4_line_39 |  | 36 | 37 | 0.036401 | 0.125 | 0.08 | 261 | 0 | 0.364 | 1 | 1 | cs | TRUE
40 | LV_88-4_1_4_line_40 |  | 37 | 96 | 0.040356 | 0.125 | 0.08 | 261 | 0 | 0.364 | 1 | 1 | cs | TRUE
41 | LV_88-4_1_4_line_41 |  | 38 | 95 | 0.034762 | 0.125 | 0.08 | 261 | 0 | 0.364 | 1 | 1 | cs | TRUE
42 | LV_88-4_1_4_line_42 |  | 39 | 40 | 0.020051 | 0.125 | 0.08 | 261 | 0 | 0.364 | 1 | 1 | cs | TRUE
43 | LV_88-4_1_4_line_43 |  | 40 | 59 | 0.0012154 | 0.125 | 0.08 | 261 | 0 | 0.364 | 1 | 1 | cs | TRUE
44 | LV_88-4_1_4_line_44 |  | 41 | 42 | 0.023309 | 0.125 | 0.08 | 261 | 0 | 0.364 | 1 | 1 | cs | TRUE
45 | LV_88-4_1_4_line_45 |  | 43 | 44 | 0.011235 | 0.125 | 0.08 | 261 | 0 | 0.364 | 1 | 1 | cs | TRUE
46 | LV_88-4_1_4_line_46 |  | 44 | 121 | 0.0091832 | 0.125 | 0.08 | 261 | 0 | 0.364 | 1 | 1 | cs | TRUE
47 | LV_88-4_1_4_line_47 |  | 44 | 120 | 0.024055 | 0.125 | 0.08 | 261 | 0 | 0.364 | 1 | 1 | cs | TRUE
48 | LV_88-4_1_4_line_48 |  | 45 | 115 | 0.030798 | 0.125 | 0.08 | 261 | 0 | 0.364 | 1 | 1 | cs | TRUE
49 | LV_88-4_1_4_line_49 |  | 46 | 47 | 0.026242 | 0.125 | 0.08 | 261 | 0 | 0.364 | 1 | 1 | cs | TRUE
50 | LV_88-4_1_4_line_50 |  | 46 | 48 | 0.0070836 | 0.125 | 0.08 | 261 | 0 | 0.364 | 1 | 1 | cs | TRUE
51 | LV_88-4_1_4_line_51 |  | 47 | 49 | 0.0065258 | 0.125 | 0.08 | 261 | 0 | 0.364 | 1 | 1 | cs | TRUE
52 | LV_88-4_1_4_line_52 |  | 48 | 50 | 0.02695 | 0.125 | 0.08 | 261 | 0 | 0.364 | 1 | 1 | cs | TRUE
53 | LV_88-4_1_4_line_53 |  | 49 | 51 | 0.021106 | 0.125 | 0.08 | 261 | 0 | 0.364 | 1 | 1 | cs | TRUE
54 | LV_88-4_1_4_line_54 |  | 49 | 52 | 0.023149 | 0.125 | 0.08 | 261 | 0 | 0.364 | 1 | 1 | cs | TRUE
55 | LV_88-4_1_4_line_55 |  | 50 | 53 | 0.012109 | 0.125 | 0.08 | 261 | 0 | 0.364 | 1 | 1 | cs | TRUE
56 | LV_88-4_1_4_line_56 |  | 51 | 54 | 0.00035736 | 0.125 | 0.08 | 261 | 0 | 0.364 | 1 | 1 | cs | TRUE
57 | LV_88-4_1_4_line_57 |  | 52 | 55 | 0.02534 | 0.125 | 0.08 | 261 | 0 | 0.364 | 1 | 1 | cs | TRUE
58 | LV_88-4_1_4_line_58 |  | 53 | 56 | 0.0032904 | 0.125 | 0.08 | 261 | 0 | 0.364 | 1 | 1 | cs | TRUE
59 | LV_88-4_1_4_line_59 |  | 54 | 57 | 0.0032023 | 0.125 | 0.08 | 261 | 0 | 0.364 | 1 | 1 | cs | TRUE
60 | LV_88-4_1_4_line_60 |  | 55 | 58 | 0.0050213 | 0.125 | 0.08 | 261 | 0 | 0.364 | 1 | 1 | cs | TRUE
61 | LV_88-4_1_4_line_61 |  | 56 | 97 | 0.018444 | 0.125 | 0.08 | 261 | 0 | 0.364 | 1 | 2 | cs | TRUE
62 | LV_88-4_1_4_line_62 |  | 57 | 78 | 0.031735 | 0.125 | 0.08 | 261 | 0 | 0.364 | 1 | 1 | cs | TRUE
63 | LV_88-4_1_4_line_63 |  | 58 | 64 | 0.022533 | 0.125 | 0.08 | 261 | 0 | 0.364 | 1 | 1 | cs | TRUE
64 | LV_88-4_1_4_line_64 |  | 59 | 60 | 0.023741 | 0.125 | 0.08 | 261 | 0 | 0.364 | 1 | 1 | cs | TRUE
65 | LV_88-4_1_4_line_65 |  | 60 | 61 | 0.0035069 | 0.125 | 0.08 | 261 | 0 | 0.364 | 1 | 1 | cs | TRUE
66 | LV_88-4_1_4_line_66 |  | 61 | 62 | 0.022005 | 0.125 | 0.08 | 261 | 0 | 0.364 | 1 | 1 | cs | TRUE
67 | LV_88-4_1_4_line_67 |  | 62 | 63 | 0.013664 | 0.125 | 0.08 | 261 | 0 | 0.364 | 1 | 1 | cs | TRUE
68 | LV_88-4_1_4_line_68 |  | 63 | 106 | 0.037223 | 0.125 | 0.08 | 261 | 0 | 0.364 | 1 | 2 | cs | TRUE
69 | LV_88-4_1_4_line_69 |  | 63 | 126 | 0.013236 | 0.125 | 0.08 | 261 | 0 | 0.364 | 1 | 1 | cs | TRUE
70 | LV_88-4_1_4_line_70 |  | 65 | 66 | 0.028221 | 0.125 | 0.08 | 261 | 0 | 0.364 | 1 | 1 | cs | TRUE
71 | LV_88-4_1_4_line_71 |  | 66 | 69 | 0.0019615 | 0.125 | 0.08 | 261 | 0 | 0.364 | 1 | 1 | cs | TRUE
72 | LV_88-4_1_4_line_72 |  | 67 | 68 | 0.011452 | 0.125 | 0.08 | 261 | 0 | 0.364 | 1 | 1 | cs | TRUE
73 | LV_88-4_1_4_line_73 |  | 67 | 69 | 0.01381 | 0.125 | 0.08 | 261 | 0 | 0.364 | 1 | 1 | cs | TRUE
74 | LV_88-4_1_4_line_74 |  | 68 | 70 | 0.028098 | 0.125 | 0.08 | 261 | 0 | 0.364 | 1 | 1 | cs | TRUE
75 | LV_88-4_1_4_line_75 |  | 68 | 71 | 0.010052 | 0.125 | 0.08 | 261 | 0 | 0.364 | 1 | 1 | cs | TRUE
76 | LV_88-4_1_4_line_76 |  | 69 | 72 | 0.017481 | 0.125 | 0.08 | 261 | 0 | 0.364 | 1 | 1 | cs | TRUE
77 | LV_88-4_1_4_line_77 |  | 70 | 73 | 0.031871 | 0.125 | 0.08 | 261 | 0 | 0.364 | 1 | 1 | cs | TRUE
78 | LV_88-4_1_4_line_78 |  | 71 | 74 | 0.033552 | 0.125 | 0.08 | 261 | 0 | 0.364 | 1 | 1 | cs | TRUE
79 | LV_88-4_1_4_line_79 |  | 72 | 75 | 0.021875 | 0.125 | 0.08 | 261 | 0 | 0.364 | 1 | 1 | cs | TRUE
80 | LV_88-4_1_4_line_80 |  | 73 | 76 | 0.014374 | 0.125 | 0.08 | 261 | 0 | 0.364 | 1 | 1 | cs | TRUE
81 | LV_88-4_1_4_line_81 |  | 73 | 77 | 0.016282 | 0.125 | 0.08 | 261 | 0 | 0.364 | 1 | 1 | cs | TRUE
82 | LV_88-4_1_4_line_82 |  | 74 | 78 | 0.017666 | 0.125 | 0.08 | 261 | 0 | 0.364 | 1 | 1 | cs | TRUE
83 | LV_88-4_1_4_line_83 |  | 74 | 79 | 0.013324 | 0.125 | 0.08 | 261 | 0 | 0.364 | 1 | 1 | cs | TRUE
84 | LV_88-4_1_4_line_84 |  | 75 | 80 | 0.018594 | 0.125 | 0.08 | 261 | 0 | 0.364 | 1 | 1 | cs | TRUE
85 | LV_88-4_1_4_line_85 |  | 76 | 84 | 0.02022 | 0.125 | 0.08 | 261 | 0 | 0.364 | 1 | 1 | cs | TRUE
86 | LV_88-4_1_4_line_86 |  | 79 | 92 | 0.0051087 | 0.125 | 0.08 | 261 | 0 | 0.364 | 1 | 1 | cs | TRUE
87 | LV_88-4_1_4_line_87 |  | 80 | 81 | 0.0019604 | 0.125 | 0.08 | 261 | 0 | 0.364 | 1 | 1 | cs | TRUE
88 | LV_88-4_1_4_line_88 |  | 81 | 82 | 0.014456 | 0.125 | 0.08 | 261 | 0 | 0.364 | 1 | 1 | cs | TRUE
89 | LV_88-4_1_4_line_89 |  | 82 | 83 | 0.0069489 | 0.125 | 0.08 | 261 | 0 | 0.364 | 1 | 1 | cs | TRUE
90 | LV_88-4_1_4_line_90 |  | 84 | 85 | 0.02539 | 0.125 | 0.08 | 261 | 0 | 0.364 | 1 | 1 | cs | TRUE
91 | LV_88-4_1_4_line_91 |  | 85 | 86 | 0.023633 | 0.125 | 0.08 | 261 | 0 | 0.364 | 1 | 1 | cs | TRUE
92 | LV_88-4_1_4_line_92 |  | 86 | 87 | 0.039629 | 0.125 | 0.08 | 261 | 0 | 0.364 | 1 | 1 | cs | TRUE
93 | LV_88-4_1_4_line_93 |  | 87 | 88 | 0.025765 | 0.125 | 0.08 | 261 | 0 | 0.364 | 1 | 1 | cs | TRUE
94 | LV_88-4_1_4_line_94 |  | 87 | 89 | 0.014122 | 0.125 | 0.08 | 261 | 0 | 0.364 | 1 | 1 | cs | TRUE
95 | LV_88-4_1_4_line_95 |  | 88 | 90 | 0.035187 | 0.125 | 0.08 | 261 | 0 | 0.364 | 1 | 1 | cs | TRUE
96 | LV_88-4_1_4_line_96 |  | 90 | 91 | 0.0047749 | 0.125 | 0.08 | 261 | 0 | 0.364 | 1 | 1 | cs | TRUE
97 | LV_88-4_1_4_line_97 |  | 91 | 96 | 0.041746 | 0.125 | 0.08 | 261 | 0 | 0.364 | 1 | 1 | cs | TRUE
98 | LV_88-4_1_4_line_98 |  | 93 | 94 | 0.021595 | 0.125 | 0.08 | 261 | 0 | 0.364 | 1 | 1 | cs | TRUE
99 | LV_88-4_1_4_line_99 |  | 94 | 95 | 0.071028 | 0.125 | 0.08 | 261 | 0 | 0.364 | 1 | 1 | cs | TRUE
100 | LV_88-4_1_4_line_100 |  | 97 | 98 | 0.013014 | 0.125 | 0.08 | 261 | 0 | 0.364 | 1 | 2 | cs | TRUE
101 | LV_88-4_1_4_line_101 |  | 98 | 99 | 0.015539 | 0.125 | 0.08 | 261 | 0 | 0.364 | 1 | 2 | cs | TRUE
102 | LV_88-4_1_4_line_102 |  | 99 | 100 | 0.0095756 | 0.125 | 0.08 | 261 | 0 | 0.364 | 1 | 2 | cs | TRUE
103 | LV_88-4_1_4_line_103 |  | 100 | 101 | 0.033568 | 0.125 | 0.08 | 261 | 0 | 0.364 | 1 | 2 | cs | TRUE
104 | LV_88-4_1_4_line_104 |  | 100 | 102 | 0.021211 | 0.125 | 0.08 | 261 | 0 | 0.364 | 1 | 1 | cs | TRUE
105 | LV_88-4_1_4_line_105 |  | 101 | 106 | 0.0093922 | 0.125 | 0.08 | 261 | 0 | 0.364 | 1 | 2 | cs | TRUE
106 | LV_88-4_1_4_line_106 |  | 102 | 103 | 0.0015032 | 0.125 | 0.08 | 261 | 0 | 0.364 | 1 | 1 | cs | TRUE
107 | LV_88-4_1_4_line_107 |  | 103 | 104 | 0.022817 | 0.125 | 0.08 | 261 | 0 | 0.364 | 1 | 1 | cs | TRUE
108 | LV_88-4_1_4_line_108 |  | 104 | 105 | 0.0094913 | 0.125 | 0.08 | 261 | 0 | 0.364 | 1 | 1 | cs | TRUE
109 | LV_88-4_1_4_line_109 |  | 105 | 107 | 0.0040943 | 0.125 | 0.08 | 261 | 0 | 0.364 | 1 | 1 | cs | TRUE
110 | LV_88-4_1_4_line_110 |  | 107 | 108 | 0.015934 | 0.125 | 0.08 | 261 | 0 | 0.364 | 1 | 1 | cs | TRUE
111 | LV_88-4_1_4_line_111 |  | 108 | 109 | 0.027645 | 0.125 | 0.08 | 261 | 0 | 0.364 | 1 | 1 | cs | TRUE
112 | LV_88-4_1_4_line_112 |  | 109 | 110 | 0.026448 | 0.125 | 0.08 | 261 | 0 | 0.364 | 1 | 1 | cs | TRUE
113 | LV_88-4_1_4_line_113 |  | 110 | 111 | 0.031896 | 0.125 | 0.08 | 261 | 0 | 0.364 | 1 | 1 | cs | TRUE
114 | LV_88-4_1_4_line_114 |  | 111 | 112 | 0.00078406 | 0.125 | 0.08 | 261 | 0 | 0.364 | 1 | 1 | cs | TRUE
115 | LV_88-4_1_4_line_115 |  | 114 | 115 | 0.043982 | 0.125 | 0.08 | 261 | 0 | 0.364 | 1 | 1 | cs | TRUE
116 | LV_88-4_1_4_line_116 |  | 114 | 116 | 0.059604 | 0.125 | 0.08 | 261 | 0 | 0.364 | 1 | 1 | cs | TRUE
117 | LV_88-4_1_4_line_117 |  | 116 | 117 | 0.045388 | 0.125 | 0.08 | 261 | 0 | 0.364 | 1 | 1 | cs | TRUE
118 | LV_88-4_1_4_line_118 |  | 117 | 118 | 0.0019689 | 0.125 | 0.08 | 261 | 0 | 0.364 | 1 | 1 | cs | TRUE
119 | LV_88-4_1_4_line_119 |  | 118 | 119 | 0.032888 | 0.125 | 0.08 | 261 | 0 | 0.364 | 1 | 1 | cs | TRUE
120 | LV_88-4_1_4_line_120 |  | 119 | 120 | 0.02314 | 0.125 | 0.08 | 261 | 0 | 0.364 | 1 | 1 | cs | TRUE
121 | LV_88-4_1_4_line_121 |  | 121 | 122 | 0.028282 | 0.125 | 0.08 | 261 | 0 | 0.364 | 1 | 1 | cs | TRUE
122 | LV_88-4_1_4_line_122 |  | 122 | 123 | 0.025816 | 0.125 | 0.08 | 261 | 0 | 0.364 | 1 | 1 | cs | TRUE
123 | LV_88-4_1_4_line_123 |  | 122 | 124 | 0.0033781 | 0.125 | 0.08 | 261 | 0 | 0.364 | 1 | 1 | cs | TRUE
124 | LV_88-4_1_4_line_124 |  | 123 | 125 | 0.043488 | 0.125 | 0.08 | 261 | 0 | 0.364 | 1 | 1 | cs | TRUE
125 | LV_88-4_1_4_line_125 |  | 125 | 126 | 0.0035216 | 0.125 | 0.08 | 261 | 0 | 0.364 | 1 | 1 | cs | TRUE

## trafo
| name | std_type | hv_bus | lv_bus | sn_mva | vn_hv_kv | vn_lv_kv | vk_percent | vkr_percent | pfe_kw | i0_percent | shift_degree | tap_side | tap_neutral | tap_min | tap_max | tap_step_percent | tap_step_degree | tap_pos | tap_phase_shifter | parallel | df | in_service
0 | LV_88-4_1_4_trafo_169 | 0.63 MVA 20/0.4 kV | 127 | 101 | 0.63 | 20 | 0.4 | 6 | 1.206 | 1.65 | 0.2619 | 150 | hv | 0 | -2 | 2 | 2.5 | 0 | 0 | FALSE | 1 | 1 | TRUE

## line_geodata
| x0 | y0 | x1 | y1 | x2 | y2 | x3 | y3 | x4 | y4
0 | 2677512.0935 | 1263031.7589 | 2677520.4306 | 1263044.7716 | 2677524.5647 | 1263060.4247
1 | 2677509.1651 | 1263027.1882 | 2677512.0935 | 1263031.7589
2 | 2677208.0803 | 1262502.9372 | 2677211.4432 | 1262505.4202
3 | 2677208.0803 | 1262502.9372 | 2677201.6902 | 1262513.9845 | 2677198.6328 | 1262525.4089 | 2677196.4701 | 1262543.3277
4 | 2677196.4701 | 1262543.3277 | 2677208.6437 | 1262544.5987 | 2677227.1889 | 1262552.7832
5 | 2677256.863 | 1262565.8792 | 2677227.1889 | 1262552.7832
6 | 2677454.1693 | 1262667.358 | 2677427.6412 | 1262638.8187
7 | 2677454.1693 | 1262667.358 | 2677456.6223 | 1262662.9867 | 2677456.9433 | 1262638.4943 | 2677456.4864 | 1262633.6919
8 | 2677454.1693 | 1262667.358 | 2677465.0156 | 1262684.224 | 2677469.7111 | 1262688.2127
9 | 2677455.9169 | 1262627.7059 | 2677456.4864 | 1262633.6919
10 | 2677478.949 | 1262696.06 | 2677469.7111 | 1262688.2127
11 | 2677455.9169 | 1262627.7059 | 2677477.8903 | 1262618.7651
12 | 2677455.9169 | 1262627.7059 | 2677450.5768 | 1262607.9061
13 | 2677478.949 | 1262696.06 | 2677478.2163 | 1262703.6785 | 2677479.3077 | 1262713.5226 | 2677480.4437 | 1262720.5975
14 | 2677478.949 | 1262696.06 | 2677484.7821 | 1262687.2964 | 2677497.893 | 1262673.9356 | 2677498.6182 | 1262673.2309
15 | 2677287.0308 | 1262579.193 | 2677256.863 | 1262565.8792
16 | 2677224.8532 | 1262620.6702 | 2677223.9531 | 1262618.3419
17 | 2677234.3816 | 1262641.3645 | 2677225.2803 | 1262621.7751 | 2677224.8532 | 1262620.6702
18 | 2677479.7078 | 1262528.1029 | 2677505.1985 | 1262529.2411
19 | 2677441.7916 | 1262526.4099 | 2677479.7078 | 1262528.1029
20 | 2677441.7916 | 1262526.4099 | 2677441.5065 | 1262568.305 | 2677442.7295 | 1262577.425
21 | 2677450.5768 | 1262607.9061 | 2677443.0988 | 1262580.1794 | 2677442.7295 | 1262577.425
22 | 2677517.5888 | 1262598.4816 | 2677510.2179 | 1262605.6113 | 2677477.8903 | 1262618.7651
23 | 2677517.5888 | 1262598.4816 | 2677524.3274 | 1262591.9635 | 2677539.8465 | 1262586.5887
24 | 2677480.4437 | 1262720.5975 | 2677481.46 | 1262726.9278 | 2677481.9438 | 1262732.5791
25 | 2677498.6182 | 1262673.2309 | 2677513.5825 | 1262658.6885
26 | 2677244.4589 | 1262706.7574 | 2677232.629 | 1262715.1794
27 | 2677211.4546 | 1262740.6525 | 2677228.109 | 1262718.3973 | 2677232.629 | 1262715.1794
28 | 2677244.4589 | 1262706.7574 | 2677240.2919 | 1262679.7155
29 | 2677244.4589 | 1262706.7574 | 2677249.4868 | 1262720.9632
30 | 2677211.4546 | 1262740.6525 | 2677224.1096 | 1262763.5709
31 | 2677240.2919 | 1262679.7155 | 2677261.142 | 1262674.2503 | 2677266.5278 | 1262669.271
32 | 2677239.5803 | 1262791.5888 | 2677224.1096 | 1262763.5709
33 | 2677290.2028 | 1262649.8667 | 2677268.2343 | 1262667.6934 | 2677266.5278 | 1262669.271
34 | 2677254.5051 | 1262818.6179 | 2677239.5803 | 1262791.5888
35 | 2677234.3816 | 1262641.3645 | 2677255.423 | 1262640.8722 | 2677260.355 | 1262641.8912
36 | 2677290.2028 | 1262649.8667 | 2677275.4169 | 1262645.0031 | 2677260.355 | 1262641.8912
37 | 2677290.2028 | 1262649.8667 | 2677297.682 | 1262644.0214
38 | 2677290.2028 | 1262649.8667 | 2677305.5732 | 1262660.7314 | 2677312.6409 | 1262669.8248
39 | 2677288.4089 | 1262791.1697 | 2677270.3879 | 1262759.5425
40 | 2677288.4089 | 1262791.1697 | 2677308.3879 | 1262826.2334
41 | 2677271.3083 | 1262849.0487 | 2677254.5051 | 1262818.6179
42 | 2677519.4672 | 1262850.7873 | 2677522.9435 | 1262852.59 | 2677537.6252 | 1262859.2821
43 | 2677519.4672 | 1262850.7873 | 2677518.3882 | 1262850.2278
44 | 2677531.6972 | 1262644.0327 | 2677514.9183 | 1262657.3904 | 2677513.5825 | 1262658.6885
45 | 2677481.3528 | 1262743.7282 | 2677482.3224 | 1262737.0023 | 2677481.9438 | 1262732.5791
46 | 2677481.3528 | 1262743.7282 | 2677489.5366 | 1262747.8944
47 | 2677481.3528 | 1262743.7282 | 2677475.8437 | 1262740.9983 | 2677459.4423 | 1262733.8111
48 | 2677287.0308 | 1262579.193 | 2677315.2067 | 1262591.6278
49 | 2677458.4739 | 1262889.0548 | 2677478.2056 | 1262906.3551
50 | 2677453.1476 | 1262884.3849 | 2677458.4739 | 1262889.0548
51 | 2677483.1124 | 1262910.6573 | 2677478.2056 | 1262906.3551
52 | 2677432.8837 | 1262866.618 | 2677453.1476 | 1262884.3849
53 | 2677483.1124 | 1262910.6573 | 2677468.6841 | 1262926.0609
54 | 2677483.1124 | 1262910.6573 | 2677500.339 | 1262926.1201
55 | 2677423.7787 | 1262858.635 | 2677432.8837 | 1262866.618
56 | 2677468.6841 | 1262926.0609 | 2677468.4398 | 1262926.3217
57 | 2677519.1964 | 1262943.0466 | 2677500.339 | 1262926.1201
58 | 2677423.7787 | 1262858.635 | 2677421.3046 | 1262856.4658
59 | 2677468.4398 | 1262926.3217 | 2677466.2506 | 1262928.6589
60 | 2677519.1964 | 1262943.0466 | 2677522.9331 | 1262946.4007
61 | 2677421.3046 | 1262856.4658 | 2677409.1077 | 1262845.7719 | 2677407.647 | 1262844.0961
62 | 2677444.5556 | 1262951.8205 | 2677466.2506 | 1262928.6589
63 | 2677539.702 | 1262961.4527 | 2677522.9331 | 1262946.4007
64 | 2677497.3123 | 1262839.2984 | 2677518.3882 | 1262850.2278
65 | 2677497.3123 | 1262839.2984 | 2677494.1991 | 1262837.684
66 | 2677494.1991 | 1262837.684 | 2677474.6641 | 1262827.5537
67 | 2677462.5342 | 1262821.2635 | 2677474.6641 | 1262827.5537
68 | 2677462.5342 | 1262821.2635 | 2677453.5406 | 1262816.531 | 2677436.8871 | 1262807.6284 | 2677428.9797 | 1262805.5468
69 | 2677462.5342 | 1262821.2635 | 2677468.7471 | 1262809.5766
70 | 2677509.1651 | 1263027.1882 | 2677501.2987 | 1263018.6786 | 2677488.3077 | 1263008.2931
71 | 2677486.7756 | 1263007.0683 | 2677488.3077 | 1263008.2931
72 | 2677467.041 | 1262991.2977 | 2677475.9871 | 1262998.4469
73 | 2677486.7756 | 1263007.0683 | 2677475.9871 | 1262998.4469
74 | 2677467.041 | 1262991.2977 | 2677443.2035 | 1263006.1727
75 | 2677467.041 | 1262991.2977 | 2677459.0736 | 1262985.1695
76 | 2677486.7756 | 1263007.0683 | 2677479.2278 | 1263022.8356
77 | 2677416.1655 | 1263023.045 | 2677443.2035 | 1263006.1727
78 | 2677432.4788 | 1262964.7136 | 2677459.0736 | 1262985.1695
79 | 2677479.2278 | 1263022.8356 | 2677477.566 | 1263026.3069 | 2677463.8661 | 1263038.0227
80 | 2677416.1655 | 1263023.045 | 2677409.4612 | 1263010.3298
81 | 2677416.1655 | 1263023.045 | 2677421.5431 | 1263038.4137
82 | 2677432.4788 | 1262964.7136 | 2677444.5556 | 1262951.8205
83 | 2677432.4788 | 1262964.7136 | 2677422.0624 | 1262956.4054
84 | 2677460.4062 | 1263054.0905 | 2677458.6636 | 1263042.4718 | 2677463.8661 | 1263038.0227
85 | 2677409.4612 | 1263010.3298 | 2677400.0308 | 1262992.4441
86 | 2677418.0685 | 1262953.2198 | 2677422.0624 | 1262956.4054
87 | 2677460.4062 | 1263054.0905 | 2677460.697 | 1263056.0292
88 | 2677462.8412 | 1263070.3257 | 2677460.697 | 1263056.0292
89 | 2677459.9335 | 1263076.6369 | 2677462.8412 | 1263070.3257
90 | 2677400.0308 | 1262992.4441 | 2677391.2163 | 1262975.7266 | 2677387.0581 | 1262970.7424
91 | 2677387.0581 | 1262970.7424 | 2677372.0354 | 1262952.7358 | 2677371.9668 | 1262952.5662
92 | 2677368.7247 | 1262913.8626 | 2677367.3797 | 1262941.2216 | 2677371.9668 | 1262952.5662
93 | 2677368.7247 | 1262913.8626 | 2677356.4595 | 1262904.1058 | 2677349.7311 | 1262896.5833
94 | 2677368.7247 | 1262913.8626 | 2677379.7652 | 1262922.6687
95 | 2677331.419 | 1262866.6533 | 2677346.2649 | 1262892.7082 | 2677349.7311 | 1262896.5833
96 | 2677331.419 | 1262866.6533 | 2677329.0551 | 1262862.5045
97 | 2677329.0551 | 1262862.5045 | 2677308.3879 | 1262826.2334
98 | 2677316.0803 | 1262930.1319 | 2677305.6416 | 1262911.2271
99 | 2677305.6416 | 1262911.2271 | 2677271.3083 | 1262849.0487
100 | 2677399.0957 | 1262834.2858 | 2677407.647 | 1262844.0961
101 | 2677399.0957 | 1262834.2858 | 2677395.3617 | 1262830.0021 | 2677391.3756 | 1262820.9877
102 | 2677387.5031 | 1262812.2301 | 2677391.3756 | 1262820.9877
103 | 2677387.5031 | 1262812.2301 | 2677396.7823 | 1262808.393 | 2677409.1184 | 1262804.6849 | 2677419.7592 | 1262804.363
104 | 2677387.5031 | 1262812.2301 | 2677380.1326 | 1262792.3406
105 | 2677428.9797 | 1262805.5468 | 2677423.996 | 1262804.2348 | 2677419.7592 | 1262804.363
106 | 2677379.6102 | 1262790.9311 | 2677380.1326 | 1262792.3406
107 | 2677379.6102 | 1262790.9311 | 2677371.6816 | 1262769.5356
108 | 2677368.3835 | 1262760.6358 | 2677371.6816 | 1262769.5356
109 | 2677368.3835 | 1262760.6358 | 2677366.9608 | 1262756.7966
110 | 2677366.9608 | 1262756.7966 | 2677366.9608 | 1262756.7966 | 2677359.7118 | 1262742.6067
111 | 2677345.5933 | 1262718.8793 | 2677354.98 | 1262733.3441 | 2677359.7118 | 1262742.6067
112 | 2677331.1963 | 1262696.6937 | 2677345.5933 | 1262718.8793
113 | 2677331.1963 | 1262696.6937 | 2677319.4211 | 1262678.5483 | 2677313.1221 | 1262670.4439
114 | 2677313.1221 | 1262670.4439 | 2677312.6409 | 1262669.8248
115 | 2677354.8608 | 1262610.615 | 2677332.7823 | 1262599.3844 | 2677315.2067 | 1262591.6278
116 | 2677354.8608 | 1262610.615 | 2677359.4362 | 1262613.8996 | 2677365.9672 | 1262618.5775 | 2677376.1904 | 1262629.5529 | 2677393.5822 | 1262655.141
117 | 2677393.5822 | 1262655.141 | 2677403.6354 | 1262669.9319 | 2677418.2515 | 1262689.4715 | 2677420.1006 | 1262691.9631
118 | 2677420.1006 | 1262691.9631 | 2677421.274 | 1262693.5442
119 | 2677441.4976 | 1262719.469 | 2677430.3263 | 1262705.742 | 2677421.274 | 1262693.5442
120 | 2677441.4976 | 1262719.469 | 2677443.0496 | 1262721.3761 | 2677456.4873 | 1262732.5161 | 2677459.4423 | 1262733.8111
121 | 2677514.8391 | 1262760.5242 | 2677507.3594 | 1262756.9679 | 2677489.5366 | 1262747.8944
122 | 2677514.8391 | 1262760.5242 | 2677510.1372 | 1262763.4537 | 2677501.3859 | 1262763.2278 | 2677495.4887 | 1262764.8073 | 2677491.7921 | 1262768.7664
123 | 2677514.8391 | 1262760.5242 | 2677518.008 | 1262761.6945
124 | 2677470.4001 | 1262806.4671 | 2677488.6576 | 1262772.1234 | 2677491.7921 | 1262768.7664
125 | 2677470.4001 | 1262806.4671 | 2677468.7471 | 1262809.5766

## bus_geodata
| x | y | coords
0 | 2677524.5647 | 1263060.4247
1 | 2677512.0935 | 1263031.7589
2 | 2677211.4432 | 1262505.4202
3 | 2677208.0803 | 1262502.9372
4 | 2677196.4701 | 1262543.3277
5 | 2677227.1889 | 1262552.7832
6 | 2677427.6412 | 1262638.8187
7 | 2677454.1693 | 1262667.358
8 | 2677456.4864 | 1262633.6919
9 | 2677469.7111 | 1262688.2127
10 | 2677455.9169 | 1262627.7059
11 | 2677478.949 | 1262696.06
12 | 2677256.863 | 1262565.8792
13 | 2677223.9531 | 1262618.3419
14 | 2677224.8532 | 1262620.6702
15 | 2677479.7078 | 1262528.1029
16 | 2677505.1985 | 1262529.2411
17 | 2677441.7916 | 1262526.4099
18 | 2677442.7295 | 1262577.425
19 | 2677450.5768 | 1262607.9061
20 | 2677477.8903 | 1262618.7651
21 | 2677517.5888 | 1262598.4816
22 | 2677539.8465 | 1262586.5887
23 | 2677480.4437 | 1262720.5975
24 | 2677498.6182 | 1262673.2309
25 | 2677232.629 | 1262715.1794
26 | 2677244.4589 | 1262706.7573
27 | 2677211.4546 | 1262740.6525
28 | 2677240.2919 | 1262679.7155
29 | 2677249.4868 | 1262720.9632
30 | 2677224.1096 | 1262763.5709
31 | 2677266.5278 | 1262669.271
32 | 2677239.5803 | 1262791.5888
33 | 2677234.3816 | 1262641.3645
34 | 2677260.355 | 1262641.8912
35 | 2677290.2028 | 1262649.8667
36 | 2677270.3879 | 1262759.5425
37 | 2677288.4089 | 1262791.1697
38 | 2677254.5051 | 1262818.6179
39 | 2677537.6252 | 1262859.2821
40 | 2677519.4672 | 1262850.7873
41 | 2677513.5825 | 1262658.6885
42 | 2677531.6972 | 1262644.0327
43 | 2677481.9438 | 1262732.5791
44 | 2677481.3528 | 1262743.7281
45 | 2677287.0308 | 1262579.193
46 | 2677458.4739 | 1262889.0548
47 | 2677478.2056 | 1262906.3551
48 | 2677453.1476 | 1262884.3849
49 | 2677483.1124 | 1262910.6573
50 | 2677432.8837 | 1262866.618
51 | 2677468.6841 | 1262926.0609
52 | 2677500.339 | 1262926.1201
53 | 2677423.7787 | 1262858.635
54 | 2677468.4398 | 1262926.3217
55 | 2677519.1964 | 1262943.0466
56 | 2677421.3046 | 1262856.4658
57 | 2677466.2506 | 1262928.6589
58 | 2677522.9331 | 1262946.4007
59 | 2677518.3882 | 1262850.2278
60 | 2677497.3123 | 1262839.2984
61 | 2677494.1991 | 1262837.684
62 | 2677474.6641 | 1262827.5537
63 | 2677462.5342 | 1262821.2635
64 | 2677539.702 | 1262961.4527
65 | 2677509.1651 | 1263027.1882
66 | 2677488.3077 | 1263008.2931
67 | 2677475.9871 | 1262998.4469
68 | 2677467.041 | 1262991.2977
69 | 2677486.7756 | 1263007.0683
70 | 2677443.2035 | 1263006.1727
71 | 2677459.0736 | 1262985.1695
72 | 2677479.2278 | 1263022.8356
73 | 2677416.1655 | 1263023.045
74 | 2677432.4788 | 1262964.7136
75 | 2677463.8661 | 1263038.0227
76 | 2677409.4612 | 1263010.3298
77 | 2677421.5431 | 1263038.4137
78 | 2677444.5556 | 1262951.8205
79 | 2677422.0624 | 1262956.4054
80 | 2677460.4062 | 1263054.0905
81 | 2677460.697 | 1263056.0292
82 | 2677462.8412 | 1263070.3257
83 | 2677459.9335 | 1263076.6369
84 | 2677400.0308 | 1262992.4441
85 | 2677387.0581 | 1262970.7424
86 | 2677371.9668 | 1262952.5662
87 | 2677368.7247 | 1262913.8626
88 | 2677349.7311 | 1262896.5833
89 | 2677379.7652 | 1262922.6687
90 | 2677331.419 | 1262866.6533
91 | 2677329.0551 | 1262862.5045
92 | 2677418.0685 | 1262953.2198
93 | 2677316.0803 | 1262930.1319
94 | 2677305.6416 | 1262911.2271
95 | 2677271.3083 | 1262849.0487
96 | 2677308.3879 | 1262826.2334
97 | 2677407.647 | 1262844.0961
98 | 2677399.0957 | 1262834.2858
99 | 2677391.3756 | 1262820.9877
100 | 2677387.5031 | 1262812.2301
101 | 2677419.7592 | 1262804.363
102 | 2677380.1326 | 1262792.3406
103 | 2677379.6102 | 1262790.9311
104 | 2677371.6816 | 1262769.5356
105 | 2677368.3835 | 1262760.6358
106 | 2677428.9797 | 1262805.5468
107 | 2677366.9608 | 1262756.7966
108 | 2677359.7118 | 1262742.6067
109 | 2677345.5933 | 1262718.8793
110 | 2677331.1963 | 1262696.6937
111 | 2677313.1221 | 1262670.4439
112 | 2677312.6409 | 1262669.8248
113 | 2677297.682 | 1262644.0214
114 | 2677354.8608 | 1262610.615
115 | 2677315.2067 | 1262591.6278
116 | 2677393.5822 | 1262655.141
117 | 2677420.1006 | 1262691.9631
118 | 2677421.274 | 1262693.5442
119 | 2677441.4976 | 1262719.469
120 | 2677459.4423 | 1262733.8111
121 | 2677489.5366 | 1262747.8944
122 | 2677514.8391 | 1262760.5242
123 | 2677491.7921 | 1262768.7664
124 | 2677518.008 | 1262761.6945
125 | 2677470.4001 | 1262806.4671
126 | 2677468.7471 | 1262809.5766
127 | 2677387.5031 | 1262812.2301

## line_std_types
| c_nf_per_km | r_ohm_per_km | x_ohm_per_km | max_i_ka | type | q_mm2 | alpha | voltage_rating
NAYY 4x50 SE | 210 | 0.642 | 0.083 | 0.142 | cs | 50 | 0.00403 | LV
NAYY 4x120 SE | 264 | 0.225 | 0.08 | 0.242 | cs | 120 | 0.00403 | LV
NAYY 4x150 SE | 261 | 0.208 | 0.08 | 0.27 | cs | 150 | 0.00403 | LV
NA2XS2Y 1x95 RM/25 12/20 kV | 216 | 0.313 | 0.132 | 0.252 | cs | 95 | 0.00403 | MV
NA2XS2Y 1x185 RM/25 12/20 kV | 273 | 0.161 | 0.117 | 0.362 | cs | 185 | 0.00403 | MV
NA2XS2Y 1x240 RM/25 12/20 kV | 304 | 0.122 | 0.112 | 0.421 | cs | 240 | 0.00403 | MV
NA2XS2Y 1x95 RM/25 6/10 kV | 315 | 0.313 | 0.123 | 0.249 | cs | 95 | 0.00403 | MV
NA2XS2Y 1x185 RM/25 6/10 kV | 406 | 0.161 | 0.11 | 0.358 | cs | 185 | 0.00403 | MV
NA2XS2Y 1x240 RM/25 6/10 kV | 456 | 0.122 | 0.105 | 0.416 | cs | 240 | 0.00403 | MV
NA2XS2Y 1x150 RM/25 12/20 kV | 250 | 0.206 | 0.116 | 0.319 | cs | 150 | 0.00403 | MV
NA2XS2Y 1x120 RM/25 12/20 kV | 230 | 0.253 | 0.119 | 0.283 | cs | 120 | 0.00403 | MV
NA2XS2Y 1x70 RM/25 12/20 kV | 190 | 0.443 | 0.132 | 0.22 | cs | 70 | 0.00403 | MV
NA2XS2Y 1x150 RM/25 6/10 kV | 360 | 0.206 | 0.11 | 0.315 | cs | 150 | 0.00403 | MV
NA2XS2Y 1x120 RM/25 6/10 kV | 340 | 0.253 | 0.113 | 0.28 | cs | 120 | 0.00403 | MV
NA2XS2Y 1x70 RM/25 6/10 kV | 280 | 0.443 | 0.123 | 0.217 | cs | 70 | 0.00403 | MV
N2XS(FL)2Y 1x120 RM/35 64/110 kV | 112 | 0.153 | 0.166 | 0.366 | cs | 120 | 0.00393 | HV
N2XS(FL)2Y 1x185 RM/35 64/110 kV | 125 | 0.099 | 0.156 | 0.457 | cs | 185 | 0.00393 | HV
N2XS(FL)2Y 1x240 RM/35 64/110 kV | 135 | 0.075 | 0.149 | 0.526 | cs | 240 | 0.00393 | HV
N2XS(FL)2Y 1x300 RM/35 64/110 kV | 144 | 0.06 | 0.144 | 0.588 | cs | 300 | 0.00393 | HV
15-AL1/3-ST1A 0.4 | 11 | 1.8769 | 0.35 | 0.105 | ol | 16 | 0.00403 | LV
24-AL1/4-ST1A 0.4 | 11.25 | 1.2012 | 0.335 | 0.14 | ol | 24 | 0.00403 | LV
48-AL1/8-ST1A 0.4 | 12.2 | 0.5939 | 0.3 | 0.21 | ol | 48 | 0.00403 | LV
94-AL1/15-ST1A 0.4 | 13.2 | 0.306 | 0.29 | 0.35 | ol | 94 | 0.00403 | LV
34-AL1/6-ST1A 10.0 | 9.7 | 0.8342 | 0.36 | 0.17 | ol | 34 | 0.00403 | MV
48-AL1/8-ST1A 10.0 | 10.1 | 0.5939 | 0.35 | 0.21 | ol | 48 | 0.00403 | MV
70-AL1/11-ST1A 10.0 | 10.4 | 0.4132 | 0.339 | 0.29 | ol | 70 | 0.00403 | MV
94-AL1/15-ST1A 10.0 | 10.75 | 0.306 | 0.33 | 0.35 | ol | 94 | 0.00403 | MV
122-AL1/20-ST1A 10.0 | 11.1 | 0.2376 | 0.323 | 0.41 | ol | 122 | 0.00403 | MV
149-AL1/24-ST1A 10.0 | 11.25 | 0.194 | 0.315 | 0.47 | ol | 149 | 0.00403 | MV
34-AL1/6-ST1A 20.0 | 9.15 | 0.8342 | 0.382 | 0.17 | ol | 34 | 0.00403 | MV
48-AL1/8-ST1A 20.0 | 9.5 | 0.5939 | 0.372 | 0.21 | ol | 48 | 0.00403 | MV
70-AL1/11-ST1A 20.0 | 9.7 | 0.4132 | 0.36 | 0.29 | ol | 70 | 0.00403 | MV
94-AL1/15-ST1A 20.0 | 10 | 0.306 | 0.35 | 0.35 | ol | 94 | 0.00403 | MV
122-AL1/20-ST1A 20.0 | 10.3 | 0.2376 | 0.344 | 0.41 | ol | 122 | 0.00403 | MV
149-AL1/24-ST1A 20.0 | 10.5 | 0.194 | 0.337 | 0.47 | ol | 149 | 0.00403 | MV
184-AL1/30-ST1A 20.0 | 10.75 | 0.1571 | 0.33 | 0.535 | ol | 184 | 0.00403 | MV
243-AL1/39-ST1A 20.0 | 11 | 0.1188 | 0.32 | 0.645 | ol | 243 | 0.00403 | MV
48-AL1/8-ST1A 110.0 | 8 | 0.5939 | 0.46 | 0.21 | ol | 48 | 0.00403 | HV
70-AL1/11-ST1A 110.0 | 8.4 | 0.4132 | 0.45 | 0.29 | ol | 70 | 0.00403 | HV
94-AL1/15-ST1A 110.0 | 8.65 | 0.306 | 0.44 | 0.35 | ol | 94 | 0.00403 | HV
122-AL1/20-ST1A 110.0 | 8.5 | 0.2376 | 0.43 | 0.41 | ol | 122 | 0.00403 | HV
149-AL1/24-ST1A 110.0 | 8.75 | 0.194 | 0.41 | 0.47 | ol | 149 | 0.00403 | HV
184-AL1/30-ST1A 110.0 | 8.8 | 0.1571 | 0.4 | 0.535 | ol | 184 | 0.00403 | HV
243-AL1/39-ST1A 110.0 | 9 | 0.1188 | 0.39 | 0.645 | ol | 243 | 0.00403 | HV
305-AL1/39-ST1A 110.0 | 9.2 | 0.0949 | 0.38 | 0.74 | ol | 305 | 0.00403 | HV
490-AL1/64-ST1A 110.0 | 9.75 | 0.059 | 0.37 | 0.96 | ol | 490 | 0.00403 | HV
679-AL1/86-ST1A 110.0 | 9.95 | 0.042 | 0.36 | 1.15 | ol | 679 | 0.00403 | HV
490-AL1/64-ST1A 220.0 | 10 | 0.059 | 0.285 | 0.96 | ol | 490 | 0.00403 | HV
679-AL1/86-ST1A 220.0 | 11.7 | 0.042 | 0.275 | 1.15 | ol | 679 | 0.00403 | HV
490-AL1/64-ST1A 380.0 | 11 | 0.059 | 0.253 | 0.96 | ol | 490 | 0.00403 | HV
679-AL1/86-ST1A 380.0 | 14.6 | 0.042 | 0.25 | 1.15 | ol | 679 | 0.00403 | HV

## trafo_std_types
| i0_percent | pfe_kw | vkr_percent | sn_mva | vn_lv_kv | vn_hv_kv | vk_percent | shift_degree | vector_group | tap_side | tap_neutral | tap_min | tap_max | tap_step_degree | tap_step_percent | tap_phase_shifter
160 MVA 380/110 kV | 0.06 | 60 | 0.25 | 160 | 110 | 380 | 12.2 | 0 | Yy0 | hv | 0 | -9 | 9 | 0 | 1.5 | FALSE
100 MVA 220/110 kV | 0.06 | 55 | 0.26 | 100 | 110 | 220 | 12 | 0 | Yy0 | hv | 0 | -9 | 9 | 0 | 1.5 | FALSE
63 MVA 110/20 kV | 0.04 | 22 | 0.32 | 63 | 20 | 110 | 18 | 150 | YNd5 | hv | 0 | -9 | 9 | 0 | 1.5 | FALSE
40 MVA 110/20 kV | 0.05 | 18 | 0.34 | 40 | 20 | 110 | 16.2 | 150 | YNd5 | hv | 0 | -9 | 9 | 0 | 1.5 | FALSE
25 MVA 110/20 kV | 0.07 | 14 | 0.41 | 25 | 20 | 110 | 12 | 150 | YNd5 | hv | 0 | -9 | 9 | 0 | 1.5 | FALSE
63 MVA 110/10 kV | 0.04 | 22 | 0.32 | 63 | 10 | 110 | 18 | 150 | YNd5 | hv | 0 | -9 | 9 | 0 | 1.5 | FALSE
40 MVA 110/10 kV | 0.05 | 18 | 0.34 | 40 | 10 | 110 | 16.2 | 150 | YNd5 | hv | 0 | -9 | 9 | 0 | 1.5 | FALSE
25 MVA 110/10 kV | 0.07 | 14 | 0.41 | 25 | 10 | 110 | 12 | 150 | YNd5 | hv | 0 | -9 | 9 | 0 | 1.5 | FALSE
0.25 MVA 20/0.4 kV | 0.32 | 0.8 | 1.44 | 0.25 | 0.4 | 20 | 6 | 150 | Yzn5 | hv | 0 | -2 | 2 | 0 | 2.5 | FALSE
0.4 MVA 20/0.4 kV | 0.3375 | 1.35 | 1.425 | 0.4 | 0.4 | 20 | 6 | 150 | Dyn5 | hv | 0 | -2 | 2 | 0 | 2.5 | FALSE
0.63 MVA 20/0.4 kV | 0.2619 | 1.65 | 1.206 | 0.63 | 0.4 | 20 | 6 | 150 | Dyn5 | hv | 0 | -2 | 2 | 0 | 2.5 | FALSE
0.25 MVA 10/0.4 kV | 0.24 | 0.6 | 1.2 | 0.25 | 0.4 | 10 | 4 | 150 | Dyn5 | hv | 0 | -2 | 2 | 0 | 2.5 | FALSE
0.4 MVA 10/0.4 kV | 0.2375 | 0.95 | 1.325 | 0.4 | 0.4 | 10 | 4 | 150 | Dyn5 | hv | 0 | -2 | 2 | 0 | 2.5 | FALSE
0.63 MVA 10/0.4 kV | 0.1873 | 1.18 | 1.0794 | 0.63 | 0.4 | 10 | 4 | 150 | Dyn5 | hv | 0 | -2 | 2 | 0 | 2.5 | FALSE

## trafo3w_std_types
| sn_hv_mva | sn_mv_mva | sn_lv_mva | vn_hv_kv | vn_mv_kv | vn_lv_kv | vk_hv_percent | vk_mv_percent | vk_lv_percent | vkr_hv_percent | vkr_mv_percent | vkr_lv_percent | pfe_kw | i0_percent | shift_mv_degree | shift_lv_degree | vector_group | tap_side | tap_neutral | tap_min | tap_max | tap_step_percent
63/25/38 MVA 110/20/10 kV | 63 | 25 | 38 | 110 | 20 | 10 | 10.4 | 10.4 | 10.4 | 0.28 | 0.32 | 0.35 | 35 | 0.89 | 0 | 0 | YN0yn0yn0 | hv | 0 | -10 | 10 | 1.2
63/25/38 MVA 110/10/10 kV | 63 | 25 | 38 | 110 | 10 | 10 | 10.4 | 10.4 | 10.4 | 0.28 | 0.32 | 0.35 | 35 | 0.89 | 0 | 0 | YN0yn0yn0 | hv | 0 | -10 | 10 | 1.2

## fuse_std_types
| fuse_type | i_rated_a | t_avg | t_min | t_total | x_avg | x_min | x_total
HV 100A | HV 100A | 100 | 0 | [10.0, 3.64, 0.854, 0.281, 0.1, 0.0531, 0.022, 0.01] | [10.0, 4.267, 1.21, 0.403, 0.1, 0.058, 0.022, 0.01] | 0 | [300.0, 350.0, 450.0, 550.0, 700.0, 850.0, 1200.0, 1752.0] | [600.0, 700.0, 900.0, 1150.0, 1665.0, 2000.0, 3000.0, 4313.0]
HV 10A | HV 10A | 10 | 0 | [10.0, 1675.0, 0.344, 0.156, 0.1, 0.0417, 0.0171, 0.01] | [10.0, 1.3, 0.3, 0.155, 0.1, 0.0555, 0.023, 0.01] | 0 | [30.0, 32.0, 35.0, 37.0, 39.0, 50.0, 70.0, 88.0] | [60.0, 70.0, 80.0, 87.0, 94.0, 110.0, 150.0, 216.0]
HV 125A | HV 125A | 125 | 0 | [10.0, 1.82, 0.344, 0.1, 0.0467, 0.0269, 0.01] | [10.0, 2.478, 0.426, 0.1, 0.0427, 0.0211, 0.01] | 0 | [375.0, 500.0, 700.0, 925.0, 1200.0, 1500.0, 2341.0] | [750.0, 1000.0, 1500.0, 2200.0, 3000.0, 4000.0, 5765.0]
HV 160A | HV 160A | 160 | 0 | [10.0, 4.15, 1.03, 0.198, 0.1, 0.051, 0.0172, 0.01] | [10.0, 2.3, 0.734, 0.274, 0.1, 0.046, 0.0177, 0.01] | 0 | [480.0, 550.0, 700.0, 1000.0, 1260.0, 1600.0, 2500.0, 3227.0] | [960.0, 1300.0, 1700.0, 2200.0, 2996.0, 4000.0, 6000.0, 7946.0]
HV 16A | HV 16A | 16 | 0 | [10.0, 0.352, 0.164, 0.1, 0.0649, 0.0342, 0.01] | [10.0, 2.34, 0.722, 0.181, 0.1, 0.055, 0.0296, 0.01] | 0 | [48.0, 60.0, 65.0, 71.0, 80.0, 100.0, 162.0] | [96.0, 110.0, 125.0, 150.0, 168.0, 200.0, 250.0, 398.0]
HV 200A | HV 200A | 200 | 0 | [10.0, 4.267, 1.21, 0.403, 0.1, 0.058, 0.022, 0.01] | [10.0, 3.73, 1.654, 0.328, 0.1, 0.0531, 0.019, 0.01] | 0 | [600.0, 700.0, 900.0, 1150.0, 1665.0, 2000.0, 3000.0, 4313.0] | [1200.0, 1500.0, 1800.0, 2700.0, 3960.0, 5000.0, 7500.0, 10620.0]
HV 20A | HV 20A | 20 | 0 | [10.0, 1.3, 0.3, 0.155, 0.1, 0.0555, 0.023, 0.01] | [10.0, 1.3, 0.161, 0.1, 0.0611, 0.0399, 0.0141, 0.01] | 0 | [60.0, 70.0, 80.0, 87.0, 94.0, 110.0, 150.0, 216.0] | [120.0, 150.0, 200.0, 223.0, 260.0, 300.0, 450.0, 532.0]
HV 25A | HV 25A | 25 | 0 | [10.0, 2.512, 0.833, 0.299, 0.1, 0.0372, 0.0223, 0.01] | [10.0, 3.125, 0.597, 0.198, 0.1, 0.0378, 0.022, 0.01] | 0 | [75.0, 82.0, 90.0, 100.0, 124.0, 170.0, 200.0, 289.0] | [150.0, 170.0, 210.0, 250.0, 294.0, 400.0, 500.0, 711.0]
HV 31.5A | HV 31.5A | 31.5 | 0 | [10.0, 2.34, 0.722, 0.181, 0.1, 0.055, 0.0296, 0.01] | [10.0, 2.84, 0.368, 0.164, 0.1, 0.0621, 0.0378, 0.0195, 0.01] | 0 | [95.0, 110.0, 125.0, 150.0, 165.0, 200.0, 250.0, 390.0] | [189.0, 220.0, 300.0, 350.0, 393.0, 450.0, 530.0, 700.0, 960.0]
HV 40A | HV 40A | 40 | 0 | [10.0, 1.3, 0.161, 0.1, 0.0611, 0.0399, 0.0141, 0.01] | [10.0, 2.05, 0.369, 0.198, 0.1, 0.051, 0.0298, 0.01] | 0 | [120.0, 150.0, 200.0, 223.0, 260.0, 300.0, 450.0, 532.0] | [240.0, 300.0, 400.0, 450.0, 530.0, 650.0, 800.0, 1311.0]
HV 50A | HV 50A | 50 | 0 | [10.0, 3.215, 0.597, 0.198, 0.1, 0.0378, 0.022, 0.01] | [10.0, 3.64, 0.854, 0.281, 0.1, 0.0531, 0.022, 0.01] | 0 | [150.0, 170.0, 210.0, 250.0, 294.0, 400.0, 500.0, 711.0] | [300.0, 350.0, 450.0, 550.0, 700.0, 850.0, 1200.0, 1752.0]
HV 6.3A | HV 6.3A | 6.3 | 0 | [10.0, 1.39, 0.344, 0.168, 0.1, 0.056, 0.0263, 0.01] | [10.0, 1.711, 0.516, 0.198, 0.1, 0.0634, 0.0303, 0.01] | 0 | [19.0, 19.5, 20.4, 20.8, 22.0, 25.0, 32.0, 48.0] | [38.0, 40.0, 43.0, 48.0, 53.0, 60.0, 75.0, 118.0]
HV 63A | HV 63A | 63 | 0 | [10.0, 2.84, 0.368, 0.164, 0.1, 0.0621, 0.0378, 0.0195, 0.01] | [10.0, 1.82, 0.344, 0.1, 0.0467, 0.0269, 0.01] | 0 | [189.0, 220.0, 300.0, 350.0, 393.0, 450.0, 530.0, 700.0, 961.0] | [378.0, 500.0, 700.0, 934.0, 1200.0, 1500.0, 2366.0]
HV 80A | HV 80A | 80 | 0 | [10.0, 2.05, 0.369, 0.198, 0.1, 0.051, 0.0298, 0.01] | [10.0, 4.15, 1.03, 0.198, 0.1, 0.051, 0.0172, 0.01] | 0 | [240.0, 300.0, 400.0, 450.0, 530.0, 650.0, 800.0, 1311.0] | [480.0, 550.0, 700.0, 1000.0, 1260.0, 1600.0, 2500.0, 3227.0]
Siemens NH-1-100 | Siemens NH-1-100 | 100 | [5400.0, 2000.0, 400.0, 20.0, 1.0, 0.2, 0.012, 0.004] | 0 | 0 | [150.0, 190.0, 250.0, 430.0, 900.0, 1250.0, 2700.0, 3600.0] | 0 | 0
Siemens NH-1-125 | Siemens NH-1-125 | 125 | [4800.0, 120.0, 7.0, 0.1, 0.004] | 0 | 0 | [180.0, 400.0, 740.0, 2000.0, 4250.0] | 0 | 0
Siemens NH-1-16 | Siemens NH-1-16 | 16 | [4000.0, 400.0, 2.0, 0.1, 0.04, 0.01] | 0 | 0 | [26.0, 35.0, 75.0, 150.0, 200.0, 300.0] | 0 | 0
Siemens NH-1-160 | Siemens NH-1-160 | 160 | [4800.0, 120.0, 7.0, 0.1, 0.004] | 0 | 0 | [210.0, 500.0, 900.0, 2300.0, 5000.0] | 0 | 0
Siemens NH-1-25 | Siemens NH-1-25 | 25 | [4000.0, 1000.0, 10.0, 0.2, 0.02, 0.01] | 0 | 0 | [40.0, 50.0, 100.0, 210.0, 400.0, 500.0] | 0 | 0
Siemens NH-1-50 | Siemens NH-1-50 | 50 | [4000.0, 40.0, 4.0, 1.0, 0.02, 0.01] | 0 | 0 | [86.0, 200.0, 300.0, 400.0, 1000.0, 1280.0] | 0 | 0
Siemens NH-1-63 | Siemens NH-1-63 | 63 | [4000.0, 100.0, 10.0, 2.0, 0.04, 0.01] | 0 | 0 | [100.0, 200.0, 300.0, 400.0, 1000.0, 1500.0] | 0 | 0
Siemens NH-1-80 | Siemens NH-1-80 | 80 | [4800.0, 120.0, 7.0, 0.1, 0.01] | 0 | 0 | [150.58, 250.0, 450.0, 1150.0, 2470.0] | 0 | 0
Siemens NH-2-1000 | Siemens NH-2-1000 | 1000 | [4800.0, 120.0, 7.0, 0.1, 0.004] | 0 | 0 | [1900.0, 3500.0, 8400.0, 24000.0, 52000.0] | 0 | 0
Siemens NH-2-200 | Siemens NH-2-200 | 200 | [4800.0, 120.0, 7.0, 0.1, 0.004] | 0 | 0 | [280.0, 650.0, 1200.0, 3000.0, 7000.0] | 0 | 0
Siemens NH-2-224 | Siemens NH-2-224 | 224 | [4800.0, 120.0, 7.0, 0.2, 0.04, 0.004] | 0 | 0 | [400.0, 750.0, 1453.0, 3025.0, 4315.0, 7600.0] | 0 | 0
Siemens NH-2-250 | Siemens NH-2-250 | 250 | [4800.0, 120.0, 7.0, 0.1, 0.004] | 0 | 0 | [450.0, 800.0, 1650.0, 4000.0, 8500.0] | 0 | 0
Siemens NH-2-315 | Siemens NH-2-315 | 315 | [4800.0, 120.0, 7.0, 0.1, 0.004] | 0 | 0 | [550.0, 920.0, 1900.0, 5000.0, 11000.0] | 0 | 0
Siemens NH-2-355 | Siemens NH-2-355 | 355 | [4800.0, 120.0, 6.0, 0.1, 0.004] | 0 | 0 | [650.0, 1116.27, 2350.0, 5840.0, 12790.0] | 0 | 0
Siemens NH-2-400 | Siemens NH-2-400 | 400 | [4800.0, 120.0, 7.0, 0.1, 0.004] | 0 | 0 | [720.0, 1350.0, 2800.0, 6500.0, 15000.0] | 0 | 0
Siemens NH-2-425 | Siemens NH-2-425 | 425 | [4800.0, 120.0, 7.0, 0.1, 0.004] | 0 | 0 | [850.0, 1500.0, 3050.0, 7500.0, 16500.0] | 0 | 0
Siemens NH-2-630 | Siemens NH-2-630 | 630 | [4800.0, 120.0, 7.0, 0.1, 0.004] | 0 | 0 | [1200.0, 2000.0, 4800.0, 12000.0, 26000.0] | 0 | 0

## dtypes
| element | column | dtype
0 | bus | name | object
1 | bus | vn_kv | float64
2 | bus | type | object
3 | bus | zone | object
4 | bus | in_service | bool
5 | load | name | object
6 | load | bus | uint32
7 | load | p_mw | float64
8 | load | q_mvar | float64
9 | load | const_z_percent | float64
10 | load | const_i_percent | float64
11 | load | sn_mva | float64
12 | load | scaling | float64
13 | load | in_service | bool
14 | load | type | object
15 | ext_grid | name | object
16 | ext_grid | bus | uint32
17 | ext_grid | vm_pu | float64
18 | ext_grid | va_degree | float64
19 | ext_grid | slack_weight | float64
20 | ext_grid | in_service | bool
21 | line | name | object
22 | line | std_type | object
23 | line | from_bus | uint32
24 | line | to_bus | uint32
25 | line | length_km | float64
26 | line | r_ohm_per_km | float64
27 | line | x_ohm_per_km | float64
28 | line | c_nf_per_km | float64
29 | line | g_us_per_km | float64
30 | line | max_i_ka | float64
31 | line | df | float64
32 | line | parallel | uint32
33 | line | type | object
34 | line | in_service | bool
35 | trafo | name | object
36 | trafo | std_type | object
37 | trafo | hv_bus | uint32
38 | trafo | lv_bus | uint32
39 | trafo | sn_mva | float64
40 | trafo | vn_hv_kv | float64
41 | trafo | vn_lv_kv | float64
42 | trafo | vk_percent | float64
43 | trafo | vkr_percent | float64
44 | trafo | pfe_kw | float64
45 | trafo | i0_percent | float64
46 | trafo | shift_degree | float64
47 | trafo | tap_side | object
48 | trafo | tap_neutral | int32
49 | trafo | tap_min | int32
50 | trafo | tap_max | int32
51 | trafo | tap_step_percent | float64
52 | trafo | tap_step_degree | float64
53 | trafo | tap_pos | int32
54 | trafo | tap_phase_shifter | bool
55 | trafo | parallel | uint32
56 | trafo | df | float64
57 | trafo | in_service | bool
58 | line_geodata | coords | object
59 | bus_geodata | x | float64
60 | bus_geodata | y | float64
61 | bus_geodata | coords | object

## parameters
| version | format_version | converged | OPF_converged | name | f_hz | sn_mva
0 | 2.14.6 | 2.14.0 | FALSE | FALSE |  | 50 | 1