## bus
| name | vn_kv | type | zone | in_service
0 | bus_LV_884-1_0_7_node_0 | 0.4 | n |  | TRUE
1 | bus_LV_884-1_0_7_node_1 | 0.4 | n |  | TRUE
2 | bus_LV_884-1_0_7_node_2 | 0.4 | n |  | TRUE
3 | bus_LV_884-1_0_7_node_3 | 0.4 | n |  | TRUE
4 | bus_LV_884-1_0_7_node_4 | 0.4 | n |  | TRUE
5 | bus_LV_884-1_0_7_node_5 | 0.4 | n |  | TRUE
6 | bus_LV_884-1_0_7_node_21 | 0.4 | n |  | TRUE
7 | bus_LV_884-1_0_7_node_52 | 0.4 | n |  | TRUE
8 | bus_LV_884-1_0_7_node_15 | 0.4 | n |  | TRUE
9 | bus_LV_884-1_0_7_node_6 | 0.4 | n |  | TRUE
10 | bus_LV_884-1_0_7_node_7 | 0.4 | n |  | TRUE
11 | bus_LV_884-1_0_7_node_8 | 0.4 | n |  | TRUE
12 | bus_LV_884-1_0_7_node_9 | 0.4 | n |  | TRUE
13 | bus_LV_884-1_0_7_node_10 | 0.4 | n |  | TRUE
14 | bus_LV_884-1_0_7_node_11 | 0.4 | n |  | TRUE
15 | bus_LV_884-1_0_7_node_32 | 0.4 | n |  | TRUE
16 | bus_LV_884-1_0_7_node_43 | 0.4 | n |  | TRUE
17 | bus_LV_884-1_0_7_node_44 | 0.4 | n |  | TRUE
18 | bus_LV_884-1_0_7_node_29 | 0.4 | n |  | TRUE
19 | bus_LV_884-1_0_7_node_20 | 0.4 | n |  | TRUE
20 | bus_LV_884-1_0_7_node_33 | 0.4 | n |  | TRUE
21 | bus_LV_884-1_0_7_node_12 | 0.4 | n |  | TRUE
22 | bus_LV_884-1_0_7_node_13 | 0.4 | n |  | TRUE
23 | bus_LV_884-1_0_7_node_132 | 0.4 | n |  | TRUE
24 | bus_LV_884-1_0_7_node_130 | 0.4 | n |  | TRUE
25 | bus_LV_884-1_0_7_node_64 | 0.4 | n |  | TRUE
26 | bus_LV_884-1_0_7_node_48 | 0.4 | n |  | TRUE
27 | bus_LV_884-1_0_7_node_16 | 0.4 | n |  | TRUE
28 | bus_LV_884-1_0_7_node_17 | 0.4 | n |  | TRUE
29 | bus_LV_884-1_0_7_node_18 | 0.4 | n |  | TRUE
30 | bus_LV_884-1_0_7_node_19 | 0.4 | n |  | TRUE
31 | bus_LV_884-1_0_7_node_65 | 0.4 | n |  | TRUE
32 | bus_LV_884-1_0_7_node_141 | 0.4 | n |  | TRUE
33 | bus_LV_884-1_0_7_node_66 | 0.4 | n |  | TRUE
34 | bus_LV_884-1_0_7_node_22 | 0.4 | n |  | TRUE
35 | bus_LV_884-1_0_7_node_23 | 0.4 | n |  | TRUE
36 | bus_LV_884-1_0_7_node_24 | 0.4 | n |  | TRUE
37 | bus_LV_884-1_0_7_node_25 | 0.4 | n |  | TRUE
38 | bus_LV_884-1_0_7_node_26 | 0.4 | n |  | TRUE
39 | bus_LV_884-1_0_7_node_42 | 0.4 | n |  | TRUE
40 | bus_LV_884-1_0_7_node_39 | 0.4 | n |  | TRUE
41 | bus_LV_884-1_0_7_node_56 | 0.4 | n |  | TRUE
42 | bus_LV_884-1_0_7_node_57 | 0.4 | n |  | TRUE
43 | bus_LV_884-1_0_7_node_40 | 0.4 | n |  | TRUE
44 | bus_LV_884-1_0_7_node_27 | 0.4 | n |  | TRUE
45 | bus_LV_884-1_0_7_node_28 | 0.4 | n |  | TRUE
46 | bus_LV_884-1_0_7_node_30 | 0.4 | n |  | TRUE
47 | bus_LV_884-1_0_7_node_31 | 0.4 | n |  | TRUE
48 | bus_LV_884-1_0_7_node_55 | 0.4 | n |  | TRUE
49 | bus_LV_884-1_0_7_node_34 | 0.4 | n |  | TRUE
50 | bus_LV_884-1_0_7_node_35 | 0.4 | n |  | TRUE
51 | bus_LV_884-1_0_7_node_36 | 0.4 | n |  | TRUE
52 | bus_LV_884-1_0_7_node_37 | 0.4 | n |  | TRUE
53 | bus_LV_884-1_0_7_node_38 | 0.4 | n |  | TRUE
54 | bus_LV_884-1_0_7_node_54 | 0.4 | n |  | TRUE
55 | bus_LV_884-1_0_7_node_104 | 0.4 | n |  | TRUE
56 | bus_LV_884-1_0_7_node_135 | 0.4 | n |  | TRUE
57 | bus_LV_884-1_0_7_node_101 | 0.4 | n |  | TRUE
58 | bus_LV_884-1_0_7_node_51 | 0.4 | n |  | TRUE
59 | bus_LV_884-1_0_7_node_41 | 0.4 | n |  | TRUE
60 | bus_LV_884-1_0_7_node_53 | 0.4 | n |  | TRUE
61 | bus_LV_884-1_0_7_node_139 | 0.4 | n |  | TRUE
62 | bus_LV_884-1_0_7_node_60 | 0.4 | n |  | TRUE
63 | bus_LV_884-1_0_7_node_58 | 0.4 | n |  | TRUE
64 | bus_LV_884-1_0_7_node_45 | 0.4 | n |  | TRUE
65 | bus_LV_884-1_0_7_node_46 | 0.4 | n |  | TRUE
66 | bus_LV_884-1_0_7_node_47 | 0.4 | n |  | TRUE
67 | bus_LV_884-1_0_7_node_49 | 0.4 | n |  | TRUE
68 | bus_LV_884-1_0_7_node_50 | 0.4 | n |  | TRUE
69 | bus_LV_884-1_0_7_node_133 | 0.4 | n |  | TRUE
70 | bus_LV_884-1_0_7_node_78 | 0.4 | n |  | TRUE
71 | bus_LV_884-1_0_7_node_131 | 0.4 | n |  | TRUE
72 | bus_LV_884-1_0_7_node_62 | 0.4 | n |  | TRUE
73 | bus_LV_884-1_0_7_node_59 | 0.4 | n |  | TRUE
74 | bus_LV_884-1_0_7_node_61 | 0.4 | n |  | TRUE
75 | bus_LV_884-1_0_7_node_63 | 0.4 | n |  | TRUE
76 | bus_LV_884-1_0_7_node_69 | 0.4 | n |  | TRUE
77 | bus_LV_884-1_0_7_node_71 | 0.4 | n |  | TRUE
78 | bus_LV_884-1_0_7_node_67 | 0.4 | n |  | TRUE
79 | bus_LV_884-1_0_7_node_68 | 0.4 | n |  | TRUE
80 | bus_LV_884-1_0_7_node_70 | 0.4 | n |  | TRUE
81 | bus_LV_884-1_0_7_node_72 | 0.4 | n |  | TRUE
82 | bus_LV_884-1_0_7_node_75 | 0.4 | n |  | TRUE
83 | bus_LV_884-1_0_7_node_73 | 0.4 | n |  | TRUE
84 | bus_LV_884-1_0_7_node_74 | 0.4 | n |  | TRUE
85 | bus_LV_884-1_0_7_node_82 | 0.4 | n |  | TRUE
86 | bus_LV_884-1_0_7_node_84 | 0.4 | n |  | TRUE
87 | bus_LV_884-1_0_7_node_85 | 0.4 | n |  | TRUE
88 | bus_LV_884-1_0_7_node_86 | 0.4 | n |  | TRUE
89 | bus_LV_884-1_0_7_node_87 | 0.4 | n |  | TRUE
90 | bus_LV_884-1_0_7_node_88 | 0.4 | n |  | TRUE
91 | bus_LV_884-1_0_7_node_116 | 0.4 | n |  | TRUE
92 | bus_LV_884-1_0_7_node_137 | 0.4 | n |  | TRUE
93 | bus_LV_884-1_0_7_node_117 | 0.4 | n |  | TRUE
94 | bus_LV_884-1_0_7_node_138 | 0.4 | n |  | TRUE
95 | bus_LV_884-1_0_7_node_89 | 0.4 | n |  | TRUE
96 | bus_LV_884-1_0_7_node_90 | 0.4 | n |  | TRUE
97 | bus_LV_884-1_0_7_node_91 | 0.4 | n |  | TRUE
98 | bus_LV_884-1_0_7_node_92 | 0.4 | n |  | TRUE
99 | bus_LV_884-1_0_7_node_93 | 0.4 | n |  | TRUE
100 | bus_LV_884-1_0_7_node_94 | 0.4 | n |  | TRUE
101 | bus_LV_884-1_0_7_node_97 | 0.4 | n |  | TRUE
102 | bus_LV_884-1_0_7_node_95 | 0.4 | n |  | TRUE
103 | bus_LV_884-1_0_7_node_98 | 0.4 | n |  | TRUE
104 | bus_LV_884-1_0_7_node_96 | 0.4 | n |  | TRUE
105 | bus_LV_884-1_0_7_node_112 | 0.4 | n |  | TRUE
106 | bus_LV_884-1_0_7_node_111 | 0.4 | n |  | TRUE
107 | bus_LV_884-1_0_7_node_99 | 0.4 | n |  | TRUE
108 | bus_LV_884-1_0_7_node_128 | 0.4 | n |  | TRUE
109 | bus_LV_884-1_0_7_node_127 | 0.4 | n |  | TRUE
110 | bus_LV_884-1_0_7_node_100 | 0.4 | n |  | TRUE
111 | bus_LV_884-1_0_7_node_103 | 0.4 | n |  | TRUE
112 | bus_LV_884-1_0_7_node_102 | 0.4 | n |  | TRUE
113 | bus_LV_884-1_0_7_node_105 | 0.4 | n |  | TRUE
114 | bus_LV_884-1_0_7_node_106 | 0.4 | n |  | TRUE
115 | bus_LV_884-1_0_7_node_125 | 0.4 | n |  | TRUE
116 | bus_LV_884-1_0_7_node_124 | 0.4 | n |  | TRUE
117 | bus_LV_884-1_0_7_node_123 | 0.4 | n |  | TRUE
118 | bus_LV_884-1_0_7_node_126 | 0.4 | n |  | TRUE
119 | bus_LV_884-1_0_7_node_122 | 0.4 | n |  | TRUE
120 | bus_LV_884-1_0_7_node_107 | 0.4 | n |  | TRUE
121 | bus_LV_884-1_0_7_node_108 | 0.4 | n |  | TRUE
122 | bus_LV_884-1_0_7_node_109 | 0.4 | n |  | TRUE
123 | bus_LV_884-1_0_7_node_110 | 0.4 | n |  | TRUE
124 | bus_LV_884-1_0_7_node_120 | 0.4 | n |  | TRUE
125 | bus_LV_884-1_0_7_node_136 | 0.4 | n |  | TRUE
126 | bus_LV_884-1_0_7_node_118 | 0.4 | n |  | TRUE
127 | bus_LV_884-1_0_7_node_113 | 0.4 | n |  | TRUE
128 | bus_LV_884-1_0_7_node_114 | 0.4 | n |  | TRUE
129 | bus_LV_884-1_0_7_node_115 | 0.4 | n |  | TRUE
130 | bus_LV_884-1_0_7_node_119 | 0.4 | n |  | TRUE
131 | bus_LV_884-1_0_7_node_121 | 0.4 | n |  | TRUE
132 | bus_LV_884-1_0_7_node_129 | 0.4 | n |  | TRUE
133 | bus_LV_884-1_0_7_node_140 | 0.4 | n |  | TRUE
134 | bus_MV_121_0_node_107 | 20 | n |  | TRUE

## load
| name | bus | p_mw | q_mvar | const_z_percent | const_i_percent | sn_mva | scaling | in_service | type
0 | LV_884-1_0_7_load_0 | 0 | 0.019273 | 0.0048303 | 0 | 0 |  | 1 | TRUE | wye
1 | LV_884-1_0_7_load_1 | 1 | 0.006877 | 0.0017235 | 0 | 0 |  | 1 | TRUE | wye
2 | LV_884-1_0_7_load_3 | 3 | 0.012297 | 0.003082 | 0 | 0 |  | 1 | TRUE | wye
3 | LV_884-1_0_7_load_4 | 4 | 0.012762 | 0.0031984 | 0 | 0 |  | 1 | TRUE | wye
4 | LV_884-1_0_7_load_5 | 5 | 0.023403 | 0.0058653 | 0 | 0 |  | 1 | TRUE | wye
5 | LV_884-1_0_7_load_21 | 6 | 0.0037252 | 0.00093363 | 0 | 0 |  | 1 | TRUE | wye
6 | LV_884-1_0_7_load_52 | 7 | 0.0056502 | 0.0014161 | 0 | 0 |  | 1 | TRUE | wye
7 | LV_884-1_0_7_load_15 | 8 | 0.0087997 | 0.0022054 | 0 | 0 |  | 1 | TRUE | wye
8 | LV_884-1_0_7_load_6 | 9 | 0.0066541 | 0.0016677 | 0 | 0 |  | 1 | TRUE | wye
9 | LV_884-1_0_7_load_7 | 10 | 0.00911 | 0.0022832 | 0 | 0 |  | 1 | TRUE | wye
10 | LV_884-1_0_7_load_9 | 12 | 0.0050337 | 0.0012616 | 0 | 0 |  | 1 | TRUE | wye
11 | LV_884-1_0_7_load_10 | 13 | 0.0056218 | 0.0014089 | 0 | 0 |  | 1 | TRUE | wye
12 | LV_884-1_0_7_load_11 | 14 | 0.0031671 | 0.00079375 | 0 | 0 |  | 1 | TRUE | wye
13 | LV_884-1_0_7_load_32 | 15 | 0.0045613 | 0.0011432 | 0 | 0 |  | 1 | TRUE | wye
14 | LV_884-1_0_7_load_33 | 20 | 0.0026134 | 0.00065499 | 0 | 0 |  | 1 | TRUE | wye
15 | LV_884-1_0_7_load_12 | 21 | 0.0038345 | 0.00096103 | 0 | 0 |  | 1 | TRUE | wye
16 | LV_884-1_0_7_load_132 | 23 | 0.0038434 | 0.00096326 | 0 | 0 |  | 1 | TRUE | wye
17 | LV_884-1_0_7_load_130 | 24 | 0.0026311 | 0.00065941 | 0 | 0 |  | 1 | TRUE | wye
18 | LV_884-1_0_7_load_64 | 25 | 0.0036727 | 0.00092047 | 0 | 0 |  | 1 | TRUE | wye
19 | LV_884-1_0_7_load_48 | 26 | 0.0075967 | 0.0019039 | 0 | 0 |  | 1 | TRUE | wye
20 | LV_884-1_0_7_load_16 | 27 | 0.0025958 | 0.00065056 | 0 | 0 |  | 1 | TRUE | wye
21 | LV_884-1_0_7_load_17 | 28 | 0.0052147 | 0.0013069 | 0 | 0 |  | 1 | TRUE | wye
22 | LV_884-1_0_7_load_19 | 30 | 0.0059917 | 0.0015017 | 0 | 0 |  | 1 | TRUE | wye
23 | LV_884-1_0_7_load_65 | 31 | 0.0054207 | 0.0013586 | 0 | 0 |  | 1 | TRUE | wye
24 | LV_884-1_0_7_load_141 | 32 | 0.0093735 | 0.0023492 | 0 | 0 |  | 1 | TRUE | wye
25 | LV_884-1_0_7_load_66 | 33 | 0.0048277 | 0.0012099 | 0 | 0 |  | 1 | TRUE | wye
26 | LV_884-1_0_7_load_22 | 34 | 0.0020676 | 0.00051818 | 0 | 0 |  | 1 | TRUE | wye
27 | LV_884-1_0_7_load_23 | 35 | 0.0019041 | 0.00047722 | 0 | 0 |  | 1 | TRUE | wye
28 | LV_884-1_0_7_load_26 | 38 | 0.0010785 | 0.00027029 | 0 | 0 |  | 1 | TRUE | wye
29 | LV_884-1_0_7_load_42 | 39 | 0.002194 | 0.00054988 | 0 | 0 |  | 1 | TRUE | wye
30 | LV_884-1_0_7_load_39 | 40 | 0.0017635 | 0.00044196 | 0 | 0 |  | 1 | TRUE | wye
31 | LV_884-1_0_7_load_56 | 41 | 0.0034347 | 0.00086082 | 0 | 0 |  | 1 | TRUE | wye
32 | LV_884-1_0_7_load_57 | 42 | 0.0014206 | 0.00035604 | 0 | 0 |  | 1 | TRUE | wye
33 | LV_884-1_0_7_load_40 | 43 | 0.0097796 | 0.002451 | 0 | 0 |  | 1 | TRUE | wye
34 | LV_884-1_0_7_load_27 | 44 | 0.007587 | 0.0019015 | 0 | 0 |  | 1 | TRUE | wye
35 | LV_884-1_0_7_load_28 | 45 | 0.0099941 | 0.0025048 | 0 | 0 |  | 1 | TRUE | wye
36 | LV_884-1_0_7_load_30 | 46 | 0.004037 | 0.0010118 | 0 | 0 |  | 1 | TRUE | wye
37 | LV_884-1_0_7_load_31 | 47 | 0.0021096 | 0.00052872 | 0 | 0 |  | 1 | TRUE | wye
38 | LV_884-1_0_7_load_55 | 48 | 0.0031486 | 0.00078912 | 0 | 0 |  | 1 | TRUE | wye
39 | LV_884-1_0_7_load_34 | 49 | 0.015797 | 0.0039591 | 0 | 0 |  | 1 | TRUE | wye
40 | LV_884-1_0_7_load_35 | 50 | 0.0055132 | 0.0013817 | 0 | 0 |  | 1 | TRUE | wye
41 | LV_884-1_0_7_load_36 | 51 | 0.011929 | 0.0029896 | 0 | 0 |  | 1 | TRUE | wye
42 | LV_884-1_0_7_load_37 | 52 | 0.0052919 | 0.0013263 | 0 | 0 |  | 1 | TRUE | wye
43 | LV_884-1_0_7_load_38 | 53 | 0.0026347 | 0.00066033 | 0 | 0 |  | 1 | TRUE | wye
44 | LV_884-1_0_7_load_54 | 54 | 0.0027571 | 0.000691 | 0 | 0 |  | 1 | TRUE | wye
45 | LV_884-1_0_7_load_104 | 55 | 0.0028683 | 0.00071886 | 0 | 0 |  | 1 | TRUE | wye
46 | LV_884-1_0_7_load_135 | 56 | 0.0036788 | 0.000922 | 0 | 0 |  | 1 | TRUE | wye
47 | LV_884-1_0_7_load_51 | 58 | 0.011333 | 0.0028404 | 0 | 0 |  | 1 | TRUE | wye
48 | LV_884-1_0_7_load_41 | 59 | 0.0017563 | 0.00044018 | 0 | 0 |  | 1 | TRUE | wye
49 | LV_884-1_0_7_load_53 | 60 | 0.002077 | 0.00052055 | 0 | 0 |  | 1 | TRUE | wye
50 | LV_884-1_0_7_load_139 | 61 | 0.0035475 | 0.00088908 | 0 | 0 |  | 1 | TRUE | wye
51 | LV_884-1_0_7_load_60 | 62 | 0.0096556 | 0.0024199 | 0 | 0 |  | 1 | TRUE | wye
52 | LV_884-1_0_7_load_58 | 63 | 0.001403 | 0.00035162 | 0 | 0 |  | 1 | TRUE | wye
53 | LV_884-1_0_7_load_45 | 64 | 0.0092655 | 0.0023222 | 0 | 0 |  | 1 | TRUE | wye
54 | LV_884-1_0_7_load_49 | 67 | 0.0063836 | 0.0015999 | 0 | 0 |  | 1 | TRUE | wye
55 | LV_884-1_0_7_load_50 | 68 | 0.01237 | 0.0031002 | 0 | 0 |  | 1 | TRUE | wye
56 | LV_884-1_0_7_load_133 | 69 | 0.0025692 | 0.00064389 | 0 | 0 |  | 1 | TRUE | wye
57 | LV_884-1_0_7_load_78 | 70 | 0.0079951 | 0.0020037 | 0 | 0 |  | 1 | TRUE | wye
58 | LV_884-1_0_7_load_131 | 71 | 0.0029361 | 0.00073585 | 0 | 0 |  | 1 | TRUE | wye
59 | LV_884-1_0_7_load_62 | 72 | 0.001696 | 0.00042507 | 0 | 0 |  | 1 | TRUE | wye
60 | LV_884-1_0_7_load_59 | 73 | 0.0014134 | 0.00035424 | 0 | 0 |  | 1 | TRUE | wye
61 | LV_884-1_0_7_load_61 | 74 | 0.0095059 | 0.0023824 | 0 | 0 |  | 1 | TRUE | wye
62 | LV_884-1_0_7_load_63 | 75 | 0.0097737 | 0.0024495 | 0 | 0 |  | 1 | TRUE | wye
63 | LV_884-1_0_7_load_71 | 77 | 0.0082232 | 0.0020609 | 0 | 0 |  | 1 | TRUE | wye
64 | LV_884-1_0_7_load_67 | 78 | 0.0023429 | 0.00058719 | 0 | 0 |  | 1 | TRUE | wye
65 | LV_884-1_0_7_load_68 | 79 | 0.001002 | 0.00025113 | 0 | 0 |  | 1 | TRUE | wye
66 | LV_884-1_0_7_load_70 | 80 | 0.0023255 | 0.00058282 | 0 | 0 |  | 1 | TRUE | wye
67 | LV_884-1_0_7_load_72 | 81 | 0.0020252 | 0.00050757 | 0 | 0 |  | 1 | TRUE | wye
68 | LV_884-1_0_7_load_75 | 82 | 0.0040302 | 0.0010101 | 0 | 0 |  | 1 | TRUE | wye
69 | LV_884-1_0_7_load_73 | 83 | 0.009148 | 0.0022927 | 0 | 0 |  | 1 | TRUE | wye
70 | LV_884-1_0_7_load_74 | 84 | 0.0020375 | 0.00051064 | 0 | 0 |  | 1 | TRUE | wye
71 | LV_884-1_0_7_load_82 | 85 | 0.0031428 | 0.00078766 | 0 | 0 |  | 1 | TRUE | wye
72 | LV_884-1_0_7_load_84 | 86 | 0.0019541 | 0.00048975 | 0 | 0 |  | 1 | TRUE | wye
73 | LV_884-1_0_7_load_85 | 87 | 0.0020972 | 0.00052562 | 0 | 0 |  | 1 | TRUE | wye
74 | LV_884-1_0_7_load_86 | 88 | 0.0018386 | 0.00046081 | 0 | 0 |  | 1 | TRUE | wye
75 | LV_884-1_0_7_load_87 | 89 | 0.0020165 | 0.00050537 | 0 | 0 |  | 1 | TRUE | wye
76 | LV_884-1_0_7_load_88 | 90 | 0.0017631 | 0.00044187 | 0 | 0 |  | 1 | TRUE | wye
77 | LV_884-1_0_7_load_116 | 91 | 0.0033014 | 0.00082741 | 0 | 0 |  | 1 | TRUE | wye
78 | LV_884-1_0_7_load_137 | 92 | 0.0038588 | 0.00096711 | 0 | 0 |  | 1 | TRUE | wye
79 | LV_884-1_0_7_load_117 | 93 | 0.0025073 | 0.00062838 | 0 | 0 |  | 1 | TRUE | wye
80 | LV_884-1_0_7_load_138 | 94 | 0.0029573 | 0.00074116 | 0 | 0 |  | 1 | TRUE | wye
81 | LV_884-1_0_7_load_89 | 95 | 0.0026662 | 0.0006682 | 0 | 0 |  | 1 | TRUE | wye
82 | LV_884-1_0_7_load_90 | 96 | 0.0062739 | 0.0015724 | 0 | 0 |  | 1 | TRUE | wye
83 | LV_884-1_0_7_load_91 | 97 | 0.0026385 | 0.00066128 | 0 | 0 |  | 1 | TRUE | wye
84 | LV_884-1_0_7_load_92 | 98 | 0.0024994 | 0.0006264 | 0 | 0 |  | 1 | TRUE | wye
85 | LV_884-1_0_7_load_93 | 99 | 0.0077868 | 0.0019516 | 0 | 0 |  | 1 | TRUE | wye
86 | LV_884-1_0_7_load_94 | 100 | 0.0063006 | 0.0015791 | 0 | 0 |  | 1 | TRUE | wye
87 | LV_884-1_0_7_load_97 | 101 | 0.0065995 | 0.001654 | 0 | 0 |  | 1 | TRUE | wye
88 | LV_884-1_0_7_load_95 | 102 | 0.0041804 | 0.0010477 | 0 | 0 |  | 1 | TRUE | wye
89 | LV_884-1_0_7_load_98 | 103 | 0.0028208 | 0.00070697 | 0 | 0 |  | 1 | TRUE | wye
90 | LV_884-1_0_7_load_96 | 104 | 0.0039099 | 0.00097991 | 0 | 0 |  | 1 | TRUE | wye
91 | LV_884-1_0_7_load_112 | 105 | 0.0021641 | 0.00054237 | 0 | 0 |  | 1 | TRUE | wye
92 | LV_884-1_0_7_load_111 | 106 | 0.0030848 | 0.00077312 | 0 | 0 |  | 1 | TRUE | wye
93 | LV_884-1_0_7_load_99 | 107 | 0.0048253 | 0.0012093 | 0 | 0 |  | 1 | TRUE | wye
94 | LV_884-1_0_7_load_128 | 108 | 0.0015693 | 0.00039331 | 0 | 0 |  | 1 | TRUE | wye
95 | LV_884-1_0_7_load_127 | 109 | 0.001598 | 0.0004005 | 0 | 0 |  | 1 | TRUE | wye
96 | LV_884-1_0_7_load_100 | 110 | 0.0032764 | 0.00082113 | 0 | 0 |  | 1 | TRUE | wye
97 | LV_884-1_0_7_load_105 | 113 | 0.0014874 | 0.00037278 | 0 | 0 |  | 1 | TRUE | wye
98 | LV_884-1_0_7_load_106 | 114 | 0.0030744 | 0.00077052 | 0 | 0 |  | 1 | TRUE | wye
99 | LV_884-1_0_7_load_125 | 115 | 0.0037435 | 0.00093821 | 0 | 0 |  | 1 | TRUE | wye
100 | LV_884-1_0_7_load_123 | 117 | 0.0032049 | 0.00080322 | 0 | 0 |  | 1 | TRUE | wye
101 | LV_884-1_0_7_load_126 | 118 | 0.0028436 | 0.00071268 | 0 | 0 |  | 1 | TRUE | wye
102 | LV_884-1_0_7_load_122 | 119 | 0.0023811 | 0.00059677 | 0 | 0 |  | 1 | TRUE | wye
103 | LV_884-1_0_7_load_107 | 120 | 0.0037759 | 0.00094634 | 0 | 0 |  | 1 | TRUE | wye
104 | LV_884-1_0_7_load_108 | 121 | 0.0045902 | 0.0011504 | 0 | 0 |  | 1 | TRUE | wye
105 | LV_884-1_0_7_load_109 | 122 | 0.0025431 | 0.00063737 | 0 | 0 |  | 1 | TRUE | wye
106 | LV_884-1_0_7_load_120 | 124 | 0.0034749 | 0.00087089 | 0 | 0 |  | 1 | TRUE | wye
107 | LV_884-1_0_7_load_136 | 125 | 0.0025706 | 0.00064424 | 0 | 0 |  | 1 | TRUE | wye
108 | LV_884-1_0_7_load_118 | 126 | 0.0032751 | 0.0008208 | 0 | 0 |  | 1 | TRUE | wye
109 | LV_884-1_0_7_load_114 | 128 | 0.011571 | 0.0029 | 0 | 0 |  | 1 | TRUE | wye
110 | LV_884-1_0_7_load_115 | 129 | 0.0028502 | 0.00071432 | 0 | 0 |  | 1 | TRUE | wye
111 | LV_884-1_0_7_load_119 | 130 | 0.0034197 | 0.00085706 | 0 | 0 |  | 1 | TRUE | wye
112 | LV_884-1_0_7_load_121 | 131 | 0.0035351 | 0.00088598 | 0 | 0 |  | 1 | TRUE | wye
113 | LV_884-1_0_7_load_129 | 132 | 0.0028805 | 0.00072193 | 0 | 0 |  | 1 | TRUE | wye
114 | LV_884-1_0_7_load_140 | 133 | 0.0028965 | 0.00072593 | 0 | 0 |  | 1 | TRUE | wye

## ext_grid
| name | bus | vm_pu | va_degree | slack_weight | in_service
0 |  | 14 | 1 | 0 | 1 | TRUE

## line
| name | std_type | from_bus | to_bus | length_km | r_ohm_per_km | x_ohm_per_km | c_nf_per_km | g_us_per_km | max_i_ka | df | parallel | type | in_service
0 | LV_884-1_0_7_line_0 |  | 0 | 1 | 0.01118 | 0.125 | 0.08 | 261 | 0 | 0.364 | 1 | 1 | cs | TRUE
1 | LV_884-1_0_7_line_1 |  | 0 | 2 | 0.037969 | 0.125 | 0.08 | 261 | 0 | 0.364 | 1 | 1 | cs | TRUE
2 | LV_884-1_0_7_line_2 |  | 1 | 3 | 0.015647 | 0.125 | 0.08 | 261 | 0 | 0.364 | 1 | 1 | cs | TRUE
3 | LV_884-1_0_7_line_3 |  | 2 | 4 | 0.040291 | 0.125 | 0.08 | 261 | 0 | 0.364 | 1 | 1 | cs | TRUE
4 | LV_884-1_0_7_line_4 |  | 2 | 5 | 0.040368 | 0.125 | 0.08 | 261 | 0 | 0.364 | 1 | 1 | cs | TRUE
5 | LV_884-1_0_7_line_5 |  | 3 | 6 | 0.0037417 | 0.125 | 0.08 | 261 | 0 | 0.364 | 1 | 1 | cs | TRUE
6 | LV_884-1_0_7_line_6 |  | 4 | 7 | 0.040482 | 0.125 | 0.08 | 261 | 0 | 0.364 | 1 | 1 | cs | TRUE
7 | LV_884-1_0_7_line_7 |  | 7 | 8 | 0.030416 | 0.125 | 0.08 | 261 | 0 | 0.364 | 1 | 1 | cs | TRUE
8 | LV_884-1_0_7_line_8 |  | 8 | 25 | 0.025083 | 0.125 | 0.08 | 261 | 0 | 0.364 | 1 | 5 | cs | TRUE
9 | LV_884-1_0_7_line_9 |  | 8 | 22 | 0.042257 | 0.125 | 0.08 | 261 | 0 | 0.364 | 1 | 5 | cs | TRUE
10 | LV_884-1_0_7_line_10 |  | 9 | 10 | 0.012133 | 0.125 | 0.08 | 261 | 0 | 0.364 | 1 | 1 | cs | TRUE
11 | LV_884-1_0_7_line_11 |  | 9 | 11 | 0.025807 | 0.125 | 0.08 | 261 | 0 | 0.364 | 1 | 1 | cs | TRUE
12 | LV_884-1_0_7_line_12 |  | 10 | 12 | 0.021293 | 0.125 | 0.08 | 261 | 0 | 0.364 | 1 | 1 | cs | TRUE
13 | LV_884-1_0_7_line_13 |  | 11 | 13 | 0.011875 | 0.125 | 0.08 | 261 | 0 | 0.364 | 1 | 1 | cs | TRUE
14 | LV_884-1_0_7_line_14 |  | 11 | 14 | 0.0094799 | 0.125 | 0.08 | 261 | 0 | 0.364 | 1 | 2 | cs | TRUE
15 | LV_884-1_0_7_line_15 |  | 12 | 15 | 0.00072249 | 0.125 | 0.08 | 261 | 0 | 0.364 | 1 | 1 | cs | TRUE
16 | LV_884-1_0_7_line_16 |  | 13 | 16 | 0.0094435 | 0.125 | 0.08 | 261 | 0 | 0.364 | 1 | 1 | cs | TRUE
17 | LV_884-1_0_7_line_17 |  | 14 | 17 | 0.020193 | 0.125 | 0.08 | 261 | 0 | 0.364 | 1 | 5 | cs | TRUE
18 | LV_884-1_0_7_line_18 |  | 15 | 18 | 0.018065 | 0.125 | 0.08 | 261 | 0 | 0.364 | 1 | 1 | cs | TRUE
19 | LV_884-1_0_7_line_19 |  | 16 | 19 | 0.006414 | 0.125 | 0.08 | 261 | 0 | 0.364 | 1 | 1 | cs | TRUE
20 | LV_884-1_0_7_line_20 |  | 17 | 20 | 0.041166 | 0.125 | 0.08 | 261 | 0 | 0.364 | 1 | 5 | cs | TRUE
21 | LV_884-1_0_7_line_21 |  | 18 | 47 | 0.019913 | 0.125 | 0.08 | 261 | 0 | 0.364 | 1 | 1 | cs | TRUE
22 | LV_884-1_0_7_line_22 |  | 18 | 44 | 0.012341 | 0.125 | 0.08 | 261 | 0 | 0.364 | 1 | 1 | cs | TRUE
23 | LV_884-1_0_7_line_23 |  | 19 | 32 | 0.042022 | 0.125 | 0.08 | 261 | 0 | 0.364 | 1 | 1 | cs | TRUE
24 | LV_884-1_0_7_line_24 |  | 19 | 29 | 0.0194 | 0.125 | 0.08 | 261 | 0 | 0.364 | 1 | 1 | cs | TRUE
25 | LV_884-1_0_7_line_25 |  | 20 | 49 | 0.017723 | 0.125 | 0.08 | 261 | 0 | 0.364 | 1 | 5 | cs | TRUE
26 | LV_884-1_0_7_line_26 |  | 20 | 50 | 0.0084015 | 0.125 | 0.08 | 261 | 0 | 0.364 | 1 | 1 | cs | TRUE
27 | LV_884-1_0_7_line_27 |  | 21 | 22 | 0.021383 | 0.125 | 0.08 | 261 | 0 | 0.364 | 1 | 5 | cs | TRUE
28 | LV_884-1_0_7_line_28 |  | 21 | 23 | 0.032371 | 0.125 | 0.08 | 261 | 0 | 0.364 | 1 | 5 | cs | TRUE
29 | LV_884-1_0_7_line_29 |  | 23 | 24 | 0.032589 | 0.125 | 0.08 | 261 | 0 | 0.364 | 1 | 5 | cs | TRUE
30 | LV_884-1_0_7_line_30 |  | 24 | 71 | 0.0050532 | 0.125 | 0.08 | 261 | 0 | 0.364 | 1 | 5 | cs | TRUE
31 | LV_884-1_0_7_line_31 |  | 25 | 26 | 0.017223 | 0.125 | 0.08 | 261 | 0 | 0.364 | 1 | 5 | cs | TRUE
32 | LV_884-1_0_7_line_32 |  | 26 | 65 | 0.024008 | 0.125 | 0.08 | 261 | 0 | 0.364 | 1 | 5 | cs | TRUE
33 | LV_884-1_0_7_line_33 |  | 27 | 28 | 0.025534 | 0.125 | 0.08 | 261 | 0 | 0.364 | 1 | 1 | cs | TRUE
34 | LV_884-1_0_7_line_34 |  | 27 | 29 | 0.012617 | 0.125 | 0.08 | 261 | 0 | 0.364 | 1 | 1 | cs | TRUE
35 | LV_884-1_0_7_line_35 |  | 28 | 30 | 0.0010807 | 0.125 | 0.08 | 261 | 0 | 0.364 | 1 | 1 | cs | TRUE
36 | LV_884-1_0_7_line_36 |  | 30 | 31 | 0.031728 | 0.125 | 0.08 | 261 | 0 | 0.364 | 1 | 1 | cs | TRUE
37 | LV_884-1_0_7_line_37 |  | 31 | 33 | 0.00055062 | 0.125 | 0.08 | 261 | 0 | 0.364 | 1 | 1 | cs | TRUE
38 | LV_884-1_0_7_line_38 |  | 33 | 76 | 0.024561 | 0.125 | 0.08 | 261 | 0 | 0.364 | 1 | 1 | cs | TRUE
39 | LV_884-1_0_7_line_39 |  | 34 | 35 | 0.014575 | 0.125 | 0.08 | 261 | 0 | 0.364 | 1 | 1 | cs | TRUE
40 | LV_884-1_0_7_line_40 |  | 34 | 36 | 0.0085734 | 0.125 | 0.08 | 261 | 0 | 0.364 | 1 | 1 | cs | TRUE
41 | LV_884-1_0_7_line_41 |  | 36 | 37 | 0.015192 | 0.125 | 0.08 | 261 | 0 | 0.364 | 1 | 1 | cs | TRUE
42 | LV_884-1_0_7_line_42 |  | 36 | 38 | 0.02824 | 0.125 | 0.08 | 261 | 0 | 0.364 | 1 | 1 | cs | TRUE
43 | LV_884-1_0_7_line_43 |  | 37 | 39 | 0.038306 | 0.125 | 0.08 | 261 | 0 | 0.364 | 1 | 1 | cs | TRUE
44 | LV_884-1_0_7_line_44 |  | 37 | 40 | 0.023032 | 0.125 | 0.08 | 261 | 0 | 0.364 | 1 | 1 | cs | TRUE
45 | LV_884-1_0_7_line_45 |  | 39 | 41 | 0.01263 | 0.125 | 0.08 | 261 | 0 | 0.364 | 1 | 1 | cs | TRUE
46 | LV_884-1_0_7_line_46 |  | 39 | 42 | 0.023552 | 0.125 | 0.08 | 261 | 0 | 0.364 | 1 | 1 | cs | TRUE
47 | LV_884-1_0_7_line_47 |  | 40 | 43 | 0.0057793 | 0.125 | 0.08 | 261 | 0 | 0.364 | 1 | 1 | cs | TRUE
48 | LV_884-1_0_7_line_48 |  | 41 | 62 | 0.017385 | 0.125 | 0.08 | 261 | 0 | 0.364 | 1 | 1 | cs | TRUE
49 | LV_884-1_0_7_line_49 |  | 41 | 48 | 0.029955 | 0.125 | 0.08 | 261 | 0 | 0.364 | 1 | 1 | cs | TRUE
50 | LV_884-1_0_7_line_50 |  | 42 | 63 | 0.0085356 | 0.125 | 0.08 | 261 | 0 | 0.364 | 1 | 1 | cs | TRUE
51 | LV_884-1_0_7_line_51 |  | 43 | 59 | 0.03509 | 0.125 | 0.08 | 261 | 0 | 0.364 | 1 | 1 | cs | TRUE
52 | LV_884-1_0_7_line_52 |  | 44 | 45 | 0.0096974 | 0.125 | 0.08 | 261 | 0 | 0.364 | 1 | 1 | cs | TRUE
53 | LV_884-1_0_7_line_53 |  | 45 | 46 | 0.015644 | 0.125 | 0.08 | 261 | 0 | 0.364 | 1 | 1 | cs | TRUE
54 | LV_884-1_0_7_line_54 |  | 46 | 48 | 0.011656 | 0.125 | 0.08 | 261 | 0 | 0.364 | 1 | 1 | cs | TRUE
55 | LV_884-1_0_7_line_55 |  | 49 | 51 | 0.0074781 | 0.125 | 0.08 | 261 | 0 | 0.364 | 1 | 5 | cs | TRUE
56 | LV_884-1_0_7_line_56 |  | 51 | 52 | 0.026041 | 0.125 | 0.08 | 261 | 0 | 0.364 | 1 | 5 | cs | TRUE
57 | LV_884-1_0_7_line_57 |  | 52 | 53 | 0.015374 | 0.125 | 0.08 | 261 | 0 | 0.364 | 1 | 5 | cs | TRUE
58 | LV_884-1_0_7_line_58 |  | 53 | 54 | 6.7948e-05 | 0.125 | 0.08 | 261 | 0 | 0.364 | 1 | 5 | cs | TRUE
59 | LV_884-1_0_7_line_59 |  | 54 | 58 | 0.0092762 | 0.125 | 0.08 | 261 | 0 | 0.364 | 1 | 5 | cs | TRUE
60 | LV_884-1_0_7_line_60 |  | 55 | 56 | 0.031414 | 0.125 | 0.08 | 261 | 0 | 0.364 | 1 | 5 | cs | TRUE
61 | LV_884-1_0_7_line_61 |  | 55 | 57 | 0.011923 | 0.125 | 0.08 | 261 | 0 | 0.364 | 1 | 5 | cs | TRUE
62 | LV_884-1_0_7_line_62 |  | 56 | 69 | 0.027489 | 0.125 | 0.08 | 261 | 0 | 0.364 | 1 | 5 | cs | TRUE
63 | LV_884-1_0_7_line_63 |  | 57 | 111 | 0.0333 | 0.125 | 0.08 | 261 | 0 | 0.364 | 1 | 5 | cs | TRUE
64 | LV_884-1_0_7_line_64 |  | 57 | 110 | 0.020459 | 0.125 | 0.08 | 261 | 0 | 0.364 | 1 | 1 | cs | TRUE
65 | LV_884-1_0_7_line_65 |  | 58 | 66 | 0.0054936 | 0.125 | 0.08 | 261 | 0 | 0.364 | 1 | 5 | cs | TRUE
66 | LV_884-1_0_7_line_66 |  | 59 | 60 | 0.007586 | 0.125 | 0.08 | 261 | 0 | 0.364 | 1 | 1 | cs | TRUE
67 | LV_884-1_0_7_line_67 |  | 60 | 61 | 0.018854 | 0.125 | 0.08 | 261 | 0 | 0.364 | 1 | 1 | cs | TRUE
68 | LV_884-1_0_7_line_68 |  | 62 | 72 | 0.0051001 | 0.125 | 0.08 | 261 | 0 | 0.364 | 1 | 1 | cs | TRUE
69 | LV_884-1_0_7_line_69 |  | 63 | 73 | 0.035481 | 0.125 | 0.08 | 261 | 0 | 0.364 | 1 | 1 | cs | TRUE
70 | LV_884-1_0_7_line_70 |  | 64 | 65 | 0.01886 | 0.125 | 0.08 | 261 | 0 | 0.364 | 1 | 5 | cs | TRUE
71 | LV_884-1_0_7_line_71 |  | 64 | 66 | 0.013671 | 0.125 | 0.08 | 261 | 0 | 0.364 | 1 | 5 | cs | TRUE
72 | LV_884-1_0_7_line_72 |  | 65 | 67 | 1.8076e-05 | 0.125 | 0.08 | 261 | 0 | 0.364 | 1 | 1 | cs | TRUE
73 | LV_884-1_0_7_line_73 |  | 66 | 68 | 0.028257 | 0.125 | 0.08 | 261 | 0 | 0.364 | 1 | 1 | cs | TRUE
74 | LV_884-1_0_7_line_74 |  | 67 | 70 | 0.016688 | 0.125 | 0.08 | 261 | 0 | 0.364 | 1 | 1 | cs | TRUE
75 | LV_884-1_0_7_line_75 |  | 69 | 71 | 0.03317 | 0.125 | 0.08 | 261 | 0 | 0.364 | 1 | 5 | cs | TRUE
76 | LV_884-1_0_7_line_76 |  | 72 | 74 | 0.021364 | 0.125 | 0.08 | 261 | 0 | 0.364 | 1 | 1 | cs | TRUE
77 | LV_884-1_0_7_line_77 |  | 74 | 75 | 0.0085176 | 0.125 | 0.08 | 261 | 0 | 0.364 | 1 | 1 | cs | TRUE
78 | LV_884-1_0_7_line_78 |  | 76 | 77 | 0.033131 | 0.125 | 0.08 | 261 | 0 | 0.364 | 1 | 1 | cs | TRUE
79 | LV_884-1_0_7_line_79 |  | 76 | 78 | 0.012688 | 0.125 | 0.08 | 261 | 0 | 0.364 | 1 | 1 | cs | TRUE
80 | LV_884-1_0_7_line_80 |  | 77 | 82 | 0.002394 | 0.125 | 0.08 | 261 | 0 | 0.364 | 1 | 1 | cs | TRUE
81 | LV_884-1_0_7_line_81 |  | 78 | 79 | 0.0081578 | 0.125 | 0.08 | 261 | 0 | 0.364 | 1 | 1 | cs | TRUE
82 | LV_884-1_0_7_line_82 |  | 79 | 80 | 0.010148 | 0.125 | 0.08 | 261 | 0 | 0.364 | 1 | 1 | cs | TRUE
83 | LV_884-1_0_7_line_83 |  | 80 | 81 | 0.0029518 | 0.125 | 0.08 | 261 | 0 | 0.364 | 1 | 1 | cs | TRUE
84 | LV_884-1_0_7_line_84 |  | 82 | 83 | 0.019167 | 0.125 | 0.08 | 261 | 0 | 0.364 | 1 | 1 | cs | TRUE
85 | LV_884-1_0_7_line_85 |  | 83 | 84 | 0.0010255 | 0.125 | 0.08 | 261 | 0 | 0.364 | 1 | 1 | cs | TRUE
86 | LV_884-1_0_7_line_86 |  | 84 | 85 | 0.04747 | 0.125 | 0.08 | 261 | 0 | 0.364 | 1 | 1 | cs | TRUE
87 | LV_884-1_0_7_line_87 |  | 86 | 87 | 0.028842 | 0.125 | 0.08 | 261 | 0 | 0.364 | 1 | 5 | cs | TRUE
88 | LV_884-1_0_7_line_88 |  | 86 | 88 | 0.0017277 | 0.125 | 0.08 | 261 | 0 | 0.364 | 1 | 5 | cs | TRUE
89 | LV_884-1_0_7_line_89 |  | 87 | 89 | 0.00073234 | 0.125 | 0.08 | 261 | 0 | 0.364 | 1 | 5 | cs | TRUE
90 | LV_884-1_0_7_line_90 |  | 88 | 90 | 0.00034554 | 0.125 | 0.08 | 261 | 0 | 0.364 | 1 | 5 | cs | TRUE
91 | LV_884-1_0_7_line_91 |  | 89 | 91 | 0.0032193 | 0.125 | 0.08 | 261 | 0 | 0.364 | 1 | 5 | cs | TRUE
92 | LV_884-1_0_7_line_92 |  | 90 | 92 | 0.0097143 | 0.125 | 0.08 | 261 | 0 | 0.364 | 1 | 5 | cs | TRUE
93 | LV_884-1_0_7_line_93 |  | 91 | 93 | 0.027962 | 0.125 | 0.08 | 261 | 0 | 0.364 | 1 | 5 | cs | TRUE
94 | LV_884-1_0_7_line_94 |  | 92 | 94 | 0.08386 | 0.125 | 0.08 | 261 | 0 | 0.364 | 1 | 5 | cs | TRUE
95 | LV_884-1_0_7_line_95 |  | 93 | 129 | 0.0039181 | 0.125 | 0.08 | 261 | 0 | 0.364 | 1 | 5 | cs | TRUE
96 | LV_884-1_0_7_line_96 |  | 95 | 96 | 0.0024238 | 0.125 | 0.08 | 261 | 0 | 0.364 | 1 | 5 | cs | TRUE
97 | LV_884-1_0_7_line_97 |  | 95 | 97 | 0.013377 | 0.125 | 0.08 | 261 | 0 | 0.364 | 1 | 5 | cs | TRUE
98 | LV_884-1_0_7_line_98 |  | 96 | 98 | 0.010207 | 0.125 | 0.08 | 261 | 0 | 0.364 | 1 | 5 | cs | TRUE
99 | LV_884-1_0_7_line_99 |  | 97 | 99 | 1.6117e-05 | 0.125 | 0.08 | 261 | 0 | 0.364 | 1 | 5 | cs | TRUE
100 | LV_884-1_0_7_line_100 |  | 98 | 100 | 0.0045855 | 0.125 | 0.08 | 261 | 0 | 0.364 | 1 | 5 | cs | TRUE
101 | LV_884-1_0_7_line_101 |  | 99 | 101 | 0.0091375 | 0.125 | 0.08 | 261 | 0 | 0.364 | 1 | 5 | cs | TRUE
102 | LV_884-1_0_7_line_102 |  | 100 | 102 | 0.0080338 | 0.125 | 0.08 | 261 | 0 | 0.364 | 1 | 5 | cs | TRUE
103 | LV_884-1_0_7_line_103 |  | 101 | 103 | 0.025068 | 0.125 | 0.08 | 261 | 0 | 0.364 | 1 | 5 | cs | TRUE
104 | LV_884-1_0_7_line_104 |  | 102 | 104 | 0.023712 | 0.125 | 0.08 | 261 | 0 | 0.364 | 1 | 5 | cs | TRUE
105 | LV_884-1_0_7_line_105 |  | 103 | 107 | 0.0031648 | 0.125 | 0.08 | 261 | 0 | 0.364 | 1 | 5 | cs | TRUE
106 | LV_884-1_0_7_line_106 |  | 104 | 105 | 0.0081081 | 0.125 | 0.08 | 261 | 0 | 0.364 | 1 | 5 | cs | TRUE
107 | LV_884-1_0_7_line_107 |  | 105 | 106 | 0.0029439 | 0.125 | 0.08 | 261 | 0 | 0.364 | 1 | 5 | cs | TRUE
108 | LV_884-1_0_7_line_108 |  | 106 | 127 | 0.011197 | 0.125 | 0.08 | 261 | 0 | 0.364 | 1 | 5 | cs | TRUE
109 | LV_884-1_0_7_line_109 |  | 107 | 108 | 0.029688 | 0.125 | 0.08 | 261 | 0 | 0.364 | 1 | 5 | cs | TRUE
110 | LV_884-1_0_7_line_110 |  | 108 | 109 | 0.012771 | 0.125 | 0.08 | 261 | 0 | 0.364 | 1 | 5 | cs | TRUE
111 | LV_884-1_0_7_line_111 |  | 109 | 113 | 0.0019613 | 0.125 | 0.08 | 261 | 0 | 0.364 | 1 | 5 | cs | TRUE
112 | LV_884-1_0_7_line_112 |  | 111 | 115 | 0.0034993 | 0.125 | 0.08 | 261 | 0 | 0.364 | 1 | 5 | cs | TRUE
113 | LV_884-1_0_7_line_113 |  | 112 | 113 | 0.0032644 | 0.125 | 0.08 | 261 | 0 | 0.364 | 1 | 5 | cs | TRUE
114 | LV_884-1_0_7_line_114 |  | 112 | 114 | 0.012239 | 0.125 | 0.08 | 261 | 0 | 0.364 | 1 | 5 | cs | TRUE
115 | LV_884-1_0_7_line_115 |  | 114 | 116 | 0.0037585 | 0.125 | 0.08 | 261 | 0 | 0.364 | 1 | 5 | cs | TRUE
116 | LV_884-1_0_7_line_116 |  | 115 | 117 | 0.025447 | 0.125 | 0.08 | 261 | 0 | 0.364 | 1 | 5 | cs | TRUE
117 | LV_884-1_0_7_line_117 |  | 116 | 118 | 0.019679 | 0.125 | 0.08 | 261 | 0 | 0.364 | 1 | 1 | cs | TRUE
118 | LV_884-1_0_7_line_118 |  | 116 | 119 | 0.041586 | 0.125 | 0.08 | 261 | 0 | 0.364 | 1 | 5 | cs | TRUE
119 | LV_884-1_0_7_line_119 |  | 117 | 119 | 0.027624 | 0.125 | 0.08 | 261 | 0 | 0.364 | 1 | 5 | cs | TRUE
120 | LV_884-1_0_7_line_120 |  | 118 | 125 | 0.0053766 | 0.125 | 0.08 | 261 | 0 | 0.364 | 1 | 1 | cs | TRUE
121 | LV_884-1_0_7_line_121 |  | 120 | 121 | 0.0036025 | 0.125 | 0.08 | 261 | 0 | 0.364 | 1 | 1 | cs | TRUE
122 | LV_884-1_0_7_line_122 |  | 120 | 122 | 8.5066e-05 | 0.125 | 0.08 | 261 | 0 | 0.364 | 1 | 1 | cs | TRUE
123 | LV_884-1_0_7_line_123 |  | 121 | 123 | 0.01151 | 0.125 | 0.08 | 261 | 0 | 0.364 | 1 | 1 | cs | TRUE
124 | LV_884-1_0_7_line_124 |  | 123 | 124 | 0.013821 | 0.125 | 0.08 | 261 | 0 | 0.364 | 1 | 1 | cs | TRUE
125 | LV_884-1_0_7_line_125 |  | 123 | 125 | 0.0074717 | 0.125 | 0.08 | 261 | 0 | 0.364 | 1 | 1 | cs | TRUE
126 | LV_884-1_0_7_line_126 |  | 124 | 126 | 0.023791 | 0.125 | 0.08 | 261 | 0 | 0.364 | 1 | 1 | cs | TRUE
127 | LV_884-1_0_7_line_127 |  | 126 | 130 | 0.0014616 | 0.125 | 0.08 | 261 | 0 | 0.364 | 1 | 1 | cs | TRUE
128 | LV_884-1_0_7_line_128 |  | 127 | 128 | 0.026444 | 0.125 | 0.08 | 261 | 0 | 0.364 | 1 | 1 | cs | TRUE
129 | LV_884-1_0_7_line_129 |  | 127 | 129 | 0.012672 | 0.125 | 0.08 | 261 | 0 | 0.364 | 1 | 5 | cs | TRUE
130 | LV_884-1_0_7_line_130 |  | 130 | 131 | 0.020594 | 0.125 | 0.08 | 261 | 0 | 0.364 | 1 | 1 | cs | TRUE
131 | LV_884-1_0_7_line_131 |  | 131 | 132 | 0.0073834 | 0.125 | 0.08 | 261 | 0 | 0.364 | 1 | 1 | cs | TRUE
132 | LV_884-1_0_7_line_132 |  | 132 | 133 | 0.023858 | 0.125 | 0.08 | 261 | 0 | 0.364 | 1 | 1 | cs | TRUE

## trafo
| name | std_type | hv_bus | lv_bus | sn_mva | vn_hv_kv | vn_lv_kv | vk_percent | vkr_percent | pfe_kw | i0_percent | shift_degree | tap_side | tap_neutral | tap_min | tap_max | tap_step_percent | tap_step_degree | tap_pos | tap_phase_shifter | parallel | df | in_service
0 | LV_884-1_0_7_trafo_11 | 0.63 MVA 20/0.4 kV | 134 | 14 | 0.63 | 20 | 0.4 | 6 | 1.206 | 1.65 | 0.2619 | 150 | hv | 0 | -2 | 2 | 2.5 | 0 | 0 | FALSE | 1 | 1 | TRUE

## line_geodata
| x0 | y0 | x1 | y1 | x2 | y2 | x3 | y3 | x4 | y4 | x5 | y5 | x6 | y6
0 | 2604039.9282 | 1189874.4691 | 2604036.5013 | 1189865.3791 | 2604035.9017 | 1189864.0419
1 | 2604058.3208 | 1189906.7374 | 2604056.5524 | 1189905.6467 | 2604053.1611 | 1189902.654 | 2604050.3037 | 1189899.3949 | 2604047.6609 | 1189894.4683 | 2604044.6006 | 1189886.8623 | 2604039.9282 | 1189874.4691
2 | 2604029.4994 | 1189849.7642 | 2604035.9017 | 1189864.0419
3 | 2604058.3208 | 1189906.7374 | 2604051.0275 | 1189911.8574 | 2604047.0225 | 1189914.1782 | 2604021.9597 | 1189923.5323
4 | 2604058.3208 | 1189906.7374 | 2604063.2607 | 1189908.9085 | 2604067.5684 | 1189909.8563 | 2604072.6166 | 1189909.7707 | 2604080.266 | 1189908.1083 | 2604097.4372 | 1189903.878
5 | 2604029.4994 | 1189849.7642 | 2604027.9684 | 1189846.3501
6 | 2603986.3625 | 1189942.6951 | 2604010.9371 | 1189928.384 | 2604021.6006 | 1189923.6663 | 2604021.9597 | 1189923.5323
7 | 2603986.3625 | 1189942.6951 | 2603956.1077 | 1189939.5641
8 | 2603962.3085 | 1189915.2601 | 2603961.072 | 1189920.2026 | 2603957.9375 | 1189932.6293 | 2603956.1077 | 1189939.5641
9 | 2603946.7961 | 1189980.7361 | 2603948.8482 | 1189967.6306 | 2603951.7229 | 1189955.9041 | 2603954.8874 | 1189944.1889 | 2603956.1077 | 1189939.5641
10 | 2603993.9477 | 1189723.9487 | 2603992.1083 | 1189733.0474 | 2603991.5066 | 1189735.833
11 | 2603986.0581 | 1189761.0581 | 2603991.5066 | 1189735.833
12 | 2603993.9477 | 1189723.9487 | 2603998.1668 | 1189703.0777
13 | 2603986.0581 | 1189761.0581 | 2603989.9768 | 1189762.328 | 2603993.0948 | 1189763.7307 | 2603995.556 | 1189766.6227 | 2603995.7145 | 1189767.1376
14 | 2603986.0581 | 1189761.0581 | 2603984.1688 | 1189770.3478
15 | 2603998.3108 | 1189702.3697 | 2603998.2517 | 1189702.6578 | 2603998.1668 | 1189703.0777
16 | 2603998.4932 | 1189776.163 | 2603995.7145 | 1189767.1376
17 | 2603980.1444 | 1189790.136 | 2603984.1688 | 1189770.3478
18 | 2604001.9391 | 1189684.6731 | 2603998.3108 | 1189702.3697
19 | 2603998.4932 | 1189776.163 | 2604000.4642 | 1189782.2675
20 | 2603980.1444 | 1189790.136 | 2603939.0112 | 1189788.5038
21 | 2604001.9391 | 1189684.6731 | 2604009.7774 | 1189686.1679 | 2604013.7999 | 1189680.5898 | 2604017.3559 | 1189676.9458
22 | 2604001.9391 | 1189684.6731 | 2604004.2615 | 1189672.5522
23 | 2603997.265 | 1189823.3312 | 2603996.1725 | 1189791.6473 | 2604000.4642 | 1189782.2675
24 | 2604000.4642 | 1189782.2675 | 2604007.3611 | 1189800.4037
25 | 2603937.6612 | 1189806.1749 | 2603939.0112 | 1189788.5038
26 | 2603939.6512 | 1189780.1267 | 2603939.0112 | 1189788.5038
27 | 2603946.7961 | 1189980.7361 | 2603937.5854 | 1189979.5628 | 2603938.092 | 1189967.4757
28 | 2603905.9115 | 1189970.9866 | 2603938.092 | 1189967.4757
29 | 2603905.9115 | 1189970.9866 | 2603899.3935 | 1189949.9228 | 2603896.4488 | 1189939.8027
30 | 2603896.4488 | 1189939.8027 | 2603895.037 | 1189934.9507
31 | 2603962.3085 | 1189915.2601 | 2603964.1531 | 1189907.8871 | 2603966.3647 | 1189898.5221
32 | 2603970.6715 | 1189874.9186 | 2603969.3538 | 1189884.2559 | 2603967.3188 | 1189894.4821 | 2603966.3647 | 1189898.5221
33 | 2604044.8274 | 1189793.2126 | 2604039.7818 | 1189794.1107 | 2604019.7466 | 1189797.9996
34 | 2604007.3611 | 1189800.4037 | 2604019.7466 | 1189797.9996
35 | 2604044.8274 | 1189793.2126 | 2604045.8913 | 1189793.0232
36 | 2604045.8913 | 1189793.0232 | 2604067.5957 | 1189789.16 | 2604077.1357 | 1189787.5052
37 | 2604077.1357 | 1189787.5052 | 2604077.6782 | 1189787.4111
38 | 2604098.1724 | 1189792.2154 | 2604095.3932 | 1189786.0992 | 2604086.1739 | 1189785.9374 | 2604077.6782 | 1189787.4111
39 | 2604042.7557 | 1189526.9043 | 2604039.8302 | 1189537.3546 | 2604037.2432 | 1189540.032
40 | 2604028.884 | 1189541.7829 | 2604033.3989 | 1189541.219 | 2604037.2432 | 1189540.032 | 2604037.2432 | 1189540.032
41 | 2604028.884 | 1189541.7829 | 2604026.327 | 1189556.7557
42 | 2604028.884 | 1189541.7829 | 2604031.5418 | 1189524.1866 | 2604032.9142 | 1189513.8335
43 | 2604019.2863 | 1189594.4041 | 2604026.327 | 1189556.7557
44 | 2604026.327 | 1189556.7557 | 2604013.2069 | 1189550.555 | 2604005.2096 | 1189547.6154
45 | 2604019.2863 | 1189594.4041 | 2604017.0437 | 1189606.8313
46 | 2604019.2863 | 1189594.4041 | 2604024.2808 | 1189595.13 | 2604028.3253 | 1189590.8304 | 2604040.9273 | 1189590.8409
47 | 2604005.2096 | 1189547.6154 | 2604001.5115 | 1189546.2561 | 2603999.7122 | 1189545.8751
48 | 2604017.0437 | 1189606.8313 | 2603999.6586 | 1189606.8088
49 | 2604017.0437 | 1189606.8313 | 2604011.292 | 1189636.2286
50 | 2604049.463 | 1189590.848 | 2604040.9273 | 1189590.8409
51 | 2603999.7122 | 1189545.8751 | 2603987.3979 | 1189543.2675 | 2603978.0344 | 1189553.1777 | 2603974.6815 | 1189561.3884
52 | 2604006.0863 | 1189663.028 | 2604004.2615 | 1189672.5522
53 | 2604009.0539 | 1189647.6682 | 2604007.8618 | 1189653.7608 | 2604006.0863 | 1189663.028
54 | 2604009.0539 | 1189647.6682 | 2604011.292 | 1189636.2286
55 | 2603937.0916 | 1189813.6313 | 2603937.6612 | 1189806.1749
56 | 2603937.0916 | 1189813.6313 | 2603936.3442 | 1189823.4138 | 2603936.5725 | 1189839.642
57 | 2603936.5725 | 1189839.642 | 2603936.7887 | 1189855.0146
58 | 2603936.7887 | 1189855.0146 | 2603936.7897 | 1189855.0825
59 | 2603936.7897 | 1189855.0825 | 2603936.9202 | 1189864.3578 | 2603936.9202 | 1189864.3578
60 | 2603886.5796 | 1189875.0805 | 2603885.3518 | 1189859.5667 | 2603884.4218 | 1189843.7427
61 | 2603883.7223 | 1189831.84 | 2603884.4218 | 1189843.7427
62 | 2603886.5796 | 1189875.0805 | 2603888.7483 | 1189902.4833
63 | 2603883.7223 | 1189831.84 | 2603880.0466 | 1189832.1601 | 2603879.8331 | 1189832.1711 | 2603871.8512 | 1189852.9546 | 2603870.5017 | 1189852.5647 | 2603865.7211 | 1189851.5166 | 2603865.0962 | 1189850.9159
64 | 2603883.7223 | 1189831.84 | 2603883.0445 | 1189811.3918
65 | 2603938.5791 | 1189869.595 | 2603936.9202 | 1189864.3578
66 | 2603972.6155 | 1189568.6761 | 2603974.1313 | 1189562.7357 | 2603974.6815 | 1189561.3884
67 | 2603969.6618 | 1189587.2456 | 2603970.7903 | 1189575.8292 | 2603972.6155 | 1189568.6761
68 | 2603999.6586 | 1189606.8088 | 2603994.5585 | 1189606.8022
69 | 2604049.463 | 1189590.848 | 2604084.9442 | 1189590.8776
70 | 2603970.6715 | 1189874.9186 | 2603952.0657 | 1189871.8322
71 | 2603938.5791 | 1189869.595 | 2603952.0657 | 1189871.8322
72 | 2603970.6715 | 1189874.9186 | 2603970.6735 | 1189874.9006
73 | 2603938.5791 | 1189869.595 | 2603935.6709 | 1189897.6966
74 | 2603972.5176 | 1189858.3147 | 2603970.6735 | 1189874.9006
75 | 2603895.037 | 1189934.9507 | 2603891.8 | 1189923.8265 | 2603889.3534 | 1189910.1289 | 2603888.7483 | 1189902.4833
76 | 2603973.1946 | 1189606.7746 | 2603994.5585 | 1189606.8022
77 | 2603964.677 | 1189606.7636 | 2603973.1946 | 1189606.7746
78 | 2604098.1724 | 1189792.2154 | 2604099.4212 | 1189794.9732 | 2604107.5342 | 1189823.9634
79 | 2604098.1724 | 1189792.2154 | 2604110.7972 | 1189790.9543
80 | 2604108.1794 | 1189826.2688 | 2604107.5342 | 1189823.9634
81 | 2604118.9145 | 1189790.1435 | 2604110.7972 | 1189790.9543
82 | 2604118.9145 | 1189790.1435 | 2604129.0118 | 1189789.1349
83 | 2604131.949 | 1189788.8415 | 2604129.0118 | 1189789.1349
84 | 2604113.381 | 1189844.7165 | 2604108.7781 | 1189828.4081 | 2604108.1794 | 1189826.2688
85 | 2604113.381 | 1189844.7165 | 2604113.6596 | 1189845.7034
86 | 2604113.6596 | 1189845.7034 | 2604160.0365 | 1189835.5755
87 | 2603871.0714 | 1189509.8907 | 2603872.1462 | 1189520.6481 | 2603874.0762 | 1189538.5754
88 | 2603871.0714 | 1189509.8907 | 2603870.8996 | 1189508.1716
89 | 2603874.1546 | 1189539.3036 | 2603874.0762 | 1189538.5754
90 | 2603870.8996 | 1189508.1716 | 2603870.8652 | 1189507.8277
91 | 2603874.1546 | 1189539.3036 | 2603874.4992 | 1189542.5044
92 | 2603870.8652 | 1189507.8277 | 2603869.8994 | 1189498.1615
93 | 2603879.4848 | 1189569.9804 | 2603879.0479 | 1189568.2662 | 2603875.4819 | 1189551.633 | 2603874.4992 | 1189542.5044
94 | 2603869.8994 | 1189498.1615 | 2603803.0472 | 1189447.5331
95 | 2603879.4848 | 1189569.9804 | 2603880.4523 | 1189573.7771
96 | 2603885.8126 | 1189656.5463 | 2603885.9972 | 1189654.1295
97 | 2603886.3518 | 1189669.8678 | 2603885.4785 | 1189660.9186 | 2603885.8126 | 1189656.5463
98 | 2603886.7749 | 1189643.9519 | 2603885.9972 | 1189654.1295
99 | 2603886.3518 | 1189669.8678 | 2603886.3534 | 1189669.8838
100 | 2603887.1243 | 1189639.3797 | 2603886.7749 | 1189643.9519
101 | 2603887.2409 | 1189678.9781 | 2603886.3534 | 1189669.8838
102 | 2603887.1243 | 1189639.3797 | 2603887.7364 | 1189631.3692
103 | 2603887.2409 | 1189678.9781 | 2603887.7059 | 1189683.7431 | 2603887.5744 | 1189704.0234
104 | 2603888.334 | 1189607.7578 | 2603889.0928 | 1189613.6185 | 2603887.7364 | 1189631.3692
105 | 2603887.5539 | 1189707.1881 | 2603887.5744 | 1189704.0234
106 | 2603888.334 | 1189607.7578 | 2603887.5296 | 1189601.5445 | 2603887.0744 | 1189599.7587
107 | 2603886.3472 | 1189596.906 | 2603887.0744 | 1189599.7587
108 | 2603883.5816 | 1189586.0561 | 2603886.3472 | 1189596.906
109 | 2603886.1695 | 1189736.8165 | 2603887.4521 | 1189722.8856 | 2603887.5539 | 1189707.1881
110 | 2603886.1695 | 1189736.8165 | 2603884.9987 | 1189749.5336
111 | 2603884.8189 | 1189751.4866 | 2603884.9987 | 1189749.5336
112 | 2603865.0962 | 1189850.9159 | 2603865.7213 | 1189847.4729
113 | 2603884.6256 | 1189754.7448 | 2603884.7492 | 1189752.2436 | 2603884.8189 | 1189751.4866
114 | 2603884.6256 | 1189754.7448 | 2603874.9574 | 1189752.8488 | 2603872.626 | 1189753.3612
115 | 2603868.9552 | 1189754.1679 | 2603872.626 | 1189753.3612
116 | 2603865.7213 | 1189847.4729 | 2603870.2672 | 1189822.4355
117 | 2603868.9552 | 1189754.1679 | 2603866.767 | 1189753.5551 | 2603855.5131 | 1189751.1022 | 2603853.2643 | 1189749.8779 | 2603849.9932 | 1189749.2644
118 | 2603868.9552 | 1189754.1679 | 2603868.4646 | 1189770.187 | 2603873.1666 | 1189786.8432 | 2603873.2712 | 1189795.0944
119 | 2603870.2672 | 1189822.4355 | 2603873.399 | 1189805.1862 | 2603873.2712 | 1189795.0944
120 | 2603844.6177 | 1189749.1579 | 2603849.9932 | 1189749.2644 | 2603849.9932 | 1189749.2644
121 | 2603822.6338 | 1189745.4787 | 2603826.195 | 1189746.0228
122 | 2603822.5497 | 1189745.4658 | 2603822.6338 | 1189745.4787
123 | 2603837.1592 | 1189749.3008 | 2603830.4503 | 1189746.673 | 2603826.195 | 1189746.0228
124 | 2603837.1592 | 1189749.3008 | 2603837.0927 | 1189758.0831 | 2603836.0949 | 1189763.0216
125 | 2603837.1592 | 1189749.3008 | 2603839.5614 | 1189749.0577 | 2603844.6177 | 1189749.1579
126 | 2603831.3837 | 1189786.3413 | 2603836.0949 | 1189763.0216
127 | 2603831.3837 | 1189786.3413 | 2603831.0942 | 1189787.774
128 | 2603883.5816 | 1189586.0561 | 2603909.7488 | 1189581.7484
129 | 2603883.5816 | 1189586.0561 | 2603880.4523 | 1189573.7771
130 | 2603827.0159 | 1189807.9605 | 2603831.0942 | 1189787.774
131 | 2603827.0159 | 1189807.9605 | 2603825.5538 | 1189815.1977
132 | 2603820.6642 | 1189838.5488 | 2603824.9683 | 1189818.0957 | 2603825.5538 | 1189815.1977

## bus_geodata
| x | y | coords
0 | 2604039.9282 | 1189874.4691
1 | 2604035.9017 | 1189864.0419
2 | 2604058.3208 | 1189906.7374
3 | 2604029.4994 | 1189849.7642
4 | 2604021.9597 | 1189923.5323
5 | 2604097.4372 | 1189903.878
6 | 2604027.9684 | 1189846.3501
7 | 2603986.3625 | 1189942.6951
8 | 2603956.1077 | 1189939.5641
9 | 2603991.5066 | 1189735.833
10 | 2603993.9477 | 1189723.9487
11 | 2603986.0581 | 1189761.0581
12 | 2603998.1668 | 1189703.0777
13 | 2603995.7145 | 1189767.1376
14 | 2603984.1688 | 1189770.3478
15 | 2603998.3108 | 1189702.3697
16 | 2603998.4932 | 1189776.163
17 | 2603980.1444 | 1189790.136
18 | 2604001.9391 | 1189684.6731
19 | 2604000.4642 | 1189782.2675
20 | 2603939.0112 | 1189788.5038
21 | 2603938.092 | 1189967.4757
22 | 2603946.7961 | 1189980.7361
23 | 2603905.9115 | 1189970.9866
24 | 2603896.4488 | 1189939.8027
25 | 2603962.3085 | 1189915.2601
26 | 2603966.3647 | 1189898.5221
27 | 2604019.7466 | 1189797.9996
28 | 2604044.8274 | 1189793.2126
29 | 2604007.3611 | 1189800.4037
30 | 2604045.8913 | 1189793.0232
31 | 2604077.1357 | 1189787.5052
32 | 2603997.265 | 1189823.3312
33 | 2604077.6782 | 1189787.4111
34 | 2604037.2432 | 1189540.032
35 | 2604042.7557 | 1189526.9043
36 | 2604028.884 | 1189541.7829
37 | 2604026.327 | 1189556.7557
38 | 2604032.9142 | 1189513.8335
39 | 2604019.2863 | 1189594.4041
40 | 2604005.2096 | 1189547.6154
41 | 2604017.0437 | 1189606.8313
42 | 2604040.9273 | 1189590.8409
43 | 2603999.7122 | 1189545.8751
44 | 2604004.2615 | 1189672.5522
45 | 2604006.0863 | 1189663.028
46 | 2604009.0539 | 1189647.6682
47 | 2604017.3559 | 1189676.9458
48 | 2604011.2921 | 1189636.2286
49 | 2603937.6612 | 1189806.1749
50 | 2603939.6512 | 1189780.1267
51 | 2603937.0916 | 1189813.6313
52 | 2603936.5725 | 1189839.642
53 | 2603936.7887 | 1189855.0146
54 | 2603936.7897 | 1189855.0825
55 | 2603884.4218 | 1189843.7427
56 | 2603886.5796 | 1189875.0804
57 | 2603883.7223 | 1189831.84
58 | 2603936.9202 | 1189864.3578
59 | 2603974.6815 | 1189561.3884
60 | 2603972.6155 | 1189568.6761
61 | 2603969.6618 | 1189587.2456
62 | 2603999.6586 | 1189606.8088
63 | 2604049.463 | 1189590.848
64 | 2603952.0657 | 1189871.8322
65 | 2603970.6715 | 1189874.9186
66 | 2603938.5791 | 1189869.595
67 | 2603970.6735 | 1189874.9006
68 | 2603935.6709 | 1189897.6966
69 | 2603888.7483 | 1189902.4833
70 | 2603972.5176 | 1189858.3147
71 | 2603895.037 | 1189934.9507
72 | 2603994.5585 | 1189606.8022
73 | 2604084.9442 | 1189590.8776
74 | 2603973.1946 | 1189606.7746
75 | 2603964.677 | 1189606.7636
76 | 2604098.1724 | 1189792.2154
77 | 2604107.5342 | 1189823.9634
78 | 2604110.7972 | 1189790.9543
79 | 2604118.9145 | 1189790.1435
80 | 2604129.0118 | 1189789.1349
81 | 2604131.949 | 1189788.8415
82 | 2604108.1794 | 1189826.2688
83 | 2604113.381 | 1189844.7165
84 | 2604113.6596 | 1189845.7034
85 | 2604160.0365 | 1189835.5755
86 | 2603871.0714 | 1189509.8907
87 | 2603874.0762 | 1189538.5755
88 | 2603870.8996 | 1189508.1716
89 | 2603874.1546 | 1189539.3036
90 | 2603870.8652 | 1189507.8277
91 | 2603874.4992 | 1189542.5044
92 | 2603869.8994 | 1189498.1615
93 | 2603879.4848 | 1189569.9804
94 | 2603803.0472 | 1189447.5331
95 | 2603885.8126 | 1189656.5463
96 | 2603885.9972 | 1189654.1295
97 | 2603886.3518 | 1189669.8678
98 | 2603886.7749 | 1189643.9519
99 | 2603886.3534 | 1189669.8838
100 | 2603887.1243 | 1189639.3797
101 | 2603887.2409 | 1189678.9781
102 | 2603887.7364 | 1189631.3692
103 | 2603887.5744 | 1189704.0234
104 | 2603888.334 | 1189607.7578
105 | 2603887.0744 | 1189599.7587
106 | 2603886.3472 | 1189596.906
107 | 2603887.5539 | 1189707.1881
108 | 2603886.1695 | 1189736.8165
109 | 2603884.9987 | 1189749.5336
110 | 2603883.0445 | 1189811.3918
111 | 2603865.0962 | 1189850.9159
112 | 2603884.6256 | 1189754.7448
113 | 2603884.8189 | 1189751.4866
114 | 2603872.626 | 1189753.3612
115 | 2603865.7213 | 1189847.4729
116 | 2603868.9552 | 1189754.1679
117 | 2603870.2672 | 1189822.4355
118 | 2603849.9932 | 1189749.2644
119 | 2603873.2712 | 1189795.0944
120 | 2603822.6338 | 1189745.4787
121 | 2603826.195 | 1189746.0228
122 | 2603822.5497 | 1189745.4658
123 | 2603837.1592 | 1189749.3008
124 | 2603836.0949 | 1189763.0216
125 | 2603844.6177 | 1189749.1579
126 | 2603831.3837 | 1189786.3413
127 | 2603883.5816 | 1189586.0561
128 | 2603909.7488 | 1189581.7484
129 | 2603880.4523 | 1189573.7771
130 | 2603831.0942 | 1189787.774
131 | 2603827.0159 | 1189807.9605
132 | 2603825.5538 | 1189815.1977
133 | 2603820.6642 | 1189838.5488
134 | 2603986.0581 | 1189761.0581

## line_std_types
| c_nf_per_km | r_ohm_per_km | x_ohm_per_km | max_i_ka | type | q_mm2 | alpha | voltage_rating
NAYY 4x50 SE | 210 | 0.642 | 0.083 | 0.142 | cs | 50 | 0.00403 | LV
NAYY 4x120 SE | 264 | 0.225 | 0.08 | 0.242 | cs | 120 | 0.00403 | LV
NAYY 4x150 SE | 261 | 0.208 | 0.08 | 0.27 | cs | 150 | 0.00403 | LV
NA2XS2Y 1x95 RM/25 12/20 kV | 216 | 0.313 | 0.132 | 0.252 | cs | 95 | 0.00403 | MV
NA2XS2Y 1x185 RM/25 12/20 kV | 273 | 0.161 | 0.117 | 0.362 | cs | 185 | 0.00403 | MV
NA2XS2Y 1x240 RM/25 12/20 kV | 304 | 0.122 | 0.112 | 0.421 | cs | 240 | 0.00403 | MV
NA2XS2Y 1x95 RM/25 6/10 kV | 315 | 0.313 | 0.123 | 0.249 | cs | 95 | 0.00403 | MV
NA2XS2Y 1x185 RM/25 6/10 kV | 406 | 0.161 | 0.11 | 0.358 | cs | 185 | 0.00403 | MV
NA2XS2Y 1x240 RM/25 6/10 kV | 456 | 0.122 | 0.105 | 0.416 | cs | 240 | 0.00403 | MV
NA2XS2Y 1x150 RM/25 12/20 kV | 250 | 0.206 | 0.116 | 0.319 | cs | 150 | 0.00403 | MV
NA2XS2Y 1x120 RM/25 12/20 kV | 230 | 0.253 | 0.119 | 0.283 | cs | 120 | 0.00403 | MV
NA2XS2Y 1x70 RM/25 12/20 kV | 190 | 0.443 | 0.132 | 0.22 | cs | 70 | 0.00403 | MV
NA2XS2Y 1x150 RM/25 6/10 kV | 360 | 0.206 | 0.11 | 0.315 | cs | 150 | 0.00403 | MV
NA2XS2Y 1x120 RM/25 6/10 kV | 340 | 0.253 | 0.113 | 0.28 | cs | 120 | 0.00403 | MV
NA2XS2Y 1x70 RM/25 6/10 kV | 280 | 0.443 | 0.123 | 0.217 | cs | 70 | 0.00403 | MV
N2XS(FL)2Y 1x120 RM/35 64/110 kV | 112 | 0.153 | 0.166 | 0.366 | cs | 120 | 0.00393 | HV
N2XS(FL)2Y 1x185 RM/35 64/110 kV | 125 | 0.099 | 0.156 | 0.457 | cs | 185 | 0.00393 | HV
N2XS(FL)2Y 1x240 RM/35 64/110 kV | 135 | 0.075 | 0.149 | 0.526 | cs | 240 | 0.00393 | HV
N2XS(FL)2Y 1x300 RM/35 64/110 kV | 144 | 0.06 | 0.144 | 0.588 | cs | 300 | 0.00393 | HV
15-AL1/3-ST1A 0.4 | 11 | 1.8769 | 0.35 | 0.105 | ol | 16 | 0.00403 | LV
24-AL1/4-ST1A 0.4 | 11.25 | 1.2012 | 0.335 | 0.14 | ol | 24 | 0.00403 | LV
48-AL1/8-ST1A 0.4 | 12.2 | 0.5939 | 0.3 | 0.21 | ol | 48 | 0.00403 | LV
94-AL1/15-ST1A 0.4 | 13.2 | 0.306 | 0.29 | 0.35 | ol | 94 | 0.00403 | LV
34-AL1/6-ST1A 10.0 | 9.7 | 0.8342 | 0.36 | 0.17 | ol | 34 | 0.00403 | MV
48-AL1/8-ST1A 10.0 | 10.1 | 0.5939 | 0.35 | 0.21 | ol | 48 | 0.00403 | MV
70-AL1/11-ST1A 10.0 | 10.4 | 0.4132 | 0.339 | 0.29 | ol | 70 | 0.00403 | MV
94-AL1/15-ST1A 10.0 | 10.75 | 0.306 | 0.33 | 0.35 | ol | 94 | 0.00403 | MV
122-AL1/20-ST1A 10.0 | 11.1 | 0.2376 | 0.323 | 0.41 | ol | 122 | 0.00403 | MV
149-AL1/24-ST1A 10.0 | 11.25 | 0.194 | 0.315 | 0.47 | ol | 149 | 0.00403 | MV
34-AL1/6-ST1A 20.0 | 9.15 | 0.8342 | 0.382 | 0.17 | ol | 34 | 0.00403 | MV
48-AL1/8-ST1A 20.0 | 9.5 | 0.5939 | 0.372 | 0.21 | ol | 48 | 0.00403 | MV
70-AL1/11-ST1A 20.0 | 9.7 | 0.4132 | 0.36 | 0.29 | ol | 70 | 0.00403 | MV
94-AL1/15-ST1A 20.0 | 10 | 0.306 | 0.35 | 0.35 | ol | 94 | 0.00403 | MV
122-AL1/20-ST1A 20.0 | 10.3 | 0.2376 | 0.344 | 0.41 | ol | 122 | 0.00403 | MV
149-AL1/24-ST1A 20.0 | 10.5 | 0.194 | 0.337 | 0.47 | ol | 149 | 0.00403 | MV
184-AL1/30-ST1A 20.0 | 10.75 | 0.1571 | 0.33 | 0.535 | ol | 184 | 0.00403 | MV
243-AL1/39-ST1A 20.0 | 11 | 0.1188 | 0.32 | 0.645 | ol | 243 | 0.00403 | MV
48-AL1/8-ST1A 110.0 | 8 | 0.5939 | 0.46 | 0.21 | ol | 48 | 0.00403 | HV
70-AL1/11-ST1A 110.0 | 8.4 | 0.4132 | 0.45 | 0.29 | ol | 70 | 0.00403 | HV
94-AL1/15-ST1A 110.0 | 8.65 | 0.306 | 0.44 | 0.35 | ol | 94 | 0.00403 | HV
122-AL1/20-ST1A 110.0 | 8.5 | 0.2376 | 0.43 | 0.41 | ol | 122 | 0.00403 | HV
149-AL1/24-ST1A 110.0 | 8.75 | 0.194 | 0.41 | 0.47 | ol | 149 | 0.00403 | HV
184-AL1/30-ST1A 110.0 | 8.8 | 0.1571 | 0.4 | 0.535 | ol | 184 | 0.00403 | HV
243-AL1/39-ST1A 110.0 | 9 | 0.1188 | 0.39 | 0.645 | ol | 243 | 0.00403 | HV
305-AL1/39-ST1A 110.0 | 9.2 | 0.0949 | 0.38 | 0.74 | ol | 305 | 0.00403 | HV
490-AL1/64-ST1A 110.0 | 9.75 | 0.059 | 0.37 | 0.96 | ol | 490 | 0.00403 | HV
679-AL1/86-ST1A 110.0 | 9.95 | 0.042 | 0.36 | 1.15 | ol | 679 | 0.00403 | HV
490-AL1/64-ST1A 220.0 | 10 | 0.059 | 0.285 | 0.96 | ol | 490 | 0.00403 | HV
679-AL1/86-ST1A 220.0 | 11.7 | 0.042 | 0.275 | 1.15 | ol | 679 | 0.00403 | HV
490-AL1/64-ST1A 380.0 | 11 | 0.059 | 0.253 | 0.96 | ol | 490 | 0.00403 | HV
679-AL1/86-ST1A 380.0 | 14.6 | 0.042 | 0.25 | 1.15 | ol | 679 | 0.00403 | HV

## trafo_std_types
| i0_percent | pfe_kw | vkr_percent | sn_mva | vn_lv_kv | vn_hv_kv | vk_percent | shift_degree | vector_group | tap_side | tap_neutral | tap_min | tap_max | tap_step_degree | tap_step_percent | tap_phase_shifter
160 MVA 380/110 kV | 0.06 | 60 | 0.25 | 160 | 110 | 380 | 12.2 | 0 | Yy0 | hv | 0 | -9 | 9 | 0 | 1.5 | FALSE
100 MVA 220/110 kV | 0.06 | 55 | 0.26 | 100 | 110 | 220 | 12 | 0 | Yy0 | hv | 0 | -9 | 9 | 0 | 1.5 | FALSE
63 MVA 110/20 kV | 0.04 | 22 | 0.32 | 63 | 20 | 110 | 18 | 150 | YNd5 | hv | 0 | -9 | 9 | 0 | 1.5 | FALSE
40 MVA 110/20 kV | 0.05 | 18 | 0.34 | 40 | 20 | 110 | 16.2 | 150 | YNd5 | hv | 0 | -9 | 9 | 0 | 1.5 | FALSE
25 MVA 110/20 kV | 0.07 | 14 | 0.41 | 25 | 20 | 110 | 12 | 150 | YNd5 | hv | 0 | -9 | 9 | 0 | 1.5 | FALSE
63 MVA 110/10 kV | 0.04 | 22 | 0.32 | 63 | 10 | 110 | 18 | 150 | YNd5 | hv | 0 | -9 | 9 | 0 | 1.5 | FALSE
40 MVA 110/10 kV | 0.05 | 18 | 0.34 | 40 | 10 | 110 | 16.2 | 150 | YNd5 | hv | 0 | -9 | 9 | 0 | 1.5 | FALSE
25 MVA 110/10 kV | 0.07 | 14 | 0.41 | 25 | 10 | 110 | 12 | 150 | YNd5 | hv | 0 | -9 | 9 | 0 | 1.5 | FALSE
0.25 MVA 20/0.4 kV | 0.32 | 0.8 | 1.44 | 0.25 | 0.4 | 20 | 6 | 150 | Yzn5 | hv | 0 | -2 | 2 | 0 | 2.5 | FALSE
0.4 MVA 20/0.4 kV | 0.3375 | 1.35 | 1.425 | 0.4 | 0.4 | 20 | 6 | 150 | Dyn5 | hv | 0 | -2 | 2 | 0 | 2.5 | FALSE
0.63 MVA 20/0.4 kV | 0.2619 | 1.65 | 1.206 | 0.63 | 0.4 | 20 | 6 | 150 | Dyn5 | hv | 0 | -2 | 2 | 0 | 2.5 | FALSE
0.25 MVA 10/0.4 kV | 0.24 | 0.6 | 1.2 | 0.25 | 0.4 | 10 | 4 | 150 | Dyn5 | hv | 0 | -2 | 2 | 0 | 2.5 | FALSE
0.4 MVA 10/0.4 kV | 0.2375 | 0.95 | 1.325 | 0.4 | 0.4 | 10 | 4 | 150 | Dyn5 | hv | 0 | -2 | 2 | 0 | 2.5 | FALSE
0.63 MVA 10/0.4 kV | 0.1873 | 1.18 | 1.0794 | 0.63 | 0.4 | 10 | 4 | 150 | Dyn5 | hv | 0 | -2 | 2 | 0 | 2.5 | FALSE

## trafo3w_std_types
| sn_hv_mva | sn_mv_mva | sn_lv_mva | vn_hv_kv | vn_mv_kv | vn_lv_kv | vk_hv_percent | vk_mv_percent | vk_lv_percent | vkr_hv_percent | vkr_mv_percent | vkr_lv_percent | pfe_kw | i0_percent | shift_mv_degree | shift_lv_degree | vector_group | tap_side | tap_neutral | tap_min | tap_max | tap_step_percent
63/25/38 MVA 110/20/10 kV | 63 | 25 | 38 | 110 | 20 | 10 | 10.4 | 10.4 | 10.4 | 0.28 | 0.32 | 0.35 | 35 | 0.89 | 0 | 0 | YN0yn0yn0 | hv | 0 | -10 | 10 | 1.2
63/25/38 MVA 110/10/10 kV | 63 | 25 | 38 | 110 | 10 | 10 | 10.4 | 10.4 | 10.4 | 0.28 | 0.32 | 0.35 | 35 | 0.89 | 0 | 0 | YN0yn0yn0 | hv | 0 | -10 | 10 | 1.2

## fuse_std_types
| fuse_type | i_rated_a | t_avg | t_min | t_total | x_avg | x_min | x_total
HV 100A | HV 100A | 100 | 0 | [10.0, 3.64, 0.854, 0.281, 0.1, 0.0531, 0.022, 0.01] | [10.0, 4.267, 1.21, 0.403, 0.1, 0.058, 0.022, 0.01] | 0 | [300.0, 350.0, 450.0, 550.0, 700.0, 850.0, 1200.0, 1752.0] | [600.0, 700.0, 900.0, 1150.0, 1665.0, 2000.0, 3000.0, 4313.0]
HV 10A | HV 10A | 10 | 0 | [10.0, 1675.0, 0.344, 0.156, 0.1, 0.0417, 0.0171, 0.01] | [10.0, 1.3, 0.3, 0.155, 0.1, 0.0555, 0.023, 0.01] | 0 | [30.0, 32.0, 35.0, 37.0, 39.0, 50.0, 70.0, 88.0] | [60.0, 70.0, 80.0, 87.0, 94.0, 110.0, 150.0, 216.0]
HV 125A | HV 125A | 125 | 0 | [10.0, 1.82, 0.344, 0.1, 0.0467, 0.0269, 0.01] | [10.0, 2.478, 0.426, 0.1, 0.0427, 0.0211, 0.01] | 0 | [375.0, 500.0, 700.0, 925.0, 1200.0, 1500.0, 2341.0] | [750.0, 1000.0, 1500.0, 2200.0, 3000.0, 4000.0, 5765.0]
HV 160A | HV 160A | 160 | 0 | [10.0, 4.15, 1.03, 0.198, 0.1, 0.051, 0.0172, 0.01] | [10.0, 2.3, 0.734, 0.274, 0.1, 0.046, 0.0177, 0.01] | 0 | [480.0, 550.0, 700.0, 1000.0, 1260.0, 1600.0, 2500.0, 3227.0] | [960.0, 1300.0, 1700.0, 2200.0, 2996.0, 4000.0, 6000.0, 7946.0]
HV 16A | HV 16A | 16 | 0 | [10.0, 0.352, 0.164, 0.1, 0.0649, 0.0342, 0.01] | [10.0, 2.34, 0.722, 0.181, 0.1, 0.055, 0.0296, 0.01] | 0 | [48.0, 60.0, 65.0, 71.0, 80.0, 100.0, 162.0] | [96.0, 110.0, 125.0, 150.0, 168.0, 200.0, 250.0, 398.0]
HV 200A | HV 200A | 200 | 0 | [10.0, 4.267, 1.21, 0.403, 0.1, 0.058, 0.022, 0.01] | [10.0, 3.73, 1.654, 0.328, 0.1, 0.0531, 0.019, 0.01] | 0 | [600.0, 700.0, 900.0, 1150.0, 1665.0, 2000.0, 3000.0, 4313.0] | [1200.0, 1500.0, 1800.0, 2700.0, 3960.0, 5000.0, 7500.0, 10620.0]
HV 20A | HV 20A | 20 | 0 | [10.0, 1.3, 0.3, 0.155, 0.1, 0.0555, 0.023, 0.01] | [10.0, 1.3, 0.161, 0.1, 0.0611, 0.0399, 0.0141, 0.01] | 0 | [60.0, 70.0, 80.0, 87.0, 94.0, 110.0, 150.0, 216.0] | [120.0, 150.0, 200.0, 223.0, 260.0, 300.0, 450.0, 532.0]
HV 25A | HV 25A | 25 | 0 | [10.0, 2.512, 0.833, 0.299, 0.1, 0.0372, 0.0223, 0.01] | [10.0, 3.125, 0.597, 0.198, 0.1, 0.0378, 0.022, 0.01] | 0 | [75.0, 82.0, 90.0, 100.0, 124.0, 170.0, 200.0, 289.0] | [150.0, 170.0, 210.0, 250.0, 294.0, 400.0, 500.0, 711.0]
HV 31.5A | HV 31.5A | 31.5 | 0 | [10.0, 2.34, 0.722, 0.181, 0.1, 0.055, 0.0296, 0.01] | [10.0, 2.84, 0.368, 0.164, 0.1, 0.0621, 0.0378, 0.0195, 0.01] | 0 | [95.0, 110.0, 125.0, 150.0, 165.0, 200.0, 250.0, 390.0] | [189.0, 220.0, 300.0, 350.0, 393.0, 450.0, 530.0, 700.0, 960.0]
HV 40A | HV 40A | 40 | 0 | [10.0, 1.3, 0.161, 0.1, 0.0611, 0.0399, 0.0141, 0.01] | [10.0, 2.05, 0.369, 0.198, 0.1, 0.051, 0.0298, 0.01] | 0 | [120.0, 150.0, 200.0, 223.0, 260.0, 300.0, 450.0, 532.0] | [240.0, 300.0, 400.0, 450.0, 530.0, 650.0, 800.0, 1311.0]
HV 50A | HV 50A | 50 | 0 | [10.0, 3.215, 0.597, 0.198, 0.1, 0.0378, 0.022, 0.01] | [10.0, 3.64, 0.854, 0.281, 0.1, 0.0531, 0.022, 0.01] | 0 | [150.0, 170.0, 210.0, 250.0, 294.0, 400.0, 500.0, 711.0] | [300.0, 350.0, 450.0, 550.0, 700.0, 850.0, 1200.0, 1752.0]
HV 6.3A | HV 6.3A | 6.3 | 0 | [10.0, 1.39, 0.344, 0.168, 0.1, 0.056, 0.0263, 0.01] | [10.0, 1.711, 0.516, 0.198, 0.1, 0.0634, 0.0303, 0.01] | 0 | [19.0, 19.5, 20.4, 20.8, 22.0, 25.0, 32.0, 48.0] | [38.0, 40.0, 43.0, 48.0, 53.0, 60.0, 75.0, 118.0]
HV 63A | HV 63A | 63 | 0 | [10.0, 2.84, 0.368, 0.164, 0.1, 0.0621, 0.0378, 0.0195, 0.01] | [10.0, 1.82, 0.344, 0.1, 0.0467, 0.0269, 0.01] | 0 | [189.0, 220.0, 300.0, 350.0, 393.0, 450.0, 530.0, 700.0, 961.0] | [378.0, 500.0, 700.0, 934.0, 1200.0, 1500.0, 2366.0]
HV 80A | HV 80A | 80 | 0 | [10.0, 2.05, 0.369, 0.198, 0.1, 0.051, 0.0298, 0.01] | [10.0, 4.15, 1.03, 0.198, 0.1, 0.051, 0.0172, 0.01] | 0 | [240.0, 300.0, 400.0, 450.0, 530.0, 650.0, 800.0, 1311.0] | [480.0, 550.0, 700.0, 1000.0, 1260.0, 1600.0, 2500.0, 3227.0]
Siemens NH-1-100 | Siemens NH-1-100 | 100 | [5400.0, 2000.0, 400.0, 20.0, 1.0, 0.2, 0.012, 0.004] | 0 | 0 | [150.0, 190.0, 250.0, 430.0, 900.0, 1250.0, 2700.0, 3600.0] | 0 | 0
Siemens NH-1-125 | Siemens NH-1-125 | 125 | [4800.0, 120.0, 7.0, 0.1, 0.004] | 0 | 0 | [180.0, 400.0, 740.0, 2000.0, 4250.0] | 0 | 0
Siemens NH-1-16 | Siemens NH-1-16 | 16 | [4000.0, 400.0, 2.0, 0.1, 0.04, 0.01] | 0 | 0 | [26.0, 35.0, 75.0, 150.0, 200.0, 300.0] | 0 | 0
Siemens NH-1-160 | Siemens NH-1-160 | 160 | [4800.0, 120.0, 7.0, 0.1, 0.004] | 0 | 0 | [210.0, 500.0, 900.0, 2300.0, 5000.0] | 0 | 0
Siemens NH-1-25 | Siemens NH-1-25 | 25 | [4000.0, 1000.0, 10.0, 0.2, 0.02, 0.01] | 0 | 0 | [40.0, 50.0, 100.0, 210.0, 400.0, 500.0] | 0 | 0
Siemens NH-1-50 | Siemens NH-1-50 | 50 | [4000.0, 40.0, 4.0, 1.0, 0.02, 0.01] | 0 | 0 | [86.0, 200.0, 300.0, 400.0, 1000.0, 1280.0] | 0 | 0
Siemens NH-1-63 | Siemens NH-1-63 | 63 | [4000.0, 100.0, 10.0, 2.0, 0.04, 0.01] | 0 | 0 | [100.0, 200.0, 300.0, 400.0, 1000.0, 1500.0] | 0 | 0
Siemens NH-1-80 | Siemens NH-1-80 | 80 | [4800.0, 120.0, 7.0, 0.1, 0.01] | 0 | 0 | [150.58, 250.0, 450.0, 1150.0, 2470.0] | 0 | 0
Siemens NH-2-1000 | Siemens NH-2-1000 | 1000 | [4800.0, 120.0, 7.0, 0.1, 0.004] | 0 | 0 | [1900.0, 3500.0, 8400.0, 24000.0, 52000.0] | 0 | 0
Siemens NH-2-200 | Siemens NH-2-200 | 200 | [4800.0, 120.0, 7.0, 0.1, 0.004] | 0 | 0 | [280.0, 650.0, 1200.0, 3000.0, 7000.0] | 0 | 0
Siemens NH-2-224 | Siemens NH-2-224 | 224 | [4800.0, 120.0, 7.0, 0.2, 0.04, 0.004] | 0 | 0 | [400.0, 750.0, 1453.0, 3025.0, 4315.0, 7600.0] | 0 | 0
Siemens NH-2-250 | Siemens NH-2-250 | 250 | [4800.0, 120.0, 7.0, 0.1, 0.004] | 0 | 0 | [450.0, 800.0, 1650.0, 4000.0, 8500.0] | 0 | 0
Siemens NH-2-315 | Siemens NH-2-315 | 315 | [4800.0, 120.0, 7.0, 0.1, 0.004] | 0 | 0 | [550.0, 920.0, 1900.0, 5000.0, 11000.0] | 0 | 0
Siemens NH-2-355 | Siemens NH-2-355 | 355 | [4800.0, 120.0, 6.0, 0.1, 0.004] | 0 | 0 | [650.0, 1116.27, 2350.0, 5840.0, 12790.0] | 0 | 0
Siemens NH-2-400 | Siemens NH-2-400 | 400 | [4800.0, 120.0, 7.0, 0.1, 0.004] | 0 | 0 | [720.0, 1350.0, 2800.0, 6500.0, 15000.0] | 0 | 0
Siemens NH-2-425 | Siemens NH-2-425 | 425 | [4800.0, 120.0, 7.0, 0.1, 0.004] | 0 | 0 | [850.0, 1500.0, 3050.0, 7500.0, 16500.0] | 0 | 0
Siemens NH-2-630 | Siemens NH-2-630 | 630 | [4800.0, 120.0, 7.0, 0.1, 0.004] | 0 | 0 | [1200.0, 2000.0, 4800.0, 12000.0, 26000.0] | 0 | 0

## dtypes
| element | column | dtype
0 | bus | name | object
1 | bus | vn_kv | float64
2 | bus | type | object
3 | bus | zone | object
4 | bus | in_service | bool
5 | load | name | object
6 | load | bus | uint32
7 | load | p_mw | float64
8 | load | q_mvar | float64
9 | load | const_z_percent | float64
10 | load | const_i_percent | float64
11 | load | sn_mva | float64
12 | load | scaling | float64
13 | load | in_service | bool
14 | load | type | object
15 | ext_grid | name | object
16 | ext_grid | bus | uint32
17 | ext_grid | vm_pu | float64
18 | ext_grid | va_degree | float64
19 | ext_grid | slack_weight | float64
20 | ext_grid | in_service | bool
21 | line | name | object
22 | line | std_type | object
23 | line | from_bus | uint32
24 | line | to_bus | uint32
25 | line | length_km | float64
26 | line | r_ohm_per_km | float64
27 | line | x_ohm_per_km | float64
28 | line | c_nf_per_km | float64
29 | line | g_us_per_km | float64
30 | line | max_i_ka | float64
31 | line | df | float64
32 | line | parallel | uint32
33 | line | type | object
34 | line | in_service | bool
35 | trafo | name | object
36 | trafo | std_type | object
37 | trafo | hv_bus | uint32
38 | trafo | lv_bus | uint32
39 | trafo | sn_mva | float64
40 | trafo | vn_hv_kv | float64
41 | trafo | vn_lv_kv | float64
42 | trafo | vk_percent | float64
43 | trafo | vkr_percent | float64
44 | trafo | pfe_kw | float64
45 | trafo | i0_percent | float64
46 | trafo | shift_degree | float64
47 | trafo | tap_side | object
48 | trafo | tap_neutral | int32
49 | trafo | tap_min | int32
50 | trafo | tap_max | int32
51 | trafo | tap_step_percent | float64
52 | trafo | tap_step_degree | float64
53 | trafo | tap_pos | int32
54 | trafo | tap_phase_shifter | bool
55 | trafo | parallel | uint32
56 | trafo | df | float64
57 | trafo | in_service | bool
58 | line_geodata | coords | object
59 | bus_geodata | x | float64
60 | bus_geodata | y | float64
61 | bus_geodata | coords | object

## parameters
| version | format_version | converged | OPF_converged | name | f_hz | sn_mva
0 | 2.14.6 | 2.14.0 | FALSE | FALSE |  | 50 | 1