## bus
| name | vn_kv | type | zone | in_service
0 | bus_LV_886-4_1_3_node_60 | 0.4 | n |  | TRUE
1 | bus_LV_886-4_1_3_node_61 | 0.4 | n |  | TRUE
2 | bus_LV_886-4_1_3_node_63 | 0.4 | n |  | TRUE
3 | bus_LV_886-4_1_3_node_64 | 0.4 | n |  | TRUE
4 | bus_LV_886-4_1_3_node_65 | 0.4 | n |  | TRUE
5 | bus_LV_886-4_1_3_node_66 | 0.4 | n |  | TRUE
6 | bus_LV_886-4_1_3_node_67 | 0.4 | n |  | TRUE
7 | bus_LV_886-4_1_3_node_68 | 0.4 | n |  | TRUE
8 | bus_LV_886-4_1_3_node_197 | 0.4 | n |  | TRUE
9 | bus_LV_886-4_1_3_node_198 | 0.4 | n |  | TRUE
10 | bus_LV_886-4_1_3_node_195 | 0.4 | n |  | TRUE
11 | bus_LV_886-4_1_3_node_69 | 0.4 | n |  | TRUE
12 | bus_LV_886-4_1_3_node_70 | 0.4 | n |  | TRUE
13 | bus_LV_886-4_1_3_node_73 | 0.4 | n |  | TRUE
14 | bus_LV_886-4_1_3_node_193 | 0.4 | n |  | TRUE
15 | bus_LV_886-4_1_3_node_144 | 0.4 | n |  | TRUE
16 | bus_LV_886-4_1_3_node_71 | 0.4 | n |  | TRUE
17 | bus_LV_886-4_1_3_node_72 | 0.4 | n |  | TRUE
18 | bus_LV_886-4_1_3_node_74 | 0.4 | n |  | TRUE
19 | bus_LV_886-4_1_3_node_75 | 0.4 | n |  | TRUE
20 | bus_LV_886-4_1_3_node_85 | 0.4 | n |  | TRUE
21 | bus_LV_886-4_1_3_node_76 | 0.4 | n |  | TRUE
22 | bus_LV_886-4_1_3_node_77 | 0.4 | n |  | TRUE
23 | bus_LV_886-4_1_3_node_136 | 0.4 | n |  | TRUE
24 | bus_LV_886-4_1_3_node_130 | 0.4 | n |  | TRUE
25 | bus_LV_886-4_1_3_node_137 | 0.4 | n |  | TRUE
26 | bus_LV_886-4_1_3_node_131 | 0.4 | n |  | TRUE
27 | bus_LV_886-4_1_3_node_78 | 0.4 | n |  | TRUE
28 | bus_LV_886-4_1_3_node_79 | 0.4 | n |  | TRUE
29 | bus_LV_886-4_1_3_node_80 | 0.4 | n |  | TRUE
30 | bus_LV_886-4_1_3_node_81 | 0.4 | n |  | TRUE
31 | bus_LV_886-4_1_3_node_82 | 0.4 | n |  | TRUE
32 | bus_LV_886-4_1_3_node_83 | 0.4 | n |  | TRUE
33 | bus_LV_886-4_1_3_node_84 | 0.4 | n |  | TRUE
34 | bus_LV_886-4_1_3_node_86 | 0.4 | n |  | TRUE
35 | bus_LV_886-4_1_3_node_87 | 0.4 | n |  | TRUE
36 | bus_LV_886-4_1_3_node_143 | 0.4 | n |  | TRUE
37 | bus_LV_886-4_1_3_node_132 | 0.4 | n |  | TRUE
38 | bus_LV_886-4_1_3_node_194 | 0.4 | n |  | TRUE
39 | bus_LV_886-4_1_3_node_134 | 0.4 | n |  | TRUE
40 | bus_LV_886-4_1_3_node_95 | 0.4 | n |  | TRUE
41 | bus_LV_886-4_1_3_node_96 | 0.4 | n |  | TRUE
42 | bus_LV_886-4_1_3_node_97 | 0.4 | n |  | TRUE
43 | bus_LV_886-4_1_3_node_102 | 0.4 | n |  | TRUE
44 | bus_LV_886-4_1_3_node_103 | 0.4 | n |  | TRUE
45 | bus_LV_886-4_1_3_node_104 | 0.4 | n |  | TRUE
46 | bus_LV_886-4_1_3_node_105 | 0.4 | n |  | TRUE
47 | bus_LV_886-4_1_3_node_99 | 0.4 | n |  | TRUE
48 | bus_LV_886-4_1_3_node_100 | 0.4 | n |  | TRUE
49 | bus_LV_886-4_1_3_node_125 | 0.4 | n |  | TRUE
50 | bus_LV_886-4_1_3_node_101 | 0.4 | n |  | TRUE
51 | bus_LV_886-4_1_3_node_124 | 0.4 | n |  | TRUE
52 | bus_LV_886-4_1_3_node_126 | 0.4 | n |  | TRUE
53 | bus_LV_886-4_1_3_node_111 | 0.4 | n |  | TRUE
54 | bus_LV_886-4_1_3_node_114 | 0.4 | n |  | TRUE
55 | bus_LV_886-4_1_3_node_115 | 0.4 | n |  | TRUE
56 | bus_LV_886-4_1_3_node_118 | 0.4 | n |  | TRUE
57 | bus_LV_886-4_1_3_node_116 | 0.4 | n |  | TRUE
58 | bus_LV_886-4_1_3_node_117 | 0.4 | n |  | TRUE
59 | bus_LV_886-4_1_3_node_110 | 0.4 | n |  | TRUE
60 | bus_LV_886-4_1_3_node_128 | 0.4 | n |  | TRUE
61 | bus_LV_886-4_1_3_node_129 | 0.4 | n |  | TRUE
62 | bus_LV_886-4_1_3_node_119 | 0.4 | n |  | TRUE
63 | bus_LV_886-4_1_3_node_120 | 0.4 | n |  | TRUE
64 | bus_LV_886-4_1_3_node_121 | 0.4 | n |  | TRUE
65 | bus_LV_886-4_1_3_node_127 | 0.4 | n |  | TRUE
66 | bus_LV_886-4_1_3_node_196 | 0.4 | n |  | TRUE
67 | bus_LV_886-4_1_3_node_122 | 0.4 | n |  | TRUE
68 | bus_LV_886-4_1_3_node_123 | 0.4 | n |  | TRUE
69 | bus_LV_886-4_1_3_node_203 | 0.4 | n |  | TRUE
70 | bus_LV_886-4_1_3_node_202 | 0.4 | n |  | TRUE
71 | bus_LV_886-4_1_3_node_200 | 0.4 | n |  | TRUE
72 | bus_LV_886-4_1_3_node_133 | 0.4 | n |  | TRUE
73 | bus_LV_886-4_1_3_node_135 | 0.4 | n |  | TRUE
74 | bus_LV_886-4_1_3_node_140 | 0.4 | n |  | TRUE
75 | bus_LV_886-4_1_3_node_138 | 0.4 | n |  | TRUE
76 | bus_LV_886-4_1_3_node_141 | 0.4 | n |  | TRUE
77 | bus_LV_886-4_1_3_node_139 | 0.4 | n |  | TRUE
78 | bus_LV_886-4_1_3_node_149 | 0.4 | n |  | TRUE
79 | bus_LV_886-4_1_3_node_150 | 0.4 | n |  | TRUE
80 | bus_LV_886-4_1_3_node_142 | 0.4 | n |  | TRUE
81 | bus_LV_886-4_1_3_node_145 | 0.4 | n |  | TRUE
82 | bus_LV_886-4_1_3_node_146 | 0.4 | n |  | TRUE
83 | bus_LV_886-4_1_3_node_147 | 0.4 | n |  | TRUE
84 | bus_LV_886-4_1_3_node_148 | 0.4 | n |  | TRUE
85 | bus_LV_886-4_1_3_node_205 | 0.4 | n |  | TRUE
86 | bus_LV_886-4_1_3_node_206 | 0.4 | n |  | TRUE
87 | bus_LV_886-4_1_3_node_168 | 0.4 | n |  | TRUE
88 | bus_LV_886-4_1_3_node_169 | 0.4 | n |  | TRUE
89 | bus_LV_886-4_1_3_node_162 | 0.4 | n |  | TRUE
90 | bus_LV_886-4_1_3_node_161 | 0.4 | n |  | TRUE
91 | bus_LV_886-4_1_3_node_175 | 0.4 | n |  | TRUE
92 | bus_LV_886-4_1_3_node_176 | 0.4 | n |  | TRUE
93 | bus_LV_886-4_1_3_node_172 | 0.4 | n |  | TRUE
94 | bus_LV_886-4_1_3_node_190 | 0.4 | n |  | TRUE
95 | bus_LV_886-4_1_3_node_160 | 0.4 | n |  | TRUE
96 | bus_LV_886-4_1_3_node_151 | 0.4 | n |  | TRUE
97 | bus_LV_886-4_1_3_node_152 | 0.4 | n |  | TRUE
98 | bus_LV_886-4_1_3_node_153 | 0.4 | n |  | TRUE
99 | bus_LV_886-4_1_3_node_154 | 0.4 | n |  | TRUE
100 | bus_LV_886-4_1_3_node_155 | 0.4 | n |  | TRUE
101 | bus_LV_886-4_1_3_node_156 | 0.4 | n |  | TRUE
102 | bus_LV_886-4_1_3_node_157 | 0.4 | n |  | TRUE
103 | bus_LV_886-4_1_3_node_158 | 0.4 | n |  | TRUE
104 | bus_LV_886-4_1_3_node_159 | 0.4 | n |  | TRUE
105 | bus_LV_886-4_1_3_node_163 | 0.4 | n |  | TRUE
106 | bus_LV_886-4_1_3_node_164 | 0.4 | n |  | TRUE
107 | bus_LV_886-4_1_3_node_165 | 0.4 | n |  | TRUE
108 | bus_LV_886-4_1_3_node_167 | 0.4 | n |  | TRUE
109 | bus_LV_886-4_1_3_node_166 | 0.4 | n |  | TRUE
110 | bus_LV_886-4_1_3_node_204 | 0.4 | n |  | TRUE
111 | bus_LV_886-4_1_3_node_199 | 0.4 | n |  | TRUE
112 | bus_LV_886-4_1_3_node_186 | 0.4 | n |  | TRUE
113 | bus_LV_886-4_1_3_node_180 | 0.4 | n |  | TRUE
114 | bus_LV_886-4_1_3_node_170 | 0.4 | n |  | TRUE
115 | bus_LV_886-4_1_3_node_191 | 0.4 | n |  | TRUE
116 | bus_LV_886-4_1_3_node_171 | 0.4 | n |  | TRUE
117 | bus_LV_886-4_1_3_node_173 | 0.4 | n |  | TRUE
118 | bus_LV_886-4_1_3_node_174 | 0.4 | n |  | TRUE
119 | bus_LV_886-4_1_3_node_187 | 0.4 | n |  | TRUE
120 | bus_LV_886-4_1_3_node_178 | 0.4 | n |  | TRUE
121 | bus_LV_886-4_1_3_node_177 | 0.4 | n |  | TRUE
122 | bus_LV_886-4_1_3_node_181 | 0.4 | n |  | TRUE
123 | bus_LV_886-4_1_3_node_182 | 0.4 | n |  | TRUE
124 | bus_LV_886-4_1_3_node_183 | 0.4 | n |  | TRUE
125 | bus_LV_886-4_1_3_node_184 | 0.4 | n |  | TRUE
126 | bus_LV_886-4_1_3_node_185 | 0.4 | n |  | TRUE
127 | bus_LV_886-4_1_3_node_188 | 0.4 | n |  | TRUE
128 | bus_LV_886-4_1_3_node_189 | 0.4 | n |  | TRUE
129 | bus_LV_886-4_1_3_node_192 | 0.4 | n |  | TRUE
130 | bus_LV_886-4_1_3_node_207 | 0.4 | n |  | TRUE
131 | bus_LV_886-4_1_3_node_201 | 0.4 | n |  | TRUE
132 | bus_MV_122_1_node_157 | 20 | n |  | TRUE

## load
| name | bus | p_mw | q_mvar | const_z_percent | const_i_percent | sn_mva | scaling | in_service | type
0 | LV_886-4_1_3_load_60 | 0 | 0.003228 | 0.00080902 | 0 | 0 |  | 1 | TRUE | wye
1 | LV_886-4_1_3_load_61 | 1 | 0.0033003 | 0.00082714 | 0 | 0 |  | 1 | TRUE | wye
2 | LV_886-4_1_3_load_66 | 5 | 0.00086929 | 0.00021786 | 0 | 0 |  | 1 | TRUE | wye
3 | LV_886-4_1_3_load_67 | 6 | 0.0019806 | 0.0004964 | 0 | 0 |  | 1 | TRUE | wye
4 | LV_886-4_1_3_load_68 | 7 | 0.0015093 | 0.00037828 | 0 | 0 |  | 1 | TRUE | wye
5 | LV_886-4_1_3_load_198 | 9 | 0.0011239 | 0.00028166 | 0 | 0 |  | 1 | TRUE | wye
6 | LV_886-4_1_3_load_69 | 11 | 0.00098876 | 0.00024781 | 0 | 0 |  | 1 | TRUE | wye
7 | LV_886-4_1_3_load_193 | 14 | 0.00052796 | 0.00013232 | 0 | 0 |  | 1 | TRUE | wye
8 | LV_886-4_1_3_load_144 | 15 | 0.0014903 | 0.00037351 | 0 | 0 |  | 1 | TRUE | wye
9 | LV_886-4_1_3_load_71 | 16 | 0.0029714 | 0.0007447 | 0 | 0 |  | 1 | TRUE | wye
10 | LV_886-4_1_3_load_72 | 17 | 0.0013454 | 0.00033719 | 0 | 0 |  | 1 | TRUE | wye
11 | LV_886-4_1_3_load_76 | 21 | 0.000992 | 0.00024862 | 0 | 0 |  | 1 | TRUE | wye
12 | LV_886-4_1_3_load_77 | 22 | 0.00058485 | 0.00014658 | 0 | 0 |  | 1 | TRUE | wye
13 | LV_886-4_1_3_load_130 | 24 | 0.0010393 | 0.00026048 | 0 | 0 |  | 1 | TRUE | wye
14 | LV_886-4_1_3_load_137 | 25 | 0.0017025 | 0.00042668 | 0 | 0 |  | 1 | TRUE | wye
15 | LV_886-4_1_3_load_78 | 27 | 0.0013186 | 0.00033048 | 0 | 0 |  | 1 | TRUE | wye
16 | LV_886-4_1_3_load_79 | 28 | 0.0019878 | 0.00049818 | 0 | 0 |  | 1 | TRUE | wye
17 | LV_886-4_1_3_load_80 | 29 | 0.0014763 | 0.00037001 | 0 | 0 |  | 1 | TRUE | wye
18 | LV_886-4_1_3_load_81 | 30 | 0.0011024 | 0.00027628 | 0 | 0 |  | 1 | TRUE | wye
19 | LV_886-4_1_3_load_82 | 31 | 0.00062005 | 0.0001554 | 0 | 0 |  | 1 | TRUE | wye
20 | LV_886-4_1_3_load_84 | 33 | 0.0012135 | 0.00030413 | 0 | 0 |  | 1 | TRUE | wye
21 | LV_886-4_1_3_load_86 | 34 | 0.00063166 | 0.00015831 | 0 | 0 |  | 1 | TRUE | wye
22 | LV_886-4_1_3_load_87 | 35 | 0.0013464 | 0.00033744 | 0 | 0 |  | 1 | TRUE | wye
23 | LV_886-4_1_3_load_143 | 36 | 0.0018263 | 0.00045771 | 0 | 0 |  | 1 | TRUE | wye
24 | LV_886-4_1_3_load_134 | 39 | 0.00090573 | 0.000227 | 0 | 0 |  | 1 | TRUE | wye
25 | LV_886-4_1_3_load_95 | 40 | 0.00055773 | 0.00013978 | 0 | 0 |  | 1 | TRUE | wye
26 | LV_886-4_1_3_load_96 | 41 | 0.0020721 | 0.00051931 | 0 | 0 |  | 1 | TRUE | wye
27 | LV_886-4_1_3_load_97 | 42 | 0.00099623 | 0.00024968 | 0 | 0 |  | 1 | TRUE | wye
28 | LV_886-4_1_3_load_102 | 43 | 0.002341 | 0.0005867 | 0 | 0 |  | 1 | TRUE | wye
29 | LV_886-4_1_3_load_103 | 44 | 0.00064763 | 0.00016231 | 0 | 0 |  | 1 | TRUE | wye
30 | LV_886-4_1_3_load_105 | 46 | 0.0014981 | 0.00037545 | 0 | 0 |  | 1 | TRUE | wye
31 | LV_886-4_1_3_load_100 | 48 | 0.0013276 | 0.00033272 | 0 | 0 |  | 1 | TRUE | wye
32 | LV_886-4_1_3_load_124 | 51 | 0.00037519 | 9.4031e-05 | 0 | 0 |  | 1 | TRUE | wye
33 | LV_886-4_1_3_load_126 | 52 | 0.00032159 | 8.0599e-05 | 0 | 0 |  | 1 | TRUE | wye
34 | LV_886-4_1_3_load_111 | 53 | 0.001225 | 0.00030702 | 0 | 0 |  | 1 | TRUE | wye
35 | LV_886-4_1_3_load_114 | 54 | 0.00081798 | 0.00020501 | 0 | 0 |  | 1 | TRUE | wye
36 | LV_886-4_1_3_load_117 | 58 | 0.0030226 | 0.00075752 | 0 | 0 |  | 1 | TRUE | wye
37 | LV_886-4_1_3_load_128 | 60 | 0.0017485 | 0.00043822 | 0 | 0 |  | 1 | TRUE | wye
38 | LV_886-4_1_3_load_129 | 61 | 0.00044669 | 0.00011195 | 0 | 0 |  | 1 | TRUE | wye
39 | LV_886-4_1_3_load_119 | 62 | 0.00079974 | 0.00020043 | 0 | 0 |  | 1 | TRUE | wye
40 | LV_886-4_1_3_load_120 | 63 | 0.00036136 | 9.0565e-05 | 0 | 0 |  | 1 | TRUE | wye
41 | LV_886-4_1_3_load_127 | 65 | 0.0010418 | 0.00026111 | 0 | 0 |  | 1 | TRUE | wye
42 | LV_886-4_1_3_load_196 | 66 | 0.0033446 | 0.00083824 | 0 | 0 |  | 1 | TRUE | wye
43 | LV_886-4_1_3_load_122 | 67 | 0.00084342 | 0.00021138 | 0 | 0 |  | 1 | TRUE | wye
44 | LV_886-4_1_3_load_123 | 68 | 0.00028918 | 7.2474e-05 | 0 | 0 |  | 1 | TRUE | wye
45 | LV_886-4_1_3_load_203 | 69 | 0.00081489 | 0.00020423 | 0 | 0 |  | 1 | TRUE | wye
46 | LV_886-4_1_3_load_133 | 72 | 0.002343 | 0.00058721 | 0 | 0 |  | 1 | TRUE | wye
47 | LV_886-4_1_3_load_135 | 73 | 0.0008326 | 0.00020867 | 0 | 0 |  | 1 | TRUE | wye
48 | LV_886-4_1_3_load_140 | 74 | 0.0003531 | 8.8495e-05 | 0 | 0 |  | 1 | TRUE | wye
49 | LV_886-4_1_3_load_138 | 75 | 0.0011477 | 0.00028763 | 0 | 0 |  | 1 | TRUE | wye
50 | LV_886-4_1_3_load_141 | 76 | 0.0010791 | 0.00027046 | 0 | 0 |  | 1 | TRUE | wye
51 | LV_886-4_1_3_load_139 | 77 | 0.0022645 | 0.00056754 | 0 | 0 |  | 1 | TRUE | wye
52 | LV_886-4_1_3_load_149 | 78 | 0.00069132 | 0.00017326 | 0 | 0 |  | 1 | TRUE | wye
53 | LV_886-4_1_3_load_150 | 79 | 0.00084091 | 0.00021075 | 0 | 0 |  | 1 | TRUE | wye
54 | LV_886-4_1_3_load_142 | 80 | 0.0012625 | 0.00031641 | 0 | 0 |  | 1 | TRUE | wye
55 | LV_886-4_1_3_load_146 | 82 | 0.0014785 | 0.00037055 | 0 | 0 |  | 1 | TRUE | wye
56 | LV_886-4_1_3_load_147 | 83 | 0.0019852 | 0.00049753 | 0 | 0 |  | 1 | TRUE | wye
57 | LV_886-4_1_3_load_205 | 85 | 0.0010977 | 0.00027512 | 0 | 0 |  | 1 | TRUE | wye
58 | LV_886-4_1_3_load_206 | 86 | 0.0017329 | 0.00043432 | 0 | 0 |  | 1 | TRUE | wye
59 | LV_886-4_1_3_load_169 | 88 | 0.00084566 | 0.00021194 | 0 | 0 |  | 1 | TRUE | wye
60 | LV_886-4_1_3_load_162 | 89 | 0.0012872 | 0.0003226 | 0 | 0 |  | 1 | TRUE | wye
61 | LV_886-4_1_3_load_161 | 90 | 0.0013711 | 0.00034362 | 0 | 0 |  | 1 | TRUE | wye
62 | LV_886-4_1_3_load_175 | 91 | 0.002156 | 0.00054035 | 0 | 0 |  | 1 | TRUE | wye
63 | LV_886-4_1_3_load_176 | 92 | 0.0019365 | 0.00048532 | 0 | 0 |  | 1 | TRUE | wye
64 | LV_886-4_1_3_load_172 | 93 | 0.0021133 | 0.00052964 | 0 | 0 |  | 1 | TRUE | wye
65 | LV_886-4_1_3_load_190 | 94 | 0.0013815 | 0.00034624 | 0 | 0 |  | 1 | TRUE | wye
66 | LV_886-4_1_3_load_160 | 95 | 0.0016113 | 0.00040383 | 0 | 0 |  | 1 | TRUE | wye
67 | LV_886-4_1_3_load_151 | 96 | 0.0012733 | 0.00031913 | 0 | 0 |  | 1 | TRUE | wye
68 | LV_886-4_1_3_load_152 | 97 | 0.00025491 | 6.3886e-05 | 0 | 0 |  | 1 | TRUE | wye
69 | LV_886-4_1_3_load_153 | 98 | 0.0010694 | 0.00026801 | 0 | 0 |  | 1 | TRUE | wye
70 | LV_886-4_1_3_load_155 | 100 | 0.002032 | 0.00050926 | 0 | 0 |  | 1 | TRUE | wye
71 | LV_886-4_1_3_load_156 | 101 | 0.00082275 | 0.0002062 | 0 | 0 |  | 1 | TRUE | wye
72 | LV_886-4_1_3_load_157 | 102 | 0.0014532 | 0.00036421 | 0 | 0 |  | 1 | TRUE | wye
73 | LV_886-4_1_3_load_158 | 103 | 0.00022571 | 5.6569e-05 | 0 | 0 |  | 1 | TRUE | wye
74 | LV_886-4_1_3_load_159 | 104 | 0.0042255 | 0.001059 | 0 | 0 |  | 1 | TRUE | wye
75 | LV_886-4_1_3_load_164 | 106 | 0.00024944 | 6.2516e-05 | 0 | 0 |  | 1 | TRUE | wye
76 | LV_886-4_1_3_load_165 | 107 | 0.0010889 | 0.00027289 | 0 | 0 |  | 1 | TRUE | wye
77 | LV_886-4_1_3_load_166 | 109 | 0.00046463 | 0.00011645 | 0 | 0 |  | 1 | TRUE | wye
78 | LV_886-4_1_3_load_204 | 110 | 0.0011049 | 0.00027692 | 0 | 0 |  | 1 | TRUE | wye
79 | LV_886-4_1_3_load_199 | 111 | 0.00038658 | 9.6887e-05 | 0 | 0 |  | 1 | TRUE | wye
80 | LV_886-4_1_3_load_186 | 112 | 0.0014128 | 0.00035409 | 0 | 0 |  | 1 | TRUE | wye
81 | LV_886-4_1_3_load_180 | 113 | 0.00092711 | 0.00023235 | 0 | 0 |  | 1 | TRUE | wye
82 | LV_886-4_1_3_load_170 | 114 | 0.0025268 | 0.00063328 | 0 | 0 |  | 1 | TRUE | wye
83 | LV_886-4_1_3_load_191 | 115 | 0.0013548 | 0.00033955 | 0 | 0 |  | 1 | TRUE | wye
84 | LV_886-4_1_3_load_171 | 116 | 0.0017028 | 0.00042676 | 0 | 0 |  | 1 | TRUE | wye
85 | LV_886-4_1_3_load_173 | 117 | 0.0013329 | 0.00033406 | 0 | 0 |  | 1 | TRUE | wye
86 | LV_886-4_1_3_load_174 | 118 | 0.0031757 | 0.00079592 | 0 | 0 |  | 1 | TRUE | wye
87 | LV_886-4_1_3_load_187 | 119 | 0.0014342 | 0.00035945 | 0 | 0 |  | 1 | TRUE | wye
88 | LV_886-4_1_3_load_177 | 121 | 0.0046942 | 0.0011765 | 0 | 0 |  | 1 | TRUE | wye
89 | LV_886-4_1_3_load_182 | 123 | 0.001245 | 0.00031202 | 0 | 0 |  | 1 | TRUE | wye
90 | LV_886-4_1_3_load_183 | 124 | 0.0012306 | 0.00030843 | 0 | 0 |  | 1 | TRUE | wye
91 | LV_886-4_1_3_load_184 | 125 | 0.0013652 | 0.00034215 | 0 | 0 |  | 1 | TRUE | wye
92 | LV_886-4_1_3_load_185 | 126 | 0.0022506 | 0.00056406 | 0 | 0 |  | 1 | TRUE | wye
93 | LV_886-4_1_3_load_188 | 127 | 0.0011884 | 0.00029784 | 0 | 0 |  | 1 | TRUE | wye
94 | LV_886-4_1_3_load_189 | 128 | 0.0029518 | 0.00073979 | 0 | 0 |  | 1 | TRUE | wye
95 | LV_886-4_1_3_load_192 | 129 | 0.001024 | 0.00025664 | 0 | 0 |  | 1 | TRUE | wye
96 | LV_886-4_1_3_load_207 | 130 | 0.0022593 | 0.00056623 | 0 | 0 |  | 1 | TRUE | wye
97 | LV_886-4_1_3_load_201 | 131 | 0.00016946 | 4.2471e-05 | 0 | 0 |  | 1 | TRUE | wye

## ext_grid
| name | bus | vm_pu | va_degree | slack_weight | in_service
0 |  | 77 | 1 | 0 | 1 | TRUE

## line
| name | std_type | from_bus | to_bus | length_km | r_ohm_per_km | x_ohm_per_km | c_nf_per_km | g_us_per_km | max_i_ka | df | parallel | type | in_service
0 | LV_886-4_1_3_line_0 |  | 0 | 1 | 0.02575 | 0.125 | 0.08 | 261 | 0 | 0.364 | 1 | 1 | cs | TRUE
1 | LV_886-4_1_3_line_1 |  | 1 | 2 | 0.001522 | 0.125 | 0.08 | 261 | 0 | 0.364 | 1 | 1 | cs | TRUE
2 | LV_886-4_1_3_line_2 |  | 2 | 3 | 0.10576 | 0.125 | 0.08 | 261 | 0 | 0.364 | 1 | 1 | cs | TRUE
3 | LV_886-4_1_3_line_3 |  | 2 | 4 | 0.092707 | 0.125 | 0.08 | 261 | 0 | 0.364 | 1 | 1 | cs | TRUE
4 | LV_886-4_1_3_line_4 |  | 3 | 5 | 0.042444 | 0.125 | 0.08 | 261 | 0 | 0.364 | 1 | 1 | cs | TRUE
5 | LV_886-4_1_3_line_5 |  | 4 | 6 | 0.089192 | 0.125 | 0.08 | 261 | 0 | 0.364 | 1 | 1 | cs | TRUE
6 | LV_886-4_1_3_line_6 |  | 4 | 7 | 0.08376 | 0.125 | 0.08 | 261 | 0 | 0.364 | 1 | 1 | cs | TRUE
7 | LV_886-4_1_3_line_7 |  | 7 | 8 | 0.017655 | 0.125 | 0.08 | 261 | 0 | 0.364 | 1 | 1 | cs | TRUE
8 | LV_886-4_1_3_line_8 |  | 8 | 9 | 0.033186 | 0.125 | 0.08 | 261 | 0 | 0.364 | 1 | 1 | cs | TRUE
9 | LV_886-4_1_3_line_9 |  | 8 | 10 | 0.020204 | 0.125 | 0.08 | 261 | 0 | 0.364 | 1 | 1 | cs | TRUE
10 | LV_886-4_1_3_line_10 |  | 10 | 66 | 0.031645 | 0.125 | 0.08 | 261 | 0 | 0.364 | 1 | 1 | cs | TRUE
11 | LV_886-4_1_3_line_11 |  | 10 | 58 | 0.006851 | 0.125 | 0.08 | 261 | 0 | 0.364 | 1 | 1 | cs | TRUE
12 | LV_886-4_1_3_line_12 |  | 11 | 12 | 0.062772 | 0.125 | 0.08 | 261 | 0 | 0.364 | 1 | 1 | cs | TRUE
13 | LV_886-4_1_3_line_13 |  | 12 | 13 | 0.12868 | 0.125 | 0.08 | 261 | 0 | 0.364 | 1 | 1 | cs | TRUE
14 | LV_886-4_1_3_line_14 |  | 13 | 14 | 0.05227 | 0.125 | 0.08 | 261 | 0 | 0.364 | 1 | 1 | cs | TRUE
15 | LV_886-4_1_3_line_15 |  | 13 | 15 | 0.020686 | 0.125 | 0.08 | 261 | 0 | 0.364 | 1 | 1 | cs | TRUE
16 | LV_886-4_1_3_line_16 |  | 15 | 20 | 0.042059 | 0.125 | 0.08 | 261 | 0 | 0.364 | 1 | 1 | cs | TRUE
17 | LV_886-4_1_3_line_17 |  | 16 | 17 | 0.054236 | 0.125 | 0.08 | 261 | 0 | 0.364 | 1 | 1 | cs | TRUE
18 | LV_886-4_1_3_line_18 |  | 17 | 18 | 0.033314 | 0.125 | 0.08 | 261 | 0 | 0.364 | 1 | 1 | cs | TRUE
19 | LV_886-4_1_3_line_19 |  | 18 | 19 | 0.003121 | 0.125 | 0.08 | 261 | 0 | 0.364 | 1 | 1 | cs | TRUE
20 | LV_886-4_1_3_line_20 |  | 19 | 21 | 0.028969 | 0.125 | 0.08 | 261 | 0 | 0.364 | 1 | 1 | cs | TRUE
21 | LV_886-4_1_3_line_21 |  | 19 | 22 | 0.04068 | 0.125 | 0.08 | 261 | 0 | 0.364 | 1 | 1 | cs | TRUE
22 | LV_886-4_1_3_line_22 |  | 20 | 36 | 0.030524 | 0.125 | 0.08 | 261 | 0 | 0.364 | 1 | 1 | cs | TRUE
23 | LV_886-4_1_3_line_23 |  | 20 | 32 | 0.00936 | 0.125 | 0.08 | 261 | 0 | 0.364 | 1 | 1 | cs | TRUE
24 | LV_886-4_1_3_line_24 |  | 21 | 23 | 0.10038 | 0.125 | 0.08 | 261 | 0 | 0.364 | 1 | 1 | cs | TRUE
25 | LV_886-4_1_3_line_25 |  | 22 | 24 | 0.014599 | 0.125 | 0.08 | 261 | 0 | 0.364 | 1 | 1 | cs | TRUE
26 | LV_886-4_1_3_line_26 |  | 23 | 25 | 0.027933 | 0.125 | 0.08 | 261 | 0 | 0.364 | 1 | 1 | cs | TRUE
27 | LV_886-4_1_3_line_27 |  | 24 | 26 | 0.081352 | 0.125 | 0.08 | 261 | 0 | 0.364 | 1 | 1 | cs | TRUE
28 | LV_886-4_1_3_line_28 |  | 26 | 72 | 0.050714 | 0.125 | 0.08 | 261 | 0 | 0.364 | 1 | 1 | cs | TRUE
29 | LV_886-4_1_3_line_29 |  | 27 | 28 | 0.023382 | 0.125 | 0.08 | 261 | 0 | 0.364 | 1 | 1 | cs | TRUE
30 | LV_886-4_1_3_line_30 |  | 27 | 29 | 0.047879 | 0.125 | 0.08 | 261 | 0 | 0.364 | 1 | 1 | cs | TRUE
31 | LV_886-4_1_3_line_31 |  | 28 | 30 | 0.0026204 | 0.125 | 0.08 | 261 | 0 | 0.364 | 1 | 1 | cs | TRUE
32 | LV_886-4_1_3_line_32 |  | 29 | 31 | 0.019165 | 0.125 | 0.08 | 261 | 0 | 0.364 | 1 | 1 | cs | TRUE
33 | LV_886-4_1_3_line_33 |  | 30 | 32 | 0.027004 | 0.125 | 0.08 | 261 | 0 | 0.364 | 1 | 1 | cs | TRUE
34 | LV_886-4_1_3_line_34 |  | 31 | 33 | 0.024956 | 0.125 | 0.08 | 261 | 0 | 0.364 | 1 | 1 | cs | TRUE
35 | LV_886-4_1_3_line_35 |  | 32 | 34 | 0.0085804 | 0.125 | 0.08 | 261 | 0 | 0.364 | 1 | 1 | cs | TRUE
36 | LV_886-4_1_3_line_36 |  | 33 | 35 | 0.017609 | 0.125 | 0.08 | 261 | 0 | 0.364 | 1 | 1 | cs | TRUE
37 | LV_886-4_1_3_line_37 |  | 34 | 37 | 0.01199 | 0.125 | 0.08 | 261 | 0 | 0.364 | 1 | 1 | cs | TRUE
38 | LV_886-4_1_3_line_38 |  | 36 | 38 | 0.0047231 | 0.125 | 0.08 | 261 | 0 | 0.364 | 1 | 1 | cs | TRUE
39 | LV_886-4_1_3_line_39 |  | 37 | 39 | 0.015008 | 0.125 | 0.08 | 261 | 0 | 0.364 | 1 | 1 | cs | TRUE
40 | LV_886-4_1_3_line_40 |  | 38 | 85 | 0.014533 | 0.125 | 0.08 | 261 | 0 | 0.364 | 1 | 1 | cs | TRUE
41 | LV_886-4_1_3_line_41 |  | 38 | 86 | 0.028782 | 0.125 | 0.08 | 261 | 0 | 0.364 | 1 | 1 | cs | TRUE
42 | LV_886-4_1_3_line_42 |  | 39 | 74 | 0.011196 | 0.125 | 0.08 | 261 | 0 | 0.364 | 1 | 1 | cs | TRUE
43 | LV_886-4_1_3_line_43 |  | 40 | 41 | 0.041889 | 0.125 | 0.08 | 261 | 0 | 0.364 | 1 | 1 | cs | TRUE
44 | LV_886-4_1_3_line_44 |  | 40 | 42 | 0.087719 | 0.125 | 0.08 | 261 | 0 | 0.364 | 1 | 1 | cs | TRUE
45 | LV_886-4_1_3_line_45 |  | 40 | 43 | 0.091554 | 0.125 | 0.08 | 261 | 0 | 0.364 | 1 | 1 | cs | TRUE
46 | LV_886-4_1_3_line_46 |  | 43 | 44 | 0.11984 | 0.125 | 0.08 | 261 | 0 | 0.364 | 1 | 1 | cs | TRUE
47 | LV_886-4_1_3_line_47 |  | 43 | 45 | 0.011011 | 0.125 | 0.08 | 261 | 0 | 0.364 | 1 | 1 | cs | TRUE
48 | LV_886-4_1_3_line_48 |  | 44 | 47 | 0.14799 | 0.125 | 0.08 | 261 | 0 | 0.364 | 1 | 1 | cs | TRUE
49 | LV_886-4_1_3_line_49 |  | 45 | 46 | 0.024557 | 0.125 | 0.08 | 261 | 0 | 0.364 | 1 | 1 | cs | TRUE
50 | LV_886-4_1_3_line_50 |  | 47 | 48 | 0.14182 | 0.125 | 0.08 | 261 | 0 | 0.364 | 1 | 1 | cs | TRUE
51 | LV_886-4_1_3_line_51 |  | 47 | 49 | 0.079384 | 0.125 | 0.08 | 261 | 0 | 0.364 | 1 | 1 | cs | TRUE
52 | LV_886-4_1_3_line_52 |  | 48 | 50 | 0.016081 | 0.125 | 0.08 | 261 | 0 | 0.364 | 1 | 1 | cs | TRUE
53 | LV_886-4_1_3_line_53 |  | 49 | 52 | 0.049059 | 0.125 | 0.08 | 261 | 0 | 0.364 | 1 | 1 | cs | TRUE
54 | LV_886-4_1_3_line_54 |  | 49 | 51 | 0.021209 | 0.125 | 0.08 | 261 | 0 | 0.364 | 1 | 1 | cs | TRUE
55 | LV_886-4_1_3_line_55 |  | 50 | 54 | 0.052658 | 0.125 | 0.08 | 261 | 0 | 0.364 | 1 | 1 | cs | TRUE
56 | LV_886-4_1_3_line_56 |  | 50 | 55 | 0.026007 | 0.125 | 0.08 | 261 | 0 | 0.364 | 1 | 1 | cs | TRUE
57 | LV_886-4_1_3_line_57 |  | 52 | 53 | 0.13015 | 0.125 | 0.08 | 261 | 0 | 0.364 | 1 | 1 | cs | TRUE
58 | LV_886-4_1_3_line_58 |  | 53 | 59 | 0.14123 | 0.125 | 0.08 | 261 | 0 | 0.364 | 1 | 1 | cs | TRUE
59 | LV_886-4_1_3_line_59 |  | 54 | 56 | 0.10811 | 0.125 | 0.08 | 261 | 0 | 0.364 | 1 | 2 | cs | TRUE
60 | LV_886-4_1_3_line_60 |  | 55 | 57 | 0.006701 | 0.125 | 0.08 | 261 | 0 | 0.364 | 1 | 1 | cs | TRUE
61 | LV_886-4_1_3_line_61 |  | 55 | 58 | 0.11598 | 0.125 | 0.08 | 261 | 0 | 0.364 | 1 | 1 | cs | TRUE
62 | LV_886-4_1_3_line_62 |  | 56 | 62 | 0.016583 | 0.125 | 0.08 | 261 | 0 | 0.364 | 1 | 2 | cs | TRUE
63 | LV_886-4_1_3_line_63 |  | 56 | 63 | 0.034343 | 0.125 | 0.08 | 261 | 0 | 0.364 | 1 | 1 | cs | TRUE
64 | LV_886-4_1_3_line_64 |  | 57 | 65 | 0.01177 | 0.125 | 0.08 | 261 | 0 | 0.364 | 1 | 1 | cs | TRUE
65 | LV_886-4_1_3_line_65 |  | 59 | 60 | 0.19972 | 0.125 | 0.08 | 261 | 0 | 0.364 | 1 | 1 | cs | TRUE
66 | LV_886-4_1_3_line_66 |  | 60 | 61 | 0.020153 | 0.125 | 0.08 | 261 | 0 | 0.364 | 1 | 1 | cs | TRUE
67 | LV_886-4_1_3_line_67 |  | 62 | 64 | 0.098996 | 0.125 | 0.08 | 261 | 0 | 0.364 | 1 | 2 | cs | TRUE
68 | LV_886-4_1_3_line_68 |  | 63 | 67 | 0.01384 | 0.125 | 0.08 | 261 | 0 | 0.364 | 1 | 1 | cs | TRUE
69 | LV_886-4_1_3_line_69 |  | 64 | 68 | 0.089708 | 0.125 | 0.08 | 261 | 0 | 0.364 | 1 | 2 | cs | TRUE
70 | LV_886-4_1_3_line_70 |  | 68 | 69 | 0.07803 | 0.125 | 0.08 | 261 | 0 | 0.364 | 1 | 2 | cs | TRUE
71 | LV_886-4_1_3_line_71 |  | 69 | 70 | 0.075405 | 0.125 | 0.08 | 261 | 0 | 0.364 | 1 | 2 | cs | TRUE
72 | LV_886-4_1_3_line_72 |  | 70 | 71 | 0.026376 | 0.125 | 0.08 | 261 | 0 | 0.364 | 1 | 2 | cs | TRUE
73 | LV_886-4_1_3_line_73 |  | 71 | 111 | 0.017207 | 0.125 | 0.08 | 261 | 0 | 0.364 | 1 | 1 | cs | TRUE
74 | LV_886-4_1_3_line_74 |  | 71 | 108 | 0.08047 | 0.125 | 0.08 | 261 | 0 | 0.364 | 1 | 2 | cs | TRUE
75 | LV_886-4_1_3_line_75 |  | 72 | 73 | 0.057626 | 0.125 | 0.08 | 261 | 0 | 0.364 | 1 | 1 | cs | TRUE
76 | LV_886-4_1_3_line_76 |  | 73 | 75 | 0.03604 | 0.125 | 0.08 | 261 | 0 | 0.364 | 1 | 1 | cs | TRUE
77 | LV_886-4_1_3_line_77 |  | 74 | 76 | 0.011989 | 0.125 | 0.08 | 261 | 0 | 0.364 | 1 | 1 | cs | TRUE
78 | LV_886-4_1_3_line_78 |  | 75 | 77 | 0.020964 | 0.125 | 0.08 | 261 | 0 | 0.364 | 1 | 1 | cs | TRUE
79 | LV_886-4_1_3_line_79 |  | 76 | 80 | 0.053831 | 0.125 | 0.08 | 261 | 0 | 0.364 | 1 | 1 | cs | TRUE
80 | LV_886-4_1_3_line_80 |  | 77 | 78 | 0.017935 | 0.125 | 0.08 | 261 | 0 | 0.364 | 1 | 2 | cs | TRUE
81 | LV_886-4_1_3_line_81 |  | 78 | 79 | 0.062831 | 0.125 | 0.08 | 261 | 0 | 0.364 | 1 | 2 | cs | TRUE
82 | LV_886-4_1_3_line_82 |  | 79 | 96 | 0.014937 | 0.125 | 0.08 | 261 | 0 | 0.364 | 1 | 2 | cs | TRUE
83 | LV_886-4_1_3_line_83 |  | 80 | 81 | 0.0408 | 0.125 | 0.08 | 261 | 0 | 0.364 | 1 | 1 | cs | TRUE
84 | LV_886-4_1_3_line_84 |  | 81 | 82 | 0.028927 | 0.125 | 0.08 | 261 | 0 | 0.364 | 1 | 1 | cs | TRUE
85 | LV_886-4_1_3_line_85 |  | 81 | 83 | 0.061639 | 0.125 | 0.08 | 261 | 0 | 0.364 | 1 | 1 | cs | TRUE
86 | LV_886-4_1_3_line_86 |  | 81 | 84 | 0.006587 | 0.125 | 0.08 | 261 | 0 | 0.364 | 1 | 1 | cs | TRUE
87 | LV_886-4_1_3_line_87 |  | 82 | 87 | 0.037822 | 0.125 | 0.08 | 261 | 0 | 0.364 | 1 | 1 | cs | TRUE
88 | LV_886-4_1_3_line_88 |  | 83 | 88 | 0.039173 | 0.125 | 0.08 | 261 | 0 | 0.364 | 1 | 1 | cs | TRUE
89 | LV_886-4_1_3_line_89 |  | 84 | 89 | 0.065202 | 0.125 | 0.08 | 261 | 0 | 0.364 | 1 | 1 | cs | TRUE
90 | LV_886-4_1_3_line_90 |  | 84 | 90 | 0.045311 | 0.125 | 0.08 | 261 | 0 | 0.364 | 1 | 1 | cs | TRUE
91 | LV_886-4_1_3_line_91 |  | 86 | 130 | 0.01122 | 0.125 | 0.08 | 261 | 0 | 0.364 | 1 | 1 | cs | TRUE
92 | LV_886-4_1_3_line_92 |  | 87 | 91 | 0.023212 | 0.125 | 0.08 | 261 | 0 | 0.364 | 1 | 1 | cs | TRUE
93 | LV_886-4_1_3_line_93 |  | 87 | 92 | 0.016129 | 0.125 | 0.08 | 261 | 0 | 0.364 | 1 | 1 | cs | TRUE
94 | LV_886-4_1_3_line_94 |  | 87 | 93 | 0.011793 | 0.125 | 0.08 | 261 | 0 | 0.364 | 1 | 1 | cs | TRUE
95 | LV_886-4_1_3_line_95 |  | 88 | 94 | 0.0076015 | 0.125 | 0.08 | 261 | 0 | 0.364 | 1 | 1 | cs | TRUE
96 | LV_886-4_1_3_line_96 |  | 90 | 95 | 0.010396 | 0.125 | 0.08 | 261 | 0 | 0.364 | 1 | 1 | cs | TRUE
97 | LV_886-4_1_3_line_97 |  | 91 | 112 | 0.010667 | 0.125 | 0.08 | 261 | 0 | 0.364 | 1 | 1 | cs | TRUE
98 | LV_886-4_1_3_line_98 |  | 92 | 113 | 0.012382 | 0.125 | 0.08 | 261 | 0 | 0.364 | 1 | 1 | cs | TRUE
99 | LV_886-4_1_3_line_99 |  | 93 | 114 | 0.024932 | 0.125 | 0.08 | 261 | 0 | 0.364 | 1 | 1 | cs | TRUE
100 | LV_886-4_1_3_line_100 |  | 94 | 115 | 0.0010006 | 0.125 | 0.08 | 261 | 0 | 0.364 | 1 | 1 | cs | TRUE
101 | LV_886-4_1_3_line_101 |  | 95 | 104 | 0.04343 | 0.125 | 0.08 | 261 | 0 | 0.364 | 1 | 1 | cs | TRUE
102 | LV_886-4_1_3_line_102 |  | 96 | 97 | 0.014034 | 0.125 | 0.08 | 261 | 0 | 0.364 | 1 | 2 | cs | TRUE
103 | LV_886-4_1_3_line_103 |  | 97 | 98 | 0.037136 | 0.125 | 0.08 | 261 | 0 | 0.364 | 1 | 2 | cs | TRUE
104 | LV_886-4_1_3_line_104 |  | 98 | 99 | 0.031975 | 0.125 | 0.08 | 261 | 0 | 0.364 | 1 | 2 | cs | TRUE
105 | LV_886-4_1_3_line_105 |  | 99 | 100 | 0.0077238 | 0.125 | 0.08 | 261 | 0 | 0.364 | 1 | 1 | cs | TRUE
106 | LV_886-4_1_3_line_106 |  | 99 | 101 | 0.07052 | 0.125 | 0.08 | 261 | 0 | 0.364 | 1 | 2 | cs | TRUE
107 | LV_886-4_1_3_line_107 |  | 100 | 102 | 0.016389 | 0.125 | 0.08 | 261 | 0 | 0.364 | 1 | 1 | cs | TRUE
108 | LV_886-4_1_3_line_108 |  | 101 | 103 | 0.0023283 | 0.125 | 0.08 | 261 | 0 | 0.364 | 1 | 2 | cs | TRUE
109 | LV_886-4_1_3_line_109 |  | 102 | 104 | 0.0024122 | 0.125 | 0.08 | 261 | 0 | 0.364 | 1 | 1 | cs | TRUE
110 | LV_886-4_1_3_line_110 |  | 103 | 105 | 0.013448 | 0.125 | 0.08 | 261 | 0 | 0.364 | 1 | 2 | cs | TRUE
111 | LV_886-4_1_3_line_111 |  | 105 | 106 | 0.0099507 | 0.125 | 0.08 | 261 | 0 | 0.364 | 1 | 2 | cs | TRUE
112 | LV_886-4_1_3_line_112 |  | 105 | 107 | 0.054007 | 0.125 | 0.08 | 261 | 0 | 0.364 | 1 | 1 | cs | TRUE
113 | LV_886-4_1_3_line_113 |  | 106 | 108 | 0.074836 | 0.125 | 0.08 | 261 | 0 | 0.364 | 1 | 2 | cs | TRUE
114 | LV_886-4_1_3_line_114 |  | 107 | 109 | 0.050281 | 0.125 | 0.08 | 261 | 0 | 0.364 | 1 | 1 | cs | TRUE
115 | LV_886-4_1_3_line_115 |  | 108 | 110 | 0.028101 | 0.125 | 0.08 | 261 | 0 | 0.364 | 1 | 1 | cs | TRUE
116 | LV_886-4_1_3_line_116 |  | 111 | 131 | 0.0077329 | 0.125 | 0.08 | 261 | 0 | 0.364 | 1 | 1 | cs | TRUE
117 | LV_886-4_1_3_line_117 |  | 112 | 119 | 0.01414 | 0.125 | 0.08 | 261 | 0 | 0.364 | 1 | 1 | cs | TRUE
118 | LV_886-4_1_3_line_118 |  | 113 | 120 | 0.020364 | 0.125 | 0.08 | 261 | 0 | 0.364 | 1 | 1 | cs | TRUE
119 | LV_886-4_1_3_line_119 |  | 114 | 116 | 0.023245 | 0.125 | 0.08 | 261 | 0 | 0.364 | 1 | 1 | cs | TRUE
120 | LV_886-4_1_3_line_120 |  | 115 | 129 | 0.029203 | 0.125 | 0.08 | 261 | 0 | 0.364 | 1 | 1 | cs | TRUE
121 | LV_886-4_1_3_line_121 |  | 116 | 117 | 0.0009681 | 0.125 | 0.08 | 261 | 0 | 0.364 | 1 | 1 | cs | TRUE
122 | LV_886-4_1_3_line_122 |  | 117 | 118 | 0.0034724 | 0.125 | 0.08 | 261 | 0 | 0.364 | 1 | 1 | cs | TRUE
123 | LV_886-4_1_3_line_123 |  | 119 | 127 | 0.0027612 | 0.125 | 0.08 | 261 | 0 | 0.364 | 1 | 1 | cs | TRUE
124 | LV_886-4_1_3_line_124 |  | 120 | 122 | 0.0048 | 0.125 | 0.08 | 261 | 0 | 0.364 | 1 | 1 | cs | TRUE
125 | LV_886-4_1_3_line_125 |  | 120 | 121 | 0.036564 | 0.125 | 0.08 | 261 | 0 | 0.364 | 1 | 1 | cs | TRUE
126 | LV_886-4_1_3_line_126 |  | 122 | 123 | 0.0097992 | 0.125 | 0.08 | 261 | 0 | 0.364 | 1 | 1 | cs | TRUE
127 | LV_886-4_1_3_line_127 |  | 123 | 124 | 0.020852 | 0.125 | 0.08 | 261 | 0 | 0.364 | 1 | 1 | cs | TRUE
128 | LV_886-4_1_3_line_128 |  | 124 | 125 | 0.018224 | 0.125 | 0.08 | 261 | 0 | 0.364 | 1 | 1 | cs | TRUE
129 | LV_886-4_1_3_line_129 |  | 125 | 126 | 0.010853 | 0.125 | 0.08 | 261 | 0 | 0.364 | 1 | 1 | cs | TRUE
130 | LV_886-4_1_3_line_130 |  | 127 | 128 | 0.0021736 | 0.125 | 0.08 | 261 | 0 | 0.364 | 1 | 1 | cs | TRUE

## trafo
| name | std_type | hv_bus | lv_bus | sn_mva | vn_hv_kv | vn_lv_kv | vk_percent | vkr_percent | pfe_kw | i0_percent | shift_degree | tap_side | tap_neutral | tap_min | tap_max | tap_step_percent | tap_step_degree | tap_pos | tap_phase_shifter | parallel | df | in_service
0 | LV_886-4_1_3_trafo_139 | 0.63 MVA 20/0.4 kV | 132 | 77 | 0.63 | 20 | 0.4 | 6 | 1.206 | 1.65 | 0.2619 | 150 | hv | 0 | -2 | 2 | 2.5 | 0 | 0 | FALSE | 1 | 1 | TRUE

## line_geodata
| x0 | y0 | x1 | y1 | x2 | y2 | x3 | y3 | x4 | y4 | x5 | y5 | x6 | y6 | x7 | y7 | x8 | y8 | x9 | y9 | x10 | y10 | x11 | y11
0 | 2604045.6099 | 1179126.3988 | 2604048.8133 | 1179131.5109 | 2604056.6663 | 1179143.1442 | 2604057.1084 | 1179148.8087
1 | 2604057.2269 | 1179150.3261 | 2604057.1084 | 1179148.8087
2 | 2604057.2269 | 1179150.3261 | 2604036.9792 | 1179167.6437 | 2604026.7299 | 1179175.3964 | 2604015.6584 | 1179179.0687 | 2604003.367 | 1179179.0607 | 2603993.538 | 1179174.9633 | 2603975.9166 | 1179171.6834 | 2603961.999 | 1179170.3181
3 | 2604041.7051 | 1179240.8952 | 2604042.6859 | 1179213.393 | 2604050.9038 | 1179181.5377 | 2604057.8859 | 1179158.6641 | 2604057.2269 | 1179150.3261
4 | 2603961.999 | 1179170.3181 | 2603959.1115 | 1179170.0383 | 2603961.5652 | 1179179.4336 | 2603959.0999 | 1179188.0141 | 2603953.3573 | 1179196.5926 | 2603948.4393 | 1179205.983
5 | 2604041.7051 | 1179240.8952 | 2604024.3392 | 1179244.3077 | 2604008.601 | 1179246.9098 | 2603995.4843 | 1179247.5459 | 2603981.0618 | 1179247.5365 | 2603973.1939 | 1179246.8866 | 2603961.3916 | 1179246.8789 | 2603953.5216 | 1179249.4863
6 | 2604041.7051 | 1179240.8952 | 2604033.8845 | 1179284.2899 | 2604046.5839 | 1179290.835 | 2604067.0313 | 1179305.8685
7 | 2604081.2556 | 1179316.3266 | 2604067.0313 | 1179305.8685
8 | 2604081.2556 | 1179316.3266 | 2604074.4838 | 1179321.7916 | 2604067.3234 | 1179325.811 | 2604060.3531 | 1179331.098 | 2604054.1169 | 1179335.3071
9 | 2604083.2588 | 1179336.3937 | 2604082.1403 | 1179329.9119 | 2604081.4271 | 1179322.541 | 2604081.2556 | 1179316.3266
10 | 2604083.2588 | 1179336.3937 | 2604089.5943 | 1179332.2403 | 2604094.9592 | 1179328.8088 | 2604099.1536 | 1179327.8223 | 2604102.6062 | 1179328.147 | 2604105.5844 | 1179329.6831 | 2604108.8679 | 1179331.5196 | 2604111.7016 | 1179332.0551
11 | 2604083.2588 | 1179336.3937 | 2604085.1613 | 1179342.9753
12 | 2603829.3201 | 1179964.6272 | 2603841.8286 | 1179956.8977 | 2603858.9626 | 1179954.4184 | 2603889.7184 | 1179954.5254
13 | 2603829.3201 | 1179964.6272 | 2603824.8769 | 1179961.1448 | 2603817.7 | 1179956.2934 | 2603810.2782 | 1179952.3534 | 2603803.7192 | 1179948.8031 | 2603791.2426 | 1179942.1364 | 2603779.6824 | 1179935.6148 | 2603775.7612 | 1179927.8417 | 2603775.9391 | 1179911.8448 | 2603784.1338 | 1179889.0049 | 2603785.9454 | 1179874.4764 | 2603783.3069 | 1179867.4711
14 | 2603815.6462 | 1179906.0109 | 2603806.6383 | 1179897.7344 | 2603801.5194 | 1179887.526 | 2603796.7143 | 1179876.284 | 2603793.127 | 1179871.8906 | 2603786.9874 | 1179869.341 | 2603783.3069 | 1179867.4711
15 | 2603783.3069 | 1179867.4711 | 2603780.1194 | 1179858.9982 | 2603774.8944 | 1179848.6041
16 | 2603756.0043 | 1179811.0255 | 2603774.8944 | 1179848.6041
17 | 2604043.3356 | 1179915.4512 | 2604044.1134 | 1179905.8579 | 2604043.1958 | 1179895.9523 | 2604040.5113 | 1179878.1525 | 2604036.1713 | 1179862.0657
18 | 2604018.1753 | 1179834.4044 | 2604024.4342 | 1179841.1119 | 2604030.0281 | 1179848.7973 | 2604035.9548 | 1179861.2631 | 2604036.1713 | 1179862.0657
19 | 2604016.0151 | 1179832.1462 | 2604018.1753 | 1179834.4044
20 | 2604016.0151 | 1179832.1462 | 2604020.4097 | 1179828.3027 | 2604022.3686 | 1179822.9013 | 2604023.1457 | 1179814.3974 | 2604020.7457 | 1179805.8831
21 | 2604016.0151 | 1179832.1462 | 2604009.7042 | 1179834.6545 | 2604004.0892 | 1179835.9514 | 2603995.7477 | 1179836.6686 | 2603985.8096 | 1179837.5848 | 2603976.2852 | 1179836.6558 | 2603976.0831 | 1179836.6303
22 | 2603756.0043 | 1179811.0255 | 2603750.0817 | 1179815.6465 | 2603742.2957 | 1179819.7215 | 2603735.3283 | 1179821.7628 | 2603729.1775 | 1179825.0273
23 | 2603756.0043 | 1179811.0255 | 2603752.8932 | 1179802.1969
24 | 2603995.2814 | 1179708.8253 | 2604001.0996 | 1179735.7095 | 2604008.3085 | 1179761.7608 | 2604020.7457 | 1179805.8831
25 | 2603961.6559 | 1179834.4941 | 2603964.1948 | 1179835.125 | 2603976.0831 | 1179836.6303
26 | 2603995.2814 | 1179708.8253 | 2604013.2658 | 1179730.1987
27 | 2603882.6685 | 1179815.0512 | 2603902.0361 | 1179820.0773 | 2603918.9293 | 1179824.4681 | 2603949.3483 | 1179831.4357 | 2603961.6559 | 1179834.4941
28 | 2603882.6685 | 1179815.0512 | 2603875.0914 | 1179766.7107 | 2603874.7796 | 1179764.9546
29 | 2603801.4257 | 1179819.7861 | 2603797.4602 | 1179819.0886 | 2603782.4437 | 1179818.4011 | 2603778.3092 | 1179817.1359
30 | 2603801.4257 | 1179819.7861 | 2603824.2907 | 1179823.8077 | 2603847.6441 | 1179831.737
31 | 2603778.3092 | 1179817.1359 | 2603775.8035 | 1179816.3692
32 | 2603864.8247 | 1179840.1305 | 2603851.6149 | 1179833.0852 | 2603847.6441 | 1179831.737
33 | 2603752.8932 | 1179802.1969 | 2603766.7592 | 1179810.8209 | 2603774.1805 | 1179815.8725 | 2603775.8035 | 1179816.3692
34 | 2603883.1063 | 1179856.8757 | 2603876.1927 | 1179848.6198 | 2603864.8247 | 1179840.1305 | 2603864.8247 | 1179840.1305
35 | 2603752.8932 | 1179802.1969 | 2603750.0435 | 1179794.1036
36 | 2603894.4115 | 1179870.3758 | 2603883.1063 | 1179856.8757
37 | 2603746.0612 | 1179782.7939 | 2603750.0435 | 1179794.1036
38 | 2603730.328 | 1179829.6081 | 2603729.1775 | 1179825.0273
39 | 2603746.0612 | 1179782.7939 | 2603736.0491 | 1179779.7529 | 2603731.8894 | 1179777.9224
40 | 2603736.5453 | 1179842.5963 | 2603731.471 | 1179834.1667 | 2603730.328 | 1179829.6081
41 | 2603730.328 | 1179829.6081 | 2603726.0784 | 1179834.0634 | 2603720.1003 | 1179842.2306 | 2603718.5724 | 1179842.5076 | 2603717.0455 | 1179841.2616 | 2603711.3502 | 1179836.5446 | 2603709.8223 | 1179836.9661
42 | 2603722.1179 | 1179772.5175 | 2603727.8782 | 1179776.1572 | 2603731.8894 | 1179777.9224
43 | 2604350.1987 | 1179752.1717 | 2604347.9848 | 1179745.93 | 2604354.5867 | 1179732.0165 | 2604347.1564 | 1179718.6043 | 2604343.6069 | 1179715.7854
44 | 2604350.1987 | 1179752.1717 | 2604354.5635 | 1179764.4775 | 2604376.933 | 1179790.4623 | 2604404.8597 | 1179799.8983 | 2604415.4354 | 1179802.5267
45 | 2604350.1987 | 1179752.1717 | 2604272.6809 | 1179800.8863
46 | 2604185.9383 | 1179730.5642 | 2604196.4944 | 1179730.8494 | 2604207.0563 | 1179733.9027 | 2604214.2792 | 1179738.3433 | 2604217.8855 | 1179748.0396 | 2604223.4376 | 1179760.5165 | 2604232.3201 | 1179772.9957 | 2604240.9323 | 1179778.5378 | 2604250.9355 | 1179782.9804 | 2604260.6645 | 1179786.3111 | 2604270.938 | 1179797.4017 | 2604272.6809 | 1179800.8863
47 | 2604278.1547 | 1179810.4245 | 2604274.8205 | 1179805.164 | 2604272.6809 | 1179800.8863
48 | 2604239.2286 | 1179592.4974 | 2604185.9383 | 1179730.5642
49 | 2604278.1547 | 1179810.4245 | 2604272.0277 | 1179822.8933 | 2604267.5754 | 1179832.584
50 | 2604239.2286 | 1179592.4974 | 2604237.4565 | 1179581.3571 | 2604232.4301 | 1179570.6259 | 2604221.3442 | 1179551.8198 | 2604195.7777 | 1179518.185 | 2604181.9297 | 1179494.5301 | 2604174.0376 | 1179474.0364 | 2604169.9592 | 1179470.7433
51 | 2604239.2286 | 1179592.4974 | 2604292.6182 | 1179533.7492
52 | 2604157.4477 | 1179460.6405 | 2604169.9592 | 1179470.7433
53 | 2604292.6182 | 1179533.7492 | 2604309.2919 | 1179546.801 | 2604316.1512 | 1179557.8893 | 2604318.7719 | 1179567.7072 | 2604319.3058 | 1179572.3606
54 | 2604292.6182 | 1179533.7492 | 2604287.5298 | 1179513.4353 | 2604287.4629 | 1179513.1762
55 | 2604157.4477 | 1179460.6405 | 2604151.9069 | 1179475.7444 | 2604148.0146 | 1179493.0728 | 2604147.154 | 1179500.4649 | 2604147.1961 | 1179505.9121 | 2604147.5801 | 1179511.8197
56 | 2604157.4477 | 1179460.6405 | 2604152.2669 | 1179451.8658 | 2604150.8497 | 1179446.6178 | 2604150.7192 | 1179436.2346
57 | 2604319.3058 | 1179572.3606 | 2604423.9938 | 1179495.0346
58 | 2604423.9938 | 1179495.0346 | 2604414.8911 | 1179480.843 | 2604414.3974 | 1179382.0478 | 2604438.4283 | 1179373.1385
59 | 2604147.5801 | 1179511.8197 | 2604055.566 | 1179568.5825
60 | 2604150.7192 | 1179436.2346 | 2604157.2187 | 1179437.9399
61 | 2604150.7192 | 1179436.2346 | 2604142.4489 | 1179432.5049 | 2604137.5552 | 1179428.3883 | 2604133.357 | 1179423.8054 | 2604120.9185 | 1179404.8428 | 2604096.6676 | 1179366.8849 | 2604088.8628 | 1179352.2945 | 2604085.2709 | 1179343.3542 | 2604085.1613 | 1179342.9753
62 | 2604055.566 | 1179568.5825 | 2604044.6646 | 1179558.5145 | 2604043.4814 | 1179557.2335
63 | 2604055.566 | 1179568.5825 | 2604051.1225 | 1179576.6837 | 2604050.3491 | 1179579.6291 | 2604049.98 | 1179583.2863 | 2604050.1995 | 1179586.2435 | 2604051.2285 | 1179589.6904 | 2604054.0895 | 1179594.9171 | 2604057.3427 | 1179599.7927
64 | 2604157.2187 | 1179437.9399 | 2604156.776 | 1179426.178
65 | 2604438.4283 | 1179373.1385 | 2604349.5799 | 1179194.2659
66 | 2604349.5799 | 1179194.2659 | 2604360.8976 | 1179177.5904
67 | 2603986.1594 | 1179477.6126 | 2603997.7851 | 1179490.071 | 2604012.7822 | 1179521.5969 | 2604036.2605 | 1179549.4155 | 2604043.4814 | 1179557.2335
68 | 2604063.229 | 1179612.2654 | 2604061.6356 | 1179607.7065 | 2604058.1339 | 1179600.9785 | 2604057.3427 | 1179599.7927
69 | 2603986.1594 | 1179477.6126 | 2603983.5411 | 1179463.2258 | 2603979.4692 | 1179452.0841 | 2603972.5091 | 1179442.1189 | 2603962.0125 | 1179431.7958 | 2603947.681 | 1179421.5257 | 2603941.0235 | 1179415.9519 | 2603932.9323 | 1179410.0231
70 | 2603855.6393 | 1179399.3222 | 2603932.9323 | 1179410.0231
71 | 2603855.6393 | 1179399.3222 | 2603851.2273 | 1179406.2674 | 2603851.7723 | 1179414.1273 | 2603855.6234 | 1179424.5462 | 2603862.212 | 1179442.4595 | 2603873.0037 | 1179469.5023
72 | 2603873.0037 | 1179469.5023 | 2603861.6947 | 1179475.2091 | 2603851.6591 | 1179484.6187
73 | 2603851.6591 | 1179484.6187 | 2603856.6156 | 1179486.2338 | 2603860.2882 | 1179488.793 | 2603864.9601 | 1179493.565 | 2603865.4493 | 1179494.2465
74 | 2603780.0016 | 1179506.3517 | 2603801.9913 | 1179509.9561 | 2603823.1363 | 1179508.4018 | 2603842.5712 | 1179493.1395 | 2603851.6591 | 1179484.6187
75 | 2603874.7796 | 1179764.9546 | 2603871.8262 | 1179748.3214 | 2603862.4164 | 1179722.9914 | 2603857.1198 | 1179710.3444
76 | 2603840.3153 | 1179679.2663 | 2603845.6367 | 1179683.3607 | 2603853.0047 | 1179700.5185 | 2603857.1198 | 1179710.3444
77 | 2603722.1179 | 1179772.5175 | 2603719.1433 | 1179770.6379 | 2603712.7626 | 1179765.0673
78 | 2603820.5454 | 1179672.4876 | 2603827.2032 | 1179673.9554 | 2603840.3153 | 1179679.2663 | 2603840.3153 | 1179679.2663
79 | 2603712.7626 | 1179765.0673 | 2603710.1729 | 1179762.8063 | 2603697.2862 | 1179751.3815 | 2603677.82 | 1179731.8154 | 2603673.5034 | 1179728.2927
80 | 2603803.0306 | 1179668.6265 | 2603820.5454 | 1179672.4876
81 | 2603803.0306 | 1179668.6265 | 2603803.0306 | 1179668.6265 | 2603779.6847 | 1179660.4411 | 2603765.3441 | 1179653.0841 | 2603756.7466 | 1179647.3536 | 2603749.3808 | 1179638.338
82 | 2603749.3808 | 1179638.338 | 2603747.7322 | 1179636.3203 | 2603738.728 | 1179627.8945
83 | 2603640.9659 | 1179703.7012 | 2603654.0066 | 1179713.514 | 2603664.2149 | 1179720.7126 | 2603673.5034 | 1179728.2927
84 | 2603640.9659 | 1179703.7012 | 2603634.7224 | 1179708.511 | 2603632.2697 | 1179709.7324 | 2603629.152 | 1179711.7872 | 2603626.37 | 1179714.4424 | 2603623.8626 | 1179717.8871 | 2603621.6833 | 1179721.8212 | 2603620.8509 | 1179723.6042
85 | 2603640.9659 | 1179703.7012 | 2603628.3885 | 1179698.3688 | 2603608.7961 | 1179684.8947 | 2603601.8409 | 1179678.8987 | 2603590.6868 | 1179668.8447
86 | 2603640.9659 | 1179703.7012 | 2603644.9083 | 1179702.1916 | 2603646.2767 | 1179700.247
87 | 2603608.8438 | 1179759.3438 | 2603611.5969 | 1179753.7537 | 2603613.7088 | 1179747.4518 | 2603617.2231 | 1179733.5245 | 2603619.4576 | 1179726.589 | 2603620.8509 | 1179723.6042
88 | 2603590.6868 | 1179668.8447 | 2603561.5897 | 1179642.6173
89 | 2603646.2767 | 1179700.247 | 2603635.8651 | 1179687.9345 | 2603624.0158 | 1179678.4227 | 2603615.9242 | 1179669.6356 | 2603604.9545 | 1179658.0455 | 2603601.8471 | 1179652.9369
90 | 2603646.2767 | 1179700.247 | 2603649.9019 | 1179692.712 | 2603651.1814 | 1179673.4696 | 2603649.5077 | 1179655.8848
91 | 2603709.5329 | 1179848.1827 | 2603709.8223 | 1179836.9661
92 | 2603608.8438 | 1179759.3438 | 2603589.5921 | 1179746.3753
93 | 2603608.8438 | 1179759.3438 | 2603606.4035 | 1179765.4344 | 2603602.3594 | 1179771.1794 | 2603600.962 | 1179773.3028
94 | 2603608.8438 | 1179759.3438 | 2603612.8348 | 1179765.8829 | 2603615.6308 | 1179768.9259
95 | 2603555.9434 | 1179637.5279 | 2603561.5897 | 1179642.6173
96 | 2603649.5077 | 1179655.8848 | 2603648.8282 | 1179648.7445 | 2603649.5864 | 1179645.6111
97 | 2603580.7449 | 1179740.4155 | 2603589.5921 | 1179746.3753
98 | 2603593.1231 | 1179782.8297 | 2603598.3227 | 1179777.3135 | 2603600.962 | 1179773.3028
99 | 2603615.6308 | 1179768.9259 | 2603632.4992 | 1179787.2846
100 | 2603555.9434 | 1179637.5279 | 2603555.2002 | 1179636.858
101 | 2603660.1055 | 1179603.4944 | 2603655.3228 | 1179620.0893 | 2603651.2786 | 1179638.6186 | 2603649.5864 | 1179645.6111
102 | 2603729.7296 | 1179617.2107 | 2603734.6319 | 1179624.0615 | 2603738.728 | 1179627.8945
103 | 2603729.7296 | 1179617.2107 | 2603726.4427 | 1179612.6174 | 2603717.4346 | 1179603.6295 | 2603708.8304 | 1179596.265 | 2603702.3848 | 1179592.5547
104 | 2603672.8772 | 1179580.4241 | 2603687.9375 | 1179585.6358 | 2603698.1782 | 1179590.1332 | 2603702.3848 | 1179592.5547
105 | 2603672.8772 | 1179580.4241 | 2603668.7904 | 1179586.9781
106 | 2603672.8772 | 1179580.4241 | 2603678.8897 | 1179566.4095 | 2603684.7511 | 1179536.8201 | 2603686.0237 | 1179516.5106 | 2603687.458 | 1179511.9753
107 | 2603660.7735 | 1179601.1765 | 2603661.4924 | 1179598.6821 | 2603668.7904 | 1179586.9781
108 | 2603688.1601 | 1179509.7554 | 2603687.458 | 1179511.9753
109 | 2603660.1055 | 1179603.4944 | 2603660.7735 | 1179601.1765
110 | 2603696.1783 | 1179499.3857 | 2603690.3926 | 1179504.6849 | 2603689.2611 | 1179506.274 | 2603688.1601 | 1179509.7554
111 | 2603696.1783 | 1179499.3857 | 2603706.0981 | 1179498.6021
112 | 2603696.1783 | 1179499.3857 | 2603707.1267 | 1179470.7333 | 2603714.5619 | 1179453.9182 | 2603718.5587 | 1179451.0005
113 | 2603780.0016 | 1179506.3517 | 2603748.6492 | 1179498.8508 | 2603716.0095 | 1179497.8192 | 2603706.0981 | 1179498.6021
114 | 2603718.5587 | 1179451.0005 | 2603724.6954 | 1179446.5206 | 2603728.0695 | 1179437.7737 | 2603726.7345 | 1179422.2984 | 2603724.9718 | 1179404.6108
115 | 2603780.0016 | 1179506.3517 | 2603778.1197 | 1179510.875 | 2603778.4811 | 1179519.2907 | 2603775.7285 | 1179523.669 | 2603772.0608 | 1179525.501 | 2603766.5536 | 1179524.9417
116 | 2603870.9681 | 1179499.4496 | 2603867.7458 | 1179497.4465 | 2603865.4493 | 1179494.2465
117 | 2603580.7449 | 1179740.4155 | 2603569.0176 | 1179732.5156
118 | 2603576.4058 | 1179794.3426 | 2603584.6734 | 1179789.5672 | 2603592.5521 | 1179783.4354 | 2603593.1231 | 1179782.8297
119 | 2603632.4992 | 1179787.2846 | 2603648.2267 | 1179804.4016
120 | 2603555.2002 | 1179636.858 | 2603542.5664 | 1179625.4702 | 2603533.6344 | 1179617.168
121 | 2603648.8817 | 1179805.1145 | 2603648.2267 | 1179804.4016
122 | 2603651.231 | 1179807.6714 | 2603648.8817 | 1179805.1145
123 | 2603569.0176 | 1179732.5156 | 2603566.7275 | 1179730.9729
124 | 2603571.9897 | 1179796.2521 | 2603576.4058 | 1179794.3426
125 | 2603576.4058 | 1179794.3426 | 2603581.0179 | 1179796.8466 | 2603587.9271 | 1179802.976 | 2603595.8047 | 1179811.7962 | 2603599.6442 | 1179816.2007 | 2603602.1398 | 1179819.8374
126 | 2603571.9897 | 1179796.2521 | 2603564.581 | 1179789.8385
127 | 2603564.581 | 1179789.8385 | 2603548.816 | 1179776.1909
128 | 2603548.816 | 1179776.1909 | 2603538.2451 | 1179767.0398 | 2603535.0385 | 1179764.2624
129 | 2603526.8348 | 1179757.1567 | 2603535.0385 | 1179764.2624
130 | 2603564.9248 | 1179729.7585 | 2603566.7275 | 1179730.9729

## bus_geodata
| x | y | coords
0 | 2604045.6099 | 1179126.3988
1 | 2604057.1084 | 1179148.8087
2 | 2604057.2269 | 1179150.3261
3 | 2603961.999 | 1179170.3181
4 | 2604041.7051 | 1179240.8952
5 | 2603948.4393 | 1179205.983
6 | 2603953.5216 | 1179249.4863
7 | 2604067.0313 | 1179305.8685
8 | 2604081.2556 | 1179316.3266
9 | 2604054.1169 | 1179335.3071
10 | 2604083.2588 | 1179336.3937
11 | 2603889.7184 | 1179954.5254
12 | 2603829.3201 | 1179964.6272
13 | 2603783.3069 | 1179867.4711
14 | 2603815.6462 | 1179906.0109
15 | 2603774.8944 | 1179848.6041
16 | 2604043.3356 | 1179915.4512
17 | 2604036.1713 | 1179862.0657
18 | 2604018.1753 | 1179834.4044
19 | 2604016.0151 | 1179832.1462
20 | 2603756.0043 | 1179811.0255
21 | 2604020.7457 | 1179805.8831
22 | 2603976.0831 | 1179836.6303
23 | 2603995.2814 | 1179708.8253
24 | 2603961.6559 | 1179834.4941
25 | 2604013.2658 | 1179730.1987
26 | 2603882.6685 | 1179815.0512
27 | 2603801.4257 | 1179819.7861
28 | 2603778.3092 | 1179817.1359
29 | 2603847.6441 | 1179831.737
30 | 2603775.8035 | 1179816.3692
31 | 2603864.8247 | 1179840.1305
32 | 2603752.8932 | 1179802.1969
33 | 2603883.1063 | 1179856.8757
34 | 2603750.0435 | 1179794.1036
35 | 2603894.4115 | 1179870.3758
36 | 2603729.1775 | 1179825.0273
37 | 2603746.0612 | 1179782.7939
38 | 2603730.328 | 1179829.6081
39 | 2603731.8894 | 1179777.9224
40 | 2604350.1987 | 1179752.1717
41 | 2604343.6069 | 1179715.7854
42 | 2604415.4354 | 1179802.5267
43 | 2604272.6809 | 1179800.8863
44 | 2604185.9383 | 1179730.5642
45 | 2604278.1547 | 1179810.4245
46 | 2604267.5754 | 1179832.584
47 | 2604239.2286 | 1179592.4974
48 | 2604169.9592 | 1179470.7433
49 | 2604292.6182 | 1179533.7492
50 | 2604157.4477 | 1179460.6405
51 | 2604287.4629 | 1179513.1762
52 | 2604319.3058 | 1179572.3606
53 | 2604423.9938 | 1179495.0346
54 | 2604147.5801 | 1179511.8197
55 | 2604150.7192 | 1179436.2346
56 | 2604055.566 | 1179568.5825
57 | 2604157.2187 | 1179437.9399
58 | 2604085.1613 | 1179342.9753
59 | 2604438.4283 | 1179373.1385
60 | 2604349.5799 | 1179194.2659
61 | 2604360.8976 | 1179177.5904
62 | 2604043.4814 | 1179557.2335
63 | 2604057.3427 | 1179599.7927
64 | 2603986.1594 | 1179477.6126
65 | 2604156.776 | 1179426.178
66 | 2604111.7016 | 1179332.0551
67 | 2604063.229 | 1179612.2654
68 | 2603932.9323 | 1179410.0231
69 | 2603855.6393 | 1179399.3222
70 | 2603873.0037 | 1179469.5023
71 | 2603851.6591 | 1179484.6187
72 | 2603874.7796 | 1179764.9546
73 | 2603857.1198 | 1179710.3444
74 | 2603722.1179 | 1179772.5175
75 | 2603840.3153 | 1179679.2663
76 | 2603712.7626 | 1179765.0673
77 | 2603820.5454 | 1179672.4876
78 | 2603803.0306 | 1179668.6265
79 | 2603749.3808 | 1179638.3381
80 | 2603673.5034 | 1179728.2927
81 | 2603640.9659 | 1179703.7012
82 | 2603620.8509 | 1179723.6042
83 | 2603590.6868 | 1179668.8447
84 | 2603646.2767 | 1179700.247
85 | 2603736.5453 | 1179842.5963
86 | 2603709.8223 | 1179836.9661
87 | 2603608.8438 | 1179759.3438
88 | 2603561.5897 | 1179642.6173
89 | 2603601.8471 | 1179652.9369
90 | 2603649.5077 | 1179655.8848
91 | 2603589.5921 | 1179746.3753
92 | 2603600.962 | 1179773.3028
93 | 2603615.6308 | 1179768.9259
94 | 2603555.9434 | 1179637.5279
95 | 2603649.5864 | 1179645.6111
96 | 2603738.728 | 1179627.8945
97 | 2603729.7296 | 1179617.2107
98 | 2603702.3848 | 1179592.5547
99 | 2603672.8772 | 1179580.4241
100 | 2603668.7904 | 1179586.9781
101 | 2603687.458 | 1179511.9753
102 | 2603660.7735 | 1179601.1765
103 | 2603688.1601 | 1179509.7554
104 | 2603660.1055 | 1179603.4944
105 | 2603696.1783 | 1179499.3857
106 | 2603706.0981 | 1179498.6021
107 | 2603718.5587 | 1179451.0005
108 | 2603780.0016 | 1179506.3517
109 | 2603724.9718 | 1179404.6108
110 | 2603766.5536 | 1179524.9417
111 | 2603865.4493 | 1179494.2465
112 | 2603580.7449 | 1179740.4155
113 | 2603593.123 | 1179782.8297
114 | 2603632.4992 | 1179787.2846
115 | 2603555.2002 | 1179636.858
116 | 2603648.2267 | 1179804.4016
117 | 2603648.8817 | 1179805.1145
118 | 2603651.231 | 1179807.6714
119 | 2603569.0176 | 1179732.5156
120 | 2603576.4058 | 1179794.3426
121 | 2603602.1398 | 1179819.8374
122 | 2603571.9897 | 1179796.2521
123 | 2603564.581 | 1179789.8385
124 | 2603548.816 | 1179776.1909
125 | 2603535.0385 | 1179764.2624
126 | 2603526.8348 | 1179757.1567
127 | 2603566.7275 | 1179730.9729
128 | 2603564.9248 | 1179729.7585
129 | 2603533.6344 | 1179617.168
130 | 2603709.5329 | 1179848.1827
131 | 2603870.9681 | 1179499.4496
132 | 2603820.5454 | 1179672.4876

## line_std_types
| c_nf_per_km | r_ohm_per_km | x_ohm_per_km | max_i_ka | type | q_mm2 | alpha | voltage_rating
NAYY 4x50 SE | 210 | 0.642 | 0.083 | 0.142 | cs | 50 | 0.00403 | LV
NAYY 4x120 SE | 264 | 0.225 | 0.08 | 0.242 | cs | 120 | 0.00403 | LV
NAYY 4x150 SE | 261 | 0.208 | 0.08 | 0.27 | cs | 150 | 0.00403 | LV
NA2XS2Y 1x95 RM/25 12/20 kV | 216 | 0.313 | 0.132 | 0.252 | cs | 95 | 0.00403 | MV
NA2XS2Y 1x185 RM/25 12/20 kV | 273 | 0.161 | 0.117 | 0.362 | cs | 185 | 0.00403 | MV
NA2XS2Y 1x240 RM/25 12/20 kV | 304 | 0.122 | 0.112 | 0.421 | cs | 240 | 0.00403 | MV
NA2XS2Y 1x95 RM/25 6/10 kV | 315 | 0.313 | 0.123 | 0.249 | cs | 95 | 0.00403 | MV
NA2XS2Y 1x185 RM/25 6/10 kV | 406 | 0.161 | 0.11 | 0.358 | cs | 185 | 0.00403 | MV
NA2XS2Y 1x240 RM/25 6/10 kV | 456 | 0.122 | 0.105 | 0.416 | cs | 240 | 0.00403 | MV
NA2XS2Y 1x150 RM/25 12/20 kV | 250 | 0.206 | 0.116 | 0.319 | cs | 150 | 0.00403 | MV
NA2XS2Y 1x120 RM/25 12/20 kV | 230 | 0.253 | 0.119 | 0.283 | cs | 120 | 0.00403 | MV
NA2XS2Y 1x70 RM/25 12/20 kV | 190 | 0.443 | 0.132 | 0.22 | cs | 70 | 0.00403 | MV
NA2XS2Y 1x150 RM/25 6/10 kV | 360 | 0.206 | 0.11 | 0.315 | cs | 150 | 0.00403 | MV
NA2XS2Y 1x120 RM/25 6/10 kV | 340 | 0.253 | 0.113 | 0.28 | cs | 120 | 0.00403 | MV
NA2XS2Y 1x70 RM/25 6/10 kV | 280 | 0.443 | 0.123 | 0.217 | cs | 70 | 0.00403 | MV
N2XS(FL)2Y 1x120 RM/35 64/110 kV | 112 | 0.153 | 0.166 | 0.366 | cs | 120 | 0.00393 | HV
N2XS(FL)2Y 1x185 RM/35 64/110 kV | 125 | 0.099 | 0.156 | 0.457 | cs | 185 | 0.00393 | HV
N2XS(FL)2Y 1x240 RM/35 64/110 kV | 135 | 0.075 | 0.149 | 0.526 | cs | 240 | 0.00393 | HV
N2XS(FL)2Y 1x300 RM/35 64/110 kV | 144 | 0.06 | 0.144 | 0.588 | cs | 300 | 0.00393 | HV
15-AL1/3-ST1A 0.4 | 11 | 1.8769 | 0.35 | 0.105 | ol | 16 | 0.00403 | LV
24-AL1/4-ST1A 0.4 | 11.25 | 1.2012 | 0.335 | 0.14 | ol | 24 | 0.00403 | LV
48-AL1/8-ST1A 0.4 | 12.2 | 0.5939 | 0.3 | 0.21 | ol | 48 | 0.00403 | LV
94-AL1/15-ST1A 0.4 | 13.2 | 0.306 | 0.29 | 0.35 | ol | 94 | 0.00403 | LV
34-AL1/6-ST1A 10.0 | 9.7 | 0.8342 | 0.36 | 0.17 | ol | 34 | 0.00403 | MV
48-AL1/8-ST1A 10.0 | 10.1 | 0.5939 | 0.35 | 0.21 | ol | 48 | 0.00403 | MV
70-AL1/11-ST1A 10.0 | 10.4 | 0.4132 | 0.339 | 0.29 | ol | 70 | 0.00403 | MV
94-AL1/15-ST1A 10.0 | 10.75 | 0.306 | 0.33 | 0.35 | ol | 94 | 0.00403 | MV
122-AL1/20-ST1A 10.0 | 11.1 | 0.2376 | 0.323 | 0.41 | ol | 122 | 0.00403 | MV
149-AL1/24-ST1A 10.0 | 11.25 | 0.194 | 0.315 | 0.47 | ol | 149 | 0.00403 | MV
34-AL1/6-ST1A 20.0 | 9.15 | 0.8342 | 0.382 | 0.17 | ol | 34 | 0.00403 | MV
48-AL1/8-ST1A 20.0 | 9.5 | 0.5939 | 0.372 | 0.21 | ol | 48 | 0.00403 | MV
70-AL1/11-ST1A 20.0 | 9.7 | 0.4132 | 0.36 | 0.29 | ol | 70 | 0.00403 | MV
94-AL1/15-ST1A 20.0 | 10 | 0.306 | 0.35 | 0.35 | ol | 94 | 0.00403 | MV
122-AL1/20-ST1A 20.0 | 10.3 | 0.2376 | 0.344 | 0.41 | ol | 122 | 0.00403 | MV
149-AL1/24-ST1A 20.0 | 10.5 | 0.194 | 0.337 | 0.47 | ol | 149 | 0.00403 | MV
184-AL1/30-ST1A 20.0 | 10.75 | 0.1571 | 0.33 | 0.535 | ol | 184 | 0.00403 | MV
243-AL1/39-ST1A 20.0 | 11 | 0.1188 | 0.32 | 0.645 | ol | 243 | 0.00403 | MV
48-AL1/8-ST1A 110.0 | 8 | 0.5939 | 0.46 | 0.21 | ol | 48 | 0.00403 | HV
70-AL1/11-ST1A 110.0 | 8.4 | 0.4132 | 0.45 | 0.29 | ol | 70 | 0.00403 | HV
94-AL1/15-ST1A 110.0 | 8.65 | 0.306 | 0.44 | 0.35 | ol | 94 | 0.00403 | HV
122-AL1/20-ST1A 110.0 | 8.5 | 0.2376 | 0.43 | 0.41 | ol | 122 | 0.00403 | HV
149-AL1/24-ST1A 110.0 | 8.75 | 0.194 | 0.41 | 0.47 | ol | 149 | 0.00403 | HV
184-AL1/30-ST1A 110.0 | 8.8 | 0.1571 | 0.4 | 0.535 | ol | 184 | 0.00403 | HV
243-AL1/39-ST1A 110.0 | 9 | 0.1188 | 0.39 | 0.645 | ol | 243 | 0.00403 | HV
305-AL1/39-ST1A 110.0 | 9.2 | 0.0949 | 0.38 | 0.74 | ol | 305 | 0.00403 | HV
490-AL1/64-ST1A 110.0 | 9.75 | 0.059 | 0.37 | 0.96 | ol | 490 | 0.00403 | HV
679-AL1/86-ST1A 110.0 | 9.95 | 0.042 | 0.36 | 1.15 | ol | 679 | 0.00403 | HV
490-AL1/64-ST1A 220.0 | 10 | 0.059 | 0.285 | 0.96 | ol | 490 | 0.00403 | HV
679-AL1/86-ST1A 220.0 | 11.7 | 0.042 | 0.275 | 1.15 | ol | 679 | 0.00403 | HV
490-AL1/64-ST1A 380.0 | 11 | 0.059 | 0.253 | 0.96 | ol | 490 | 0.00403 | HV
679-AL1/86-ST1A 380.0 | 14.6 | 0.042 | 0.25 | 1.15 | ol | 679 | 0.00403 | HV

## trafo_std_types
| i0_percent | pfe_kw | vkr_percent | sn_mva | vn_lv_kv | vn_hv_kv | vk_percent | shift_degree | vector_group | tap_side | tap_neutral | tap_min | tap_max | tap_step_degree | tap_step_percent | tap_phase_shifter
160 MVA 380/110 kV | 0.06 | 60 | 0.25 | 160 | 110 | 380 | 12.2 | 0 | Yy0 | hv | 0 | -9 | 9 | 0 | 1.5 | FALSE
100 MVA 220/110 kV | 0.06 | 55 | 0.26 | 100 | 110 | 220 | 12 | 0 | Yy0 | hv | 0 | -9 | 9 | 0 | 1.5 | FALSE
63 MVA 110/20 kV | 0.04 | 22 | 0.32 | 63 | 20 | 110 | 18 | 150 | YNd5 | hv | 0 | -9 | 9 | 0 | 1.5 | FALSE
40 MVA 110/20 kV | 0.05 | 18 | 0.34 | 40 | 20 | 110 | 16.2 | 150 | YNd5 | hv | 0 | -9 | 9 | 0 | 1.5 | FALSE
25 MVA 110/20 kV | 0.07 | 14 | 0.41 | 25 | 20 | 110 | 12 | 150 | YNd5 | hv | 0 | -9 | 9 | 0 | 1.5 | FALSE
63 MVA 110/10 kV | 0.04 | 22 | 0.32 | 63 | 10 | 110 | 18 | 150 | YNd5 | hv | 0 | -9 | 9 | 0 | 1.5 | FALSE
40 MVA 110/10 kV | 0.05 | 18 | 0.34 | 40 | 10 | 110 | 16.2 | 150 | YNd5 | hv | 0 | -9 | 9 | 0 | 1.5 | FALSE
25 MVA 110/10 kV | 0.07 | 14 | 0.41 | 25 | 10 | 110 | 12 | 150 | YNd5 | hv | 0 | -9 | 9 | 0 | 1.5 | FALSE
0.25 MVA 20/0.4 kV | 0.32 | 0.8 | 1.44 | 0.25 | 0.4 | 20 | 6 | 150 | Yzn5 | hv | 0 | -2 | 2 | 0 | 2.5 | FALSE
0.4 MVA 20/0.4 kV | 0.3375 | 1.35 | 1.425 | 0.4 | 0.4 | 20 | 6 | 150 | Dyn5 | hv | 0 | -2 | 2 | 0 | 2.5 | FALSE
0.63 MVA 20/0.4 kV | 0.2619 | 1.65 | 1.206 | 0.63 | 0.4 | 20 | 6 | 150 | Dyn5 | hv | 0 | -2 | 2 | 0 | 2.5 | FALSE
0.25 MVA 10/0.4 kV | 0.24 | 0.6 | 1.2 | 0.25 | 0.4 | 10 | 4 | 150 | Dyn5 | hv | 0 | -2 | 2 | 0 | 2.5 | FALSE
0.4 MVA 10/0.4 kV | 0.2375 | 0.95 | 1.325 | 0.4 | 0.4 | 10 | 4 | 150 | Dyn5 | hv | 0 | -2 | 2 | 0 | 2.5 | FALSE
0.63 MVA 10/0.4 kV | 0.1873 | 1.18 | 1.0794 | 0.63 | 0.4 | 10 | 4 | 150 | Dyn5 | hv | 0 | -2 | 2 | 0 | 2.5 | FALSE

## trafo3w_std_types
| sn_hv_mva | sn_mv_mva | sn_lv_mva | vn_hv_kv | vn_mv_kv | vn_lv_kv | vk_hv_percent | vk_mv_percent | vk_lv_percent | vkr_hv_percent | vkr_mv_percent | vkr_lv_percent | pfe_kw | i0_percent | shift_mv_degree | shift_lv_degree | vector_group | tap_side | tap_neutral | tap_min | tap_max | tap_step_percent
63/25/38 MVA 110/20/10 kV | 63 | 25 | 38 | 110 | 20 | 10 | 10.4 | 10.4 | 10.4 | 0.28 | 0.32 | 0.35 | 35 | 0.89 | 0 | 0 | YN0yn0yn0 | hv | 0 | -10 | 10 | 1.2
63/25/38 MVA 110/10/10 kV | 63 | 25 | 38 | 110 | 10 | 10 | 10.4 | 10.4 | 10.4 | 0.28 | 0.32 | 0.35 | 35 | 0.89 | 0 | 0 | YN0yn0yn0 | hv | 0 | -10 | 10 | 1.2

## fuse_std_types
| fuse_type | i_rated_a | t_avg | t_min | t_total | x_avg | x_min | x_total
HV 100A | HV 100A | 100 | 0 | [10.0, 3.64, 0.854, 0.281, 0.1, 0.0531, 0.022, 0.01] | [10.0, 4.267, 1.21, 0.403, 0.1, 0.058, 0.022, 0.01] | 0 | [300.0, 350.0, 450.0, 550.0, 700.0, 850.0, 1200.0, 1752.0] | [600.0, 700.0, 900.0, 1150.0, 1665.0, 2000.0, 3000.0, 4313.0]
HV 10A | HV 10A | 10 | 0 | [10.0, 1675.0, 0.344, 0.156, 0.1, 0.0417, 0.0171, 0.01] | [10.0, 1.3, 0.3, 0.155, 0.1, 0.0555, 0.023, 0.01] | 0 | [30.0, 32.0, 35.0, 37.0, 39.0, 50.0, 70.0, 88.0] | [60.0, 70.0, 80.0, 87.0, 94.0, 110.0, 150.0, 216.0]
HV 125A | HV 125A | 125 | 0 | [10.0, 1.82, 0.344, 0.1, 0.0467, 0.0269, 0.01] | [10.0, 2.478, 0.426, 0.1, 0.0427, 0.0211, 0.01] | 0 | [375.0, 500.0, 700.0, 925.0, 1200.0, 1500.0, 2341.0] | [750.0, 1000.0, 1500.0, 2200.0, 3000.0, 4000.0, 5765.0]
HV 160A | HV 160A | 160 | 0 | [10.0, 4.15, 1.03, 0.198, 0.1, 0.051, 0.0172, 0.01] | [10.0, 2.3, 0.734, 0.274, 0.1, 0.046, 0.0177, 0.01] | 0 | [480.0, 550.0, 700.0, 1000.0, 1260.0, 1600.0, 2500.0, 3227.0] | [960.0, 1300.0, 1700.0, 2200.0, 2996.0, 4000.0, 6000.0, 7946.0]
HV 16A | HV 16A | 16 | 0 | [10.0, 0.352, 0.164, 0.1, 0.0649, 0.0342, 0.01] | [10.0, 2.34, 0.722, 0.181, 0.1, 0.055, 0.0296, 0.01] | 0 | [48.0, 60.0, 65.0, 71.0, 80.0, 100.0, 162.0] | [96.0, 110.0, 125.0, 150.0, 168.0, 200.0, 250.0, 398.0]
HV 200A | HV 200A | 200 | 0 | [10.0, 4.267, 1.21, 0.403, 0.1, 0.058, 0.022, 0.01] | [10.0, 3.73, 1.654, 0.328, 0.1, 0.0531, 0.019, 0.01] | 0 | [600.0, 700.0, 900.0, 1150.0, 1665.0, 2000.0, 3000.0, 4313.0] | [1200.0, 1500.0, 1800.0, 2700.0, 3960.0, 5000.0, 7500.0, 10620.0]
HV 20A | HV 20A | 20 | 0 | [10.0, 1.3, 0.3, 0.155, 0.1, 0.0555, 0.023, 0.01] | [10.0, 1.3, 0.161, 0.1, 0.0611, 0.0399, 0.0141, 0.01] | 0 | [60.0, 70.0, 80.0, 87.0, 94.0, 110.0, 150.0, 216.0] | [120.0, 150.0, 200.0, 223.0, 260.0, 300.0, 450.0, 532.0]
HV 25A | HV 25A | 25 | 0 | [10.0, 2.512, 0.833, 0.299, 0.1, 0.0372, 0.0223, 0.01] | [10.0, 3.125, 0.597, 0.198, 0.1, 0.0378, 0.022, 0.01] | 0 | [75.0, 82.0, 90.0, 100.0, 124.0, 170.0, 200.0, 289.0] | [150.0, 170.0, 210.0, 250.0, 294.0, 400.0, 500.0, 711.0]
HV 31.5A | HV 31.5A | 31.5 | 0 | [10.0, 2.34, 0.722, 0.181, 0.1, 0.055, 0.0296, 0.01] | [10.0, 2.84, 0.368, 0.164, 0.1, 0.0621, 0.0378, 0.0195, 0.01] | 0 | [95.0, 110.0, 125.0, 150.0, 165.0, 200.0, 250.0, 390.0] | [189.0, 220.0, 300.0, 350.0, 393.0, 450.0, 530.0, 700.0, 960.0]
HV 40A | HV 40A | 40 | 0 | [10.0, 1.3, 0.161, 0.1, 0.0611, 0.0399, 0.0141, 0.01] | [10.0, 2.05, 0.369, 0.198, 0.1, 0.051, 0.0298, 0.01] | 0 | [120.0, 150.0, 200.0, 223.0, 260.0, 300.0, 450.0, 532.0] | [240.0, 300.0, 400.0, 450.0, 530.0, 650.0, 800.0, 1311.0]
HV 50A | HV 50A | 50 | 0 | [10.0, 3.215, 0.597, 0.198, 0.1, 0.0378, 0.022, 0.01] | [10.0, 3.64, 0.854, 0.281, 0.1, 0.0531, 0.022, 0.01] | 0 | [150.0, 170.0, 210.0, 250.0, 294.0, 400.0, 500.0, 711.0] | [300.0, 350.0, 450.0, 550.0, 700.0, 850.0, 1200.0, 1752.0]
HV 6.3A | HV 6.3A | 6.3 | 0 | [10.0, 1.39, 0.344, 0.168, 0.1, 0.056, 0.0263, 0.01] | [10.0, 1.711, 0.516, 0.198, 0.1, 0.0634, 0.0303, 0.01] | 0 | [19.0, 19.5, 20.4, 20.8, 22.0, 25.0, 32.0, 48.0] | [38.0, 40.0, 43.0, 48.0, 53.0, 60.0, 75.0, 118.0]
HV 63A | HV 63A | 63 | 0 | [10.0, 2.84, 0.368, 0.164, 0.1, 0.0621, 0.0378, 0.0195, 0.01] | [10.0, 1.82, 0.344, 0.1, 0.0467, 0.0269, 0.01] | 0 | [189.0, 220.0, 300.0, 350.0, 393.0, 450.0, 530.0, 700.0, 961.0] | [378.0, 500.0, 700.0, 934.0, 1200.0, 1500.0, 2366.0]
HV 80A | HV 80A | 80 | 0 | [10.0, 2.05, 0.369, 0.198, 0.1, 0.051, 0.0298, 0.01] | [10.0, 4.15, 1.03, 0.198, 0.1, 0.051, 0.0172, 0.01] | 0 | [240.0, 300.0, 400.0, 450.0, 530.0, 650.0, 800.0, 1311.0] | [480.0, 550.0, 700.0, 1000.0, 1260.0, 1600.0, 2500.0, 3227.0]
Siemens NH-1-100 | Siemens NH-1-100 | 100 | [5400.0, 2000.0, 400.0, 20.0, 1.0, 0.2, 0.012, 0.004] | 0 | 0 | [150.0, 190.0, 250.0, 430.0, 900.0, 1250.0, 2700.0, 3600.0] | 0 | 0
Siemens NH-1-125 | Siemens NH-1-125 | 125 | [4800.0, 120.0, 7.0, 0.1, 0.004] | 0 | 0 | [180.0, 400.0, 740.0, 2000.0, 4250.0] | 0 | 0
Siemens NH-1-16 | Siemens NH-1-16 | 16 | [4000.0, 400.0, 2.0, 0.1, 0.04, 0.01] | 0 | 0 | [26.0, 35.0, 75.0, 150.0, 200.0, 300.0] | 0 | 0
Siemens NH-1-160 | Siemens NH-1-160 | 160 | [4800.0, 120.0, 7.0, 0.1, 0.004] | 0 | 0 | [210.0, 500.0, 900.0, 2300.0, 5000.0] | 0 | 0
Siemens NH-1-25 | Siemens NH-1-25 | 25 | [4000.0, 1000.0, 10.0, 0.2, 0.02, 0.01] | 0 | 0 | [40.0, 50.0, 100.0, 210.0, 400.0, 500.0] | 0 | 0
Siemens NH-1-50 | Siemens NH-1-50 | 50 | [4000.0, 40.0, 4.0, 1.0, 0.02, 0.01] | 0 | 0 | [86.0, 200.0, 300.0, 400.0, 1000.0, 1280.0] | 0 | 0
Siemens NH-1-63 | Siemens NH-1-63 | 63 | [4000.0, 100.0, 10.0, 2.0, 0.04, 0.01] | 0 | 0 | [100.0, 200.0, 300.0, 400.0, 1000.0, 1500.0] | 0 | 0
Siemens NH-1-80 | Siemens NH-1-80 | 80 | [4800.0, 120.0, 7.0, 0.1, 0.01] | 0 | 0 | [150.58, 250.0, 450.0, 1150.0, 2470.0] | 0 | 0
Siemens NH-2-1000 | Siemens NH-2-1000 | 1000 | [4800.0, 120.0, 7.0, 0.1, 0.004] | 0 | 0 | [1900.0, 3500.0, 8400.0, 24000.0, 52000.0] | 0 | 0
Siemens NH-2-200 | Siemens NH-2-200 | 200 | [4800.0, 120.0, 7.0, 0.1, 0.004] | 0 | 0 | [280.0, 650.0, 1200.0, 3000.0, 7000.0] | 0 | 0
Siemens NH-2-224 | Siemens NH-2-224 | 224 | [4800.0, 120.0, 7.0, 0.2, 0.04, 0.004] | 0 | 0 | [400.0, 750.0, 1453.0, 3025.0, 4315.0, 7600.0] | 0 | 0
Siemens NH-2-250 | Siemens NH-2-250 | 250 | [4800.0, 120.0, 7.0, 0.1, 0.004] | 0 | 0 | [450.0, 800.0, 1650.0, 4000.0, 8500.0] | 0 | 0
Siemens NH-2-315 | Siemens NH-2-315 | 315 | [4800.0, 120.0, 7.0, 0.1, 0.004] | 0 | 0 | [550.0, 920.0, 1900.0, 5000.0, 11000.0] | 0 | 0
Siemens NH-2-355 | Siemens NH-2-355 | 355 | [4800.0, 120.0, 6.0, 0.1, 0.004] | 0 | 0 | [650.0, 1116.27, 2350.0, 5840.0, 12790.0] | 0 | 0
Siemens NH-2-400 | Siemens NH-2-400 | 400 | [4800.0, 120.0, 7.0, 0.1, 0.004] | 0 | 0 | [720.0, 1350.0, 2800.0, 6500.0, 15000.0] | 0 | 0
Siemens NH-2-425 | Siemens NH-2-425 | 425 | [4800.0, 120.0, 7.0, 0.1, 0.004] | 0 | 0 | [850.0, 1500.0, 3050.0, 7500.0, 16500.0] | 0 | 0
Siemens NH-2-630 | Siemens NH-2-630 | 630 | [4800.0, 120.0, 7.0, 0.1, 0.004] | 0 | 0 | [1200.0, 2000.0, 4800.0, 12000.0, 26000.0] | 0 | 0

## dtypes
| element | column | dtype
0 | bus | name | object
1 | bus | vn_kv | float64
2 | bus | type | object
3 | bus | zone | object
4 | bus | in_service | bool
5 | load | name | object
6 | load | bus | uint32
7 | load | p_mw | float64
8 | load | q_mvar | float64
9 | load | const_z_percent | float64
10 | load | const_i_percent | float64
11 | load | sn_mva | float64
12 | load | scaling | float64
13 | load | in_service | bool
14 | load | type | object
15 | ext_grid | name | object
16 | ext_grid | bus | uint32
17 | ext_grid | vm_pu | float64
18 | ext_grid | va_degree | float64
19 | ext_grid | slack_weight | float64
20 | ext_grid | in_service | bool
21 | line | name | object
22 | line | std_type | object
23 | line | from_bus | uint32
24 | line | to_bus | uint32
25 | line | length_km | float64
26 | line | r_ohm_per_km | float64
27 | line | x_ohm_per_km | float64
28 | line | c_nf_per_km | float64
29 | line | g_us_per_km | float64
30 | line | max_i_ka | float64
31 | line | df | float64
32 | line | parallel | uint32
33 | line | type | object
34 | line | in_service | bool
35 | trafo | name | object
36 | trafo | std_type | object
37 | trafo | hv_bus | uint32
38 | trafo | lv_bus | uint32
39 | trafo | sn_mva | float64
40 | trafo | vn_hv_kv | float64
41 | trafo | vn_lv_kv | float64
42 | trafo | vk_percent | float64
43 | trafo | vkr_percent | float64
44 | trafo | pfe_kw | float64
45 | trafo | i0_percent | float64
46 | trafo | shift_degree | float64
47 | trafo | tap_side | object
48 | trafo | tap_neutral | int32
49 | trafo | tap_min | int32
50 | trafo | tap_max | int32
51 | trafo | tap_step_percent | float64
52 | trafo | tap_step_degree | float64
53 | trafo | tap_pos | int32
54 | trafo | tap_phase_shifter | bool
55 | trafo | parallel | uint32
56 | trafo | df | float64
57 | trafo | in_service | bool
58 | line_geodata | coords | object
59 | bus_geodata | x | float64
60 | bus_geodata | y | float64
61 | bus_geodata | coords | object

## parameters
| version | format_version | converged | OPF_converged | name | f_hz | sn_mva
0 | 2.14.6 | 2.14.0 | FALSE | FALSE |  | 50 | 1