## bus
| name | vn_kv | type | zone | in_service
0 | bus_LV_9-1_0_10_node_0 | 0.4 | n |  | TRUE
1 | bus_LV_9-1_0_10_node_1 | 0.4 | n |  | TRUE
2 | bus_LV_9-1_0_10_node_2 | 0.4 | n |  | TRUE
3 | bus_LV_9-1_0_10_node_3 | 0.4 | n |  | TRUE
4 | bus_LV_9-1_0_10_node_4 | 0.4 | n |  | TRUE
5 | bus_LV_9-1_0_10_node_5 | 0.4 | n |  | TRUE
6 | bus_LV_9-1_0_10_node_6 | 0.4 | n |  | TRUE
7 | bus_LV_9-1_0_10_node_8 | 0.4 | n |  | TRUE
8 | bus_LV_9-1_0_10_node_138 | 0.4 | n |  | TRUE
9 | bus_LV_9-1_0_10_node_106 | 0.4 | n |  | TRUE
10 | bus_LV_9-1_0_10_node_7 | 0.4 | n |  | TRUE
11 | bus_LV_9-1_0_10_node_141 | 0.4 | n |  | TRUE
12 | bus_LV_9-1_0_10_node_148 | 0.4 | n |  | TRUE
13 | bus_LV_9-1_0_10_node_9 | 0.4 | n |  | TRUE
14 | bus_LV_9-1_0_10_node_139 | 0.4 | n |  | TRUE
15 | bus_LV_9-1_0_10_node_39 | 0.4 | n |  | TRUE
16 | bus_LV_9-1_0_10_node_41 | 0.4 | n |  | TRUE
17 | bus_LV_9-1_0_10_node_38 | 0.4 | n |  | TRUE
18 | bus_LV_9-1_0_10_node_42 | 0.4 | n |  | TRUE
19 | bus_LV_9-1_0_10_node_48 | 0.4 | n |  | TRUE
20 | bus_LV_9-1_0_10_node_45 | 0.4 | n |  | TRUE
21 | bus_LV_9-1_0_10_node_104 | 0.4 | n |  | TRUE
22 | bus_LV_9-1_0_10_node_140 | 0.4 | n |  | TRUE
23 | bus_LV_9-1_0_10_node_142 | 0.4 | n |  | TRUE
24 | bus_LV_9-1_0_10_node_149 | 0.4 | n |  | TRUE
25 | bus_LV_9-1_0_10_node_10 | 0.4 | n |  | TRUE
26 | bus_LV_9-1_0_10_node_352 | 0.4 | n |  | TRUE
27 | bus_LV_9-1_0_10_node_31 | 0.4 | n |  | TRUE
28 | bus_LV_9-1_0_10_node_11 | 0.4 | n |  | TRUE
29 | bus_LV_9-1_0_10_node_12 | 0.4 | n |  | TRUE
30 | bus_LV_9-1_0_10_node_13 | 0.4 | n |  | TRUE
31 | bus_LV_9-1_0_10_node_14 | 0.4 | n |  | TRUE
32 | bus_LV_9-1_0_10_node_15 | 0.4 | n |  | TRUE
33 | bus_LV_9-1_0_10_node_16 | 0.4 | n |  | TRUE
34 | bus_LV_9-1_0_10_node_17 | 0.4 | n |  | TRUE
35 | bus_LV_9-1_0_10_node_26 | 0.4 | n |  | TRUE
36 | bus_LV_9-1_0_10_node_18 | 0.4 | n |  | TRUE
37 | bus_LV_9-1_0_10_node_29 | 0.4 | n |  | TRUE
38 | bus_LV_9-1_0_10_node_27 | 0.4 | n |  | TRUE
39 | bus_LV_9-1_0_10_node_25 | 0.4 | n |  | TRUE
40 | bus_LV_9-1_0_10_node_35 | 0.4 | n |  | TRUE
41 | bus_LV_9-1_0_10_node_32 | 0.4 | n |  | TRUE
42 | bus_LV_9-1_0_10_node_23 | 0.4 | n |  | TRUE
43 | bus_LV_9-1_0_10_node_19 | 0.4 | n |  | TRUE
44 | bus_LV_9-1_0_10_node_20 | 0.4 | n |  | TRUE
45 | bus_LV_9-1_0_10_node_21 | 0.4 | n |  | TRUE
46 | bus_LV_9-1_0_10_node_22 | 0.4 | n |  | TRUE
47 | bus_LV_9-1_0_10_node_24 | 0.4 | n |  | TRUE
48 | bus_LV_9-1_0_10_node_71 | 0.4 | n |  | TRUE
49 | bus_LV_9-1_0_10_node_72 | 0.4 | n |  | TRUE
50 | bus_LV_9-1_0_10_node_37 | 0.4 | n |  | TRUE
51 | bus_LV_9-1_0_10_node_33 | 0.4 | n |  | TRUE
52 | bus_LV_9-1_0_10_node_28 | 0.4 | n |  | TRUE
53 | bus_LV_9-1_0_10_node_30 | 0.4 | n |  | TRUE
54 | bus_LV_9-1_0_10_node_354 | 0.4 | n |  | TRUE
55 | bus_LV_9-1_0_10_node_353 | 0.4 | n |  | TRUE
56 | bus_LV_9-1_0_10_node_136 | 0.4 | n |  | TRUE
57 | bus_LV_9-1_0_10_node_34 | 0.4 | n |  | TRUE
58 | bus_LV_9-1_0_10_node_36 | 0.4 | n |  | TRUE
59 | bus_LV_9-1_0_10_node_275 | 0.4 | n |  | TRUE
60 | bus_LV_9-1_0_10_node_268 | 0.4 | n |  | TRUE
61 | bus_LV_9-1_0_10_node_269 | 0.4 | n |  | TRUE
62 | bus_LV_9-1_0_10_node_43 | 0.4 | n |  | TRUE
63 | bus_LV_9-1_0_10_node_258 | 0.4 | n |  | TRUE
64 | bus_LV_9-1_0_10_node_40 | 0.4 | n |  | TRUE
65 | bus_LV_9-1_0_10_node_50 | 0.4 | n |  | TRUE
66 | bus_LV_9-1_0_10_node_277 | 0.4 | n |  | TRUE
67 | bus_LV_9-1_0_10_node_51 | 0.4 | n |  | TRUE
68 | bus_LV_9-1_0_10_node_44 | 0.4 | n |  | TRUE
69 | bus_LV_9-1_0_10_node_272 | 0.4 | n |  | TRUE
70 | bus_LV_9-1_0_10_node_46 | 0.4 | n |  | TRUE
71 | bus_LV_9-1_0_10_node_47 | 0.4 | n |  | TRUE
72 | bus_LV_9-1_0_10_node_49 | 0.4 | n |  | TRUE
73 | bus_LV_9-1_0_10_node_103 | 0.4 | n |  | TRUE
74 | bus_LV_9-1_0_10_node_105 | 0.4 | n |  | TRUE
75 | bus_LV_9-1_0_10_node_345 | 0.4 | n |  | TRUE
76 | bus_LV_9-1_0_10_node_346 | 0.4 | n |  | TRUE
77 | bus_LV_9-1_0_10_node_343 | 0.4 | n |  | TRUE
78 | bus_LV_9-1_0_10_node_137 | 0.4 | n |  | TRUE
79 | bus_LV_9-1_0_10_node_135 | 0.4 | n |  | TRUE
80 | bus_LV_9-1_0_10_node_64 | 0.4 | n |  | TRUE
81 | bus_LV_9-1_0_10_node_65 | 0.4 | n |  | TRUE
82 | bus_LV_9-1_0_10_node_66 | 0.4 | n |  | TRUE
83 | bus_LV_9-1_0_10_node_67 | 0.4 | n |  | TRUE
84 | bus_LV_9-1_0_10_node_68 | 0.4 | n |  | TRUE
85 | bus_LV_9-1_0_10_node_69 | 0.4 | n |  | TRUE
86 | bus_LV_9-1_0_10_node_449 | 0.4 | n |  | TRUE
87 | bus_LV_9-1_0_10_node_70 | 0.4 | n |  | TRUE
88 | bus_LV_9-1_0_10_node_134 | 0.4 | n |  | TRUE
89 | bus_LV_9-1_0_10_node_131 | 0.4 | n |  | TRUE
90 | bus_LV_9-1_0_10_node_448 | 0.4 | n |  | TRUE
91 | bus_LV_9-1_0_10_node_132 | 0.4 | n |  | TRUE
92 | bus_LV_9-1_0_10_node_180 | 0.4 | n |  | TRUE
93 | bus_LV_9-1_0_10_node_251 | 0.4 | n |  | TRUE
94 | bus_LV_9-1_0_10_node_344 | 0.4 | n |  | TRUE
95 | bus_LV_9-1_0_10_node_73 | 0.4 | n |  | TRUE
96 | bus_LV_9-1_0_10_node_74 | 0.4 | n |  | TRUE
97 | bus_LV_9-1_0_10_node_75 | 0.4 | n |  | TRUE
98 | bus_LV_9-1_0_10_node_76 | 0.4 | n |  | TRUE
99 | bus_LV_9-1_0_10_node_77 | 0.4 | n |  | TRUE
100 | bus_LV_9-1_0_10_node_81 | 0.4 | n |  | TRUE
101 | bus_LV_9-1_0_10_node_82 | 0.4 | n |  | TRUE
102 | bus_LV_9-1_0_10_node_78 | 0.4 | n |  | TRUE
103 | bus_LV_9-1_0_10_node_146 | 0.4 | n |  | TRUE
104 | bus_LV_9-1_0_10_node_79 | 0.4 | n |  | TRUE
105 | bus_LV_9-1_0_10_node_144 | 0.4 | n |  | TRUE
106 | bus_LV_9-1_0_10_node_128 | 0.4 | n |  | TRUE
107 | bus_LV_9-1_0_10_node_94 | 0.4 | n |  | TRUE
108 | bus_LV_9-1_0_10_node_304 | 0.4 | n |  | TRUE
109 | bus_LV_9-1_0_10_node_147 | 0.4 | n |  | TRUE
110 | bus_LV_9-1_0_10_node_145 | 0.4 | n |  | TRUE
111 | bus_LV_9-1_0_10_node_130 | 0.4 | n |  | TRUE
112 | bus_LV_9-1_0_10_node_309 | 0.4 | n |  | TRUE
113 | bus_LV_9-1_0_10_node_127 | 0.4 | n |  | TRUE
114 | bus_LV_9-1_0_10_node_348 | 0.4 | n |  | TRUE
115 | bus_LV_9-1_0_10_node_349 | 0.4 | n |  | TRUE
116 | bus_LV_9-1_0_10_node_96 | 0.4 | n |  | TRUE
117 | bus_LV_9-1_0_10_node_92 | 0.4 | n |  | TRUE
118 | bus_LV_9-1_0_10_node_291 | 0.4 | n |  | TRUE
119 | bus_LV_9-1_0_10_node_83 | 0.4 | n |  | TRUE
120 | bus_LV_9-1_0_10_node_84 | 0.4 | n |  | TRUE
121 | bus_LV_9-1_0_10_node_85 | 0.4 | n |  | TRUE
122 | bus_LV_9-1_0_10_node_86 | 0.4 | n |  | TRUE
123 | bus_LV_9-1_0_10_node_87 | 0.4 | n |  | TRUE
124 | bus_LV_9-1_0_10_node_88 | 0.4 | n |  | TRUE
125 | bus_LV_9-1_0_10_node_89 | 0.4 | n |  | TRUE
126 | bus_LV_9-1_0_10_node_90 | 0.4 | n |  | TRUE
127 | bus_LV_9-1_0_10_node_270 | 0.4 | n |  | TRUE
128 | bus_LV_9-1_0_10_node_271 | 0.4 | n |  | TRUE
129 | bus_LV_9-1_0_10_node_91 | 0.4 | n |  | TRUE
130 | bus_LV_9-1_0_10_node_93 | 0.4 | n |  | TRUE
131 | bus_LV_9-1_0_10_node_95 | 0.4 | n |  | TRUE
132 | bus_LV_9-1_0_10_node_97 | 0.4 | n |  | TRUE
133 | bus_LV_9-1_0_10_node_114 | 0.4 | n |  | TRUE
134 | bus_LV_9-1_0_10_node_306 | 0.4 | n |  | TRUE
135 | bus_LV_9-1_0_10_node_307 | 0.4 | n |  | TRUE
136 | bus_LV_9-1_0_10_node_308 | 0.4 | n |  | TRUE
137 | bus_LV_9-1_0_10_node_98 | 0.4 | n |  | TRUE
138 | bus_LV_9-1_0_10_node_99 | 0.4 | n |  | TRUE
139 | bus_LV_9-1_0_10_node_100 | 0.4 | n |  | TRUE
140 | bus_LV_9-1_0_10_node_101 | 0.4 | n |  | TRUE
141 | bus_LV_9-1_0_10_node_102 | 0.4 | n |  | TRUE
142 | bus_LV_9-1_0_10_node_109 | 0.4 | n |  | TRUE
143 | bus_LV_9-1_0_10_node_107 | 0.4 | n |  | TRUE
144 | bus_LV_9-1_0_10_node_108 | 0.4 | n |  | TRUE
145 | bus_LV_9-1_0_10_node_110 | 0.4 | n |  | TRUE
146 | bus_LV_9-1_0_10_node_111 | 0.4 | n |  | TRUE
147 | bus_LV_9-1_0_10_node_112 | 0.4 | n |  | TRUE
148 | bus_LV_9-1_0_10_node_257 | 0.4 | n |  | TRUE
149 | bus_LV_9-1_0_10_node_115 | 0.4 | n |  | TRUE
150 | bus_LV_9-1_0_10_node_116 | 0.4 | n |  | TRUE
151 | bus_LV_9-1_0_10_node_254 | 0.4 | n |  | TRUE
152 | bus_LV_9-1_0_10_node_266 | 0.4 | n |  | TRUE
153 | bus_LV_9-1_0_10_node_216 | 0.4 | n |  | TRUE
154 | bus_LV_9-1_0_10_node_351 | 0.4 | n |  | TRUE
155 | bus_LV_9-1_0_10_node_255 | 0.4 | n |  | TRUE
156 | bus_LV_9-1_0_10_node_267 | 0.4 | n |  | TRUE
157 | bus_LV_9-1_0_10_node_215 | 0.4 | n |  | TRUE
158 | bus_LV_9-1_0_10_node_117 | 0.4 | n |  | TRUE
159 | bus_LV_9-1_0_10_node_118 | 0.4 | n |  | TRUE
160 | bus_LV_9-1_0_10_node_120 | 0.4 | n |  | TRUE
161 | bus_LV_9-1_0_10_node_123 | 0.4 | n |  | TRUE
162 | bus_LV_9-1_0_10_node_124 | 0.4 | n |  | TRUE
163 | bus_LV_9-1_0_10_node_129 | 0.4 | n |  | TRUE
164 | bus_LV_9-1_0_10_node_125 | 0.4 | n |  | TRUE
165 | bus_LV_9-1_0_10_node_126 | 0.4 | n |  | TRUE
166 | bus_LV_9-1_0_10_node_450 | 0.4 | n |  | TRUE
167 | bus_LV_9-1_0_10_node_451 | 0.4 | n |  | TRUE
168 | bus_LV_9-1_0_10_node_305 | 0.4 | n |  | TRUE
169 | bus_LV_9-1_0_10_node_133 | 0.4 | n |  | TRUE
170 | bus_LV_9-1_0_10_node_153 | 0.4 | n |  | TRUE
171 | bus_LV_9-1_0_10_node_152 | 0.4 | n |  | TRUE
172 | bus_LV_9-1_0_10_node_150 | 0.4 | n |  | TRUE
173 | bus_LV_9-1_0_10_node_151 | 0.4 | n |  | TRUE
174 | bus_LV_9-1_0_10_node_154 | 0.4 | n |  | TRUE
175 | bus_LV_9-1_0_10_node_155 | 0.4 | n |  | TRUE
176 | bus_LV_9-1_0_10_node_156 | 0.4 | n |  | TRUE
177 | bus_LV_9-1_0_10_node_158 | 0.4 | n |  | TRUE
178 | bus_LV_9-1_0_10_node_159 | 0.4 | n |  | TRUE
179 | bus_LV_9-1_0_10_node_165 | 0.4 | n |  | TRUE
180 | bus_LV_9-1_0_10_node_166 | 0.4 | n |  | TRUE
181 | bus_LV_9-1_0_10_node_160 | 0.4 | n |  | TRUE
182 | bus_LV_9-1_0_10_node_161 | 0.4 | n |  | TRUE
183 | bus_LV_9-1_0_10_node_294 | 0.4 | n |  | TRUE
184 | bus_LV_9-1_0_10_node_163 | 0.4 | n |  | TRUE
185 | bus_LV_9-1_0_10_node_164 | 0.4 | n |  | TRUE
186 | bus_LV_9-1_0_10_node_445 | 0.4 | n |  | TRUE
187 | bus_LV_9-1_0_10_node_232 | 0.4 | n |  | TRUE
188 | bus_LV_9-1_0_10_node_325 | 0.4 | n |  | TRUE
189 | bus_LV_9-1_0_10_node_341 | 0.4 | n |  | TRUE
190 | bus_LV_9-1_0_10_node_292 | 0.4 | n |  | TRUE
191 | bus_LV_9-1_0_10_node_174 | 0.4 | n |  | TRUE
192 | bus_LV_9-1_0_10_node_453 | 0.4 | n |  | TRUE
193 | bus_LV_9-1_0_10_node_171 | 0.4 | n |  | TRUE
194 | bus_LV_9-1_0_10_node_173 | 0.4 | n |  | TRUE
195 | bus_LV_9-1_0_10_node_169 | 0.4 | n |  | TRUE
196 | bus_LV_9-1_0_10_node_175 | 0.4 | n |  | TRUE
197 | bus_LV_9-1_0_10_node_178 | 0.4 | n |  | TRUE
198 | bus_LV_9-1_0_10_node_193 | 0.4 | n |  | TRUE
199 | bus_LV_9-1_0_10_node_200 | 0.4 | n |  | TRUE
200 | bus_LV_9-1_0_10_node_196 | 0.4 | n |  | TRUE
201 | bus_LV_9-1_0_10_node_444 | 0.4 | n |  | TRUE
202 | bus_LV_9-1_0_10_node_231 | 0.4 | n |  | TRUE
203 | bus_LV_9-1_0_10_node_323 | 0.4 | n |  | TRUE
204 | bus_LV_9-1_0_10_node_339 | 0.4 | n |  | TRUE
205 | bus_LV_9-1_0_10_node_167 | 0.4 | n |  | TRUE
206 | bus_LV_9-1_0_10_node_168 | 0.4 | n |  | TRUE
207 | bus_LV_9-1_0_10_node_170 | 0.4 | n |  | TRUE
208 | bus_LV_9-1_0_10_node_172 | 0.4 | n |  | TRUE
209 | bus_LV_9-1_0_10_node_186 | 0.4 | n |  | TRUE
210 | bus_LV_9-1_0_10_node_184 | 0.4 | n |  | TRUE
211 | bus_LV_9-1_0_10_node_446 | 0.4 | n |  | TRUE
212 | bus_LV_9-1_0_10_node_234 | 0.4 | n |  | TRUE
213 | bus_LV_9-1_0_10_node_253 | 0.4 | n |  | TRUE
214 | bus_LV_9-1_0_10_node_222 | 0.4 | n |  | TRUE
215 | bus_LV_9-1_0_10_node_225 | 0.4 | n |  | TRUE
216 | bus_LV_9-1_0_10_node_220 | 0.4 | n |  | TRUE
217 | bus_LV_9-1_0_10_node_227 | 0.4 | n |  | TRUE
218 | bus_LV_9-1_0_10_node_185 | 0.4 | n |  | TRUE
219 | bus_LV_9-1_0_10_node_187 | 0.4 | n |  | TRUE
220 | bus_LV_9-1_0_10_node_188 | 0.4 | n |  | TRUE
221 | bus_LV_9-1_0_10_node_189 | 0.4 | n |  | TRUE
222 | bus_LV_9-1_0_10_node_190 | 0.4 | n |  | TRUE
223 | bus_LV_9-1_0_10_node_191 | 0.4 | n |  | TRUE
224 | bus_LV_9-1_0_10_node_192 | 0.4 | n |  | TRUE
225 | bus_LV_9-1_0_10_node_198 | 0.4 | n |  | TRUE
226 | bus_LV_9-1_0_10_node_199 | 0.4 | n |  | TRUE
227 | bus_LV_9-1_0_10_node_194 | 0.4 | n |  | TRUE
228 | bus_LV_9-1_0_10_node_197 | 0.4 | n |  | TRUE
229 | bus_LV_9-1_0_10_node_235 | 0.4 | n |  | TRUE
230 | bus_LV_9-1_0_10_node_248 | 0.4 | n |  | TRUE
231 | bus_LV_9-1_0_10_node_210 | 0.4 | n |  | TRUE
232 | bus_LV_9-1_0_10_node_195 | 0.4 | n |  | TRUE
233 | bus_LV_9-1_0_10_node_447 | 0.4 | n |  | TRUE
234 | bus_LV_9-1_0_10_node_201 | 0.4 | n |  | TRUE
235 | bus_LV_9-1_0_10_node_239 | 0.4 | n |  | TRUE
236 | bus_LV_9-1_0_10_node_236 | 0.4 | n |  | TRUE
237 | bus_LV_9-1_0_10_node_245 | 0.4 | n |  | TRUE
238 | bus_LV_9-1_0_10_node_211 | 0.4 | n |  | TRUE
239 | bus_LV_9-1_0_10_node_202 | 0.4 | n |  | TRUE
240 | bus_LV_9-1_0_10_node_203 | 0.4 | n |  | TRUE
241 | bus_LV_9-1_0_10_node_204 | 0.4 | n |  | TRUE
242 | bus_LV_9-1_0_10_node_205 | 0.4 | n |  | TRUE
243 | bus_LV_9-1_0_10_node_206 | 0.4 | n |  | TRUE
244 | bus_LV_9-1_0_10_node_207 | 0.4 | n |  | TRUE
245 | bus_LV_9-1_0_10_node_208 | 0.4 | n |  | TRUE
246 | bus_LV_9-1_0_10_node_209 | 0.4 | n |  | TRUE
247 | bus_LV_9-1_0_10_node_217 | 0.4 | n |  | TRUE
248 | bus_LV_9-1_0_10_node_218 | 0.4 | n |  | TRUE
249 | bus_LV_9-1_0_10_node_228 | 0.4 | n |  | TRUE
250 | bus_LV_9-1_0_10_node_282 | 0.4 | n |  | TRUE
251 | bus_LV_9-1_0_10_node_212 | 0.4 | n |  | TRUE
252 | bus_LV_9-1_0_10_node_213 | 0.4 | n |  | TRUE
253 | bus_LV_9-1_0_10_node_214 | 0.4 | n |  | TRUE
254 | bus_LV_9-1_0_10_node_229 | 0.4 | n |  | TRUE
255 | bus_LV_9-1_0_10_node_230 | 0.4 | n |  | TRUE
256 | bus_LV_9-1_0_10_node_283 | 0.4 | n |  | TRUE
257 | bus_LV_9-1_0_10_node_219 | 0.4 | n |  | TRUE
258 | bus_LV_9-1_0_10_node_221 | 0.4 | n |  | TRUE
259 | bus_LV_9-1_0_10_node_223 | 0.4 | n |  | TRUE
260 | bus_LV_9-1_0_10_node_224 | 0.4 | n |  | TRUE
261 | bus_LV_9-1_0_10_node_226 | 0.4 | n |  | TRUE
262 | bus_LV_9-1_0_10_node_233 | 0.4 | n |  | TRUE
263 | bus_LV_9-1_0_10_node_249 | 0.4 | n |  | TRUE
264 | bus_LV_9-1_0_10_node_252 | 0.4 | n |  | TRUE
265 | bus_LV_9-1_0_10_node_250 | 0.4 | n |  | TRUE
266 | bus_LV_9-1_0_10_node_237 | 0.4 | n |  | TRUE
267 | bus_LV_9-1_0_10_node_238 | 0.4 | n |  | TRUE
268 | bus_LV_9-1_0_10_node_454 | 0.4 | n |  | TRUE
269 | bus_LV_9-1_0_10_node_455 | 0.4 | n |  | TRUE
270 | bus_LV_9-1_0_10_node_240 | 0.4 | n |  | TRUE
271 | bus_LV_9-1_0_10_node_241 | 0.4 | n |  | TRUE
272 | bus_LV_9-1_0_10_node_242 | 0.4 | n |  | TRUE
273 | bus_LV_9-1_0_10_node_243 | 0.4 | n |  | TRUE
274 | bus_LV_9-1_0_10_node_244 | 0.4 | n |  | TRUE
275 | bus_LV_9-1_0_10_node_246 | 0.4 | n |  | TRUE
276 | bus_LV_9-1_0_10_node_247 | 0.4 | n |  | TRUE
277 | bus_LV_9-1_0_10_node_281 | 0.4 | n |  | TRUE
278 | bus_LV_9-1_0_10_node_280 | 0.4 | n |  | TRUE
279 | bus_LV_9-1_0_10_node_279 | 0.4 | n |  | TRUE
280 | bus_LV_9-1_0_10_node_256 | 0.4 | n |  | TRUE
281 | bus_LV_9-1_0_10_node_259 | 0.4 | n |  | TRUE
282 | bus_LV_9-1_0_10_node_260 | 0.4 | n |  | TRUE
283 | bus_LV_9-1_0_10_node_261 | 0.4 | n |  | TRUE
284 | bus_LV_9-1_0_10_node_263 | 0.4 | n |  | TRUE
285 | bus_LV_9-1_0_10_node_262 | 0.4 | n |  | TRUE
286 | bus_LV_9-1_0_10_node_264 | 0.4 | n |  | TRUE
287 | bus_LV_9-1_0_10_node_265 | 0.4 | n |  | TRUE
288 | bus_LV_9-1_0_10_node_276 | 0.4 | n |  | TRUE
289 | bus_LV_9-1_0_10_node_274 | 0.4 | n |  | TRUE
290 | bus_LV_9-1_0_10_node_278 | 0.4 | n |  | TRUE
291 | bus_LV_9-1_0_10_node_273 | 0.4 | n |  | TRUE
292 | bus_LV_9-1_0_10_node_284 | 0.4 | n |  | TRUE
293 | bus_LV_9-1_0_10_node_285 | 0.4 | n |  | TRUE
294 | bus_LV_9-1_0_10_node_286 | 0.4 | n |  | TRUE
295 | bus_LV_9-1_0_10_node_287 | 0.4 | n |  | TRUE
296 | bus_LV_9-1_0_10_node_288 | 0.4 | n |  | TRUE
297 | bus_LV_9-1_0_10_node_289 | 0.4 | n |  | TRUE
298 | bus_LV_9-1_0_10_node_290 | 0.4 | n |  | TRUE
299 | bus_LV_9-1_0_10_node_293 | 0.4 | n |  | TRUE
300 | bus_LV_9-1_0_10_node_301 | 0.4 | n |  | TRUE
301 | bus_LV_9-1_0_10_node_302 | 0.4 | n |  | TRUE
302 | bus_LV_9-1_0_10_node_327 | 0.4 | n |  | TRUE
303 | bus_LV_9-1_0_10_node_335 | 0.4 | n |  | TRUE
304 | bus_LV_9-1_0_10_node_297 | 0.4 | n |  | TRUE
305 | bus_LV_9-1_0_10_node_299 | 0.4 | n |  | TRUE
306 | bus_LV_9-1_0_10_node_295 | 0.4 | n |  | TRUE
307 | bus_LV_9-1_0_10_node_296 | 0.4 | n |  | TRUE
308 | bus_LV_9-1_0_10_node_298 | 0.4 | n |  | TRUE
309 | bus_LV_9-1_0_10_node_300 | 0.4 | n |  | TRUE
310 | bus_LV_9-1_0_10_node_303 | 0.4 | n |  | TRUE
311 | bus_LV_9-1_0_10_node_314 | 0.4 | n |  | TRUE
312 | bus_LV_9-1_0_10_node_313 | 0.4 | n |  | TRUE
313 | bus_LV_9-1_0_10_node_315 | 0.4 | n |  | TRUE
314 | bus_LV_9-1_0_10_node_326 | 0.4 | n |  | TRUE
315 | bus_LV_9-1_0_10_node_336 | 0.4 | n |  | TRUE
316 | bus_LV_9-1_0_10_node_311 | 0.4 | n |  | TRUE
317 | bus_LV_9-1_0_10_node_350 | 0.4 | n |  | TRUE
318 | bus_LV_9-1_0_10_node_310 | 0.4 | n |  | TRUE
319 | bus_LV_9-1_0_10_node_312 | 0.4 | n |  | TRUE
320 | bus_LV_9-1_0_10_node_316 | 0.4 | n |  | TRUE
321 | bus_LV_9-1_0_10_node_317 | 0.4 | n |  | TRUE
322 | bus_LV_9-1_0_10_node_318 | 0.4 | n |  | TRUE
323 | bus_LV_9-1_0_10_node_319 | 0.4 | n |  | TRUE
324 | bus_LV_9-1_0_10_node_324 | 0.4 | n |  | TRUE
325 | bus_LV_9-1_0_10_node_322 | 0.4 | n |  | TRUE
326 | bus_LV_9-1_0_10_node_320 | 0.4 | n |  | TRUE
327 | bus_LV_9-1_0_10_node_321 | 0.4 | n |  | TRUE
328 | bus_LV_9-1_0_10_node_328 | 0.4 | n |  | TRUE
329 | bus_LV_9-1_0_10_node_329 | 0.4 | n |  | TRUE
330 | bus_LV_9-1_0_10_node_330 | 0.4 | n |  | TRUE
331 | bus_LV_9-1_0_10_node_331 | 0.4 | n |  | TRUE
332 | bus_LV_9-1_0_10_node_332 | 0.4 | n |  | TRUE
333 | bus_LV_9-1_0_10_node_333 | 0.4 | n |  | TRUE
334 | bus_LV_9-1_0_10_node_334 | 0.4 | n |  | TRUE
335 | bus_LV_9-1_0_10_node_337 | 0.4 | n |  | TRUE
336 | bus_LV_9-1_0_10_node_338 | 0.4 | n |  | TRUE
337 | bus_LV_9-1_0_10_node_340 | 0.4 | n |  | TRUE
338 | bus_LV_9-1_0_10_node_342 | 0.4 | n |  | TRUE
339 | bus_LV_9-1_0_10_node_347 | 0.4 | n |  | TRUE
340 | bus_MV_349_1_node_25 | 20 | n |  | TRUE

## load
| name | bus | p_mw | q_mvar | const_z_percent | const_i_percent | sn_mva | scaling | in_service | type
0 | LV_9-1_0_10_load_0 | 0 | 0.0028491 | 0.00071404 | 0 | 0 |  | 1 | TRUE | wye
1 | LV_9-1_0_10_load_1 | 1 | 0.0029768 | 0.00074607 | 0 | 0 |  | 1 | TRUE | wye
2 | LV_9-1_0_10_load_2 | 2 | 0.0031712 | 0.00079478 | 0 | 0 |  | 1 | TRUE | wye
3 | LV_9-1_0_10_load_4 | 4 | 0.0041808 | 0.0010478 | 0 | 0 |  | 1 | TRUE | wye
4 | LV_9-1_0_10_load_8 | 7 | 0.0026342 | 0.00066019 | 0 | 0 |  | 1 | TRUE | wye
5 | LV_9-1_0_10_load_138 | 8 | 0.004394 | 0.0011012 | 0 | 0 |  | 1 | TRUE | wye
6 | LV_9-1_0_10_load_106 | 9 | 0.002003 | 0.00050201 | 0 | 0 |  | 1 | TRUE | wye
7 | LV_9-1_0_10_load_148 | 12 | 0.00088234 | 0.00022113 | 0 | 0 |  | 1 | TRUE | wye
8 | LV_9-1_0_10_load_9 | 13 | 0.0021823 | 0.00054694 | 0 | 0 |  | 1 | TRUE | wye
9 | LV_9-1_0_10_load_139 | 14 | 0.0010509 | 0.00026339 | 0 | 0 |  | 1 | TRUE | wye
10 | LV_9-1_0_10_load_41 | 16 | 0.00096416 | 0.00024164 | 0 | 0 |  | 1 | TRUE | wye
11 | LV_9-1_0_10_load_48 | 19 | 0.0010969 | 0.00027492 | 0 | 0 |  | 1 | TRUE | wye
12 | LV_9-1_0_10_load_45 | 20 | 0.0010982 | 0.00027523 | 0 | 0 |  | 1 | TRUE | wye
13 | LV_9-1_0_10_load_104 | 21 | 0.0019846 | 0.00049738 | 0 | 0 |  | 1 | TRUE | wye
14 | LV_9-1_0_10_load_142 | 23 | 0.0029178 | 0.00073127 | 0 | 0 |  | 1 | TRUE | wye
15 | LV_9-1_0_10_load_149 | 24 | 0.000262 | 6.5663e-05 | 0 | 0 |  | 1 | TRUE | wye
16 | LV_9-1_0_10_load_10 | 25 | 0.0021532 | 0.00053965 | 0 | 0 |  | 1 | TRUE | wye
17 | LV_9-1_0_10_load_352 | 26 | 0.0010799 | 0.00027064 | 0 | 0 |  | 1 | TRUE | wye
18 | LV_9-1_0_10_load_31 | 27 | 0.00079996 | 0.00020049 | 0 | 0 |  | 1 | TRUE | wye
19 | LV_9-1_0_10_load_11 | 28 | 0.00184 | 0.00046115 | 0 | 0 |  | 1 | TRUE | wye
20 | LV_9-1_0_10_load_12 | 29 | 0.0017415 | 0.00043647 | 0 | 0 |  | 1 | TRUE | wye
21 | LV_9-1_0_10_load_13 | 30 | 0.0015878 | 0.00039793 | 0 | 0 |  | 1 | TRUE | wye
22 | LV_9-1_0_10_load_14 | 31 | 0.0017242 | 0.00043213 | 0 | 0 |  | 1 | TRUE | wye
23 | LV_9-1_0_10_load_15 | 32 | 0.0015737 | 0.0003944 | 0 | 0 |  | 1 | TRUE | wye
24 | LV_9-1_0_10_load_17 | 34 | 0.0015756 | 0.00039488 | 0 | 0 |  | 1 | TRUE | wye
25 | LV_9-1_0_10_load_26 | 35 | 0.00072934 | 0.00018279 | 0 | 0 |  | 1 | TRUE | wye
26 | LV_9-1_0_10_load_18 | 36 | 0.0019206 | 0.00048135 | 0 | 0 |  | 1 | TRUE | wye
27 | LV_9-1_0_10_load_29 | 37 | 0.00086295 | 0.00021628 | 0 | 0 |  | 1 | TRUE | wye
28 | LV_9-1_0_10_load_27 | 38 | 0.00072196 | 0.00018094 | 0 | 0 |  | 1 | TRUE | wye
29 | LV_9-1_0_10_load_35 | 40 | 0.0012519 | 0.00031374 | 0 | 0 |  | 1 | TRUE | wye
30 | LV_9-1_0_10_load_32 | 41 | 0.0017483 | 0.00043815 | 0 | 0 |  | 1 | TRUE | wye
31 | LV_9-1_0_10_load_23 | 42 | 0.0023042 | 0.00057748 | 0 | 0 |  | 1 | TRUE | wye
32 | LV_9-1_0_10_load_19 | 43 | 0.0055945 | 0.0014021 | 0 | 0 |  | 1 | TRUE | wye
33 | LV_9-1_0_10_load_20 | 44 | 0.0020047 | 0.00050243 | 0 | 0 |  | 1 | TRUE | wye
34 | LV_9-1_0_10_load_21 | 45 | 0.0016807 | 0.00042123 | 0 | 0 |  | 1 | TRUE | wye
35 | LV_9-1_0_10_load_22 | 46 | 0.0053603 | 0.0013434 | 0 | 0 |  | 1 | TRUE | wye
36 | LV_9-1_0_10_load_24 | 47 | 0.0035283 | 0.00088429 | 0 | 0 |  | 1 | TRUE | wye
37 | LV_9-1_0_10_load_71 | 48 | 0.0010457 | 0.00026207 | 0 | 0 |  | 1 | TRUE | wye
38 | LV_9-1_0_10_load_72 | 49 | 0.00082674 | 0.0002072 | 0 | 0 |  | 1 | TRUE | wye
39 | LV_9-1_0_10_load_37 | 50 | 0.0037369 | 0.00093656 | 0 | 0 |  | 1 | TRUE | wye
40 | LV_9-1_0_10_load_33 | 51 | 0.0010851 | 0.00027195 | 0 | 0 |  | 1 | TRUE | wye
41 | LV_9-1_0_10_load_28 | 52 | 0.00075043 | 0.00018807 | 0 | 0 |  | 1 | TRUE | wye
42 | LV_9-1_0_10_load_354 | 54 | 0.001103 | 0.00027643 | 0 | 0 |  | 1 | TRUE | wye
43 | LV_9-1_0_10_load_353 | 55 | 0.00060442 | 0.00015148 | 0 | 0 |  | 1 | TRUE | wye
44 | LV_9-1_0_10_load_136 | 56 | 0.0016261 | 0.00040754 | 0 | 0 |  | 1 | TRUE | wye
45 | LV_9-1_0_10_load_34 | 57 | 0.0024369 | 0.00061075 | 0 | 0 |  | 1 | TRUE | wye
46 | LV_9-1_0_10_load_275 | 59 | 0.00091275 | 0.00022876 | 0 | 0 |  | 1 | TRUE | wye
47 | LV_9-1_0_10_load_258 | 63 | 0.00084815 | 0.00021257 | 0 | 0 |  | 1 | TRUE | wye
48 | LV_9-1_0_10_load_40 | 64 | 0.0016521 | 0.00041404 | 0 | 0 |  | 1 | TRUE | wye
49 | LV_9-1_0_10_load_50 | 65 | 0.0022356 | 0.00056029 | 0 | 0 |  | 1 | TRUE | wye
50 | LV_9-1_0_10_load_277 | 66 | 0.0019175 | 0.00048057 | 0 | 0 |  | 1 | TRUE | wye
51 | LV_9-1_0_10_load_51 | 67 | 0.00097464 | 0.00024427 | 0 | 0 |  | 1 | TRUE | wye
52 | LV_9-1_0_10_load_44 | 68 | 0.00076012 | 0.0001905 | 0 | 0 |  | 1 | TRUE | wye
53 | LV_9-1_0_10_load_272 | 69 | 0.0017846 | 0.00044726 | 0 | 0 |  | 1 | TRUE | wye
54 | LV_9-1_0_10_load_46 | 70 | 0.00099128 | 0.00024844 | 0 | 0 |  | 1 | TRUE | wye
55 | LV_9-1_0_10_load_47 | 71 | 0.0034029 | 0.00085285 | 0 | 0 |  | 1 | TRUE | wye
56 | LV_9-1_0_10_load_49 | 72 | 0.0027159 | 0.00068067 | 0 | 0 |  | 1 | TRUE | wye
57 | LV_9-1_0_10_load_346 | 76 | 0.0011447 | 0.0002869 | 0 | 0 |  | 1 | TRUE | wye
58 | LV_9-1_0_10_load_343 | 77 | 0.0030407 | 0.00076208 | 0 | 0 |  | 1 | TRUE | wye
59 | LV_9-1_0_10_load_137 | 78 | 0.0013262 | 0.00033239 | 0 | 0 |  | 1 | TRUE | wye
60 | LV_9-1_0_10_load_135 | 79 | 0.00047506 | 0.00011906 | 0 | 0 |  | 1 | TRUE | wye
61 | LV_9-1_0_10_load_64 | 80 | 0.001052 | 0.00026366 | 0 | 0 |  | 1 | TRUE | wye
62 | LV_9-1_0_10_load_65 | 81 | 0.0011348 | 0.00028441 | 0 | 0 |  | 1 | TRUE | wye
63 | LV_9-1_0_10_load_66 | 82 | 0.001026 | 0.00025715 | 0 | 0 |  | 1 | TRUE | wye
64 | LV_9-1_0_10_load_67 | 83 | 0.0011274 | 0.00028254 | 0 | 0 |  | 1 | TRUE | wye
65 | LV_9-1_0_10_load_68 | 84 | 0.0010421 | 0.00026118 | 0 | 0 |  | 1 | TRUE | wye
66 | LV_9-1_0_10_load_69 | 85 | 0.0011126 | 0.00027885 | 0 | 0 |  | 1 | TRUE | wye
67 | LV_9-1_0_10_load_449 | 86 | 0.0011553 | 0.00028955 | 0 | 0 |  | 1 | TRUE | wye
68 | LV_9-1_0_10_load_134 | 88 | 0.0054286 | 0.0013605 | 0 | 0 |  | 1 | TRUE | wye
69 | LV_9-1_0_10_load_131 | 89 | 0.00065304 | 0.00016367 | 0 | 0 |  | 1 | TRUE | wye
70 | LV_9-1_0_10_load_448 | 90 | 0.0011303 | 0.00028329 | 0 | 0 |  | 1 | TRUE | wye
71 | LV_9-1_0_10_load_132 | 91 | 0.0021904 | 0.00054897 | 0 | 0 |  | 1 | TRUE | wye
72 | LV_9-1_0_10_load_251 | 93 | 0.0019529 | 0.00048943 | 0 | 0 |  | 1 | TRUE | wye
73 | LV_9-1_0_10_load_344 | 94 | 0.0021182 | 0.00053088 | 0 | 0 |  | 1 | TRUE | wye
74 | LV_9-1_0_10_load_73 | 95 | 0.00068351 | 0.0001713 | 0 | 0 |  | 1 | TRUE | wye
75 | LV_9-1_0_10_load_74 | 96 | 0.0012346 | 0.00030942 | 0 | 0 |  | 1 | TRUE | wye
76 | LV_9-1_0_10_load_76 | 98 | 0.00049321 | 0.00012361 | 0 | 0 |  | 1 | TRUE | wye
77 | LV_9-1_0_10_load_77 | 99 | 0.00069431 | 0.00017401 | 0 | 0 |  | 1 | TRUE | wye
78 | LV_9-1_0_10_load_81 | 100 | 0.00048566 | 0.00012172 | 0 | 0 |  | 1 | TRUE | wye
79 | LV_9-1_0_10_load_82 | 101 | 0.00065034 | 0.00016299 | 0 | 0 |  | 1 | TRUE | wye
80 | LV_9-1_0_10_load_146 | 103 | 0.00015905 | 3.9862e-05 | 0 | 0 |  | 1 | TRUE | wye
81 | LV_9-1_0_10_load_144 | 105 | 0.00016306 | 4.0867e-05 | 0 | 0 |  | 1 | TRUE | wye
82 | LV_9-1_0_10_load_128 | 106 | 0.00021825 | 5.4699e-05 | 0 | 0 |  | 1 | TRUE | wye
83 | LV_9-1_0_10_load_304 | 108 | 0.0029673 | 0.00074368 | 0 | 0 |  | 1 | TRUE | wye
84 | LV_9-1_0_10_load_147 | 109 | 0.00091808 | 0.00023009 | 0 | 0 |  | 1 | TRUE | wye
85 | LV_9-1_0_10_load_145 | 110 | 0.0010083 | 0.00025271 | 0 | 0 |  | 1 | TRUE | wye
86 | LV_9-1_0_10_load_130 | 111 | 0.0002595 | 6.5038e-05 | 0 | 0 |  | 1 | TRUE | wye
87 | LV_9-1_0_10_load_309 | 112 | 0.00026585 | 6.6628e-05 | 0 | 0 |  | 1 | TRUE | wye
88 | LV_9-1_0_10_load_127 | 113 | 0.00022384 | 5.61e-05 | 0 | 0 |  | 1 | TRUE | wye
89 | LV_9-1_0_10_load_348 | 114 | 0.0017422 | 0.00043663 | 0 | 0 |  | 1 | TRUE | wye
90 | LV_9-1_0_10_load_349 | 115 | 0.0009174 | 0.00022992 | 0 | 0 |  | 1 | TRUE | wye
91 | LV_9-1_0_10_load_96 | 116 | 0.00093598 | 0.00023458 | 0 | 0 |  | 1 | TRUE | wye
92 | LV_9-1_0_10_load_92 | 117 | 0.0011472 | 0.00028753 | 0 | 0 |  | 1 | TRUE | wye
93 | LV_9-1_0_10_load_83 | 119 | 0.0012208 | 0.00030595 | 0 | 0 |  | 1 | TRUE | wye
94 | LV_9-1_0_10_load_84 | 120 | 0.0012332 | 0.00030906 | 0 | 0 |  | 1 | TRUE | wye
95 | LV_9-1_0_10_load_85 | 121 | 0.0012456 | 0.00031218 | 0 | 0 |  | 1 | TRUE | wye
96 | LV_9-1_0_10_load_86 | 122 | 0.0014826 | 0.00037158 | 0 | 0 |  | 1 | TRUE | wye
97 | LV_9-1_0_10_load_88 | 124 | 0.0010401 | 0.00026067 | 0 | 0 |  | 1 | TRUE | wye
98 | LV_9-1_0_10_load_89 | 125 | 0.0024447 | 0.00061269 | 0 | 0 |  | 1 | TRUE | wye
99 | LV_9-1_0_10_load_90 | 126 | 0.0012622 | 0.00031634 | 0 | 0 |  | 1 | TRUE | wye
100 | LV_9-1_0_10_load_270 | 127 | 0.0012546 | 0.00031442 | 0 | 0 |  | 1 | TRUE | wye
101 | LV_9-1_0_10_load_271 | 128 | 0.0012676 | 0.0003177 | 0 | 0 |  | 1 | TRUE | wye
102 | LV_9-1_0_10_load_91 | 129 | 0.00081651 | 0.00020464 | 0 | 0 |  | 1 | TRUE | wye
103 | LV_9-1_0_10_load_93 | 130 | 0.0016639 | 0.00041702 | 0 | 0 |  | 1 | TRUE | wye
104 | LV_9-1_0_10_load_95 | 131 | 0.0011586 | 0.00029038 | 0 | 0 |  | 1 | TRUE | wye
105 | LV_9-1_0_10_load_306 | 134 | 0.0021015 | 0.00052669 | 0 | 0 |  | 1 | TRUE | wye
106 | LV_9-1_0_10_load_307 | 135 | 0.0015583 | 0.00039054 | 0 | 0 |  | 1 | TRUE | wye
107 | LV_9-1_0_10_load_308 | 136 | 0.0028516 | 0.00071468 | 0 | 0 |  | 1 | TRUE | wye
108 | LV_9-1_0_10_load_98 | 137 | 0.0016766 | 0.00042019 | 0 | 0 |  | 1 | TRUE | wye
109 | LV_9-1_0_10_load_99 | 138 | 0.001054 | 0.00026417 | 0 | 0 |  | 1 | TRUE | wye
110 | LV_9-1_0_10_load_100 | 139 | 0.0010528 | 0.00026385 | 0 | 0 |  | 1 | TRUE | wye
111 | LV_9-1_0_10_load_101 | 140 | 0.0010239 | 0.0002566 | 0 | 0 |  | 1 | TRUE | wye
112 | LV_9-1_0_10_load_102 | 141 | 0.0016395 | 0.00041089 | 0 | 0 |  | 1 | TRUE | wye
113 | LV_9-1_0_10_load_109 | 142 | 0.0017718 | 0.00044407 | 0 | 0 |  | 1 | TRUE | wye
114 | LV_9-1_0_10_load_107 | 143 | 0.001732 | 0.00043408 | 0 | 0 |  | 1 | TRUE | wye
115 | LV_9-1_0_10_load_108 | 144 | 0.0014404 | 0.000361 | 0 | 0 |  | 1 | TRUE | wye
116 | LV_9-1_0_10_load_110 | 145 | 0.0033157 | 0.00083098 | 0 | 0 |  | 1 | TRUE | wye
117 | LV_9-1_0_10_load_111 | 146 | 0.0039198 | 0.00098238 | 0 | 0 |  | 1 | TRUE | wye
118 | LV_9-1_0_10_load_112 | 147 | 0.0025912 | 0.00064942 | 0 | 0 |  | 1 | TRUE | wye
119 | LV_9-1_0_10_load_257 | 148 | 0.0029285 | 0.00073395 | 0 | 0 |  | 1 | TRUE | wye
120 | LV_9-1_0_10_load_254 | 151 | 0.0017324 | 0.00043418 | 0 | 0 |  | 1 | TRUE | wye
121 | LV_9-1_0_10_load_266 | 152 | 0.001806 | 0.00045263 | 0 | 0 |  | 1 | TRUE | wye
122 | LV_9-1_0_10_load_216 | 153 | 0.0018235 | 0.000457 | 0 | 0 |  | 1 | TRUE | wye
123 | LV_9-1_0_10_load_351 | 154 | 0.0013557 | 0.00033976 | 0 | 0 |  | 1 | TRUE | wye
124 | LV_9-1_0_10_load_255 | 155 | 0.0023776 | 0.00059587 | 0 | 0 |  | 1 | TRUE | wye
125 | LV_9-1_0_10_load_267 | 156 | 0.0023217 | 0.00058188 | 0 | 0 |  | 1 | TRUE | wye
126 | LV_9-1_0_10_load_215 | 157 | 0.0017931 | 0.0004494 | 0 | 0 |  | 1 | TRUE | wye
127 | LV_9-1_0_10_load_117 | 158 | 0.00038784 | 9.7202e-05 | 0 | 0 |  | 1 | TRUE | wye
128 | LV_9-1_0_10_load_118 | 159 | 8.7977e-05 | 2.2049e-05 | 0 | 0 |  | 1 | TRUE | wye
129 | LV_9-1_0_10_load_123 | 161 | 0.0001015 | 2.5438e-05 | 0 | 0 |  | 1 | TRUE | wye
130 | LV_9-1_0_10_load_124 | 162 | 0.00011597 | 2.9064e-05 | 0 | 0 |  | 1 | TRUE | wye
131 | LV_9-1_0_10_load_129 | 163 | 6.5126e-05 | 1.6322e-05 | 0 | 0 |  | 1 | TRUE | wye
132 | LV_9-1_0_10_load_125 | 164 | 0.00044523 | 0.00011158 | 0 | 0 |  | 1 | TRUE | wye
133 | LV_9-1_0_10_load_450 | 166 | 0.0013997 | 0.00035081 | 0 | 0 |  | 1 | TRUE | wye
134 | LV_9-1_0_10_load_451 | 167 | 0.00031531 | 7.9025e-05 | 0 | 0 |  | 1 | TRUE | wye
135 | LV_9-1_0_10_load_133 | 169 | 0.0095466 | 0.0023926 | 0 | 0 |  | 1 | TRUE | wye
136 | LV_9-1_0_10_load_153 | 170 | 0.0012424 | 0.00031137 | 0 | 0 |  | 1 | TRUE | wye
137 | LV_9-1_0_10_load_152 | 171 | 0.0037778 | 0.00094681 | 0 | 0 |  | 1 | TRUE | wye
138 | LV_9-1_0_10_load_151 | 173 | 0.00062992 | 0.00015787 | 0 | 0 |  | 1 | TRUE | wye
139 | LV_9-1_0_10_load_154 | 174 | 0.0013702 | 0.00034342 | 0 | 0 |  | 1 | TRUE | wye
140 | LV_9-1_0_10_load_155 | 175 | 0.0017167 | 0.00043025 | 0 | 0 |  | 1 | TRUE | wye
141 | LV_9-1_0_10_load_158 | 177 | 0.0017272 | 0.00043287 | 0 | 0 |  | 1 | TRUE | wye
142 | LV_9-1_0_10_load_159 | 178 | 0.0012161 | 0.00030479 | 0 | 0 |  | 1 | TRUE | wye
143 | LV_9-1_0_10_load_165 | 179 | 0.0011525 | 0.00028883 | 0 | 0 |  | 1 | TRUE | wye
144 | LV_9-1_0_10_load_294 | 183 | 0.0016587 | 0.0004157 | 0 | 0 |  | 1 | TRUE | wye
145 | LV_9-1_0_10_load_445 | 186 | 0.00085483 | 0.00021424 | 0 | 0 |  | 1 | TRUE | wye
146 | LV_9-1_0_10_load_232 | 187 | 0.0015791 | 0.00039577 | 0 | 0 |  | 1 | TRUE | wye
147 | LV_9-1_0_10_load_325 | 188 | 0.00073746 | 0.00018482 | 0 | 0 |  | 1 | TRUE | wye
148 | LV_9-1_0_10_load_341 | 189 | 0.00070738 | 0.00017729 | 0 | 0 |  | 1 | TRUE | wye
149 | LV_9-1_0_10_load_453 | 192 | 0.0036005 | 0.00090237 | 0 | 0 |  | 1 | TRUE | wye
150 | LV_9-1_0_10_load_173 | 194 | 0.00082308 | 0.00020628 | 0 | 0 |  | 1 | TRUE | wye
151 | LV_9-1_0_10_load_169 | 195 | 0.00028037 | 7.0267e-05 | 0 | 0 |  | 1 | TRUE | wye
152 | LV_9-1_0_10_load_193 | 198 | 0.00028341 | 7.103e-05 | 0 | 0 |  | 1 | TRUE | wye
153 | LV_9-1_0_10_load_200 | 199 | 0.00079383 | 0.00019895 | 0 | 0 |  | 1 | TRUE | wye
154 | LV_9-1_0_10_load_444 | 201 | 0.00085698 | 0.00021478 | 0 | 0 |  | 1 | TRUE | wye
155 | LV_9-1_0_10_load_231 | 202 | 0.0015759 | 0.00039497 | 0 | 0 |  | 1 | TRUE | wye
156 | LV_9-1_0_10_load_323 | 203 | 0.0003682 | 9.2279e-05 | 0 | 0 |  | 1 | TRUE | wye
157 | LV_9-1_0_10_load_339 | 204 | 0.00051123 | 0.00012813 | 0 | 0 |  | 1 | TRUE | wye
158 | LV_9-1_0_10_load_167 | 205 | 0.00048421 | 0.00012135 | 0 | 0 |  | 1 | TRUE | wye
159 | LV_9-1_0_10_load_168 | 206 | 0.00028037 | 7.0267e-05 | 0 | 0 |  | 1 | TRUE | wye
160 | LV_9-1_0_10_load_170 | 207 | 0.00030849 | 7.7314e-05 | 0 | 0 |  | 1 | TRUE | wye
161 | LV_9-1_0_10_load_172 | 208 | 0.00047715 | 0.00011958 | 0 | 0 |  | 1 | TRUE | wye
162 | LV_9-1_0_10_load_186 | 209 | 0.00030863 | 7.7351e-05 | 0 | 0 |  | 1 | TRUE | wye
163 | LV_9-1_0_10_load_184 | 210 | 0.00030834 | 7.7277e-05 | 0 | 0 |  | 1 | TRUE | wye
164 | LV_9-1_0_10_load_446 | 211 | 0.00025947 | 6.5028e-05 | 0 | 0 |  | 1 | TRUE | wye
165 | LV_9-1_0_10_load_234 | 212 | 0.0012662 | 0.00031734 | 0 | 0 |  | 1 | TRUE | wye
166 | LV_9-1_0_10_load_253 | 213 | 0.0011454 | 0.00028707 | 0 | 0 |  | 1 | TRUE | wye
167 | LV_9-1_0_10_load_225 | 215 | 0.0046415 | 0.0011633 | 0 | 0 |  | 1 | TRUE | wye
168 | LV_9-1_0_10_load_220 | 216 | 0.004845 | 0.0012143 | 0 | 0 |  | 1 | TRUE | wye
169 | LV_9-1_0_10_load_185 | 218 | 0.00055435 | 0.00013893 | 0 | 0 |  | 1 | TRUE | wye
170 | LV_9-1_0_10_load_187 | 219 | 0.00045247 | 0.0001134 | 0 | 0 |  | 1 | TRUE | wye
171 | LV_9-1_0_10_load_188 | 220 | 0.0017591 | 0.00044088 | 0 | 0 |  | 1 | TRUE | wye
172 | LV_9-1_0_10_load_191 | 223 | 0.00090469 | 0.00022674 | 0 | 0 |  | 1 | TRUE | wye
173 | LV_9-1_0_10_load_192 | 224 | 0.0012619 | 0.00031625 | 0 | 0 |  | 1 | TRUE | wye
174 | LV_9-1_0_10_load_198 | 225 | 0.002763 | 0.00069246 | 0 | 0 |  | 1 | TRUE | wye
175 | LV_9-1_0_10_load_199 | 226 | 0.0025433 | 0.0006374 | 0 | 0 |  | 1 | TRUE | wye
176 | LV_9-1_0_10_load_194 | 227 | 0.00066887 | 0.00016763 | 0 | 0 |  | 1 | TRUE | wye
177 | LV_9-1_0_10_load_197 | 228 | 0.00056129 | 0.00014067 | 0 | 0 |  | 1 | TRUE | wye
178 | LV_9-1_0_10_load_235 | 229 | 0.0013725 | 0.00034398 | 0 | 0 |  | 1 | TRUE | wye
179 | LV_9-1_0_10_load_248 | 230 | 0.0010684 | 0.00026777 | 0 | 0 |  | 1 | TRUE | wye
180 | LV_9-1_0_10_load_210 | 231 | 0.0010981 | 0.00027522 | 0 | 0 |  | 1 | TRUE | wye
181 | LV_9-1_0_10_load_195 | 232 | 0.0004899 | 0.00012278 | 0 | 0 |  | 1 | TRUE | wye
182 | LV_9-1_0_10_load_447 | 233 | 0.00025709 | 6.4433e-05 | 0 | 0 |  | 1 | TRUE | wye
183 | LV_9-1_0_10_load_201 | 234 | 0.00028461 | 7.133e-05 | 0 | 0 |  | 1 | TRUE | wye
184 | LV_9-1_0_10_load_239 | 235 | 0.00025993 | 6.5145e-05 | 0 | 0 |  | 1 | TRUE | wye
185 | LV_9-1_0_10_load_236 | 236 | 0.0062822 | 0.0015745 | 0 | 0 |  | 1 | TRUE | wye
186 | LV_9-1_0_10_load_245 | 237 | 0.0035003 | 0.00087727 | 0 | 0 |  | 1 | TRUE | wye
187 | LV_9-1_0_10_load_211 | 238 | 0.00049318 | 0.0001236 | 0 | 0 |  | 1 | TRUE | wye
188 | LV_9-1_0_10_load_202 | 239 | 0.0015321 | 0.00038398 | 0 | 0 |  | 1 | TRUE | wye
189 | LV_9-1_0_10_load_203 | 240 | 0.00094413 | 0.00023662 | 0 | 0 |  | 1 | TRUE | wye
190 | LV_9-1_0_10_load_204 | 241 | 0.0014751 | 0.0003697 | 0 | 0 |  | 1 | TRUE | wye
191 | LV_9-1_0_10_load_206 | 243 | 0.0017347 | 0.00043476 | 0 | 0 |  | 1 | TRUE | wye
192 | LV_9-1_0_10_load_207 | 244 | 0.0012175 | 0.00030512 | 0 | 0 |  | 1 | TRUE | wye
193 | LV_9-1_0_10_load_208 | 245 | 0.0015451 | 0.00038725 | 0 | 0 |  | 1 | TRUE | wye
194 | LV_9-1_0_10_load_209 | 246 | 0.0021602 | 0.00054141 | 0 | 0 |  | 1 | TRUE | wye
195 | LV_9-1_0_10_load_217 | 247 | 0.0015061 | 0.00037745 | 0 | 0 |  | 1 | TRUE | wye
196 | LV_9-1_0_10_load_218 | 248 | 0.0014692 | 0.00036821 | 0 | 0 |  | 1 | TRUE | wye
197 | LV_9-1_0_10_load_228 | 249 | 0.0012161 | 0.00030478 | 0 | 0 |  | 1 | TRUE | wye
198 | LV_9-1_0_10_load_282 | 250 | 0.00086642 | 0.00021714 | 0 | 0 |  | 1 | TRUE | wye
199 | LV_9-1_0_10_load_213 | 252 | 0.0019894 | 0.00049859 | 0 | 0 |  | 1 | TRUE | wye
200 | LV_9-1_0_10_load_214 | 253 | 0.0025518 | 0.00063955 | 0 | 0 |  | 1 | TRUE | wye
201 | LV_9-1_0_10_load_229 | 254 | 0.0021779 | 0.00054584 | 0 | 0 |  | 1 | TRUE | wye
202 | LV_9-1_0_10_load_230 | 255 | 0.0012444 | 0.00031187 | 0 | 0 |  | 1 | TRUE | wye
203 | LV_9-1_0_10_load_283 | 256 | 0.0013966 | 0.00035003 | 0 | 0 |  | 1 | TRUE | wye
204 | LV_9-1_0_10_load_219 | 257 | 0.0034837 | 0.0008731 | 0 | 0 |  | 1 | TRUE | wye
205 | LV_9-1_0_10_load_223 | 259 | 0.0015826 | 0.00039665 | 0 | 0 |  | 1 | TRUE | wye
206 | LV_9-1_0_10_load_224 | 260 | 0.0010945 | 0.00027432 | 0 | 0 |  | 1 | TRUE | wye
207 | LV_9-1_0_10_load_226 | 261 | 0.0008222 | 0.00020606 | 0 | 0 |  | 1 | TRUE | wye
208 | LV_9-1_0_10_load_233 | 262 | 0.0066347 | 0.0016628 | 0 | 0 |  | 1 | TRUE | wye
209 | LV_9-1_0_10_load_249 | 263 | 0.0011094 | 0.00027805 | 0 | 0 |  | 1 | TRUE | wye
210 | LV_9-1_0_10_load_252 | 264 | 0.00097848 | 0.00024523 | 0 | 0 |  | 1 | TRUE | wye
211 | LV_9-1_0_10_load_250 | 265 | 0.0013794 | 0.00034571 | 0 | 0 |  | 1 | TRUE | wye
212 | LV_9-1_0_10_load_237 | 266 | 0.00094019 | 0.00023563 | 0 | 0 |  | 1 | TRUE | wye
213 | LV_9-1_0_10_load_238 | 267 | 0.00093811 | 0.00023511 | 0 | 0 |  | 1 | TRUE | wye
214 | LV_9-1_0_10_load_454 | 268 | 0.00094082 | 0.00023579 | 0 | 0 |  | 1 | TRUE | wye
215 | LV_9-1_0_10_load_455 | 269 | 0.00093858 | 0.00023523 | 0 | 0 |  | 1 | TRUE | wye
216 | LV_9-1_0_10_load_240 | 270 | 0.0010794 | 0.00027052 | 0 | 0 |  | 1 | TRUE | wye
217 | LV_9-1_0_10_load_241 | 271 | 0.0010034 | 0.00025148 | 0 | 0 |  | 1 | TRUE | wye
218 | LV_9-1_0_10_load_242 | 272 | 0.0028742 | 0.00072035 | 0 | 0 |  | 1 | TRUE | wye
219 | LV_9-1_0_10_load_243 | 273 | 0.0010134 | 0.00025399 | 0 | 0 |  | 1 | TRUE | wye
220 | LV_9-1_0_10_load_247 | 276 | 0.00093896 | 0.00023532 | 0 | 0 |  | 1 | TRUE | wye
221 | LV_9-1_0_10_load_281 | 277 | 0.00093959 | 0.00023548 | 0 | 0 |  | 1 | TRUE | wye
222 | LV_9-1_0_10_load_280 | 278 | 0.00096342 | 0.00024146 | 0 | 0 |  | 1 | TRUE | wye
223 | LV_9-1_0_10_load_279 | 279 | 0.0010149 | 0.00025435 | 0 | 0 |  | 1 | TRUE | wye
224 | LV_9-1_0_10_load_256 | 280 | 0.0008524 | 0.00021363 | 0 | 0 |  | 1 | TRUE | wye
225 | LV_9-1_0_10_load_259 | 281 | 0.001918 | 0.00048071 | 0 | 0 |  | 1 | TRUE | wye
226 | LV_9-1_0_10_load_260 | 282 | 0.0091993 | 0.0023056 | 0 | 0 |  | 1 | TRUE | wye
227 | LV_9-1_0_10_load_261 | 283 | 0.00055368 | 0.00013876 | 0 | 0 |  | 1 | TRUE | wye
228 | LV_9-1_0_10_load_263 | 284 | 0.00083741 | 0.00020987 | 0 | 0 |  | 1 | TRUE | wye
229 | LV_9-1_0_10_load_262 | 285 | 0.0013559 | 0.00033982 | 0 | 0 |  | 1 | TRUE | wye
230 | LV_9-1_0_10_load_264 | 286 | 0.0017985 | 0.00045076 | 0 | 0 |  | 1 | TRUE | wye
231 | LV_9-1_0_10_load_276 | 288 | 0.0014849 | 0.00037214 | 0 | 0 |  | 1 | TRUE | wye
232 | LV_9-1_0_10_load_274 | 289 | 0.0020198 | 0.00050621 | 0 | 0 |  | 1 | TRUE | wye
233 | LV_9-1_0_10_load_278 | 290 | 0.0011274 | 0.00028255 | 0 | 0 |  | 1 | TRUE | wye
234 | LV_9-1_0_10_load_273 | 291 | 0.0014513 | 0.00036374 | 0 | 0 |  | 1 | TRUE | wye
235 | LV_9-1_0_10_load_284 | 292 | 8.1969e-05 | 2.0543e-05 | 0 | 0 |  | 1 | TRUE | wye
236 | LV_9-1_0_10_load_285 | 293 | 0.00023083 | 5.7853e-05 | 0 | 0 |  | 1 | TRUE | wye
237 | LV_9-1_0_10_load_286 | 294 | 0.0016751 | 0.00041983 | 0 | 0 |  | 1 | TRUE | wye
238 | LV_9-1_0_10_load_287 | 295 | 0.0002133 | 5.3457e-05 | 0 | 0 |  | 1 | TRUE | wye
239 | LV_9-1_0_10_load_288 | 296 | 0.00019798 | 4.9619e-05 | 0 | 0 |  | 1 | TRUE | wye
240 | LV_9-1_0_10_load_289 | 297 | 0.00042086 | 0.00010548 | 0 | 0 |  | 1 | TRUE | wye
241 | LV_9-1_0_10_load_290 | 298 | 0.0042195 | 0.0010575 | 0 | 0 |  | 1 | TRUE | wye
242 | LV_9-1_0_10_load_301 | 300 | 0.001282 | 0.0003213 | 0 | 0 |  | 1 | TRUE | wye
243 | LV_9-1_0_10_load_302 | 301 | 0.0020993 | 0.00052613 | 0 | 0 |  | 1 | TRUE | wye
244 | LV_9-1_0_10_load_327 | 302 | 0.00089809 | 0.00022508 | 0 | 0 |  | 1 | TRUE | wye
245 | LV_9-1_0_10_load_335 | 303 | 0.0018855 | 0.00047256 | 0 | 0 |  | 1 | TRUE | wye
246 | LV_9-1_0_10_load_299 | 305 | 0.0018617 | 0.00046659 | 0 | 0 |  | 1 | TRUE | wye
247 | LV_9-1_0_10_load_295 | 306 | 0.0022075 | 0.00055324 | 0 | 0 |  | 1 | TRUE | wye
248 | LV_9-1_0_10_load_296 | 307 | 0.0022867 | 0.0005731 | 0 | 0 |  | 1 | TRUE | wye
249 | LV_9-1_0_10_load_298 | 308 | 0.0014206 | 0.00035603 | 0 | 0 |  | 1 | TRUE | wye
250 | LV_9-1_0_10_load_303 | 310 | 0.0021092 | 0.00052861 | 0 | 0 |  | 1 | TRUE | wye
251 | LV_9-1_0_10_load_314 | 311 | 0.001089 | 0.00027292 | 0 | 0 |  | 1 | TRUE | wye
252 | LV_9-1_0_10_load_313 | 312 | 0.002916 | 0.00073081 | 0 | 0 |  | 1 | TRUE | wye
253 | LV_9-1_0_10_load_315 | 313 | 0.0014119 | 0.00035386 | 0 | 0 |  | 1 | TRUE | wye
254 | LV_9-1_0_10_load_326 | 314 | 0.0020151 | 0.00050504 | 0 | 0 |  | 1 | TRUE | wye
255 | LV_9-1_0_10_load_336 | 315 | 0.0019321 | 0.00048422 | 0 | 0 |  | 1 | TRUE | wye
256 | LV_9-1_0_10_load_311 | 316 | 0.0025049 | 0.00062779 | 0 | 0 |  | 1 | TRUE | wye
257 | LV_9-1_0_10_load_350 | 317 | 0.0014787 | 0.00037059 | 0 | 0 |  | 1 | TRUE | wye
258 | LV_9-1_0_10_load_310 | 318 | 0.002269 | 0.00056868 | 0 | 0 |  | 1 | TRUE | wye
259 | LV_9-1_0_10_load_312 | 319 | 0.0014868 | 0.00037263 | 0 | 0 |  | 1 | TRUE | wye
260 | LV_9-1_0_10_load_316 | 320 | 0.0019549 | 0.00048995 | 0 | 0 |  | 1 | TRUE | wye
261 | LV_9-1_0_10_load_317 | 321 | 0.0012706 | 0.00031845 | 0 | 0 |  | 1 | TRUE | wye
262 | LV_9-1_0_10_load_318 | 322 | 0.0017034 | 0.00042692 | 0 | 0 |  | 1 | TRUE | wye
263 | LV_9-1_0_10_load_319 | 323 | 0.001337 | 0.0003351 | 0 | 0 |  | 1 | TRUE | wye
264 | LV_9-1_0_10_load_324 | 324 | 0.0022418 | 0.00056185 | 0 | 0 |  | 1 | TRUE | wye
265 | LV_9-1_0_10_load_322 | 325 | 0.00045921 | 0.00011509 | 0 | 0 |  | 1 | TRUE | wye
266 | LV_9-1_0_10_load_320 | 326 | 0.0021702 | 0.0005439 | 0 | 0 |  | 1 | TRUE | wye
267 | LV_9-1_0_10_load_321 | 327 | 0.00049027 | 0.00012287 | 0 | 0 |  | 1 | TRUE | wye
268 | LV_9-1_0_10_load_328 | 328 | 0.0023353 | 0.00058529 | 0 | 0 |  | 1 | TRUE | wye
269 | LV_9-1_0_10_load_329 | 329 | 0.0012916 | 0.0003237 | 0 | 0 |  | 1 | TRUE | wye
270 | LV_9-1_0_10_load_330 | 330 | 0.0016663 | 0.00041761 | 0 | 0 |  | 1 | TRUE | wye
271 | LV_9-1_0_10_load_331 | 331 | 0.0023797 | 0.00059642 | 0 | 0 |  | 1 | TRUE | wye
272 | LV_9-1_0_10_load_332 | 332 | 0.0016013 | 0.00040132 | 0 | 0 |  | 1 | TRUE | wye
273 | LV_9-1_0_10_load_333 | 333 | 0.0018381 | 0.00046068 | 0 | 0 |  | 1 | TRUE | wye
274 | LV_9-1_0_10_load_334 | 334 | 0.0012832 | 0.0003216 | 0 | 0 |  | 1 | TRUE | wye
275 | LV_9-1_0_10_load_337 | 335 | 0.00079143 | 0.00019835 | 0 | 0 |  | 1 | TRUE | wye
276 | LV_9-1_0_10_load_338 | 336 | 0.00051142 | 0.00012817 | 0 | 0 |  | 1 | TRUE | wye
277 | LV_9-1_0_10_load_340 | 337 | 0.00058012 | 0.00014539 | 0 | 0 |  | 1 | TRUE | wye
278 | LV_9-1_0_10_load_342 | 338 | 0.0018635 | 0.00046704 | 0 | 0 |  | 1 | TRUE | wye
279 | LV_9-1_0_10_load_347 | 339 | 0.0011448 | 0.0002869 | 0 | 0 |  | 1 | TRUE | wye

## ext_grid
| name | bus | vm_pu | va_degree | slack_weight | in_service
0 |  | 145 | 1 | 0 | 1 | TRUE

## line
| name | std_type | from_bus | to_bus | length_km | r_ohm_per_km | x_ohm_per_km | c_nf_per_km | g_us_per_km | max_i_ka | df | parallel | type | in_service
0 | LV_9-1_0_10_line_0 |  | 0 | 1 | 0.011459 | 0.125 | 0.08 | 261 | 0 | 0.364 | 1 | 1 | cs | TRUE
1 | LV_9-1_0_10_line_1 |  | 0 | 2 | 0.0097413 | 0.125 | 0.08 | 261 | 0 | 0.364 | 1 | 1 | cs | TRUE
2 | LV_9-1_0_10_line_2 |  | 1 | 3 | 0.024446 | 0.125 | 0.08 | 261 | 0 | 0.364 | 1 | 1 | cs | TRUE
3 | LV_9-1_0_10_line_3 |  | 2 | 4 | 0.026974 | 0.125 | 0.08 | 261 | 0 | 0.364 | 1 | 1 | cs | TRUE
4 | LV_9-1_0_10_line_4 |  | 3 | 5 | 0.093424 | 0.125 | 0.08 | 261 | 0 | 0.364 | 1 | 1 | cs | TRUE
5 | LV_9-1_0_10_line_5 |  | 3 | 6 | 0.044311 | 0.125 | 0.08 | 261 | 0 | 0.364 | 1 | 1 | cs | TRUE
6 | LV_9-1_0_10_line_6 |  | 4 | 7 | 0.024595 | 0.125 | 0.08 | 261 | 0 | 0.364 | 1 | 1 | cs | TRUE
7 | LV_9-1_0_10_line_7 |  | 5 | 8 | 0.27455 | 0.125 | 0.08 | 261 | 0 | 0.364 | 1 | 1 | cs | TRUE
8 | LV_9-1_0_10_line_8 |  | 6 | 9 | 0.02773 | 0.125 | 0.08 | 261 | 0 | 0.364 | 1 | 1 | cs | TRUE
9 | LV_9-1_0_10_line_9 |  | 7 | 13 | 0.0010088 | 0.125 | 0.08 | 261 | 0 | 0.364 | 1 | 1 | cs | TRUE
10 | LV_9-1_0_10_line_10 |  | 8 | 14 | 0.0072137 | 0.125 | 0.08 | 261 | 0 | 0.364 | 1 | 1 | cs | TRUE
11 | LV_9-1_0_10_line_11 |  | 9 | 21 | 0.008791 | 0.125 | 0.08 | 261 | 0 | 0.364 | 1 | 1 | cs | TRUE
12 | LV_9-1_0_10_line_12 |  | 10 | 11 | 0.28656 | 0.125 | 0.08 | 261 | 0 | 0.364 | 1 | 1 | cs | TRUE
13 | LV_9-1_0_10_line_13 |  | 10 | 12 | 0.10011 | 0.125 | 0.08 | 261 | 0 | 0.364 | 1 | 1 | cs | TRUE
14 | LV_9-1_0_10_line_14 |  | 11 | 23 | 0.12502 | 0.125 | 0.08 | 261 | 0 | 0.364 | 1 | 1 | cs | TRUE
15 | LV_9-1_0_10_line_15 |  | 11 | 22 | 0.159 | 0.125 | 0.08 | 261 | 0 | 0.364 | 1 | 1 | cs | TRUE
16 | LV_9-1_0_10_line_16 |  | 12 | 24 | 0.00074705 | 0.125 | 0.08 | 261 | 0 | 0.364 | 1 | 1 | cs | TRUE
17 | LV_9-1_0_10_line_17 |  | 13 | 25 | 0.014176 | 0.125 | 0.08 | 261 | 0 | 0.364 | 1 | 1 | cs | TRUE
18 | LV_9-1_0_10_line_18 |  | 14 | 22 | 0.23924 | 0.125 | 0.08 | 261 | 0 | 0.364 | 1 | 1 | cs | TRUE
19 | LV_9-1_0_10_line_19 |  | 15 | 16 | 0.011633 | 0.125 | 0.08 | 261 | 0 | 0.364 | 1 | 1 | cs | TRUE
20 | LV_9-1_0_10_line_20 |  | 15 | 17 | 0.013648 | 0.125 | 0.08 | 261 | 0 | 0.364 | 1 | 1 | cs | TRUE
21 | LV_9-1_0_10_line_21 |  | 16 | 65 | 0.015007 | 0.125 | 0.08 | 261 | 0 | 0.364 | 1 | 1 | cs | TRUE
22 | LV_9-1_0_10_line_22 |  | 17 | 64 | 0.019372 | 0.125 | 0.08 | 261 | 0 | 0.364 | 1 | 1 | cs | TRUE
23 | LV_9-1_0_10_line_23 |  | 17 | 50 | 0.032456 | 0.125 | 0.08 | 261 | 0 | 0.364 | 1 | 1 | cs | TRUE
24 | LV_9-1_0_10_line_24 |  | 18 | 19 | 0.016597 | 0.125 | 0.08 | 261 | 0 | 0.364 | 1 | 2 | cs | TRUE
25 | LV_9-1_0_10_line_25 |  | 18 | 20 | 0.0058871 | 0.125 | 0.08 | 261 | 0 | 0.364 | 1 | 2 | cs | TRUE
26 | LV_9-1_0_10_line_26 |  | 19 | 67 | 0.0082505 | 0.125 | 0.08 | 261 | 0 | 0.364 | 1 | 1 | cs | TRUE
27 | LV_9-1_0_10_line_27 |  | 20 | 68 | 0.0047928 | 0.125 | 0.08 | 261 | 0 | 0.364 | 1 | 2 | cs | TRUE
28 | LV_9-1_0_10_line_28 |  | 21 | 73 | 0.0035533 | 0.125 | 0.08 | 261 | 0 | 0.364 | 1 | 1 | cs | TRUE
29 | LV_9-1_0_10_line_29 |  | 23 | 110 | 0.048551 | 0.125 | 0.08 | 261 | 0 | 0.364 | 1 | 1 | cs | TRUE
30 | LV_9-1_0_10_line_30 |  | 24 | 172 | 0.030105 | 0.125 | 0.08 | 261 | 0 | 0.364 | 1 | 1 | cs | TRUE
31 | LV_9-1_0_10_line_31 |  | 25 | 26 | 0.011555 | 0.125 | 0.08 | 261 | 0 | 0.364 | 1 | 1 | cs | TRUE
32 | LV_9-1_0_10_line_32 |  | 26 | 27 | 0.0026791 | 0.125 | 0.08 | 261 | 0 | 0.364 | 1 | 1 | cs | TRUE
33 | LV_9-1_0_10_line_33 |  | 27 | 37 | 0.014672 | 0.125 | 0.08 | 261 | 0 | 0.364 | 1 | 1 | cs | TRUE
34 | LV_9-1_0_10_line_34 |  | 28 | 29 | 0.0067534 | 0.125 | 0.08 | 261 | 0 | 0.364 | 1 | 1 | cs | TRUE
35 | LV_9-1_0_10_line_35 |  | 28 | 30 | 0.007044 | 0.125 | 0.08 | 261 | 0 | 0.364 | 1 | 1 | cs | TRUE
36 | LV_9-1_0_10_line_36 |  | 29 | 31 | 0.0063587 | 0.125 | 0.08 | 261 | 0 | 0.364 | 1 | 1 | cs | TRUE
37 | LV_9-1_0_10_line_37 |  | 30 | 32 | 0.0011086 | 0.125 | 0.08 | 261 | 0 | 0.364 | 1 | 1 | cs | TRUE
38 | LV_9-1_0_10_line_38 |  | 31 | 33 | 0.0062413 | 0.125 | 0.08 | 261 | 0 | 0.364 | 1 | 1 | cs | TRUE
39 | LV_9-1_0_10_line_39 |  | 32 | 34 | 8.4618e-05 | 0.125 | 0.08 | 261 | 0 | 0.364 | 1 | 1 | cs | TRUE
40 | LV_9-1_0_10_line_40 |  | 33 | 35 | 0.011409 | 0.125 | 0.08 | 261 | 0 | 0.364 | 1 | 1 | cs | TRUE
41 | LV_9-1_0_10_line_41 |  | 34 | 36 | 0.0002444 | 0.125 | 0.08 | 261 | 0 | 0.364 | 1 | 1 | cs | TRUE
42 | LV_9-1_0_10_line_42 |  | 35 | 38 | 0.0059362 | 0.125 | 0.08 | 261 | 0 | 0.364 | 1 | 1 | cs | TRUE
43 | LV_9-1_0_10_line_43 |  | 36 | 39 | 0.019132 | 0.125 | 0.08 | 261 | 0 | 0.364 | 1 | 1 | cs | TRUE
44 | LV_9-1_0_10_line_44 |  | 38 | 52 | 0.0054937 | 0.125 | 0.08 | 261 | 0 | 0.364 | 1 | 1 | cs | TRUE
45 | LV_9-1_0_10_line_45 |  | 39 | 40 | 0.0246 | 0.125 | 0.08 | 261 | 0 | 0.364 | 1 | 1 | cs | TRUE
46 | LV_9-1_0_10_line_46 |  | 39 | 41 | 0.013833 | 0.125 | 0.08 | 261 | 0 | 0.364 | 1 | 1 | cs | TRUE
47 | LV_9-1_0_10_line_47 |  | 39 | 42 | 0.014913 | 0.125 | 0.08 | 261 | 0 | 0.364 | 1 | 1 | cs | TRUE
48 | LV_9-1_0_10_line_48 |  | 40 | 50 | 0.0071539 | 0.125 | 0.08 | 261 | 0 | 0.364 | 1 | 1 | cs | TRUE
49 | LV_9-1_0_10_line_49 |  | 41 | 51 | 0.005348 | 0.125 | 0.08 | 261 | 0 | 0.364 | 1 | 1 | cs | TRUE
50 | LV_9-1_0_10_line_50 |  | 42 | 45 | 0.00018693 | 0.125 | 0.08 | 261 | 0 | 0.364 | 1 | 1 | cs | TRUE
51 | LV_9-1_0_10_line_51 |  | 43 | 44 | 0.016454 | 0.125 | 0.08 | 261 | 0 | 0.364 | 1 | 1 | cs | TRUE
52 | LV_9-1_0_10_line_52 |  | 43 | 45 | 0.0046217 | 0.125 | 0.08 | 261 | 0 | 0.364 | 1 | 1 | cs | TRUE
53 | LV_9-1_0_10_line_53 |  | 44 | 46 | 0.016822 | 0.125 | 0.08 | 261 | 0 | 0.364 | 1 | 1 | cs | TRUE
54 | LV_9-1_0_10_line_54 |  | 46 | 47 | 0.0084117 | 0.125 | 0.08 | 261 | 0 | 0.364 | 1 | 1 | cs | TRUE
55 | LV_9-1_0_10_line_55 |  | 47 | 48 | 0.036913 | 0.125 | 0.08 | 261 | 0 | 0.364 | 1 | 1 | cs | TRUE
56 | LV_9-1_0_10_line_56 |  | 48 | 49 | 0.017805 | 0.125 | 0.08 | 261 | 0 | 0.364 | 1 | 1 | cs | TRUE
57 | LV_9-1_0_10_line_57 |  | 49 | 92 | 0.018261 | 0.125 | 0.08 | 261 | 0 | 0.364 | 1 | 1 | cs | TRUE
58 | LV_9-1_0_10_line_58 |  | 51 | 57 | 0.038895 | 0.125 | 0.08 | 261 | 0 | 0.364 | 1 | 1 | cs | TRUE
59 | LV_9-1_0_10_line_59 |  | 52 | 53 | 0.0051605 | 0.125 | 0.08 | 261 | 0 | 0.364 | 1 | 1 | cs | TRUE
60 | LV_9-1_0_10_line_60 |  | 53 | 54 | 0.012572 | 0.125 | 0.08 | 261 | 0 | 0.364 | 1 | 1 | cs | TRUE
61 | LV_9-1_0_10_line_61 |  | 53 | 55 | 0.0068428 | 0.125 | 0.08 | 261 | 0 | 0.364 | 1 | 1 | cs | TRUE
62 | LV_9-1_0_10_line_62 |  | 55 | 56 | 0.019077 | 0.125 | 0.08 | 261 | 0 | 0.364 | 1 | 1 | cs | TRUE
63 | LV_9-1_0_10_line_63 |  | 56 | 88 | 0.1241 | 0.125 | 0.08 | 261 | 0 | 0.364 | 1 | 1 | cs | TRUE
64 | LV_9-1_0_10_line_64 |  | 57 | 58 | 0.01628 | 0.125 | 0.08 | 261 | 0 | 0.364 | 1 | 1 | cs | TRUE
65 | LV_9-1_0_10_line_65 |  | 58 | 59 | 0.0079663 | 0.125 | 0.08 | 261 | 0 | 0.364 | 1 | 1 | cs | TRUE
66 | LV_9-1_0_10_line_66 |  | 59 | 61 | 0.020565 | 0.125 | 0.08 | 261 | 0 | 0.364 | 1 | 1 | cs | TRUE
67 | LV_9-1_0_10_line_67 |  | 60 | 61 | 0.013622 | 0.125 | 0.08 | 261 | 0 | 0.364 | 1 | 1 | cs | TRUE
68 | LV_9-1_0_10_line_68 |  | 60 | 62 | 0.012224 | 0.125 | 0.08 | 261 | 0 | 0.364 | 1 | 1 | cs | TRUE
69 | LV_9-1_0_10_line_69 |  | 60 | 63 | 0.023323 | 0.125 | 0.08 | 261 | 0 | 0.364 | 1 | 1 | cs | TRUE
70 | LV_9-1_0_10_line_70 |  | 61 | 291 | 0.0054756 | 0.125 | 0.08 | 261 | 0 | 0.364 | 1 | 1 | cs | TRUE
71 | LV_9-1_0_10_line_71 |  | 62 | 66 | 0.024793 | 0.125 | 0.08 | 261 | 0 | 0.364 | 1 | 1 | cs | TRUE
72 | LV_9-1_0_10_line_72 |  | 63 | 280 | 0.021869 | 0.125 | 0.08 | 261 | 0 | 0.364 | 1 | 1 | cs | TRUE
73 | LV_9-1_0_10_line_73 |  | 65 | 67 | 0.007158 | 0.125 | 0.08 | 261 | 0 | 0.364 | 1 | 1 | cs | TRUE
74 | LV_9-1_0_10_line_74 |  | 66 | 69 | 0.015016 | 0.125 | 0.08 | 261 | 0 | 0.364 | 1 | 1 | cs | TRUE
75 | LV_9-1_0_10_line_75 |  | 68 | 70 | 0.00037168 | 0.125 | 0.08 | 261 | 0 | 0.364 | 1 | 5 | cs | TRUE
76 | LV_9-1_0_10_line_76 |  | 69 | 128 | 0.0041998 | 0.125 | 0.08 | 261 | 0 | 0.364 | 1 | 1 | cs | TRUE
77 | LV_9-1_0_10_line_77 |  | 70 | 71 | 0.023494 | 0.125 | 0.08 | 261 | 0 | 0.364 | 1 | 5 | cs | TRUE
78 | LV_9-1_0_10_line_78 |  | 71 | 72 | 0.0027549 | 0.125 | 0.08 | 261 | 0 | 0.364 | 1 | 5 | cs | TRUE
79 | LV_9-1_0_10_line_79 |  | 72 | 73 | 0.024009 | 0.125 | 0.08 | 261 | 0 | 0.364 | 1 | 5 | cs | TRUE
80 | LV_9-1_0_10_line_80 |  | 73 | 74 | 0.007791 | 0.125 | 0.08 | 261 | 0 | 0.364 | 1 | 5 | cs | TRUE
81 | LV_9-1_0_10_line_81 |  | 74 | 143 | 0.015499 | 0.125 | 0.08 | 261 | 0 | 0.364 | 1 | 1 | cs | TRUE
82 | LV_9-1_0_10_line_82 |  | 74 | 141 | 0.034244 | 0.125 | 0.08 | 261 | 0 | 0.364 | 1 | 5 | cs | TRUE
83 | LV_9-1_0_10_line_83 |  | 75 | 76 | 0.15995 | 0.125 | 0.08 | 261 | 0 | 0.364 | 1 | 1 | cs | TRUE
84 | LV_9-1_0_10_line_84 |  | 75 | 77 | 0.083685 | 0.125 | 0.08 | 261 | 0 | 0.364 | 1 | 1 | cs | TRUE
85 | LV_9-1_0_10_line_85 |  | 76 | 339 | 0.0073526 | 0.125 | 0.08 | 261 | 0 | 0.364 | 1 | 1 | cs | TRUE
86 | LV_9-1_0_10_line_86 |  | 77 | 94 | 0.012998 | 0.125 | 0.08 | 261 | 0 | 0.364 | 1 | 1 | cs | TRUE
87 | LV_9-1_0_10_line_87 |  | 78 | 79 | 0.0070031 | 0.125 | 0.08 | 261 | 0 | 0.364 | 1 | 1 | cs | TRUE
88 | LV_9-1_0_10_line_88 |  | 79 | 169 | 0.0070672 | 0.125 | 0.08 | 261 | 0 | 0.364 | 1 | 1 | cs | TRUE
89 | LV_9-1_0_10_line_89 |  | 80 | 81 | 0.016679 | 0.125 | 0.08 | 261 | 0 | 0.364 | 1 | 1 | cs | TRUE
90 | LV_9-1_0_10_line_90 |  | 80 | 82 | 0.004046 | 0.125 | 0.08 | 261 | 0 | 0.364 | 1 | 1 | cs | TRUE
91 | LV_9-1_0_10_line_91 |  | 81 | 83 | 0.0027148 | 0.125 | 0.08 | 261 | 0 | 0.364 | 1 | 1 | cs | TRUE
92 | LV_9-1_0_10_line_92 |  | 82 | 84 | 0.0067751 | 0.125 | 0.08 | 261 | 0 | 0.364 | 1 | 1 | cs | TRUE
93 | LV_9-1_0_10_line_93 |  | 83 | 85 | 0.01189 | 0.125 | 0.08 | 261 | 0 | 0.364 | 1 | 1 | cs | TRUE
94 | LV_9-1_0_10_line_94 |  | 85 | 86 | 0.0046602 | 0.125 | 0.08 | 261 | 0 | 0.364 | 1 | 1 | cs | TRUE
95 | LV_9-1_0_10_line_95 |  | 86 | 90 | 0.014273 | 0.125 | 0.08 | 261 | 0 | 0.364 | 1 | 1 | cs | TRUE
96 | LV_9-1_0_10_line_96 |  | 87 | 88 | 0.024657 | 0.125 | 0.08 | 261 | 0 | 0.364 | 1 | 1 | cs | TRUE
97 | LV_9-1_0_10_line_97 |  | 87 | 89 | 0.017977 | 0.125 | 0.08 | 261 | 0 | 0.364 | 1 | 1 | cs | TRUE
98 | LV_9-1_0_10_line_98 |  | 89 | 91 | 0.032575 | 0.125 | 0.08 | 261 | 0 | 0.364 | 1 | 1 | cs | TRUE
99 | LV_9-1_0_10_line_99 |  | 90 | 339 | 0.0055228 | 0.125 | 0.08 | 261 | 0 | 0.364 | 1 | 1 | cs | TRUE
100 | LV_9-1_0_10_line_100 |  | 91 | 169 | 0.0081722 | 0.125 | 0.08 | 261 | 0 | 0.364 | 1 | 1 | cs | TRUE
101 | LV_9-1_0_10_line_101 |  | 92 | 93 | 0.023795 | 0.125 | 0.08 | 261 | 0 | 0.364 | 1 | 1 | cs | TRUE
102 | LV_9-1_0_10_line_102 |  | 92 | 94 | 0.013428 | 0.125 | 0.08 | 261 | 0 | 0.364 | 1 | 1 | cs | TRUE
103 | LV_9-1_0_10_line_103 |  | 93 | 217 | 0.017485 | 0.125 | 0.08 | 261 | 0 | 0.364 | 1 | 1 | cs | TRUE
104 | LV_9-1_0_10_line_104 |  | 95 | 96 | 0.053979 | 0.125 | 0.08 | 261 | 0 | 0.364 | 1 | 5 | cs | TRUE
105 | LV_9-1_0_10_line_105 |  | 95 | 97 | 0.018166 | 0.125 | 0.08 | 261 | 0 | 0.364 | 1 | 5 | cs | TRUE
106 | LV_9-1_0_10_line_106 |  | 96 | 98 | 0.034426 | 0.125 | 0.08 | 261 | 0 | 0.364 | 1 | 5 | cs | TRUE
107 | LV_9-1_0_10_line_107 |  | 97 | 99 | 0.042172 | 0.125 | 0.08 | 261 | 0 | 0.364 | 1 | 5 | cs | TRUE
108 | LV_9-1_0_10_line_108 |  | 98 | 100 | 0.0084419 | 0.125 | 0.08 | 261 | 0 | 0.364 | 1 | 5 | cs | TRUE
109 | LV_9-1_0_10_line_109 |  | 99 | 101 | 0.0378 | 0.125 | 0.08 | 261 | 0 | 0.364 | 1 | 2 | cs | TRUE
110 | LV_9-1_0_10_line_110 |  | 100 | 107 | 0.0048372 | 0.125 | 0.08 | 261 | 0 | 0.364 | 1 | 5 | cs | TRUE
111 | LV_9-1_0_10_line_111 |  | 101 | 108 | 0.0056025 | 0.125 | 0.08 | 261 | 0 | 0.364 | 1 | 1 | cs | TRUE
112 | LV_9-1_0_10_line_112 |  | 102 | 103 | 0.04368 | 0.125 | 0.08 | 261 | 0 | 0.364 | 1 | 1 | cs | TRUE
113 | LV_9-1_0_10_line_113 |  | 102 | 104 | 0.20323 | 0.125 | 0.08 | 261 | 0 | 0.364 | 1 | 1 | cs | TRUE
114 | LV_9-1_0_10_line_114 |  | 102 | 105 | 0.028917 | 0.125 | 0.08 | 261 | 0 | 0.364 | 1 | 1 | cs | TRUE
115 | LV_9-1_0_10_line_115 |  | 103 | 109 | 0.04914 | 0.125 | 0.08 | 261 | 0 | 0.364 | 1 | 1 | cs | TRUE
116 | LV_9-1_0_10_line_116 |  | 104 | 106 | 0.12412 | 0.125 | 0.08 | 261 | 0 | 0.364 | 1 | 1 | cs | TRUE
117 | LV_9-1_0_10_line_117 |  | 105 | 110 | 0.022988 | 0.125 | 0.08 | 261 | 0 | 0.364 | 1 | 1 | cs | TRUE
118 | LV_9-1_0_10_line_118 |  | 106 | 113 | 0.012206 | 0.125 | 0.08 | 261 | 0 | 0.364 | 1 | 1 | cs | TRUE
119 | LV_9-1_0_10_line_119 |  | 107 | 116 | 0.036716 | 0.125 | 0.08 | 261 | 0 | 0.364 | 1 | 1 | cs | TRUE
120 | LV_9-1_0_10_line_120 |  | 107 | 117 | 0.016327 | 0.125 | 0.08 | 261 | 0 | 0.364 | 1 | 5 | cs | TRUE
121 | LV_9-1_0_10_line_121 |  | 108 | 118 | 0.016561 | 0.125 | 0.08 | 261 | 0 | 0.364 | 1 | 1 | cs | TRUE
122 | LV_9-1_0_10_line_122 |  | 111 | 112 | 0.051142 | 0.125 | 0.08 | 261 | 0 | 0.364 | 1 | 1 | cs | TRUE
123 | LV_9-1_0_10_line_123 |  | 112 | 168 | 0.070822 | 0.125 | 0.08 | 261 | 0 | 0.364 | 1 | 1 | cs | TRUE
124 | LV_9-1_0_10_line_124 |  | 113 | 162 | 0.010147 | 0.125 | 0.08 | 261 | 0 | 0.364 | 1 | 1 | cs | TRUE
125 | LV_9-1_0_10_line_125 |  | 114 | 115 | 0.024282 | 0.125 | 0.08 | 261 | 0 | 0.364 | 1 | 1 | cs | TRUE
126 | LV_9-1_0_10_line_126 |  | 115 | 317 | 0.024636 | 0.125 | 0.08 | 261 | 0 | 0.364 | 1 | 1 | cs | TRUE
127 | LV_9-1_0_10_line_127 |  | 117 | 129 | 0.010301 | 0.125 | 0.08 | 261 | 0 | 0.364 | 1 | 5 | cs | TRUE
128 | LV_9-1_0_10_line_128 |  | 118 | 168 | 0.026844 | 0.125 | 0.08 | 261 | 0 | 0.364 | 1 | 1 | cs | TRUE
129 | LV_9-1_0_10_line_129 |  | 118 | 297 | 0.021097 | 0.125 | 0.08 | 261 | 0 | 0.364 | 1 | 1 | cs | TRUE
130 | LV_9-1_0_10_line_130 |  | 119 | 120 | 0.0082665 | 0.125 | 0.08 | 261 | 0 | 0.364 | 1 | 1 | cs | TRUE
131 | LV_9-1_0_10_line_131 |  | 119 | 121 | 0.011743 | 0.125 | 0.08 | 261 | 0 | 0.364 | 1 | 1 | cs | TRUE
132 | LV_9-1_0_10_line_132 |  | 120 | 122 | 0.012125 | 0.125 | 0.08 | 261 | 0 | 0.364 | 1 | 1 | cs | TRUE
133 | LV_9-1_0_10_line_133 |  | 121 | 123 | 0.0015212 | 0.125 | 0.08 | 261 | 0 | 0.364 | 1 | 1 | cs | TRUE
134 | LV_9-1_0_10_line_134 |  | 122 | 124 | 0.0017368 | 0.125 | 0.08 | 261 | 0 | 0.364 | 1 | 1 | cs | TRUE
135 | LV_9-1_0_10_line_135 |  | 123 | 125 | 0.032577 | 0.125 | 0.08 | 261 | 0 | 0.364 | 1 | 1 | cs | TRUE
136 | LV_9-1_0_10_line_136 |  | 123 | 126 | 0.0082351 | 0.125 | 0.08 | 261 | 0 | 0.364 | 1 | 1 | cs | TRUE
137 | LV_9-1_0_10_line_137 |  | 126 | 127 | 0.0077675 | 0.125 | 0.08 | 261 | 0 | 0.364 | 1 | 1 | cs | TRUE
138 | LV_9-1_0_10_line_138 |  | 127 | 128 | 0.008052 | 0.125 | 0.08 | 261 | 0 | 0.364 | 1 | 1 | cs | TRUE
139 | LV_9-1_0_10_line_139 |  | 129 | 130 | 0.025575 | 0.125 | 0.08 | 261 | 0 | 0.364 | 1 | 5 | cs | TRUE
140 | LV_9-1_0_10_line_140 |  | 130 | 131 | 0.00078318 | 0.125 | 0.08 | 261 | 0 | 0.364 | 1 | 5 | cs | TRUE
141 | LV_9-1_0_10_line_141 |  | 131 | 132 | 0.039553 | 0.125 | 0.08 | 261 | 0 | 0.364 | 1 | 5 | cs | TRUE
142 | LV_9-1_0_10_line_142 |  | 132 | 133 | 0.042946 | 0.125 | 0.08 | 261 | 0 | 0.364 | 1 | 1 | cs | TRUE
143 | LV_9-1_0_10_line_143 |  | 132 | 134 | 0.014323 | 0.125 | 0.08 | 261 | 0 | 0.364 | 1 | 5 | cs | TRUE
144 | LV_9-1_0_10_line_144 |  | 133 | 135 | 0.019936 | 0.125 | 0.08 | 261 | 0 | 0.364 | 1 | 1 | cs | TRUE
145 | LV_9-1_0_10_line_145 |  | 134 | 136 | 0.0082786 | 0.125 | 0.08 | 261 | 0 | 0.364 | 1 | 5 | cs | TRUE
146 | LV_9-1_0_10_line_146 |  | 135 | 154 | 0.030217 | 0.125 | 0.08 | 261 | 0 | 0.364 | 1 | 1 | cs | TRUE
147 | LV_9-1_0_10_line_147 |  | 136 | 309 | 0.020898 | 0.125 | 0.08 | 261 | 0 | 0.364 | 1 | 5 | cs | TRUE
148 | LV_9-1_0_10_line_148 |  | 137 | 138 | 0.00489 | 0.125 | 0.08 | 261 | 0 | 0.364 | 1 | 1 | cs | TRUE
149 | LV_9-1_0_10_line_149 |  | 137 | 139 | 0.002804 | 0.125 | 0.08 | 261 | 0 | 0.364 | 1 | 1 | cs | TRUE
150 | LV_9-1_0_10_line_150 |  | 138 | 140 | 0.0064935 | 0.125 | 0.08 | 261 | 0 | 0.364 | 1 | 1 | cs | TRUE
151 | LV_9-1_0_10_line_151 |  | 140 | 141 | 0.028915 | 0.125 | 0.08 | 261 | 0 | 0.364 | 1 | 1 | cs | TRUE
152 | LV_9-1_0_10_line_152 |  | 141 | 142 | 0.030432 | 0.125 | 0.08 | 261 | 0 | 0.364 | 1 | 5 | cs | TRUE
153 | LV_9-1_0_10_line_153 |  | 142 | 144 | 0.026859 | 0.125 | 0.08 | 261 | 0 | 0.364 | 1 | 5 | cs | TRUE
154 | LV_9-1_0_10_line_154 |  | 144 | 145 | 0.024111 | 0.125 | 0.08 | 261 | 0 | 0.364 | 1 | 5 | cs | TRUE
155 | LV_9-1_0_10_line_155 |  | 145 | 146 | 0.026247 | 0.125 | 0.08 | 261 | 0 | 0.364 | 1 | 5 | cs | TRUE
156 | LV_9-1_0_10_line_156 |  | 146 | 147 | 0.0020034 | 0.125 | 0.08 | 261 | 0 | 0.364 | 1 | 5 | cs | TRUE
157 | LV_9-1_0_10_line_157 |  | 147 | 148 | 0.022012 | 0.125 | 0.08 | 261 | 0 | 0.364 | 1 | 5 | cs | TRUE
158 | LV_9-1_0_10_line_158 |  | 148 | 149 | 0.0262 | 0.125 | 0.08 | 261 | 0 | 0.364 | 1 | 5 | cs | TRUE
159 | LV_9-1_0_10_line_159 |  | 149 | 150 | 0.0294 | 0.125 | 0.08 | 261 | 0 | 0.364 | 1 | 5 | cs | TRUE
160 | LV_9-1_0_10_line_160 |  | 149 | 151 | 0.013236 | 0.125 | 0.08 | 261 | 0 | 0.364 | 1 | 1 | cs | TRUE
161 | LV_9-1_0_10_line_161 |  | 150 | 152 | 0.011511 | 0.125 | 0.08 | 261 | 0 | 0.364 | 1 | 1 | cs | TRUE
162 | LV_9-1_0_10_line_162 |  | 150 | 153 | 0.015737 | 0.125 | 0.08 | 261 | 0 | 0.364 | 1 | 5 | cs | TRUE
163 | LV_9-1_0_10_line_163 |  | 151 | 155 | 0.014637 | 0.125 | 0.08 | 261 | 0 | 0.364 | 1 | 1 | cs | TRUE
164 | LV_9-1_0_10_line_164 |  | 152 | 156 | 0.0040222 | 0.125 | 0.08 | 261 | 0 | 0.364 | 1 | 1 | cs | TRUE
165 | LV_9-1_0_10_line_165 |  | 153 | 157 | 0.0074928 | 0.125 | 0.08 | 261 | 0 | 0.364 | 1 | 5 | cs | TRUE
166 | LV_9-1_0_10_line_166 |  | 154 | 317 | 0.027484 | 0.125 | 0.08 | 261 | 0 | 0.364 | 1 | 1 | cs | TRUE
167 | LV_9-1_0_10_line_167 |  | 157 | 246 | 0.011431 | 0.125 | 0.08 | 261 | 0 | 0.364 | 1 | 5 | cs | TRUE
168 | LV_9-1_0_10_line_168 |  | 158 | 159 | 0.010878 | 0.125 | 0.08 | 261 | 0 | 0.364 | 1 | 1 | cs | TRUE
169 | LV_9-1_0_10_line_169 |  | 159 | 160 | 0.019079 | 0.125 | 0.08 | 261 | 0 | 0.364 | 1 | 1 | cs | TRUE
170 | LV_9-1_0_10_line_170 |  | 160 | 161 | 0.011089 | 0.125 | 0.08 | 261 | 0 | 0.364 | 1 | 1 | cs | TRUE
171 | LV_9-1_0_10_line_171 |  | 160 | 162 | 0.010274 | 0.125 | 0.08 | 261 | 0 | 0.364 | 1 | 1 | cs | TRUE
172 | LV_9-1_0_10_line_172 |  | 161 | 163 | 0.0087896 | 0.125 | 0.08 | 261 | 0 | 0.364 | 1 | 1 | cs | TRUE
173 | LV_9-1_0_10_line_173 |  | 164 | 165 | 0.0096383 | 0.125 | 0.08 | 261 | 0 | 0.364 | 1 | 1 | cs | TRUE
174 | LV_9-1_0_10_line_174 |  | 165 | 166 | 0.0054603 | 0.125 | 0.08 | 261 | 0 | 0.364 | 1 | 1 | cs | TRUE
175 | LV_9-1_0_10_line_175 |  | 166 | 167 | 0.041087 | 0.125 | 0.08 | 261 | 0 | 0.364 | 1 | 1 | cs | TRUE
176 | LV_9-1_0_10_line_176 |  | 167 | 181 | 0.22052 | 0.125 | 0.08 | 261 | 0 | 0.364 | 1 | 1 | cs | TRUE
177 | LV_9-1_0_10_line_177 |  | 170 | 171 | 0.025681 | 0.125 | 0.08 | 261 | 0 | 0.364 | 1 | 1 | cs | TRUE
178 | LV_9-1_0_10_line_178 |  | 171 | 173 | 0.0026294 | 0.125 | 0.08 | 261 | 0 | 0.364 | 1 | 1 | cs | TRUE
179 | LV_9-1_0_10_line_179 |  | 172 | 173 | 0.023612 | 0.125 | 0.08 | 261 | 0 | 0.364 | 1 | 1 | cs | TRUE
180 | LV_9-1_0_10_line_180 |  | 174 | 175 | 0.011383 | 0.125 | 0.08 | 261 | 0 | 0.364 | 1 | 1 | cs | TRUE
181 | LV_9-1_0_10_line_181 |  | 174 | 176 | 0.018465 | 0.125 | 0.08 | 261 | 0 | 0.364 | 1 | 1 | cs | TRUE
182 | LV_9-1_0_10_line_182 |  | 175 | 177 | 0.011463 | 0.125 | 0.08 | 261 | 0 | 0.364 | 1 | 1 | cs | TRUE
183 | LV_9-1_0_10_line_183 |  | 176 | 178 | 0.013075 | 0.125 | 0.08 | 261 | 0 | 0.364 | 1 | 1 | cs | TRUE
184 | LV_9-1_0_10_line_184 |  | 177 | 179 | 0.01935 | 0.125 | 0.08 | 261 | 0 | 0.364 | 1 | 1 | cs | TRUE
185 | LV_9-1_0_10_line_185 |  | 178 | 180 | 0.032623 | 0.125 | 0.08 | 261 | 0 | 0.364 | 1 | 1 | cs | TRUE
186 | LV_9-1_0_10_line_186 |  | 180 | 188 | 0.0079983 | 0.125 | 0.08 | 261 | 0 | 0.364 | 1 | 5 | cs | TRUE
187 | LV_9-1_0_10_line_187 |  | 180 | 189 | 0.011565 | 0.125 | 0.08 | 261 | 0 | 0.364 | 1 | 5 | cs | TRUE
188 | LV_9-1_0_10_line_188 |  | 181 | 182 | 0.20152 | 0.125 | 0.08 | 261 | 0 | 0.364 | 1 | 1 | cs | TRUE
189 | LV_9-1_0_10_line_189 |  | 182 | 183 | 0.05586 | 0.125 | 0.08 | 261 | 0 | 0.364 | 1 | 1 | cs | TRUE
190 | LV_9-1_0_10_line_190 |  | 183 | 190 | 0.016188 | 0.125 | 0.08 | 261 | 0 | 0.364 | 1 | 1 | cs | TRUE
191 | LV_9-1_0_10_line_191 |  | 184 | 185 | 0.12384 | 0.125 | 0.08 | 261 | 0 | 0.364 | 1 | 5 | cs | TRUE
192 | LV_9-1_0_10_line_192 |  | 184 | 186 | 0.067614 | 0.125 | 0.08 | 261 | 0 | 0.364 | 1 | 5 | cs | TRUE
193 | LV_9-1_0_10_line_193 |  | 185 | 187 | 0.13517 | 0.125 | 0.08 | 261 | 0 | 0.364 | 1 | 5 | cs | TRUE
194 | LV_9-1_0_10_line_194 |  | 186 | 201 | 0.0019689 | 0.125 | 0.08 | 261 | 0 | 0.364 | 1 | 5 | cs | TRUE
195 | LV_9-1_0_10_line_195 |  | 187 | 202 | 0.00068974 | 0.125 | 0.08 | 261 | 0 | 0.364 | 1 | 5 | cs | TRUE
196 | LV_9-1_0_10_line_196 |  | 188 | 203 | 0.019042 | 0.125 | 0.08 | 261 | 0 | 0.364 | 1 | 5 | cs | TRUE
197 | LV_9-1_0_10_line_197 |  | 189 | 204 | 0.020157 | 0.125 | 0.08 | 261 | 0 | 0.364 | 1 | 5 | cs | TRUE
198 | LV_9-1_0_10_line_198 |  | 190 | 299 | 0.032698 | 0.125 | 0.08 | 261 | 0 | 0.364 | 1 | 1 | cs | TRUE
199 | LV_9-1_0_10_line_199 |  | 190 | 298 | 0.043443 | 0.125 | 0.08 | 261 | 0 | 0.364 | 1 | 1 | cs | TRUE
200 | LV_9-1_0_10_line_200 |  | 191 | 192 | 0.034559 | 0.125 | 0.08 | 261 | 0 | 0.364 | 1 | 1 | cs | TRUE
201 | LV_9-1_0_10_line_201 |  | 191 | 193 | 0.098935 | 0.125 | 0.08 | 261 | 0 | 0.364 | 1 | 1 | cs | TRUE
202 | LV_9-1_0_10_line_202 |  | 193 | 194 | 0.02555 | 0.125 | 0.08 | 261 | 0 | 0.364 | 1 | 1 | cs | TRUE
203 | LV_9-1_0_10_line_203 |  | 193 | 195 | 0.027968 | 0.125 | 0.08 | 261 | 0 | 0.364 | 1 | 1 | cs | TRUE
204 | LV_9-1_0_10_line_204 |  | 194 | 196 | 0.034138 | 0.125 | 0.08 | 261 | 0 | 0.364 | 1 | 1 | cs | TRUE
205 | LV_9-1_0_10_line_205 |  | 195 | 205 | 0.0011835 | 0.125 | 0.08 | 261 | 0 | 0.364 | 1 | 1 | cs | TRUE
206 | LV_9-1_0_10_line_206 |  | 196 | 197 | 0.033067 | 0.125 | 0.08 | 261 | 0 | 0.364 | 1 | 1 | cs | TRUE
207 | LV_9-1_0_10_line_207 |  | 197 | 198 | 0.0016639 | 0.125 | 0.08 | 261 | 0 | 0.364 | 1 | 1 | cs | TRUE
208 | LV_9-1_0_10_line_208 |  | 198 | 211 | 0.0054196 | 0.125 | 0.08 | 261 | 0 | 0.364 | 1 | 1 | cs | TRUE
209 | LV_9-1_0_10_line_209 |  | 199 | 200 | 0.0020222 | 0.125 | 0.08 | 261 | 0 | 0.364 | 1 | 1 | cs | TRUE
210 | LV_9-1_0_10_line_210 |  | 200 | 232 | 0.010661 | 0.125 | 0.08 | 261 | 0 | 0.364 | 1 | 1 | cs | TRUE
211 | LV_9-1_0_10_line_211 |  | 201 | 338 | 0.0071109 | 0.125 | 0.08 | 261 | 0 | 0.364 | 1 | 5 | cs | TRUE
212 | LV_9-1_0_10_line_212 |  | 202 | 255 | 0.00075 | 0.125 | 0.08 | 261 | 0 | 0.364 | 1 | 5 | cs | TRUE
213 | LV_9-1_0_10_line_213 |  | 203 | 327 | 0.0090106 | 0.125 | 0.08 | 261 | 0 | 0.364 | 1 | 5 | cs | TRUE
214 | LV_9-1_0_10_line_214 |  | 204 | 335 | 0.011738 | 0.125 | 0.08 | 261 | 0 | 0.364 | 1 | 5 | cs | TRUE
215 | LV_9-1_0_10_line_215 |  | 205 | 206 | 0.0057649 | 0.125 | 0.08 | 261 | 0 | 0.364 | 1 | 1 | cs | TRUE
216 | LV_9-1_0_10_line_216 |  | 206 | 207 | 0.012301 | 0.125 | 0.08 | 261 | 0 | 0.364 | 1 | 1 | cs | TRUE
217 | LV_9-1_0_10_line_217 |  | 207 | 208 | 0.0056181 | 0.125 | 0.08 | 261 | 0 | 0.364 | 1 | 1 | cs | TRUE
218 | LV_9-1_0_10_line_218 |  | 208 | 209 | 0.0014843 | 0.125 | 0.08 | 261 | 0 | 0.364 | 1 | 1 | cs | TRUE
219 | LV_9-1_0_10_line_219 |  | 209 | 210 | 0.0071029 | 0.125 | 0.08 | 261 | 0 | 0.364 | 1 | 1 | cs | TRUE
220 | LV_9-1_0_10_line_220 |  | 210 | 218 | 0.014771 | 0.125 | 0.08 | 261 | 0 | 0.364 | 1 | 1 | cs | TRUE
221 | LV_9-1_0_10_line_221 |  | 211 | 233 | 0.0054163 | 0.125 | 0.08 | 261 | 0 | 0.364 | 1 | 1 | cs | TRUE
222 | LV_9-1_0_10_line_222 |  | 212 | 213 | 0.012212 | 0.125 | 0.08 | 261 | 0 | 0.364 | 1 | 1 | cs | TRUE
223 | LV_9-1_0_10_line_223 |  | 213 | 264 | 0.0032823 | 0.125 | 0.08 | 261 | 0 | 0.364 | 1 | 1 | cs | TRUE
224 | LV_9-1_0_10_line_224 |  | 214 | 215 | 0.0065147 | 0.125 | 0.08 | 261 | 0 | 0.364 | 1 | 1 | cs | TRUE
225 | LV_9-1_0_10_line_225 |  | 214 | 216 | 0.023745 | 0.125 | 0.08 | 261 | 0 | 0.364 | 1 | 1 | cs | TRUE
226 | LV_9-1_0_10_line_226 |  | 215 | 262 | 0.01807 | 0.125 | 0.08 | 261 | 0 | 0.364 | 1 | 1 | cs | TRUE
227 | LV_9-1_0_10_line_227 |  | 216 | 257 | 0.017069 | 0.125 | 0.08 | 261 | 0 | 0.364 | 1 | 1 | cs | TRUE
228 | LV_9-1_0_10_line_228 |  | 217 | 264 | 0.024097 | 0.125 | 0.08 | 261 | 0 | 0.364 | 1 | 1 | cs | TRUE
229 | LV_9-1_0_10_line_229 |  | 218 | 219 | 0.0018908 | 0.125 | 0.08 | 261 | 0 | 0.364 | 1 | 1 | cs | TRUE
230 | LV_9-1_0_10_line_230 |  | 219 | 220 | 0.023805 | 0.125 | 0.08 | 261 | 0 | 0.364 | 1 | 1 | cs | TRUE
231 | LV_9-1_0_10_line_231 |  | 220 | 221 | 0.015255 | 0.125 | 0.08 | 261 | 0 | 0.364 | 1 | 1 | cs | TRUE
232 | LV_9-1_0_10_line_232 |  | 221 | 222 | 0.01295 | 0.125 | 0.08 | 261 | 0 | 0.364 | 1 | 1 | cs | TRUE
233 | LV_9-1_0_10_line_233 |  | 221 | 223 | 0.024391 | 0.125 | 0.08 | 261 | 0 | 0.364 | 1 | 1 | cs | TRUE
234 | LV_9-1_0_10_line_234 |  | 221 | 224 | 0.034525 | 0.125 | 0.08 | 261 | 0 | 0.364 | 1 | 1 | cs | TRUE
235 | LV_9-1_0_10_line_235 |  | 222 | 225 | 0.012222 | 0.125 | 0.08 | 261 | 0 | 0.364 | 1 | 1 | cs | TRUE
236 | LV_9-1_0_10_line_236 |  | 223 | 226 | 0.0057305 | 0.125 | 0.08 | 261 | 0 | 0.364 | 1 | 1 | cs | TRUE
237 | LV_9-1_0_10_line_237 |  | 224 | 227 | 0.017174 | 0.125 | 0.08 | 261 | 0 | 0.364 | 1 | 1 | cs | TRUE
238 | LV_9-1_0_10_line_238 |  | 225 | 230 | 0.010646 | 0.125 | 0.08 | 261 | 0 | 0.364 | 1 | 1 | cs | TRUE
239 | LV_9-1_0_10_line_239 |  | 226 | 231 | 0.00038971 | 0.125 | 0.08 | 261 | 0 | 0.364 | 1 | 1 | cs | TRUE
240 | LV_9-1_0_10_line_240 |  | 227 | 232 | 0.0095654 | 0.125 | 0.08 | 261 | 0 | 0.364 | 1 | 1 | cs | TRUE
241 | LV_9-1_0_10_line_241 |  | 228 | 229 | 0.0022258 | 0.125 | 0.08 | 261 | 0 | 0.364 | 1 | 1 | cs | TRUE
242 | LV_9-1_0_10_line_242 |  | 229 | 236 | 0.011087 | 0.125 | 0.08 | 261 | 0 | 0.364 | 1 | 1 | cs | TRUE
243 | LV_9-1_0_10_line_243 |  | 230 | 237 | 0.007684 | 0.125 | 0.08 | 261 | 0 | 0.364 | 1 | 1 | cs | TRUE
244 | LV_9-1_0_10_line_244 |  | 231 | 238 | 0.00035921 | 0.125 | 0.08 | 261 | 0 | 0.364 | 1 | 1 | cs | TRUE
245 | LV_9-1_0_10_line_245 |  | 233 | 235 | 0.0054717 | 0.125 | 0.08 | 261 | 0 | 0.364 | 1 | 1 | cs | TRUE
246 | LV_9-1_0_10_line_246 |  | 234 | 235 | 0.0057056 | 0.125 | 0.08 | 261 | 0 | 0.364 | 1 | 1 | cs | TRUE
247 | LV_9-1_0_10_line_247 |  | 236 | 266 | 0.0078707 | 0.125 | 0.08 | 261 | 0 | 0.364 | 1 | 1 | cs | TRUE
248 | LV_9-1_0_10_line_248 |  | 237 | 273 | 0.0058097 | 0.125 | 0.08 | 261 | 0 | 0.364 | 1 | 1 | cs | TRUE
249 | LV_9-1_0_10_line_249 |  | 238 | 251 | 0.014757 | 0.125 | 0.08 | 261 | 0 | 0.364 | 1 | 1 | cs | TRUE
250 | LV_9-1_0_10_line_250 |  | 239 | 240 | 0.014983 | 0.125 | 0.08 | 261 | 0 | 0.364 | 1 | 5 | cs | TRUE
251 | LV_9-1_0_10_line_251 |  | 239 | 241 | 0.00014874 | 0.125 | 0.08 | 261 | 0 | 0.364 | 1 | 5 | cs | TRUE
252 | LV_9-1_0_10_line_252 |  | 240 | 242 | 0.0043805 | 0.125 | 0.08 | 261 | 0 | 0.364 | 1 | 5 | cs | TRUE
253 | LV_9-1_0_10_line_253 |  | 241 | 243 | 0.00016954 | 0.125 | 0.08 | 261 | 0 | 0.364 | 1 | 5 | cs | TRUE
254 | LV_9-1_0_10_line_254 |  | 242 | 244 | 0.0094294 | 0.125 | 0.08 | 261 | 0 | 0.364 | 1 | 5 | cs | TRUE
255 | LV_9-1_0_10_line_255 |  | 242 | 245 | 0.0092983 | 0.125 | 0.08 | 261 | 0 | 0.364 | 1 | 1 | cs | TRUE
256 | LV_9-1_0_10_line_256 |  | 243 | 246 | 0.015042 | 0.125 | 0.08 | 261 | 0 | 0.364 | 1 | 5 | cs | TRUE
257 | LV_9-1_0_10_line_257 |  | 244 | 247 | 0.0017778 | 0.125 | 0.08 | 261 | 0 | 0.364 | 1 | 5 | cs | TRUE
258 | LV_9-1_0_10_line_258 |  | 245 | 248 | 0.00045014 | 0.125 | 0.08 | 261 | 0 | 0.364 | 1 | 1 | cs | TRUE
259 | LV_9-1_0_10_line_259 |  | 247 | 249 | 0.0036751 | 0.125 | 0.08 | 261 | 0 | 0.364 | 1 | 5 | cs | TRUE
260 | LV_9-1_0_10_line_260 |  | 248 | 250 | 0.0083232 | 0.125 | 0.08 | 261 | 0 | 0.364 | 1 | 1 | cs | TRUE
261 | LV_9-1_0_10_line_261 |  | 249 | 252 | 0.0088483 | 0.125 | 0.08 | 261 | 0 | 0.364 | 1 | 5 | cs | TRUE
262 | LV_9-1_0_10_line_262 |  | 250 | 256 | 0.00053198 | 0.125 | 0.08 | 261 | 0 | 0.364 | 1 | 1 | cs | TRUE
263 | LV_9-1_0_10_line_263 |  | 251 | 252 | 0.0043768 | 0.125 | 0.08 | 261 | 0 | 0.364 | 1 | 5 | cs | TRUE
264 | LV_9-1_0_10_line_264 |  | 251 | 253 | 0.027365 | 0.125 | 0.08 | 261 | 0 | 0.364 | 1 | 5 | cs | TRUE
265 | LV_9-1_0_10_line_265 |  | 253 | 254 | 0.010874 | 0.125 | 0.08 | 261 | 0 | 0.364 | 1 | 5 | cs | TRUE
266 | LV_9-1_0_10_line_266 |  | 254 | 255 | 0.0020321 | 0.125 | 0.08 | 261 | 0 | 0.364 | 1 | 5 | cs | TRUE
267 | LV_9-1_0_10_line_267 |  | 256 | 286 | 0.0041849 | 0.125 | 0.08 | 261 | 0 | 0.364 | 1 | 1 | cs | TRUE
268 | LV_9-1_0_10_line_268 |  | 257 | 258 | 0.022884 | 0.125 | 0.08 | 261 | 0 | 0.364 | 1 | 1 | cs | TRUE
269 | LV_9-1_0_10_line_269 |  | 258 | 259 | 0.001842 | 0.125 | 0.08 | 261 | 0 | 0.364 | 1 | 1 | cs | TRUE
270 | LV_9-1_0_10_line_270 |  | 258 | 260 | 0.0089016 | 0.125 | 0.08 | 261 | 0 | 0.364 | 1 | 1 | cs | TRUE
271 | LV_9-1_0_10_line_271 |  | 259 | 261 | 0.018485 | 0.125 | 0.08 | 261 | 0 | 0.364 | 1 | 1 | cs | TRUE
272 | LV_9-1_0_10_line_272 |  | 261 | 263 | 0.0025943 | 0.125 | 0.08 | 261 | 0 | 0.364 | 1 | 1 | cs | TRUE
273 | LV_9-1_0_10_line_273 |  | 263 | 265 | 0.010495 | 0.125 | 0.08 | 261 | 0 | 0.364 | 1 | 1 | cs | TRUE
274 | LV_9-1_0_10_line_274 |  | 265 | 275 | 0.013027 | 0.125 | 0.08 | 261 | 0 | 0.364 | 1 | 1 | cs | TRUE
275 | LV_9-1_0_10_line_275 |  | 266 | 267 | 0.00085652 | 0.125 | 0.08 | 261 | 0 | 0.364 | 1 | 1 | cs | TRUE
276 | LV_9-1_0_10_line_276 |  | 267 | 268 | 0.00085926 | 0.125 | 0.08 | 261 | 0 | 0.364 | 1 | 1 | cs | TRUE
277 | LV_9-1_0_10_line_277 |  | 268 | 269 | 0.00085739 | 0.125 | 0.08 | 261 | 0 | 0.364 | 1 | 1 | cs | TRUE
278 | LV_9-1_0_10_line_278 |  | 269 | 277 | 0.00086059 | 0.125 | 0.08 | 261 | 0 | 0.364 | 1 | 1 | cs | TRUE
279 | LV_9-1_0_10_line_279 |  | 270 | 271 | 0.014994 | 0.125 | 0.08 | 261 | 0 | 0.364 | 1 | 1 | cs | TRUE
280 | LV_9-1_0_10_line_280 |  | 270 | 272 | 0.020503 | 0.125 | 0.08 | 261 | 0 | 0.364 | 1 | 1 | cs | TRUE
281 | LV_9-1_0_10_line_281 |  | 271 | 273 | 0.0068078 | 0.125 | 0.08 | 261 | 0 | 0.364 | 1 | 1 | cs | TRUE
282 | LV_9-1_0_10_line_282 |  | 272 | 274 | 0.0089968 | 0.125 | 0.08 | 261 | 0 | 0.364 | 1 | 1 | cs | TRUE
283 | LV_9-1_0_10_line_283 |  | 274 | 275 | 0.014397 | 0.125 | 0.08 | 261 | 0 | 0.364 | 1 | 1 | cs | TRUE
284 | LV_9-1_0_10_line_284 |  | 274 | 276 | 0.029245 | 0.125 | 0.08 | 261 | 0 | 0.364 | 1 | 1 | cs | TRUE
285 | LV_9-1_0_10_line_285 |  | 276 | 277 | 0.0008546 | 0.125 | 0.08 | 261 | 0 | 0.364 | 1 | 1 | cs | TRUE
286 | LV_9-1_0_10_line_286 |  | 278 | 279 | 0.0038409 | 0.125 | 0.08 | 261 | 0 | 0.364 | 1 | 1 | cs | TRUE
287 | LV_9-1_0_10_line_287 |  | 279 | 290 | 0.0097678 | 0.125 | 0.08 | 261 | 0 | 0.364 | 1 | 1 | cs | TRUE
288 | LV_9-1_0_10_line_288 |  | 281 | 282 | 0.02004 | 0.125 | 0.08 | 261 | 0 | 0.364 | 1 | 1 | cs | TRUE
289 | LV_9-1_0_10_line_289 |  | 281 | 283 | 0.0092713 | 0.125 | 0.08 | 261 | 0 | 0.364 | 1 | 1 | cs | TRUE
290 | LV_9-1_0_10_line_290 |  | 283 | 284 | 0.012957 | 0.125 | 0.08 | 261 | 0 | 0.364 | 1 | 1 | cs | TRUE
291 | LV_9-1_0_10_line_291 |  | 284 | 287 | 0.018512 | 0.125 | 0.08 | 261 | 0 | 0.364 | 1 | 1 | cs | TRUE
292 | LV_9-1_0_10_line_292 |  | 285 | 286 | 0.0032284 | 0.125 | 0.08 | 261 | 0 | 0.364 | 1 | 1 | cs | TRUE
293 | LV_9-1_0_10_line_293 |  | 287 | 288 | 0.0036756 | 0.125 | 0.08 | 261 | 0 | 0.364 | 1 | 1 | cs | TRUE
294 | LV_9-1_0_10_line_294 |  | 287 | 289 | 0.017414 | 0.125 | 0.08 | 261 | 0 | 0.364 | 1 | 1 | cs | TRUE
295 | LV_9-1_0_10_line_295 |  | 288 | 290 | 0.0060036 | 0.125 | 0.08 | 261 | 0 | 0.364 | 1 | 1 | cs | TRUE
296 | LV_9-1_0_10_line_296 |  | 289 | 291 | 0.004669 | 0.125 | 0.08 | 261 | 0 | 0.364 | 1 | 1 | cs | TRUE
297 | LV_9-1_0_10_line_297 |  | 292 | 293 | 0.0013204 | 0.125 | 0.08 | 261 | 0 | 0.364 | 1 | 1 | cs | TRUE
298 | LV_9-1_0_10_line_298 |  | 292 | 294 | 0.019579 | 0.125 | 0.08 | 261 | 0 | 0.364 | 1 | 1 | cs | TRUE
299 | LV_9-1_0_10_line_299 |  | 293 | 295 | 0.020151 | 0.125 | 0.08 | 261 | 0 | 0.364 | 1 | 1 | cs | TRUE
300 | LV_9-1_0_10_line_300 |  | 294 | 296 | 0.0029676 | 0.125 | 0.08 | 261 | 0 | 0.364 | 1 | 1 | cs | TRUE
301 | LV_9-1_0_10_line_301 |  | 295 | 297 | 0.00063676 | 0.125 | 0.08 | 261 | 0 | 0.364 | 1 | 1 | cs | TRUE
302 | LV_9-1_0_10_line_302 |  | 296 | 298 | 0.024235 | 0.125 | 0.08 | 261 | 0 | 0.364 | 1 | 1 | cs | TRUE
303 | LV_9-1_0_10_line_303 |  | 299 | 300 | 0.0053932 | 0.125 | 0.08 | 261 | 0 | 0.364 | 1 | 1 | cs | TRUE
304 | LV_9-1_0_10_line_304 |  | 299 | 301 | 0.011405 | 0.125 | 0.08 | 261 | 0 | 0.364 | 1 | 1 | cs | TRUE
305 | LV_9-1_0_10_line_305 |  | 300 | 302 | 0.0094101 | 0.125 | 0.08 | 261 | 0 | 0.364 | 1 | 1 | cs | TRUE
306 | LV_9-1_0_10_line_306 |  | 301 | 303 | 0.022434 | 0.125 | 0.08 | 261 | 0 | 0.364 | 1 | 1 | cs | TRUE
307 | LV_9-1_0_10_line_307 |  | 302 | 314 | 0.023865 | 0.125 | 0.08 | 261 | 0 | 0.364 | 1 | 1 | cs | TRUE
308 | LV_9-1_0_10_line_308 |  | 303 | 315 | 0.0095683 | 0.125 | 0.08 | 261 | 0 | 0.364 | 1 | 1 | cs | TRUE
309 | LV_9-1_0_10_line_309 |  | 304 | 305 | 0.0081477 | 0.125 | 0.08 | 261 | 0 | 0.364 | 1 | 1 | cs | TRUE
310 | LV_9-1_0_10_line_310 |  | 304 | 306 | 0.025672 | 0.125 | 0.08 | 261 | 0 | 0.364 | 1 | 1 | cs | TRUE
311 | LV_9-1_0_10_line_311 |  | 305 | 310 | 0.032726 | 0.125 | 0.08 | 261 | 0 | 0.364 | 1 | 1 | cs | TRUE
312 | LV_9-1_0_10_line_312 |  | 306 | 307 | 0.0065138 | 0.125 | 0.08 | 261 | 0 | 0.364 | 1 | 1 | cs | TRUE
313 | LV_9-1_0_10_line_313 |  | 307 | 308 | 0.014364 | 0.125 | 0.08 | 261 | 0 | 0.364 | 1 | 1 | cs | TRUE
314 | LV_9-1_0_10_line_314 |  | 308 | 309 | 0.0039149 | 0.125 | 0.08 | 261 | 0 | 0.364 | 1 | 1 | cs | TRUE
315 | LV_9-1_0_10_line_315 |  | 309 | 311 | 0.024764 | 0.125 | 0.08 | 261 | 0 | 0.364 | 1 | 5 | cs | TRUE
316 | LV_9-1_0_10_line_316 |  | 310 | 312 | 0.0065568 | 0.125 | 0.08 | 261 | 0 | 0.364 | 1 | 1 | cs | TRUE
317 | LV_9-1_0_10_line_317 |  | 311 | 313 | 0.017636 | 0.125 | 0.08 | 261 | 0 | 0.364 | 1 | 5 | cs | TRUE
318 | LV_9-1_0_10_line_318 |  | 312 | 316 | 0.020809 | 0.125 | 0.08 | 261 | 0 | 0.364 | 1 | 1 | cs | TRUE
319 | LV_9-1_0_10_line_319 |  | 313 | 320 | 0.0081734 | 0.125 | 0.08 | 261 | 0 | 0.364 | 1 | 5 | cs | TRUE
320 | LV_9-1_0_10_line_320 |  | 314 | 328 | 0.025255 | 0.125 | 0.08 | 261 | 0 | 0.364 | 1 | 1 | cs | TRUE
321 | LV_9-1_0_10_line_321 |  | 315 | 334 | 0.0047731 | 0.125 | 0.08 | 261 | 0 | 0.364 | 1 | 1 | cs | TRUE
322 | LV_9-1_0_10_line_322 |  | 316 | 318 | 0.0066653 | 0.125 | 0.08 | 261 | 0 | 0.364 | 1 | 1 | cs | TRUE
323 | LV_9-1_0_10_line_323 |  | 318 | 319 | 0.017157 | 0.125 | 0.08 | 261 | 0 | 0.364 | 1 | 1 | cs | TRUE
324 | LV_9-1_0_10_line_324 |  | 320 | 321 | 0.012912 | 0.125 | 0.08 | 261 | 0 | 0.364 | 1 | 5 | cs | TRUE
325 | LV_9-1_0_10_line_325 |  | 321 | 322 | 0.021254 | 0.125 | 0.08 | 261 | 0 | 0.364 | 1 | 5 | cs | TRUE
326 | LV_9-1_0_10_line_326 |  | 322 | 323 | 0.026285 | 0.125 | 0.08 | 261 | 0 | 0.364 | 1 | 5 | cs | TRUE
327 | LV_9-1_0_10_line_327 |  | 323 | 324 | 0.0036828 | 0.125 | 0.08 | 261 | 0 | 0.364 | 1 | 5 | cs | TRUE
328 | LV_9-1_0_10_line_328 |  | 324 | 325 | 0.0045029 | 0.125 | 0.08 | 261 | 0 | 0.364 | 1 | 5 | cs | TRUE
329 | LV_9-1_0_10_line_329 |  | 325 | 326 | 0.016906 | 0.125 | 0.08 | 261 | 0 | 0.364 | 1 | 5 | cs | TRUE
330 | LV_9-1_0_10_line_330 |  | 326 | 327 | 0.0037026 | 0.125 | 0.08 | 261 | 0 | 0.364 | 1 | 5 | cs | TRUE
331 | LV_9-1_0_10_line_331 |  | 329 | 330 | 0.01971 | 0.125 | 0.08 | 261 | 0 | 0.364 | 1 | 1 | cs | TRUE
332 | LV_9-1_0_10_line_332 |  | 329 | 331 | 0.0030056 | 0.125 | 0.08 | 261 | 0 | 0.364 | 1 | 1 | cs | TRUE
333 | LV_9-1_0_10_line_333 |  | 330 | 332 | 0.00012219 | 0.125 | 0.08 | 261 | 0 | 0.364 | 1 | 1 | cs | TRUE
334 | LV_9-1_0_10_line_334 |  | 331 | 333 | 0.01604 | 0.125 | 0.08 | 261 | 0 | 0.364 | 1 | 1 | cs | TRUE
335 | LV_9-1_0_10_line_335 |  | 333 | 334 | 0.0057816 | 0.125 | 0.08 | 261 | 0 | 0.364 | 1 | 1 | cs | TRUE
336 | LV_9-1_0_10_line_336 |  | 335 | 336 | 0.0050377 | 0.125 | 0.08 | 261 | 0 | 0.364 | 1 | 5 | cs | TRUE
337 | LV_9-1_0_10_line_337 |  | 336 | 337 | 0.0076277 | 0.125 | 0.08 | 261 | 0 | 0.364 | 1 | 5 | cs | TRUE
338 | LV_9-1_0_10_line_338 |  | 337 | 338 | 0.035941 | 0.125 | 0.08 | 261 | 0 | 0.364 | 1 | 5 | cs | TRUE

## trafo
| name | std_type | hv_bus | lv_bus | sn_mva | vn_hv_kv | vn_lv_kv | vk_percent | vkr_percent | pfe_kw | i0_percent | shift_degree | tap_side | tap_neutral | tap_min | tap_max | tap_step_percent | tap_step_degree | tap_pos | tap_phase_shifter | parallel | df | in_service
0 | LV_9-1_0_10_trafo_110 | 0.63 MVA 20/0.4 kV | 340 | 145 | 0.63 | 20 | 0.4 | 6 | 1.206 | 1.65 | 0.2619 | 150 | hv | 0 | -2 | 2 | 2.5 | 0 | 0 | FALSE | 1 | 1 | TRUE

## line_geodata
| x0 | y0 | x1 | y1 | x2 | y2 | x3 | y3 | x4 | y4 | x5 | y5 | x6 | y6 | x7 | y7 | x8 | y8 | x9 | y9 | x10 | y10 | x11 | y11 | x12 | y12
0 | 2678272.3502 | 1233238.074 | 2678277.408 | 1233230.7195 | 2678278.1677 | 1233228.3029
1 | 2678272.3502 | 1233238.074 | 2678266.8303 | 1233246.1005
2 | 2678272.0213 | 1233205.6869 | 2678278.5342 | 1233218.2257 | 2678279.3679 | 1233224.4854 | 2678278.1677 | 1233228.3029
3 | 2678251.5453 | 1233268.3263 | 2678266.8303 | 1233246.1005
4 | 2678272.0213 | 1233205.6869 | 2678267.3071 | 1233200.2989 | 2678271.7481 | 1233196.5437 | 2678271.5385 | 1233189.4583 | 2678283.4116 | 1233180.7753 | 2678300.6193 | 1233169.483 | 2678309.5945 | 1233164.6646 | 2678319.6522 | 1233160.4497 | 2678330.2242 | 1233156.8532 | 2678335.8393 | 1233155.3595
5 | 2678239.3493 | 1233224.7144 | 2678252.8366 | 1233211.883 | 2678267.3071 | 1233200.2989 | 2678272.0213 | 1233205.6869
6 | 2678251.5453 | 1233268.3263 | 2678243.9214 | 1233279.4122 | 2678238.4518 | 1233289.1171
7 | 2678335.8393 | 1233155.3595 | 2678333.2093 | 1233141.204 | 2678331.1419 | 1233134.9169 | 2678328.698 | 1233129.0362 | 2678321.2897 | 1233117.2193 | 2678317.846 | 1233107.9231 | 2678317.1563 | 1233098.7855 | 2678324.8447 | 1233084.1879 | 2678419.1051 | 1232939.6311 | 2678430.8414 | 1232917.474
8 | 2678239.3493 | 1233224.7144 | 2678233.6573 | 1233215.9556 | 2678229.7907 | 1233205.4197 | 2678225.7813 | 1233200.8742
9 | 2678238.4518 | 1233289.1171 | 2678237.9564 | 1233289.996
10 | 2678430.8414 | 1232917.474 | 2678434.218 | 1232911.0994
11 | 2678219.9661 | 1233194.2815 | 2678225.7813 | 1233200.8742
12 | 2678659.0888 | 1232645.1099 | 2678685.7547 | 1232654.5359 | 2678710.6531 | 1232657.9122 | 2678754.3484 | 1232671.9449 | 2678766.0456 | 1232674.9464 | 2678790.1563 | 1232684.6058 | 2678844.7512 | 1232714.35 | 2678871.6031 | 1232730.2616 | 2678901.4936 | 1232752.2622 | 2678914.4214 | 1232765.7876
13 | 2678914.4214 | 1232765.7876 | 2678936.3975 | 1232710.9415 | 2678951.846 | 1232677.2346 | 2678954.6256 | 1232674.4319
14 | 2678659.0888 | 1232645.1099 | 2678653.9325 | 1232637.0695 | 2678579.3926 | 1232581.9682 | 2678562.2312 | 1232566.9986
15 | 2678659.0888 | 1232645.1099 | 2678649.0375 | 1232656.1956 | 2678605.1454 | 1232687.9148 | 2678582.7169 | 1232720.5185 | 2678548.8356 | 1232757.9965
16 | 2678955.1516 | 1232673.9015 | 2678954.6256 | 1232674.4319
17 | 2678230.9962 | 1233302.3457 | 2678237.9564 | 1233289.996
18 | 2678548.8356 | 1232757.9965 | 2678523.197 | 1232748.2067 | 2678503.6107 | 1232752.5732 | 2678457.5209 | 1232795.4387 | 2678443.9162 | 1232816.4848 | 2678432.1898 | 1232834.6315 | 2678423.0597 | 1232854.0021 | 2678422.4131 | 1232863.4001 | 2678423.8427 | 1232870.4015 | 2678432.6741 | 1232883.9829 | 2678435.1523 | 1232895.29 | 2678436.2589 | 1232907.2462 | 2678434.218 | 1232911.0994
19 | 2678189.0569 | 1233289.3194 | 2678179.4523 | 1233282.7554
20 | 2678189.0569 | 1233289.3194 | 2678185.7903 | 1233291.867 | 2678177.1291 | 1233295.8559
21 | 2678179.4523 | 1233282.7554 | 2678172.9158 | 1233278.2884 | 2678176.628 | 1233272.2481
22 | 2678177.1291 | 1233295.8559 | 2678172.3244 | 1233296.7711 | 2678162.8982 | 1233296.7471 | 2678157.9099 | 1233295.9327
23 | 2678177.1291 | 1233295.8559 | 2678178.8491 | 1233300.3594 | 2678178.8714 | 1233310.1775 | 2678177.0354 | 1233320.2381 | 2678172.5857 | 1233326.3871
24 | 2678194.6419 | 1233245.8073 | 2678185.0926 | 1233259.3817
25 | 2678194.6419 | 1233245.8073 | 2678191.9777 | 1233240.5576
26 | 2678185.0926 | 1233259.3817 | 2678180.6839 | 1233265.6485 | 2678180.3759 | 1233266.1497
27 | 2678193.2573 | 1233236.0011 | 2678192.5042 | 1233237.3734 | 2678191.9777 | 1233240.5576
28 | 2678217.6156 | 1233191.6167 | 2678219.9661 | 1233194.2815
29 | 2678562.2312 | 1232566.9986 | 2678558.3344 | 1232563.5995 | 2678532.259 | 1232528.9312 | 2678532.259 | 1232528.9312
30 | 2678982.2624 | 1232668.2213 | 2678966.941 | 1232666.1496 | 2678961.6087 | 1232667.3908 | 2678955.1516 | 1232673.9015
31 | 2678225.3229 | 1233312.412 | 2678230.9962 | 1233302.3457
32 | 2678225.3229 | 1233312.412 | 2678224.0075 | 1233314.746
33 | 2678216.8036 | 1233327.5279 | 2678224.0075 | 1233314.746
34 | 2678177.0143 | 1233366.9073 | 2678183.7041 | 1233367.832
35 | 2678177.0143 | 1233366.9073 | 2678174.7597 | 1233366.5956 | 2678170.8474 | 1233363.8701
36 | 2678190.0029 | 1233368.7026 | 2678183.7041 | 1233367.832
37 | 2678170.8474 | 1233363.8701 | 2678169.9378 | 1233363.2364
38 | 2678196.1855 | 1233369.5572 | 2678190.0029 | 1233368.7026
39 | 2678169.9378 | 1233363.2364 | 2678169.8683 | 1233363.188
40 | 2678196.1855 | 1233369.5572 | 2678207.4334 | 1233371.4677
41 | 2678169.8683 | 1233363.188 | 2678169.6678 | 1233363.0483
42 | 2678213.2858 | 1233372.4617 | 2678207.4334 | 1233371.4677
43 | 2678153.97 | 1233352.1123 | 2678169.6678 | 1233363.0483
44 | 2678218.7019 | 1233373.3817 | 2678213.2858 | 1233372.4617
45 | 2678153.97 | 1233352.1123 | 2678168.3918 | 1233332.1827
46 | 2678153.97 | 1233352.1123 | 2678140.7502 | 1233348.0389
47 | 2678153.97 | 1233352.1123 | 2678144.5406 | 1233363.6661
48 | 2678168.3918 | 1233332.1827 | 2678172.5857 | 1233326.3871
49 | 2678135.6393 | 1233346.464 | 2678140.7502 | 1233348.0389
50 | 2678144.4224 | 1233363.8109 | 2678144.5406 | 1233363.6661
51 | 2678130.7434 | 1233379.8364 | 2678137.2171 | 1233372.6395 | 2678141.5002 | 1233367.3915
52 | 2678144.4224 | 1233363.8109 | 2678141.5002 | 1233367.3915
53 | 2678119.4935 | 1233392.3428 | 2678130.7434 | 1233379.8364
54 | 2678119.4935 | 1233392.3428 | 2678113.868 | 1233398.5966
55 | 2678113.868 | 1233398.5966 | 2678106.9205 | 1233406.3201 | 2678087.9486 | 1233424.8571
56 | 2678075.2135 | 1233437.3002 | 2678087.9486 | 1233424.8571
57 | 2678062.152 | 1233450.0622 | 2678075.2135 | 1233437.3002
58 | 2678099.6614 | 1233331.8036 | 2678099.7529 | 1233331.8414 | 2678127.1322 | 1233343.8427 | 2678135.6393 | 1233346.464
59 | 2678223.7895 | 1233374.2458 | 2678218.7019 | 1233373.3817
60 | 2678230.2536 | 1233363.4568 | 2678229.0094 | 1233365.3751 | 2678225.8719 | 1233370.7708 | 2678223.7895 | 1233374.2458
61 | 2678223.7895 | 1233374.2458 | 2678230.0176 | 1233377.0802
62 | 2678247.4978 | 1233384.6812 | 2678244.7726 | 1233383.7952 | 2678230.0176 | 1233377.0802
63 | 2678247.4978 | 1233384.6812 | 2678278.3515 | 1233394.7114 | 2678294.9801 | 1233395.7089 | 2678357.1832 | 1233389.035 | 2678362.8371 | 1233389.7544 | 2678367.3645 | 1233393.7947 | 2678367.6453 | 1233394.4037
64 | 2678084.6167 | 1233325.5827 | 2678099.6614 | 1233331.8036
65 | 2678084.6167 | 1233325.5827 | 2678080.2525 | 1233323.5128 | 2678077.5115 | 1233321.989
66 | 2678062.1795 | 1233308.5319 | 2678072.7961 | 1233319.3676 | 2678077.5115 | 1233321.989
67 | 2678074.5146 | 1233302.6787 | 2678067.0331 | 1233306.2051 | 2678062.1795 | 1233308.5319
68 | 2678085.6659 | 1233297.5995 | 2678074.5146 | 1233302.6787
69 | 2678074.5146 | 1233302.6787 | 2678073.0268 | 1233294.3201 | 2678071.5827 | 1233291.8661 | 2678061.1768 | 1233285.9179
70 | 2678062.1795 | 1233308.5319 | 2678057.4511 | 1233311.2931
71 | 2678085.6659 | 1233297.5995 | 2678082.1109 | 1233288.1129 | 2678081.6731 | 1233278.7896 | 2678084.218 | 1233274.1076
72 | 2678048.141 | 1233268.9583 | 2678048.7776 | 1233270.5298 | 2678051.4137 | 1233275.6234 | 2678054.7726 | 1233281.0268 | 2678059.7766 | 1233285.1175 | 2678061.1768 | 1233285.9179
73 | 2678176.628 | 1233272.2481 | 2678180.3759 | 1233266.1497
74 | 2678091.3855 | 1233260.9128 | 2678087.2597 | 1233268.5115 | 2678084.218 | 1233274.1076
75 | 2678193.2573 | 1233236.0011 | 2678193.4361 | 1233235.6752
76 | 2678093.512 | 1233257.299 | 2678092.8464 | 1233258.2222 | 2678091.3855 | 1233260.9128
77 | 2678204.7392 | 1233215.0794 | 2678193.4361 | 1233235.6752
78 | 2678206.0646 | 1233212.6643 | 2678204.7392 | 1233215.0794
79 | 2678217.6156 | 1233191.6167 | 2678206.0646 | 1233212.6643
80 | 2678211.3239 | 1233186.9974 | 2678217.6156 | 1233191.6167
81 | 2678211.3239 | 1233186.9974 | 2678218.4721 | 1233173.2449
82 | 2678178.9205 | 1233176.9865 | 2678196.8066 | 1233179.7125 | 2678211.3239 | 1233186.9974
83 | 2678017.0174 | 1233547.1032 | 2678025.9599 | 1233552.7911 | 2678036.6607 | 1233555.4556 | 2678045.2273 | 1233554.6008 | 2678052.7059 | 1233552.4197 | 2678071.8682 | 1233539.7627 | 2678117.3937 | 1233505.1925 | 2678151.4081 | 1233480.9018
84 | 2678017.0174 | 1233547.1032 | 2678049.8418 | 1233502.4589 | 2678057.1385 | 1233488.2004 | 2678059.893 | 1233476.2582
85 | 2678151.4081 | 1233480.9018 | 2678157.3916 | 1233476.6288
86 | 2678059.893 | 1233476.2582 | 2678061.8994 | 1233467.5598 | 2678061.9582 | 1233463.489
87 | 2678436.4855 | 1233433.3008 | 2678436.9396 | 1233426.3124
88 | 2678434.4527 | 1233419.6973 | 2678434.4527 | 1233419.6973 | 2678436.9396 | 1233426.3124 | 2678436.9396 | 1233426.3124
89 | 2678203.3158 | 1233445.0474 | 2678203.3158 | 1233445.0474 | 2678189.4739 | 1233454.3537
90 | 2678203.3158 | 1233445.0474 | 2678207.103 | 1233443.6238
91 | 2678189.4739 | 1233454.3537 | 2678187.2209 | 1233455.8684
92 | 2678213.4449 | 1233441.2399 | 2678207.103 | 1233443.6238
93 | 2678187.2209 | 1233455.8684 | 2678177.3537 | 1233462.5024
94 | 2678173.5014 | 1233465.1243 | 2678174.2653 | 1233464.5788 | 2678177.3537 | 1233462.5024
95 | 2678173.5014 | 1233465.1243 | 2678161.886 | 1233473.4192
96 | 2678377.9713 | 1233416.7948 | 2678367.6453 | 1233394.4037
97 | 2678377.9713 | 1233416.7948 | 2678395.9239 | 1233415.8534
98 | 2678428.4538 | 1233414.1477 | 2678395.9239 | 1233415.8534
99 | 2678157.3916 | 1233476.6288 | 2678161.886 | 1233473.4192
100 | 2678428.4538 | 1233414.1477 | 2678428.4538 | 1233414.1477 | 2678434.4527 | 1233419.6973
101 | 2678062.152 | 1233450.0622 | 2678045.5125 | 1233438.9583 | 2678042.5295 | 1233436.6191
102 | 2678062.152 | 1233450.0622 | 2678061.9582 | 1233463.489
103 | 2678028.7707 | 1233425.8295 | 2678042.5295 | 1233436.6191
104 | 2678128.1858 | 1232748.0757 | 2678133.1718 | 1232751.0146 | 2678141.6726 | 1232759.8546 | 2678147.5002 | 1232772.173 | 2678150.9705 | 1232792.1435 | 2678151.1196 | 1232794.1684
105 | 2678111.4305 | 1232741.3557 | 2678122.6373 | 1232744.8053 | 2678128.1858 | 1232748.0757
106 | 2678144.5391 | 1232826.9504 | 2678147.9739 | 1232821.3575 | 2678150.8826 | 1232814.3687 | 2678151.9406 | 1232805.3208 | 2678151.1196 | 1232794.1684
107 | 2678111.4305 | 1232741.3557 | 2678101.7529 | 1232740.8059 | 2678089.0039 | 1232743.4959 | 2678071.7051 | 1232752.3854
108 | 2678144.5391 | 1232826.9504 | 2678140.1212 | 1232834.144
109 | 2678071.7051 | 1232752.3854 | 2678057.7166 | 1232759.5738 | 2678038.6378 | 1232770.6741
110 | 2678137.5898 | 1232838.2659 | 2678140.1212 | 1232834.144
111 | 2678033.7952 | 1232773.4916 | 2678038.6378 | 1232770.6741
112 | 2678497.787 | 1232490.1271 | 2678529.6008 | 1232460.1961
113 | 2678360.6477 | 1232374.8501 | 2678369.3949 | 1232385.1169 | 2678383.055 | 1232379.4486 | 2678398.9041 | 1232370.2957 | 2678423.4397 | 1232392.6457 | 2678451.6447 | 1232441.6181 | 2678497.787 | 1232490.1271
114 | 2678497.787 | 1232490.1271 | 2678516.9918 | 1232511.7454
115 | 2678529.6008 | 1232460.1961 | 2678565.3908 | 1232426.524
116 | 2678360.6477 | 1232374.8501 | 2678354.2704 | 1232361.7237 | 2678347.8578 | 1232350.7094 | 2678333.5481 | 1232328.6836 | 2678328.7507 | 1232317.4905 | 2678328.4348 | 1232306.412 | 2678330.3885 | 1232296.0751 | 2678340.4449 | 1232274.2593 | 2678346.5626 | 1232263.1194
117 | 2678516.9918 | 1232511.7454 | 2678532.259 | 1232528.9312
118 | 2678346.5626 | 1232263.1194 | 2678348.0954 | 1232260.3283 | 2678350.6807 | 1232251.6847
119 | 2678137.5898 | 1232838.2659 | 2678146.309 | 1232843.1617 | 2678155.8039 | 1232844.3429 | 2678166.443 | 1232840.2799 | 2678170.5238 | 1232836.2145
120 | 2678137.5898 | 1232838.2659 | 2678129.4456 | 1232852.4166
121 | 2678017.3346 | 1232771.6743 | 2678033.7952 | 1232773.4916
122 | 2678072.8113 | 1232693.1982 | 2678073.787 | 1232687.3686 | 2678076.4006 | 1232659.6172 | 2678082.4903 | 1232643.3638
123 | 2678036.0862 | 1232752.4183 | 2678061.643 | 1232721.2324 | 2678071.1985 | 1232702.8341 | 2678072.8113 | 1232693.1982
124 | 2678353.5883 | 1232241.9634 | 2678350.6807 | 1232251.6847
125 | 2678203.4505 | 1232837.0985 | 2678187.0288 | 1232854.985
126 | 2678187.0288 | 1232854.985 | 2678170.3674 | 1232873.1327
127 | 2678124.307 | 1232861.3448 | 2678129.4456 | 1232852.4166
128 | 2678017.3346 | 1232771.6743 | 2678019.7515 | 1232769.2599 | 2678023.406 | 1232765.4386 | 2678036.0862 | 1232752.4183
129 | 2678017.3346 | 1232771.6743 | 2678001.3029 | 1232785.3883
130 | 2678118.7679 | 1233230.0323 | 2678124.5252 | 1233224.1003
131 | 2678118.7679 | 1233230.0323 | 2678110.589 | 1233238.4592
132 | 2678132.9697 | 1233215.3996 | 2678124.5252 | 1233224.1003
133 | 2678109.5296 | 1233239.5508 | 2678110.589 | 1233238.4592
134 | 2678132.9697 | 1233215.3996 | 2678134.1794 | 1233214.1533
135 | 2678109.5296 | 1233239.5508 | 2678119.8488 | 1233252.2729 | 2678134.5602 | 1233259.1821
136 | 2678109.5296 | 1233239.5508 | 2678103.3639 | 1233245.0099
137 | 2678098.2208 | 1233250.7673 | 2678100.6202 | 1233247.4392 | 2678103.3639 | 1233245.0099
138 | 2678093.512 | 1233257.299 | 2678098.2208 | 1233250.7673
139 | 2678111.5496 | 1232883.5108 | 2678124.307 | 1232861.3448
140 | 2678111.5496 | 1232883.5108 | 2678111.1589 | 1232884.1896
141 | 2678091.4291 | 1232918.4701 | 2678111.1589 | 1232884.1896
142 | 2678091.4291 | 1232918.4701 | 2678123.9495 | 1232935.8204 | 2678129.5484 | 1232938.4513
143 | 2678091.4291 | 1232918.4701 | 2678078.6461 | 1232912.0088
144 | 2678129.5484 | 1232938.4513 | 2678135.8881 | 1232923.9024 | 2678137.7015 | 1232920.263
145 | 2678078.6461 | 1232912.0088 | 2678073.0454 | 1232909.1778 | 2678071.4236 | 1232908.0021
146 | 2678152.7943 | 1232894.2399 | 2678146.9784 | 1232901.644 | 2678137.7015 | 1232920.263
147 | 2678054.5042 | 1232895.7362 | 2678071.4236 | 1232908.0021
148 | 2678149.8549 | 1233204.9005 | 2678153.3818 | 1233201.5134
149 | 2678147.8325 | 1233206.8428 | 2678149.8549 | 1233204.9005
150 | 2678158.0653 | 1233197.0155 | 2678153.3818 | 1233201.5134
151 | 2678178.9205 | 1233176.9865 | 2678158.0653 | 1233197.0155
152 | 2678178.9205 | 1233176.9865 | 2678148.4964 | 1233176.3161
153 | 2678121.6496 | 1233176.6288 | 2678137.6067 | 1233176.0761 | 2678148.4964 | 1233176.3161
154 | 2678121.6496 | 1233176.6288 | 2678101.542 | 1233177.3253 | 2678097.7338 | 1233178.5208
155 | 2678073.1098 | 1233187.517 | 2678084.4429 | 1233182.6933 | 2678097.7338 | 1233178.5208
156 | 2678073.1098 | 1233187.517 | 2678071.2664 | 1233188.3016
157 | 2678051.0126 | 1233196.9222 | 2678071.2664 | 1233188.3016
158 | 2678026.2555 | 1233205.1558 | 2678037.5625 | 1233202.647 | 2678051.0126 | 1233196.9222
159 | 2677999.6935 | 1233212.1565 | 2678005.7452 | 1233205.6537 | 2678026.2555 | 1233205.1558
160 | 2678026.2555 | 1233205.1558 | 2678031.9887 | 1233213.1143 | 2678033.2052 | 1233216.319
161 | 2677999.6935 | 1233212.1565 | 2677995.2304 | 1233201.546
162 | 2677999.6935 | 1233212.1565 | 2677988.1653 | 1233222.8682 | 2677988.1653 | 1233222.8682
163 | 2678033.2052 | 1233216.319 | 2678034.8648 | 1233220.6906 | 2678037.0998 | 1233230.3976
164 | 2677993.6709 | 1233197.8384 | 2677995.2304 | 1233201.546
165 | 2677981.8792 | 1233226.9459 | 2677988.1653 | 1233222.8682
166 | 2678152.7943 | 1232894.2399 | 2678163.4892 | 1232880.6244 | 2678170.3674 | 1232873.1327
167 | 2677981.8792 | 1233226.9459 | 2677972.2889 | 1233233.167 | 2677972.2889 | 1233233.167
168 | 2678349.5448 | 1232203.5363 | 2678353.6916 | 1232213.5929
169 | 2678356.5324 | 1232232.1202 | 2678356.4756 | 1232220.3447 | 2678353.6916 | 1232213.5929
170 | 2678356.5324 | 1232232.1202 | 2678364.0378 | 1232223.9573
171 | 2678356.5324 | 1232232.1202 | 2678353.5883 | 1232241.9634
172 | 2678369.9869 | 1232217.487 | 2678364.0378 | 1232223.9573
173 | 2677990.5064 | 1232581.9032 | 2677996.246 | 1232574.1602
174 | 2677990.5064 | 1232581.9032 | 2677987.272 | 1232586.3025
175 | 2677987.272 | 1232586.3025 | 2677962.9339 | 1232619.4053
176 | 2677820.5319 | 1232787.5726 | 2677829.9366 | 1232777.1553 | 2677911.3308 | 1232686.359 | 2677940.631 | 1232649.7402 | 2677962.9339 | 1232619.4053
177 | 2678998.6146 | 1232620.1054 | 2678987.4816 | 1232643.2474
178 | 2678986.3417 | 1232645.6169 | 2678987.4816 | 1232643.2474
179 | 2678982.2624 | 1232668.2213 | 2678981.9416 | 1232654.7633 | 2678986.3417 | 1232645.6169
180 | 2677924.6129 | 1232977.2995 | 2677919.7478 | 1232987.5909
181 | 2677911.8563 | 1233004.2841 | 2677919.7478 | 1232987.5909
182 | 2677924.6129 | 1232977.2995 | 2677916.7681 | 1232968.9407
183 | 2677911.8563 | 1233004.2841 | 2677920.6466 | 1233013.9627
184 | 2677903.526 | 1232954.8311 | 2677916.7681 | 1232968.9407
185 | 2677946.1353 | 1233034.1873 | 2677941.9285 | 1233031.6416 | 2677922.9553 | 1233016.5047 | 2677920.6466 | 1233013.9627
186 | 2677946.1353 | 1233034.1873 | 2677950.9135 | 1233027.7731
187 | 2677946.1353 | 1233034.1873 | 2677939.5159 | 1233043.6701
188 | 2677820.5319 | 1232787.5726 | 2677778.3271 | 1232837.1655 | 2677760.8224 | 1232853.8035 | 2677766.2243 | 1232858.7776 | 2677772.3962 | 1232862.194 | 2677787.6636 | 1232867.7976 | 2677854.2795 | 1232902.0708 | 2677860.9099 | 1232902.8471
189 | 2677860.9099 | 1232902.8471 | 2677868.0208 | 1232901.0501 | 2677879.9656 | 1232893.8238 | 2677906.0981 | 1232871.1994
190 | 2677918.3367 | 1232860.6038 | 2677906.0981 | 1232871.1994
191 | 2677820.1617 | 1233026.832 | 2677816.1933 | 1233023.4222 | 2677803.1712 | 1233050.4925 | 2677789.2014 | 1233070.7348 | 2677787.8816 | 1233072.641 | 2677786.5923 | 1233074.5366 | 2677839.064 | 1233102.298
192 | 2677820.1617 | 1233026.832 | 2677868.6851 | 1233070.4751 | 2677870.9199 | 1233071.2053
193 | 2677839.064 | 1233102.298 | 2677840.1474 | 1233103.4018 | 2677865.9469 | 1233156.9209 | 2677891.6996 | 1233226.5235
194 | 2677872.7914 | 1233071.8168 | 2677870.9199 | 1233071.2053
195 | 2677891.939 | 1233227.1704 | 2677891.6996 | 1233226.5235
196 | 2677950.9135 | 1233027.7731 | 2677962.2891 | 1233012.5025
197 | 2677927.9785 | 1233060.1986 | 2677939.5159 | 1233043.6701
198 | 2677918.3367 | 1232860.6038 | 2677950.9324 | 1232864.2002
199 | 2677918.3367 | 1232860.6038 | 2677925.1594 | 1232850.7642 | 2677948.9598 | 1232830.1765
200 | 2677846.2181 | 1233461.7831 | 2677839.5531 | 1233427.8726
201 | 2677815.7424 | 1233387.3441 | 2677803.2704 | 1233422.1826 | 2677806.4873 | 1233434.9668 | 2677822.7861 | 1233451.3136 | 2677846.2181 | 1233461.7831
202 | 2677815.7424 | 1233387.3441 | 2677795.9868 | 1233371.141
203 | 2677815.7424 | 1233387.3441 | 2677830.2764 | 1233363.449
204 | 2677769.591 | 1233349.4919 | 2677795.9868 | 1233371.141
205 | 2677830.2764 | 1233363.449 | 2677830.8914 | 1233362.4379
206 | 2677769.591 | 1233349.4919 | 2677782.9042 | 1233319.2119
207 | 2677782.9042 | 1233319.2119 | 2677783.6651 | 1233317.7322
208 | 2677783.6651 | 1233317.7322 | 2677786.1435 | 1233312.9125
209 | 2677841.5225 | 1233235.3882 | 2677840.1582 | 1233233.8956
210 | 2677841.5225 | 1233235.3882 | 2677848.1611 | 1233243.7301
211 | 2677879.5507 | 1233074.0252 | 2677872.7914 | 1233071.8168
212 | 2677892.1992 | 1233227.8738 | 2677891.939 | 1233227.1704
213 | 2677967.672 | 1233005.2766 | 2677962.2891 | 1233012.5025
214 | 2677921.2599 | 1233069.8235 | 2677927.9785 | 1233060.1986
215 | 2677833.8872 | 1233357.5126 | 2677830.8914 | 1233362.4379
216 | 2677840.6079 | 1233347.2193 | 2677837.548 | 1233351.4938 | 2677833.8872 | 1233357.5126
217 | 2677840.6079 | 1233347.2193 | 2677843.8781 | 1233342.6511
218 | 2677844.742 | 1233341.4442 | 2677843.8781 | 1233342.6511
219 | 2677844.742 | 1233341.4442 | 2677848.8765 | 1233335.6686
220 | 2677848.8765 | 1233335.6686 | 2677857.4745 | 1233323.6576
221 | 2677788.6204 | 1233308.0957 | 2677786.1435 | 1233312.9125
222 | 2677996.625 | 1233448.9394 | 2678006.5404 | 1233441.8111
223 | 2678006.5404 | 1233441.8111 | 2678009.2055 | 1233439.8952
224 | 2677949.2709 | 1233428.2549 | 2677943.885 | 1233431.9201
225 | 2677949.2709 | 1233428.2549 | 2677968.0805 | 1233413.7628
226 | 2677933.7277 | 1233443.784 | 2677945.4032 | 1233435.0867 | 2677943.885 | 1233431.9201
227 | 2677981.6017 | 1233403.3452 | 2677968.0805 | 1233413.7628
228 | 2678028.7707 | 1233425.8295 | 2678009.2055 | 1233439.8952
229 | 2677858.5751 | 1233322.1201 | 2677857.4745 | 1233323.6576
230 | 2677858.5751 | 1233322.1201 | 2677864.65 | 1233313.6338 | 2677873.8824 | 1233303.9661
231 | 2677884.4178 | 1233292.9341 | 2677873.8824 | 1233303.9661
232 | 2677884.4178 | 1233292.9341 | 2677890.5372 | 1233304.3554
233 | 2677884.4178 | 1233292.9341 | 2677890.7047 | 1233289.2695 | 2677902.7746 | 1233277.1366
234 | 2677884.4178 | 1233292.9341 | 2677881.5949 | 1233287.0597 | 2677873.463 | 1233275.523 | 2677864.8121 | 1233264.6528
235 | 2677890.5372 | 1233304.3554 | 2677895.9581 | 1233304.3709 | 2677902.356 | 1233306.6785
236 | 2677902.7746 | 1233277.1366 | 2677905.4667 | 1233274.4305 | 2677906.5956 | 1233272.8856
237 | 2677864.8121 | 1233264.6528 | 2677854.1176 | 1233251.2146
238 | 2677902.356 | 1233306.6785 | 2677902.356 | 1233306.6785 | 2677911.2031 | 1233312.5998
239 | 2677906.8256 | 1233272.571 | 2677906.5956 | 1233272.8856
240 | 2677854.1176 | 1233251.2146 | 2677848.1611 | 1233243.7301
241 | 2677911.0343 | 1233337.1688 | 2677911.0343 | 1233337.1688 | 2677912.8548 | 1233338.4495
242 | 2677921.9964 | 1233344.6833 | 2677921.4548 | 1233344.4993 | 2677912.8548 | 1233338.4495
243 | 2677917.5888 | 1233316.8737 | 2677911.2031 | 1233312.5998
244 | 2677907.0375 | 1233272.281 | 2677906.8256 | 1233272.571
245 | 2677791.1226 | 1233303.2297 | 2677788.6204 | 1233308.0957
246 | 2677793.7318 | 1233298.1557 | 2677791.1226 | 1233303.2297
247 | 2677921.9964 | 1233344.6833 | 2677929.4487 | 1233347.2152
248 | 2677917.5888 | 1233316.8737 | 2677922.4169 | 1233320.1051
249 | 2677915.7439 | 1233260.3666 | 2677907.0375 | 1233272.281
250 | 2677958.5179 | 1233239.9705 | 2677945.0848 | 1233246.6069
251 | 2677958.5179 | 1233239.9705 | 2677958.6512 | 1233239.9046
252 | 2677941.1575 | 1233248.5472 | 2677945.0848 | 1233246.6069
253 | 2677958.6512 | 1233239.9046 | 2677958.8032 | 1233239.8295
254 | 2677941.1575 | 1233248.5472 | 2677932.4326 | 1233252.1237
255 | 2677941.1575 | 1233248.5472 | 2677946.1442 | 1233256.3951
256 | 2677958.8032 | 1233239.8295 | 2677972.2889 | 1233233.167
257 | 2677932.4326 | 1233252.1237 | 2677930.7876 | 1233252.798
258 | 2677946.1442 | 1233256.3951 | 2677946.3856 | 1233256.775
259 | 2677927.3872 | 1233254.1919 | 2677930.7876 | 1233252.798
260 | 2677950.4947 | 1233263.9781 | 2677949.7924 | 1233262.1364 | 2677946.3856 | 1233256.775
261 | 2677919.4568 | 1233258.049 | 2677922.2863 | 1233256.2829 | 2677927.3872 | 1233254.1919
262 | 2677950.4947 | 1233263.9781 | 2677950.6843 | 1233264.4751
263 | 2677915.7439 | 1233260.3666 | 2677919.4568 | 1233258.049
264 | 2677915.7439 | 1233260.3666 | 2677899.1101 | 1233238.6369
265 | 2677892.9044 | 1233229.7796 | 2677893.4418 | 1233231.2321 | 2677899.1101 | 1233238.6369
266 | 2677892.9044 | 1233229.7796 | 2677892.1992 | 1233227.8738
267 | 2677950.6843 | 1233264.4751 | 2677952.1754 | 1233268.3854
268 | 2677999.7289 | 1233389.3789 | 2677981.6017 | 1233403.3452
269 | 2677999.7289 | 1233389.3789 | 2677998.6326 | 1233387.8986
270 | 2677999.7289 | 1233389.3789 | 2678005.2759 | 1233396.3409
271 | 2677987.6308 | 1233373.0437 | 2677998.6326 | 1233387.8986
272 | 2677986.0868 | 1233370.9589 | 2677987.6308 | 1233373.0437
273 | 2677986.0868 | 1233370.9589 | 2677983.9126 | 1233368.0233 | 2677981.5016 | 1233361.6207
274 | 2677976.9109 | 1233349.4298 | 2677981.5016 | 1233361.6207
275 | 2677930.2597 | 1233347.4907 | 2677929.4487 | 1233347.2152
276 | 2677931.0733 | 1233347.7671 | 2677930.2597 | 1233347.4907
277 | 2677931.8851 | 1233348.0429 | 2677931.0733 | 1233347.7671
278 | 2677932.7 | 1233348.3197 | 2677931.8851 | 1233348.0429
279 | 2677940.5353 | 1233332.2316 | 2677928.0744 | 1233323.8917
280 | 2677940.5353 | 1233332.2316 | 2677956.6133 | 1233342.9925 | 2677957.4636 | 1233343.776
281 | 2677922.4169 | 1233320.1051 | 2677928.0744 | 1233323.8917
282 | 2677962.5732 | 1233350.9762 | 2677960.5183 | 1233346.5907 | 2677957.4636 | 1233343.776
283 | 2677962.5732 | 1233350.9762 | 2677968.581 | 1233350.6881 | 2677976.9109 | 1233349.4298
284 | 2677962.5732 | 1233350.9762 | 2677955.9104 | 1233350.9777 | 2677953.4042 | 1233350.9782 | 2677946.3217 | 1233350.6517 | 2677934.1182 | 1233348.8016 | 2677933.5092 | 1233348.5947
285 | 2677933.5092 | 1233348.5947 | 2677932.7 | 1233348.3197
286 | 2678018.3417 | 1233334.2918 | 2678021.6469 | 1233332.3352
287 | 2678030.0524 | 1233327.3596 | 2678021.6469 | 1233332.3352
288 | 2677988.6931 | 1233295.4879 | 2678000.8966 | 1233301.0223 | 2678007.4241 | 1233302.2417
289 | 2678016.5735 | 1233303.4328 | 2678014.3408 | 1233303.5338 | 2678007.4241 | 1233302.2417
290 | 2678027.263 | 1233307.628 | 2678023.8637 | 1233303.1029 | 2678016.5735 | 1233303.4328
291 | 2678038.3817 | 1233322.429 | 2678027.263 | 1233307.628
292 | 2677954.1249 | 1233270.9419 | 2677952.2811 | 1233268.6624 | 2677952.1754 | 1233268.3854
293 | 2678038.3817 | 1233322.429 | 2678035.2187 | 1233324.3013
294 | 2678038.3817 | 1233322.429 | 2678053.4192 | 1233313.6476
295 | 2678035.2187 | 1233324.3013 | 2678030.0524 | 1233327.3596
296 | 2678057.4511 | 1233311.2931 | 2678053.4192 | 1233313.6476
297 | 2677984.503 | 1232799.7594 | 2677985.5064 | 1232798.9011
298 | 2677984.503 | 1232799.7594 | 2677969.6252 | 1232812.4864
299 | 2677985.5064 | 1232798.9011 | 2678000.819 | 1232785.8022
300 | 2677967.3701 | 1232814.4155 | 2677969.6252 | 1232812.4864
301 | 2678001.3029 | 1232785.3883 | 2678000.819 | 1232785.8022
302 | 2677967.3701 | 1232814.4155 | 2677950.2424 | 1232829.067 | 2677948.9598 | 1232830.1765
303 | 2677950.9324 | 1232864.2002 | 2677955.0098 | 1232860.6702
304 | 2677950.9324 | 1232864.2002 | 2677952.4918 | 1232871.1587 | 2677955.2091 | 1232874.457
305 | 2677955.0098 | 1232860.6702 | 2677962.1243 | 1232854.511
306 | 2677955.2091 | 1232874.457 | 2677958.0296 | 1232877.8804 | 2677971.969 | 1232889.2661
307 | 2677980.1673 | 1232838.8907 | 2677962.1243 | 1232854.511
308 | 2677976.5198 | 1232896.9582 | 2677976.5198 | 1232896.9582 | 2677975.8073 | 1232892.4013 | 2677971.969 | 1232889.2661
309 | 2678014.5207 | 1232865.4462 | 2678021.0411 | 1232860.5605
310 | 2678014.5207 | 1232865.4462 | 2678026.8491 | 1232871.7012 | 2678035.7915 | 1232879.4731
311 | 2678021.0411 | 1232860.5605 | 2678047.2306 | 1232840.9367
312 | 2678035.7915 | 1232879.4731 | 2678040.708 | 1232883.746
313 | 2678051.5493 | 1232893.1682 | 2678040.708 | 1232883.746
314 | 2678054.5042 | 1232895.7362 | 2678051.5493 | 1232893.1682
315 | 2678054.5042 | 1232895.7362 | 2678038.78 | 1232914.8679
316 | 2678052.4778 | 1232837.005 | 2678047.2306 | 1232840.9367
317 | 2678038.78 | 1232914.8679 | 2678027.5817 | 1232928.4928
318 | 2678052.4778 | 1232837.005 | 2678069.1304 | 1232824.5271
319 | 2678022.392 | 1232934.8072 | 2678027.5817 | 1232928.4928
320 | 2677999.2609 | 1232822.3608 | 2677980.1673 | 1232838.8907
321 | 2677976.5198 | 1232896.9582 | 2677973.6824 | 1232900.7963
322 | 2678074.4645 | 1232820.5303 | 2678069.1304 | 1232824.5271
323 | 2678088.1948 | 1232810.2422 | 2678074.4645 | 1232820.5303
324 | 2678022.392 | 1232934.8072 | 2678014.1934 | 1232944.7825
325 | 2678000.698 | 1232961.2023 | 2678014.1934 | 1232944.7825
326 | 2677984.8735 | 1232982.1854 | 2677998.6318 | 1232963.7163 | 2678000.698 | 1232961.2023
327 | 2677984.8735 | 1232982.1854 | 2677982.6734 | 1232985.1388
328 | 2677979.9834 | 1232988.7498 | 2677982.6734 | 1232985.1388
329 | 2677969.8839 | 1233002.3073 | 2677979.9834 | 1232988.7498
330 | 2677969.8839 | 1233002.3073 | 2677967.672 | 1233005.2766
331 | 2677958.9238 | 1232920.7601 | 2677947.2069 | 1232936.6095
332 | 2677958.9238 | 1232920.7601 | 2677960.7105 | 1232918.3433
333 | 2677947.1342 | 1232936.7077 | 2677947.2069 | 1232936.6095
334 | 2677970.2455 | 1232905.4454 | 2677960.7105 | 1232918.3433
335 | 2677970.2455 | 1232905.4454 | 2677973.6824 | 1232900.7963
336 | 2677921.2599 | 1233069.8235 | 2677918.3764 | 1233073.9544
337 | 2677918.3764 | 1233073.9544 | 2677914.0105 | 1233080.209
338 | 2677879.5507 | 1233074.0252 | 2677902.4014 | 1233081.4911 | 2677908.0126 | 1233082.0205 | 2677914.0105 | 1233080.209 | 2677914.0105 | 1233080.209

## bus_geodata
| x | y | coords
0 | 2678272.3502 | 1233238.074
1 | 2678278.1677 | 1233228.3029
2 | 2678266.8303 | 1233246.1005
3 | 2678272.0213 | 1233205.6869
4 | 2678251.5453 | 1233268.3263
5 | 2678335.8393 | 1233155.3595
6 | 2678239.3493 | 1233224.7144
7 | 2678238.4517 | 1233289.1171
8 | 2678430.8414 | 1232917.474
9 | 2678225.7813 | 1233200.8742
10 | 2678914.4214 | 1232765.7876
11 | 2678659.0888 | 1232645.1099
12 | 2678954.6256 | 1232674.4319
13 | 2678237.9564 | 1233289.996
14 | 2678434.218 | 1232911.0994
15 | 2678189.0569 | 1233289.3194
16 | 2678179.4523 | 1233282.7554
17 | 2678177.1291 | 1233295.8559
18 | 2678194.6419 | 1233245.8073
19 | 2678185.0926 | 1233259.3817
20 | 2678191.9777 | 1233240.5576
21 | 2678219.9661 | 1233194.2815
22 | 2678548.8356 | 1232757.9965
23 | 2678562.2312 | 1232566.9986
24 | 2678955.1516 | 1232673.9015
25 | 2678230.9962 | 1233302.3457
26 | 2678225.3229 | 1233312.412
27 | 2678224.0075 | 1233314.746
28 | 2678177.0143 | 1233366.9073
29 | 2678183.7041 | 1233367.832
30 | 2678170.8474 | 1233363.8701
31 | 2678190.0029 | 1233368.7026
32 | 2678169.9378 | 1233363.2364
33 | 2678196.1855 | 1233369.5572
34 | 2678169.8683 | 1233363.188
35 | 2678207.4334 | 1233371.4677
36 | 2678169.6678 | 1233363.0483
37 | 2678216.8036 | 1233327.5279
38 | 2678213.2858 | 1233372.4617
39 | 2678153.97 | 1233352.1123
40 | 2678168.3918 | 1233332.1827
41 | 2678140.7502 | 1233348.0389
42 | 2678144.5406 | 1233363.6661
43 | 2678141.5002 | 1233367.3915
44 | 2678130.7434 | 1233379.8364
45 | 2678144.4224 | 1233363.8109
46 | 2678119.4935 | 1233392.3428
47 | 2678113.868 | 1233398.5966
48 | 2678087.9486 | 1233424.8571
49 | 2678075.2135 | 1233437.3002
50 | 2678172.5857 | 1233326.3871
51 | 2678135.6393 | 1233346.464
52 | 2678218.7019 | 1233373.3817
53 | 2678223.7895 | 1233374.2458
54 | 2678230.2536 | 1233363.4568
55 | 2678230.0176 | 1233377.0802
56 | 2678247.4978 | 1233384.6811
57 | 2678099.6614 | 1233331.8036
58 | 2678084.6167 | 1233325.5827
59 | 2678077.5115 | 1233321.989
60 | 2678074.5146 | 1233302.6787
61 | 2678062.1795 | 1233308.5319
62 | 2678085.6659 | 1233297.5995
63 | 2678061.1768 | 1233285.9179
64 | 2678157.9099 | 1233295.9327
65 | 2678176.628 | 1233272.2481
66 | 2678084.218 | 1233274.1076
67 | 2678180.3759 | 1233266.1497
68 | 2678193.2573 | 1233236.0011
69 | 2678091.3855 | 1233260.9128
70 | 2678193.4361 | 1233235.6752
71 | 2678204.7392 | 1233215.0794
72 | 2678206.0646 | 1233212.6643
73 | 2678217.6156 | 1233191.6167
74 | 2678211.3239 | 1233186.9974
75 | 2678017.0174 | 1233547.1032
76 | 2678151.4081 | 1233480.9018
77 | 2678059.893 | 1233476.2582
78 | 2678436.4855 | 1233433.3008
79 | 2678436.9396 | 1233426.3124
80 | 2678203.3158 | 1233445.0474
81 | 2678189.4739 | 1233454.3537
82 | 2678207.103 | 1233443.6238
83 | 2678187.2209 | 1233455.8684
84 | 2678213.4449 | 1233441.2399
85 | 2678177.3537 | 1233462.5024
86 | 2678173.5014 | 1233465.1243
87 | 2678377.9713 | 1233416.7948
88 | 2678367.6453 | 1233394.4037
89 | 2678395.9239 | 1233415.8534
90 | 2678161.886 | 1233473.4192
91 | 2678428.4538 | 1233414.1477
92 | 2678062.152 | 1233450.0622
93 | 2678042.5295 | 1233436.6191
94 | 2678061.9582 | 1233463.489
95 | 2678128.1858 | 1232748.0757
96 | 2678151.1196 | 1232794.1684
97 | 2678111.4305 | 1232741.3557
98 | 2678144.5391 | 1232826.9504
99 | 2678071.7051 | 1232752.3854
100 | 2678140.1212 | 1232834.144
101 | 2678038.6378 | 1232770.6741
102 | 2678497.787 | 1232490.1271
103 | 2678529.6008 | 1232460.1961
104 | 2678360.6477 | 1232374.8501
105 | 2678516.9918 | 1232511.7454
106 | 2678346.5626 | 1232263.1194
107 | 2678137.5898 | 1232838.2659
108 | 2678033.7952 | 1232773.4916
109 | 2678565.3908 | 1232426.524
110 | 2678532.259 | 1232528.9312
111 | 2678082.4903 | 1232643.3638
112 | 2678072.8113 | 1232693.1982
113 | 2678350.6807 | 1232251.6847
114 | 2678203.4505 | 1232837.0985
115 | 2678187.0288 | 1232854.985
116 | 2678170.5238 | 1232836.2145
117 | 2678129.4456 | 1232852.4166
118 | 2678017.3346 | 1232771.6743
119 | 2678118.7679 | 1233230.0323
120 | 2678124.5252 | 1233224.1003
121 | 2678110.589 | 1233238.4592
122 | 2678132.9697 | 1233215.3996
123 | 2678109.5296 | 1233239.5508
124 | 2678134.1794 | 1233214.1533
125 | 2678134.5602 | 1233259.1821
126 | 2678103.3639 | 1233245.0099
127 | 2678098.2208 | 1233250.7673
128 | 2678093.512 | 1233257.299
129 | 2678124.307 | 1232861.3448
130 | 2678111.5496 | 1232883.5108
131 | 2678111.1589 | 1232884.1896
132 | 2678091.4291 | 1232918.4701
133 | 2678129.5484 | 1232938.4513
134 | 2678078.6461 | 1232912.0088
135 | 2678137.7015 | 1232920.263
136 | 2678071.4236 | 1232908.0021
137 | 2678149.8549 | 1233204.9005
138 | 2678153.3818 | 1233201.5134
139 | 2678147.8325 | 1233206.8428
140 | 2678158.0653 | 1233197.0155
141 | 2678178.9205 | 1233176.9865
142 | 2678148.4964 | 1233176.3161
143 | 2678218.4721 | 1233173.2449
144 | 2678121.6496 | 1233176.6288
145 | 2678097.7338 | 1233178.5208
146 | 2678073.1098 | 1233187.517
147 | 2678071.2664 | 1233188.3016
148 | 2678051.0126 | 1233196.9222
149 | 2678026.2555 | 1233205.1558
150 | 2677999.6935 | 1233212.1565
151 | 2678033.2052 | 1233216.319
152 | 2677995.2304 | 1233201.546
153 | 2677988.1653 | 1233222.8682
154 | 2678152.7943 | 1232894.2399
155 | 2678037.0998 | 1233230.3976
156 | 2677993.6709 | 1233197.8384
157 | 2677981.8792 | 1233226.9459
158 | 2678349.5448 | 1232203.5363
159 | 2678353.6915 | 1232213.5929
160 | 2678356.5324 | 1232232.1202
161 | 2678364.0378 | 1232223.9573
162 | 2678353.5883 | 1232241.9634
163 | 2678369.9869 | 1232217.487
164 | 2677996.246 | 1232574.1602
165 | 2677990.5064 | 1232581.9032
166 | 2677987.272 | 1232586.3025
167 | 2677962.9339 | 1232619.4053
168 | 2678036.0862 | 1232752.4183
169 | 2678434.4527 | 1233419.6973
170 | 2678998.6146 | 1232620.1054
171 | 2678987.4816 | 1232643.2474
172 | 2678982.2624 | 1232668.2213
173 | 2678986.3417 | 1232645.6169
174 | 2677919.7478 | 1232987.5909
175 | 2677924.6129 | 1232977.2995
176 | 2677911.8563 | 1233004.2841
177 | 2677916.7681 | 1232968.9407
178 | 2677920.6466 | 1233013.9627
179 | 2677903.526 | 1232954.8311
180 | 2677946.1353 | 1233034.1873
181 | 2677820.5319 | 1232787.5726
182 | 2677860.9099 | 1232902.8471
183 | 2677906.0981 | 1232871.1994
184 | 2677820.1617 | 1233026.832
185 | 2677839.064 | 1233102.298
186 | 2677870.9199 | 1233071.2053
187 | 2677891.6996 | 1233226.5235
188 | 2677950.9135 | 1233027.7731
189 | 2677939.5159 | 1233043.6701
190 | 2677918.3367 | 1232860.6038
191 | 2677846.2181 | 1233461.7831
192 | 2677839.5531 | 1233427.8726
193 | 2677815.7424 | 1233387.3441
194 | 2677795.9868 | 1233371.141
195 | 2677830.2764 | 1233363.449
196 | 2677769.591 | 1233349.4919
197 | 2677782.9042 | 1233319.2119
198 | 2677783.6651 | 1233317.7322
199 | 2677840.1582 | 1233233.8956
200 | 2677841.5225 | 1233235.3882
201 | 2677872.7914 | 1233071.8168
202 | 2677891.939 | 1233227.1704
203 | 2677962.2891 | 1233012.5025
204 | 2677927.9785 | 1233060.1986
205 | 2677830.8914 | 1233362.4379
206 | 2677833.8872 | 1233357.5126
207 | 2677840.6079 | 1233347.2193
208 | 2677843.8781 | 1233342.6511
209 | 2677844.742 | 1233341.4442
210 | 2677848.8765 | 1233335.6686
211 | 2677786.1435 | 1233312.9125
212 | 2677996.625 | 1233448.9394
213 | 2678006.5404 | 1233441.8111
214 | 2677949.2709 | 1233428.2549
215 | 2677943.885 | 1233431.9201
216 | 2677968.0805 | 1233413.7628
217 | 2678028.7707 | 1233425.8295
218 | 2677857.4745 | 1233323.6576
219 | 2677858.5751 | 1233322.1201
220 | 2677873.8824 | 1233303.9661
221 | 2677884.4178 | 1233292.9341
222 | 2677890.5372 | 1233304.3554
223 | 2677902.7746 | 1233277.1366
224 | 2677864.8121 | 1233264.6528
225 | 2677902.356 | 1233306.6785
226 | 2677906.5956 | 1233272.8856
227 | 2677854.1176 | 1233251.2146
228 | 2677911.0343 | 1233337.1688
229 | 2677912.8548 | 1233338.4495
230 | 2677911.2031 | 1233312.5998
231 | 2677906.8256 | 1233272.571
232 | 2677848.1611 | 1233243.7301
233 | 2677788.6204 | 1233308.0957
234 | 2677793.7318 | 1233298.1557
235 | 2677791.1226 | 1233303.2297
236 | 2677921.9964 | 1233344.6833
237 | 2677917.5888 | 1233316.8737
238 | 2677907.0375 | 1233272.281
239 | 2677958.5179 | 1233239.9705
240 | 2677945.0848 | 1233246.6069
241 | 2677958.6512 | 1233239.9046
242 | 2677941.1575 | 1233248.5472
243 | 2677958.8032 | 1233239.8295
244 | 2677932.4326 | 1233252.1237
245 | 2677946.1442 | 1233256.3951
246 | 2677972.2889 | 1233233.167
247 | 2677930.7876 | 1233252.798
248 | 2677946.3856 | 1233256.775
249 | 2677927.3872 | 1233254.1919
250 | 2677950.4947 | 1233263.9781
251 | 2677915.7439 | 1233260.3666
252 | 2677919.4568 | 1233258.049
253 | 2677899.1101 | 1233238.6369
254 | 2677892.9044 | 1233229.7796
255 | 2677892.1992 | 1233227.8738
256 | 2677950.6843 | 1233264.4751
257 | 2677981.6017 | 1233403.3452
258 | 2677999.7289 | 1233389.3789
259 | 2677998.6326 | 1233387.8986
260 | 2678005.2759 | 1233396.3409
261 | 2677987.6308 | 1233373.0437
262 | 2677933.7277 | 1233443.784
263 | 2677986.0868 | 1233370.9589
264 | 2678009.2055 | 1233439.8952
265 | 2677981.5016 | 1233361.6207
266 | 2677929.4487 | 1233347.2152
267 | 2677930.2597 | 1233347.4907
268 | 2677931.0733 | 1233347.7671
269 | 2677931.8851 | 1233348.0429
270 | 2677940.5353 | 1233332.2316
271 | 2677928.0744 | 1233323.8917
272 | 2677957.4636 | 1233343.776
273 | 2677922.4169 | 1233320.1051
274 | 2677962.5732 | 1233350.9762
275 | 2677976.9109 | 1233349.4298
276 | 2677933.5092 | 1233348.5947
277 | 2677932.7 | 1233348.3197
278 | 2678018.3417 | 1233334.2918
279 | 2678021.6469 | 1233332.3352
280 | 2678048.141 | 1233268.9583
281 | 2678007.4241 | 1233302.2417
282 | 2677988.6931 | 1233295.4879
283 | 2678016.5735 | 1233303.4328
284 | 2678027.263 | 1233307.628
285 | 2677954.1249 | 1233270.9419
286 | 2677952.1754 | 1233268.3854
287 | 2678038.3817 | 1233322.429
288 | 2678035.2187 | 1233324.3013
289 | 2678053.4192 | 1233313.6476
290 | 2678030.0524 | 1233327.3596
291 | 2678057.4511 | 1233311.2931
292 | 2677984.503 | 1232799.7594
293 | 2677985.5064 | 1232798.9011
294 | 2677969.6252 | 1232812.4864
295 | 2678000.819 | 1232785.8022
296 | 2677967.3701 | 1232814.4155
297 | 2678001.3029 | 1232785.3883
298 | 2677948.9598 | 1232830.1765
299 | 2677950.9324 | 1232864.2002
300 | 2677955.0098 | 1232860.6702
301 | 2677955.2091 | 1232874.457
302 | 2677962.1243 | 1232854.511
303 | 2677971.969 | 1232889.2661
304 | 2678014.5207 | 1232865.4462
305 | 2678021.0411 | 1232860.5605
306 | 2678035.7915 | 1232879.4731
307 | 2678040.708 | 1232883.746
308 | 2678051.5493 | 1232893.1682
309 | 2678054.5042 | 1232895.7362
310 | 2678047.2306 | 1232840.9367
311 | 2678038.78 | 1232914.8679
312 | 2678052.4778 | 1232837.005
313 | 2678027.5817 | 1232928.4928
314 | 2677980.1673 | 1232838.8907
315 | 2677976.5198 | 1232896.9582
316 | 2678069.1304 | 1232824.5271
317 | 2678170.3674 | 1232873.1327
318 | 2678074.4645 | 1232820.5303
319 | 2678088.1948 | 1232810.2422
320 | 2678022.392 | 1232934.8072
321 | 2678014.1934 | 1232944.7825
322 | 2678000.698 | 1232961.2023
323 | 2677984.8735 | 1232982.1854
324 | 2677982.6734 | 1232985.1388
325 | 2677979.9834 | 1232988.7498
326 | 2677969.8839 | 1233002.3073
327 | 2677967.672 | 1233005.2766
328 | 2677999.2609 | 1232822.3608
329 | 2677958.9238 | 1232920.7601
330 | 2677947.2069 | 1232936.6095
331 | 2677960.7105 | 1232918.3433
332 | 2677947.1342 | 1232936.7077
333 | 2677970.2455 | 1232905.4454
334 | 2677973.6824 | 1232900.7963
335 | 2677921.2599 | 1233069.8235
336 | 2677918.3764 | 1233073.9544
337 | 2677914.0105 | 1233080.209
338 | 2677879.5507 | 1233074.0252
339 | 2678157.3916 | 1233476.6288
340 | 2678026.2555 | 1233205.1558

## line_std_types
| c_nf_per_km | r_ohm_per_km | x_ohm_per_km | max_i_ka | type | q_mm2 | alpha | voltage_rating
NAYY 4x50 SE | 210 | 0.642 | 0.083 | 0.142 | cs | 50 | 0.00403 | LV
NAYY 4x120 SE | 264 | 0.225 | 0.08 | 0.242 | cs | 120 | 0.00403 | LV
NAYY 4x150 SE | 261 | 0.208 | 0.08 | 0.27 | cs | 150 | 0.00403 | LV
NA2XS2Y 1x95 RM/25 12/20 kV | 216 | 0.313 | 0.132 | 0.252 | cs | 95 | 0.00403 | MV
NA2XS2Y 1x185 RM/25 12/20 kV | 273 | 0.161 | 0.117 | 0.362 | cs | 185 | 0.00403 | MV
NA2XS2Y 1x240 RM/25 12/20 kV | 304 | 0.122 | 0.112 | 0.421 | cs | 240 | 0.00403 | MV
NA2XS2Y 1x95 RM/25 6/10 kV | 315 | 0.313 | 0.123 | 0.249 | cs | 95 | 0.00403 | MV
NA2XS2Y 1x185 RM/25 6/10 kV | 406 | 0.161 | 0.11 | 0.358 | cs | 185 | 0.00403 | MV
NA2XS2Y 1x240 RM/25 6/10 kV | 456 | 0.122 | 0.105 | 0.416 | cs | 240 | 0.00403 | MV
NA2XS2Y 1x150 RM/25 12/20 kV | 250 | 0.206 | 0.116 | 0.319 | cs | 150 | 0.00403 | MV
NA2XS2Y 1x120 RM/25 12/20 kV | 230 | 0.253 | 0.119 | 0.283 | cs | 120 | 0.00403 | MV
NA2XS2Y 1x70 RM/25 12/20 kV | 190 | 0.443 | 0.132 | 0.22 | cs | 70 | 0.00403 | MV
NA2XS2Y 1x150 RM/25 6/10 kV | 360 | 0.206 | 0.11 | 0.315 | cs | 150 | 0.00403 | MV
NA2XS2Y 1x120 RM/25 6/10 kV | 340 | 0.253 | 0.113 | 0.28 | cs | 120 | 0.00403 | MV
NA2XS2Y 1x70 RM/25 6/10 kV | 280 | 0.443 | 0.123 | 0.217 | cs | 70 | 0.00403 | MV
N2XS(FL)2Y 1x120 RM/35 64/110 kV | 112 | 0.153 | 0.166 | 0.366 | cs | 120 | 0.00393 | HV
N2XS(FL)2Y 1x185 RM/35 64/110 kV | 125 | 0.099 | 0.156 | 0.457 | cs | 185 | 0.00393 | HV
N2XS(FL)2Y 1x240 RM/35 64/110 kV | 135 | 0.075 | 0.149 | 0.526 | cs | 240 | 0.00393 | HV
N2XS(FL)2Y 1x300 RM/35 64/110 kV | 144 | 0.06 | 0.144 | 0.588 | cs | 300 | 0.00393 | HV
15-AL1/3-ST1A 0.4 | 11 | 1.8769 | 0.35 | 0.105 | ol | 16 | 0.00403 | LV
24-AL1/4-ST1A 0.4 | 11.25 | 1.2012 | 0.335 | 0.14 | ol | 24 | 0.00403 | LV
48-AL1/8-ST1A 0.4 | 12.2 | 0.5939 | 0.3 | 0.21 | ol | 48 | 0.00403 | LV
94-AL1/15-ST1A 0.4 | 13.2 | 0.306 | 0.29 | 0.35 | ol | 94 | 0.00403 | LV
34-AL1/6-ST1A 10.0 | 9.7 | 0.8342 | 0.36 | 0.17 | ol | 34 | 0.00403 | MV
48-AL1/8-ST1A 10.0 | 10.1 | 0.5939 | 0.35 | 0.21 | ol | 48 | 0.00403 | MV
70-AL1/11-ST1A 10.0 | 10.4 | 0.4132 | 0.339 | 0.29 | ol | 70 | 0.00403 | MV
94-AL1/15-ST1A 10.0 | 10.75 | 0.306 | 0.33 | 0.35 | ol | 94 | 0.00403 | MV
122-AL1/20-ST1A 10.0 | 11.1 | 0.2376 | 0.323 | 0.41 | ol | 122 | 0.00403 | MV
149-AL1/24-ST1A 10.0 | 11.25 | 0.194 | 0.315 | 0.47 | ol | 149 | 0.00403 | MV
34-AL1/6-ST1A 20.0 | 9.15 | 0.8342 | 0.382 | 0.17 | ol | 34 | 0.00403 | MV
48-AL1/8-ST1A 20.0 | 9.5 | 0.5939 | 0.372 | 0.21 | ol | 48 | 0.00403 | MV
70-AL1/11-ST1A 20.0 | 9.7 | 0.4132 | 0.36 | 0.29 | ol | 70 | 0.00403 | MV
94-AL1/15-ST1A 20.0 | 10 | 0.306 | 0.35 | 0.35 | ol | 94 | 0.00403 | MV
122-AL1/20-ST1A 20.0 | 10.3 | 0.2376 | 0.344 | 0.41 | ol | 122 | 0.00403 | MV
149-AL1/24-ST1A 20.0 | 10.5 | 0.194 | 0.337 | 0.47 | ol | 149 | 0.00403 | MV
184-AL1/30-ST1A 20.0 | 10.75 | 0.1571 | 0.33 | 0.535 | ol | 184 | 0.00403 | MV
243-AL1/39-ST1A 20.0 | 11 | 0.1188 | 0.32 | 0.645 | ol | 243 | 0.00403 | MV
48-AL1/8-ST1A 110.0 | 8 | 0.5939 | 0.46 | 0.21 | ol | 48 | 0.00403 | HV
70-AL1/11-ST1A 110.0 | 8.4 | 0.4132 | 0.45 | 0.29 | ol | 70 | 0.00403 | HV
94-AL1/15-ST1A 110.0 | 8.65 | 0.306 | 0.44 | 0.35 | ol | 94 | 0.00403 | HV
122-AL1/20-ST1A 110.0 | 8.5 | 0.2376 | 0.43 | 0.41 | ol | 122 | 0.00403 | HV
149-AL1/24-ST1A 110.0 | 8.75 | 0.194 | 0.41 | 0.47 | ol | 149 | 0.00403 | HV
184-AL1/30-ST1A 110.0 | 8.8 | 0.1571 | 0.4 | 0.535 | ol | 184 | 0.00403 | HV
243-AL1/39-ST1A 110.0 | 9 | 0.1188 | 0.39 | 0.645 | ol | 243 | 0.00403 | HV
305-AL1/39-ST1A 110.0 | 9.2 | 0.0949 | 0.38 | 0.74 | ol | 305 | 0.00403 | HV
490-AL1/64-ST1A 110.0 | 9.75 | 0.059 | 0.37 | 0.96 | ol | 490 | 0.00403 | HV
679-AL1/86-ST1A 110.0 | 9.95 | 0.042 | 0.36 | 1.15 | ol | 679 | 0.00403 | HV
490-AL1/64-ST1A 220.0 | 10 | 0.059 | 0.285 | 0.96 | ol | 490 | 0.00403 | HV
679-AL1/86-ST1A 220.0 | 11.7 | 0.042 | 0.275 | 1.15 | ol | 679 | 0.00403 | HV
490-AL1/64-ST1A 380.0 | 11 | 0.059 | 0.253 | 0.96 | ol | 490 | 0.00403 | HV
679-AL1/86-ST1A 380.0 | 14.6 | 0.042 | 0.25 | 1.15 | ol | 679 | 0.00403 | HV

## trafo_std_types
| i0_percent | pfe_kw | vkr_percent | sn_mva | vn_lv_kv | vn_hv_kv | vk_percent | shift_degree | vector_group | tap_side | tap_neutral | tap_min | tap_max | tap_step_degree | tap_step_percent | tap_phase_shifter
160 MVA 380/110 kV | 0.06 | 60 | 0.25 | 160 | 110 | 380 | 12.2 | 0 | Yy0 | hv | 0 | -9 | 9 | 0 | 1.5 | FALSE
100 MVA 220/110 kV | 0.06 | 55 | 0.26 | 100 | 110 | 220 | 12 | 0 | Yy0 | hv | 0 | -9 | 9 | 0 | 1.5 | FALSE
63 MVA 110/20 kV | 0.04 | 22 | 0.32 | 63 | 20 | 110 | 18 | 150 | YNd5 | hv | 0 | -9 | 9 | 0 | 1.5 | FALSE
40 MVA 110/20 kV | 0.05 | 18 | 0.34 | 40 | 20 | 110 | 16.2 | 150 | YNd5 | hv | 0 | -9 | 9 | 0 | 1.5 | FALSE
25 MVA 110/20 kV | 0.07 | 14 | 0.41 | 25 | 20 | 110 | 12 | 150 | YNd5 | hv | 0 | -9 | 9 | 0 | 1.5 | FALSE
63 MVA 110/10 kV | 0.04 | 22 | 0.32 | 63 | 10 | 110 | 18 | 150 | YNd5 | hv | 0 | -9 | 9 | 0 | 1.5 | FALSE
40 MVA 110/10 kV | 0.05 | 18 | 0.34 | 40 | 10 | 110 | 16.2 | 150 | YNd5 | hv | 0 | -9 | 9 | 0 | 1.5 | FALSE
25 MVA 110/10 kV | 0.07 | 14 | 0.41 | 25 | 10 | 110 | 12 | 150 | YNd5 | hv | 0 | -9 | 9 | 0 | 1.5 | FALSE
0.25 MVA 20/0.4 kV | 0.32 | 0.8 | 1.44 | 0.25 | 0.4 | 20 | 6 | 150 | Yzn5 | hv | 0 | -2 | 2 | 0 | 2.5 | FALSE
0.4 MVA 20/0.4 kV | 0.3375 | 1.35 | 1.425 | 0.4 | 0.4 | 20 | 6 | 150 | Dyn5 | hv | 0 | -2 | 2 | 0 | 2.5 | FALSE
0.63 MVA 20/0.4 kV | 0.2619 | 1.65 | 1.206 | 0.63 | 0.4 | 20 | 6 | 150 | Dyn5 | hv | 0 | -2 | 2 | 0 | 2.5 | FALSE
0.25 MVA 10/0.4 kV | 0.24 | 0.6 | 1.2 | 0.25 | 0.4 | 10 | 4 | 150 | Dyn5 | hv | 0 | -2 | 2 | 0 | 2.5 | FALSE
0.4 MVA 10/0.4 kV | 0.2375 | 0.95 | 1.325 | 0.4 | 0.4 | 10 | 4 | 150 | Dyn5 | hv | 0 | -2 | 2 | 0 | 2.5 | FALSE
0.63 MVA 10/0.4 kV | 0.1873 | 1.18 | 1.0794 | 0.63 | 0.4 | 10 | 4 | 150 | Dyn5 | hv | 0 | -2 | 2 | 0 | 2.5 | FALSE

## trafo3w_std_types
| sn_hv_mva | sn_mv_mva | sn_lv_mva | vn_hv_kv | vn_mv_kv | vn_lv_kv | vk_hv_percent | vk_mv_percent | vk_lv_percent | vkr_hv_percent | vkr_mv_percent | vkr_lv_percent | pfe_kw | i0_percent | shift_mv_degree | shift_lv_degree | vector_group | tap_side | tap_neutral | tap_min | tap_max | tap_step_percent
63/25/38 MVA 110/20/10 kV | 63 | 25 | 38 | 110 | 20 | 10 | 10.4 | 10.4 | 10.4 | 0.28 | 0.32 | 0.35 | 35 | 0.89 | 0 | 0 | YN0yn0yn0 | hv | 0 | -10 | 10 | 1.2
63/25/38 MVA 110/10/10 kV | 63 | 25 | 38 | 110 | 10 | 10 | 10.4 | 10.4 | 10.4 | 0.28 | 0.32 | 0.35 | 35 | 0.89 | 0 | 0 | YN0yn0yn0 | hv | 0 | -10 | 10 | 1.2

## fuse_std_types
| fuse_type | i_rated_a | t_avg | t_min | t_total | x_avg | x_min | x_total
HV 100A | HV 100A | 100 | 0 | [10.0, 3.64, 0.854, 0.281, 0.1, 0.0531, 0.022, 0.01] | [10.0, 4.267, 1.21, 0.403, 0.1, 0.058, 0.022, 0.01] | 0 | [300.0, 350.0, 450.0, 550.0, 700.0, 850.0, 1200.0, 1752.0] | [600.0, 700.0, 900.0, 1150.0, 1665.0, 2000.0, 3000.0, 4313.0]
HV 10A | HV 10A | 10 | 0 | [10.0, 1675.0, 0.344, 0.156, 0.1, 0.0417, 0.0171, 0.01] | [10.0, 1.3, 0.3, 0.155, 0.1, 0.0555, 0.023, 0.01] | 0 | [30.0, 32.0, 35.0, 37.0, 39.0, 50.0, 70.0, 88.0] | [60.0, 70.0, 80.0, 87.0, 94.0, 110.0, 150.0, 216.0]
HV 125A | HV 125A | 125 | 0 | [10.0, 1.82, 0.344, 0.1, 0.0467, 0.0269, 0.01] | [10.0, 2.478, 0.426, 0.1, 0.0427, 0.0211, 0.01] | 0 | [375.0, 500.0, 700.0, 925.0, 1200.0, 1500.0, 2341.0] | [750.0, 1000.0, 1500.0, 2200.0, 3000.0, 4000.0, 5765.0]
HV 160A | HV 160A | 160 | 0 | [10.0, 4.15, 1.03, 0.198, 0.1, 0.051, 0.0172, 0.01] | [10.0, 2.3, 0.734, 0.274, 0.1, 0.046, 0.0177, 0.01] | 0 | [480.0, 550.0, 700.0, 1000.0, 1260.0, 1600.0, 2500.0, 3227.0] | [960.0, 1300.0, 1700.0, 2200.0, 2996.0, 4000.0, 6000.0, 7946.0]
HV 16A | HV 16A | 16 | 0 | [10.0, 0.352, 0.164, 0.1, 0.0649, 0.0342, 0.01] | [10.0, 2.34, 0.722, 0.181, 0.1, 0.055, 0.0296, 0.01] | 0 | [48.0, 60.0, 65.0, 71.0, 80.0, 100.0, 162.0] | [96.0, 110.0, 125.0, 150.0, 168.0, 200.0, 250.0, 398.0]
HV 200A | HV 200A | 200 | 0 | [10.0, 4.267, 1.21, 0.403, 0.1, 0.058, 0.022, 0.01] | [10.0, 3.73, 1.654, 0.328, 0.1, 0.0531, 0.019, 0.01] | 0 | [600.0, 700.0, 900.0, 1150.0, 1665.0, 2000.0, 3000.0, 4313.0] | [1200.0, 1500.0, 1800.0, 2700.0, 3960.0, 5000.0, 7500.0, 10620.0]
HV 20A | HV 20A | 20 | 0 | [10.0, 1.3, 0.3, 0.155, 0.1, 0.0555, 0.023, 0.01] | [10.0, 1.3, 0.161, 0.1, 0.0611, 0.0399, 0.0141, 0.01] | 0 | [60.0, 70.0, 80.0, 87.0, 94.0, 110.0, 150.0, 216.0] | [120.0, 150.0, 200.0, 223.0, 260.0, 300.0, 450.0, 532.0]
HV 25A | HV 25A | 25 | 0 | [10.0, 2.512, 0.833, 0.299, 0.1, 0.0372, 0.0223, 0.01] | [10.0, 3.125, 0.597, 0.198, 0.1, 0.0378, 0.022, 0.01] | 0 | [75.0, 82.0, 90.0, 100.0, 124.0, 170.0, 200.0, 289.0] | [150.0, 170.0, 210.0, 250.0, 294.0, 400.0, 500.0, 711.0]
HV 31.5A | HV 31.5A | 31.5 | 0 | [10.0, 2.34, 0.722, 0.181, 0.1, 0.055, 0.0296, 0.01] | [10.0, 2.84, 0.368, 0.164, 0.1, 0.0621, 0.0378, 0.0195, 0.01] | 0 | [95.0, 110.0, 125.0, 150.0, 165.0, 200.0, 250.0, 390.0] | [189.0, 220.0, 300.0, 350.0, 393.0, 450.0, 530.0, 700.0, 960.0]
HV 40A | HV 40A | 40 | 0 | [10.0, 1.3, 0.161, 0.1, 0.0611, 0.0399, 0.0141, 0.01] | [10.0, 2.05, 0.369, 0.198, 0.1, 0.051, 0.0298, 0.01] | 0 | [120.0, 150.0, 200.0, 223.0, 260.0, 300.0, 450.0, 532.0] | [240.0, 300.0, 400.0, 450.0, 530.0, 650.0, 800.0, 1311.0]
HV 50A | HV 50A | 50 | 0 | [10.0, 3.215, 0.597, 0.198, 0.1, 0.0378, 0.022, 0.01] | [10.0, 3.64, 0.854, 0.281, 0.1, 0.0531, 0.022, 0.01] | 0 | [150.0, 170.0, 210.0, 250.0, 294.0, 400.0, 500.0, 711.0] | [300.0, 350.0, 450.0, 550.0, 700.0, 850.0, 1200.0, 1752.0]
HV 6.3A | HV 6.3A | 6.3 | 0 | [10.0, 1.39, 0.344, 0.168, 0.1, 0.056, 0.0263, 0.01] | [10.0, 1.711, 0.516, 0.198, 0.1, 0.0634, 0.0303, 0.01] | 0 | [19.0, 19.5, 20.4, 20.8, 22.0, 25.0, 32.0, 48.0] | [38.0, 40.0, 43.0, 48.0, 53.0, 60.0, 75.0, 118.0]
HV 63A | HV 63A | 63 | 0 | [10.0, 2.84, 0.368, 0.164, 0.1, 0.0621, 0.0378, 0.0195, 0.01] | [10.0, 1.82, 0.344, 0.1, 0.0467, 0.0269, 0.01] | 0 | [189.0, 220.0, 300.0, 350.0, 393.0, 450.0, 530.0, 700.0, 961.0] | [378.0, 500.0, 700.0, 934.0, 1200.0, 1500.0, 2366.0]
HV 80A | HV 80A | 80 | 0 | [10.0, 2.05, 0.369, 0.198, 0.1, 0.051, 0.0298, 0.01] | [10.0, 4.15, 1.03, 0.198, 0.1, 0.051, 0.0172, 0.01] | 0 | [240.0, 300.0, 400.0, 450.0, 530.0, 650.0, 800.0, 1311.0] | [480.0, 550.0, 700.0, 1000.0, 1260.0, 1600.0, 2500.0, 3227.0]
Siemens NH-1-100 | Siemens NH-1-100 | 100 | [5400.0, 2000.0, 400.0, 20.0, 1.0, 0.2, 0.012, 0.004] | 0 | 0 | [150.0, 190.0, 250.0, 430.0, 900.0, 1250.0, 2700.0, 3600.0] | 0 | 0
Siemens NH-1-125 | Siemens NH-1-125 | 125 | [4800.0, 120.0, 7.0, 0.1, 0.004] | 0 | 0 | [180.0, 400.0, 740.0, 2000.0, 4250.0] | 0 | 0
Siemens NH-1-16 | Siemens NH-1-16 | 16 | [4000.0, 400.0, 2.0, 0.1, 0.04, 0.01] | 0 | 0 | [26.0, 35.0, 75.0, 150.0, 200.0, 300.0] | 0 | 0
Siemens NH-1-160 | Siemens NH-1-160 | 160 | [4800.0, 120.0, 7.0, 0.1, 0.004] | 0 | 0 | [210.0, 500.0, 900.0, 2300.0, 5000.0] | 0 | 0
Siemens NH-1-25 | Siemens NH-1-25 | 25 | [4000.0, 1000.0, 10.0, 0.2, 0.02, 0.01] | 0 | 0 | [40.0, 50.0, 100.0, 210.0, 400.0, 500.0] | 0 | 0
Siemens NH-1-50 | Siemens NH-1-50 | 50 | [4000.0, 40.0, 4.0, 1.0, 0.02, 0.01] | 0 | 0 | [86.0, 200.0, 300.0, 400.0, 1000.0, 1280.0] | 0 | 0
Siemens NH-1-63 | Siemens NH-1-63 | 63 | [4000.0, 100.0, 10.0, 2.0, 0.04, 0.01] | 0 | 0 | [100.0, 200.0, 300.0, 400.0, 1000.0, 1500.0] | 0 | 0
Siemens NH-1-80 | Siemens NH-1-80 | 80 | [4800.0, 120.0, 7.0, 0.1, 0.01] | 0 | 0 | [150.58, 250.0, 450.0, 1150.0, 2470.0] | 0 | 0
Siemens NH-2-1000 | Siemens NH-2-1000 | 1000 | [4800.0, 120.0, 7.0, 0.1, 0.004] | 0 | 0 | [1900.0, 3500.0, 8400.0, 24000.0, 52000.0] | 0 | 0
Siemens NH-2-200 | Siemens NH-2-200 | 200 | [4800.0, 120.0, 7.0, 0.1, 0.004] | 0 | 0 | [280.0, 650.0, 1200.0, 3000.0, 7000.0] | 0 | 0
Siemens NH-2-224 | Siemens NH-2-224 | 224 | [4800.0, 120.0, 7.0, 0.2, 0.04, 0.004] | 0 | 0 | [400.0, 750.0, 1453.0, 3025.0, 4315.0, 7600.0] | 0 | 0
Siemens NH-2-250 | Siemens NH-2-250 | 250 | [4800.0, 120.0, 7.0, 0.1, 0.004] | 0 | 0 | [450.0, 800.0, 1650.0, 4000.0, 8500.0] | 0 | 0
Siemens NH-2-315 | Siemens NH-2-315 | 315 | [4800.0, 120.0, 7.0, 0.1, 0.004] | 0 | 0 | [550.0, 920.0, 1900.0, 5000.0, 11000.0] | 0 | 0
Siemens NH-2-355 | Siemens NH-2-355 | 355 | [4800.0, 120.0, 6.0, 0.1, 0.004] | 0 | 0 | [650.0, 1116.27, 2350.0, 5840.0, 12790.0] | 0 | 0
Siemens NH-2-400 | Siemens NH-2-400 | 400 | [4800.0, 120.0, 7.0, 0.1, 0.004] | 0 | 0 | [720.0, 1350.0, 2800.0, 6500.0, 15000.0] | 0 | 0
Siemens NH-2-425 | Siemens NH-2-425 | 425 | [4800.0, 120.0, 7.0, 0.1, 0.004] | 0 | 0 | [850.0, 1500.0, 3050.0, 7500.0, 16500.0] | 0 | 0
Siemens NH-2-630 | Siemens NH-2-630 | 630 | [4800.0, 120.0, 7.0, 0.1, 0.004] | 0 | 0 | [1200.0, 2000.0, 4800.0, 12000.0, 26000.0] | 0 | 0

## dtypes
| element | column | dtype
0 | bus | name | object
1 | bus | vn_kv | float64
2 | bus | type | object
3 | bus | zone | object
4 | bus | in_service | bool
5 | load | name | object
6 | load | bus | uint32
7 | load | p_mw | float64
8 | load | q_mvar | float64
9 | load | const_z_percent | float64
10 | load | const_i_percent | float64
11 | load | sn_mva | float64
12 | load | scaling | float64
13 | load | in_service | bool
14 | load | type | object
15 | ext_grid | name | object
16 | ext_grid | bus | uint32
17 | ext_grid | vm_pu | float64
18 | ext_grid | va_degree | float64
19 | ext_grid | slack_weight | float64
20 | ext_grid | in_service | bool
21 | line | name | object
22 | line | std_type | object
23 | line | from_bus | uint32
24 | line | to_bus | uint32
25 | line | length_km | float64
26 | line | r_ohm_per_km | float64
27 | line | x_ohm_per_km | float64
28 | line | c_nf_per_km | float64
29 | line | g_us_per_km | float64
30 | line | max_i_ka | float64
31 | line | df | float64
32 | line | parallel | uint32
33 | line | type | object
34 | line | in_service | bool
35 | trafo | name | object
36 | trafo | std_type | object
37 | trafo | hv_bus | uint32
38 | trafo | lv_bus | uint32
39 | trafo | sn_mva | float64
40 | trafo | vn_hv_kv | float64
41 | trafo | vn_lv_kv | float64
42 | trafo | vk_percent | float64
43 | trafo | vkr_percent | float64
44 | trafo | pfe_kw | float64
45 | trafo | i0_percent | float64
46 | trafo | shift_degree | float64
47 | trafo | tap_side | object
48 | trafo | tap_neutral | int32
49 | trafo | tap_min | int32
50 | trafo | tap_max | int32
51 | trafo | tap_step_percent | float64
52 | trafo | tap_step_degree | float64
53 | trafo | tap_pos | int32
54 | trafo | tap_phase_shifter | bool
55 | trafo | parallel | uint32
56 | trafo | df | float64
57 | trafo | in_service | bool
58 | line_geodata | coords | object
59 | bus_geodata | x | float64
60 | bus_geodata | y | float64
61 | bus_geodata | coords | object

## parameters
| version | format_version | converged | OPF_converged | name | f_hz | sn_mva
0 | 2.14.6 | 2.14.0 | FALSE | FALSE |  | 50 | 1