## bus
| name | vn_kv | type | zone | in_service
0 | bus_LV_9-8_0_6_node_0 | 0.4 | n |  | TRUE
1 | bus_LV_9-8_0_6_node_1 | 0.4 | n |  | TRUE
2 | bus_LV_9-8_0_6_node_2 | 0.4 | n |  | TRUE
3 | bus_LV_9-8_0_6_node_3 | 0.4 | n |  | TRUE
4 | bus_LV_9-8_0_6_node_4 | 0.4 | n |  | TRUE
5 | bus_LV_9-8_0_6_node_44 | 0.4 | n |  | TRUE
6 | bus_LV_9-8_0_6_node_21 | 0.4 | n |  | TRUE
7 | bus_LV_9-8_0_6_node_59 | 0.4 | n |  | TRUE
8 | bus_LV_9-8_0_6_node_17 | 0.4 | n |  | TRUE
9 | bus_LV_9-8_0_6_node_18 | 0.4 | n |  | TRUE
10 | bus_LV_9-8_0_6_node_19 | 0.4 | n |  | TRUE
11 | bus_LV_9-8_0_6_node_15 | 0.4 | n |  | TRUE
12 | bus_LV_9-8_0_6_node_20 | 0.4 | n |  | TRUE
13 | bus_LV_9-8_0_6_node_5 | 0.4 | n |  | TRUE
14 | bus_LV_9-8_0_6_node_6 | 0.4 | n |  | TRUE
15 | bus_LV_9-8_0_6_node_7 | 0.4 | n |  | TRUE
16 | bus_LV_9-8_0_6_node_8 | 0.4 | n |  | TRUE
17 | bus_LV_9-8_0_6_node_9 | 0.4 | n |  | TRUE
18 | bus_LV_9-8_0_6_node_160 | 0.4 | n |  | TRUE
19 | bus_LV_9-8_0_6_node_45 | 0.4 | n |  | TRUE
20 | bus_LV_9-8_0_6_node_161 | 0.4 | n |  | TRUE
21 | bus_LV_9-8_0_6_node_46 | 0.4 | n |  | TRUE
22 | bus_LV_9-8_0_6_node_47 | 0.4 | n |  | TRUE
23 | bus_LV_9-8_0_6_node_10 | 0.4 | n |  | TRUE
24 | bus_LV_9-8_0_6_node_11 | 0.4 | n |  | TRUE
25 | bus_LV_9-8_0_6_node_12 | 0.4 | n |  | TRUE
26 | bus_LV_9-8_0_6_node_13 | 0.4 | n |  | TRUE
27 | bus_LV_9-8_0_6_node_14 | 0.4 | n |  | TRUE
28 | bus_LV_9-8_0_6_node_58 | 0.4 | n |  | TRUE
29 | bus_LV_9-8_0_6_node_24 | 0.4 | n |  | TRUE
30 | bus_LV_9-8_0_6_node_16 | 0.4 | n |  | TRUE
31 | bus_LV_9-8_0_6_node_50 | 0.4 | n |  | TRUE
32 | bus_LV_9-8_0_6_node_152 | 0.4 | n |  | TRUE
33 | bus_LV_9-8_0_6_node_49 | 0.4 | n |  | TRUE
34 | bus_LV_9-8_0_6_node_153 | 0.4 | n |  | TRUE
35 | bus_LV_9-8_0_6_node_151 | 0.4 | n |  | TRUE
36 | bus_LV_9-8_0_6_node_22 | 0.4 | n |  | TRUE
37 | bus_LV_9-8_0_6_node_23 | 0.4 | n |  | TRUE
38 | bus_LV_9-8_0_6_node_42 | 0.4 | n |  | TRUE
39 | bus_LV_9-8_0_6_node_40 | 0.4 | n |  | TRUE
40 | bus_LV_9-8_0_6_node_25 | 0.4 | n |  | TRUE
41 | bus_LV_9-8_0_6_node_55 | 0.4 | n |  | TRUE
42 | bus_LV_9-8_0_6_node_119 | 0.4 | n |  | TRUE
43 | bus_LV_9-8_0_6_node_54 | 0.4 | n |  | TRUE
44 | bus_LV_9-8_0_6_node_121 | 0.4 | n |  | TRUE
45 | bus_LV_9-8_0_6_node_118 | 0.4 | n |  | TRUE
46 | bus_LV_9-8_0_6_node_26 | 0.4 | n |  | TRUE
47 | bus_LV_9-8_0_6_node_27 | 0.4 | n |  | TRUE
48 | bus_LV_9-8_0_6_node_28 | 0.4 | n |  | TRUE
49 | bus_LV_9-8_0_6_node_29 | 0.4 | n |  | TRUE
50 | bus_LV_9-8_0_6_node_30 | 0.4 | n |  | TRUE
51 | bus_LV_9-8_0_6_node_48 | 0.4 | n |  | TRUE
52 | bus_LV_9-8_0_6_node_56 | 0.4 | n |  | TRUE
53 | bus_LV_9-8_0_6_node_57 | 0.4 | n |  | TRUE
54 | bus_LV_9-8_0_6_node_31 | 0.4 | n |  | TRUE
55 | bus_LV_9-8_0_6_node_32 | 0.4 | n |  | TRUE
56 | bus_LV_9-8_0_6_node_33 | 0.4 | n |  | TRUE
57 | bus_LV_9-8_0_6_node_34 | 0.4 | n |  | TRUE
58 | bus_LV_9-8_0_6_node_43 | 0.4 | n |  | TRUE
59 | bus_LV_9-8_0_6_node_35 | 0.4 | n |  | TRUE
60 | bus_LV_9-8_0_6_node_36 | 0.4 | n |  | TRUE
61 | bus_LV_9-8_0_6_node_37 | 0.4 | n |  | TRUE
62 | bus_LV_9-8_0_6_node_65 | 0.4 | n |  | TRUE
63 | bus_LV_9-8_0_6_node_66 | 0.4 | n |  | TRUE
64 | bus_LV_9-8_0_6_node_38 | 0.4 | n |  | TRUE
65 | bus_LV_9-8_0_6_node_39 | 0.4 | n |  | TRUE
66 | bus_LV_9-8_0_6_node_41 | 0.4 | n |  | TRUE
67 | bus_LV_9-8_0_6_node_60 | 0.4 | n |  | TRUE
68 | bus_LV_9-8_0_6_node_61 | 0.4 | n |  | TRUE
69 | bus_LV_9-8_0_6_node_53 | 0.4 | n |  | TRUE
70 | bus_LV_9-8_0_6_node_75 | 0.4 | n |  | TRUE
71 | bus_LV_9-8_0_6_node_72 | 0.4 | n |  | TRUE
72 | bus_LV_9-8_0_6_node_52 | 0.4 | n |  | TRUE
73 | bus_LV_9-8_0_6_node_51 | 0.4 | n |  | TRUE
74 | bus_LV_9-8_0_6_node_158 | 0.4 | n |  | TRUE
75 | bus_LV_9-8_0_6_node_67 | 0.4 | n |  | TRUE
76 | bus_LV_9-8_0_6_node_64 | 0.4 | n |  | TRUE
77 | bus_LV_9-8_0_6_node_73 | 0.4 | n |  | TRUE
78 | bus_LV_9-8_0_6_node_70 | 0.4 | n |  | TRUE
79 | bus_LV_9-8_0_6_node_62 | 0.4 | n |  | TRUE
80 | bus_LV_9-8_0_6_node_63 | 0.4 | n |  | TRUE
81 | bus_LV_9-8_0_6_node_154 | 0.4 | n |  | TRUE
82 | bus_LV_9-8_0_6_node_155 | 0.4 | n |  | TRUE
83 | bus_LV_9-8_0_6_node_68 | 0.4 | n |  | TRUE
84 | bus_LV_9-8_0_6_node_69 | 0.4 | n |  | TRUE
85 | bus_LV_9-8_0_6_node_71 | 0.4 | n |  | TRUE
86 | bus_LV_9-8_0_6_node_82 | 0.4 | n |  | TRUE
87 | bus_LV_9-8_0_6_node_80 | 0.4 | n |  | TRUE
88 | bus_LV_9-8_0_6_node_74 | 0.4 | n |  | TRUE
89 | bus_LV_9-8_0_6_node_76 | 0.4 | n |  | TRUE
90 | bus_LV_9-8_0_6_node_77 | 0.4 | n |  | TRUE
91 | bus_LV_9-8_0_6_node_86 | 0.4 | n |  | TRUE
92 | bus_LV_9-8_0_6_node_88 | 0.4 | n |  | TRUE
93 | bus_LV_9-8_0_6_node_84 | 0.4 | n |  | TRUE
94 | bus_LV_9-8_0_6_node_90 | 0.4 | n |  | TRUE
95 | bus_LV_9-8_0_6_node_79 | 0.4 | n |  | TRUE
96 | bus_LV_9-8_0_6_node_81 | 0.4 | n |  | TRUE
97 | bus_LV_9-8_0_6_node_96 | 0.4 | n |  | TRUE
98 | bus_LV_9-8_0_6_node_97 | 0.4 | n |  | TRUE
99 | bus_LV_9-8_0_6_node_83 | 0.4 | n |  | TRUE
100 | bus_LV_9-8_0_6_node_85 | 0.4 | n |  | TRUE
101 | bus_LV_9-8_0_6_node_87 | 0.4 | n |  | TRUE
102 | bus_LV_9-8_0_6_node_89 | 0.4 | n |  | TRUE
103 | bus_LV_9-8_0_6_node_92 | 0.4 | n |  | TRUE
104 | bus_LV_9-8_0_6_node_93 | 0.4 | n |  | TRUE
105 | bus_LV_9-8_0_6_node_105 | 0.4 | n |  | TRUE
106 | bus_LV_9-8_0_6_node_94 | 0.4 | n |  | TRUE
107 | bus_LV_9-8_0_6_node_95 | 0.4 | n |  | TRUE
108 | bus_LV_9-8_0_6_node_100 | 0.4 | n |  | TRUE
109 | bus_LV_9-8_0_6_node_150 | 0.4 | n |  | TRUE
110 | bus_LV_9-8_0_6_node_106 | 0.4 | n |  | TRUE
111 | bus_LV_9-8_0_6_node_149 | 0.4 | n |  | TRUE
112 | bus_LV_9-8_0_6_node_98 | 0.4 | n |  | TRUE
113 | bus_LV_9-8_0_6_node_101 | 0.4 | n |  | TRUE
114 | bus_LV_9-8_0_6_node_99 | 0.4 | n |  | TRUE
115 | bus_LV_9-8_0_6_node_110 | 0.4 | n |  | TRUE
116 | bus_LV_9-8_0_6_node_102 | 0.4 | n |  | TRUE
117 | bus_LV_9-8_0_6_node_112 | 0.4 | n |  | TRUE
118 | bus_LV_9-8_0_6_node_108 | 0.4 | n |  | TRUE
119 | bus_LV_9-8_0_6_node_147 | 0.4 | n |  | TRUE
120 | bus_LV_9-8_0_6_node_103 | 0.4 | n |  | TRUE
121 | bus_LV_9-8_0_6_node_104 | 0.4 | n |  | TRUE
122 | bus_LV_9-8_0_6_node_109 | 0.4 | n |  | TRUE
123 | bus_LV_9-8_0_6_node_111 | 0.4 | n |  | TRUE
124 | bus_LV_9-8_0_6_node_115 | 0.4 | n |  | TRUE
125 | bus_LV_9-8_0_6_node_127 | 0.4 | n |  | TRUE
126 | bus_LV_9-8_0_6_node_117 | 0.4 | n |  | TRUE
127 | bus_LV_9-8_0_6_node_113 | 0.4 | n |  | TRUE
128 | bus_LV_9-8_0_6_node_128 | 0.4 | n |  | TRUE
129 | bus_LV_9-8_0_6_node_114 | 0.4 | n |  | TRUE
130 | bus_LV_9-8_0_6_node_116 | 0.4 | n |  | TRUE
131 | bus_LV_9-8_0_6_node_122 | 0.4 | n |  | TRUE
132 | bus_LV_9-8_0_6_node_124 | 0.4 | n |  | TRUE
133 | bus_LV_9-8_0_6_node_120 | 0.4 | n |  | TRUE
134 | bus_LV_9-8_0_6_node_125 | 0.4 | n |  | TRUE
135 | bus_LV_9-8_0_6_node_123 | 0.4 | n |  | TRUE
136 | bus_LV_9-8_0_6_node_133 | 0.4 | n |  | TRUE
137 | bus_LV_9-8_0_6_node_134 | 0.4 | n |  | TRUE
138 | bus_LV_9-8_0_6_node_126 | 0.4 | n |  | TRUE
139 | bus_LV_9-8_0_6_node_130 | 0.4 | n |  | TRUE
140 | bus_LV_9-8_0_6_node_129 | 0.4 | n |  | TRUE
141 | bus_LV_9-8_0_6_node_131 | 0.4 | n |  | TRUE
142 | bus_LV_9-8_0_6_node_132 | 0.4 | n |  | TRUE
143 | bus_LV_9-8_0_6_node_139 | 0.4 | n |  | TRUE
144 | bus_LV_9-8_0_6_node_136 | 0.4 | n |  | TRUE
145 | bus_LV_9-8_0_6_node_137 | 0.4 | n |  | TRUE
146 | bus_LV_9-8_0_6_node_135 | 0.4 | n |  | TRUE
147 | bus_LV_9-8_0_6_node_138 | 0.4 | n |  | TRUE
148 | bus_LV_9-8_0_6_node_140 | 0.4 | n |  | TRUE
149 | bus_LV_9-8_0_6_node_141 | 0.4 | n |  | TRUE
150 | bus_LV_9-8_0_6_node_142 | 0.4 | n |  | TRUE
151 | bus_LV_9-8_0_6_node_157 | 0.4 | n |  | TRUE
152 | bus_LV_9-8_0_6_node_156 | 0.4 | n |  | TRUE
153 | bus_LV_9-8_0_6_node_143 | 0.4 | n |  | TRUE
154 | bus_LV_9-8_0_6_node_144 | 0.4 | n |  | TRUE
155 | bus_LV_9-8_0_6_node_146 | 0.4 | n |  | TRUE
156 | bus_MV_349_1_node_43 | 20 | n |  | TRUE

## load
| name | bus | p_mw | q_mvar | const_z_percent | const_i_percent | sn_mva | scaling | in_service | type
0 | LV_9-8_0_6_load_0 | 0 | 0.0022716 | 0.00056931 | 0 | 0 |  | 1 | TRUE | wye
1 | LV_9-8_0_6_load_1 | 1 | 0.0024445 | 0.00061265 | 0 | 0 |  | 1 | TRUE | wye
2 | LV_9-8_0_6_load_2 | 2 | 0.0022745 | 0.00057005 | 0 | 0 |  | 1 | TRUE | wye
3 | LV_9-8_0_6_load_4 | 4 | 0.0022626 | 0.00056706 | 0 | 0 |  | 1 | TRUE | wye
4 | LV_9-8_0_6_load_44 | 5 | 0.0024599 | 0.0006165 | 0 | 0 |  | 1 | TRUE | wye
5 | LV_9-8_0_6_load_21 | 6 | 0.0022604 | 0.0005665 | 0 | 0 |  | 1 | TRUE | wye
6 | LV_9-8_0_6_load_59 | 7 | 0.0024456 | 0.00061292 | 0 | 0 |  | 1 | TRUE | wye
7 | LV_9-8_0_6_load_18 | 9 | 0.0032801 | 0.00082207 | 0 | 0 |  | 1 | TRUE | wye
8 | LV_9-8_0_6_load_19 | 10 | 0.0019378 | 0.00048567 | 0 | 0 |  | 1 | TRUE | wye
9 | LV_9-8_0_6_load_15 | 11 | 0.0072749 | 0.0018233 | 0 | 0 |  | 1 | TRUE | wye
10 | LV_9-8_0_6_load_20 | 12 | 0.0022628 | 0.0005671 | 0 | 0 |  | 1 | TRUE | wye
11 | LV_9-8_0_6_load_5 | 13 | 0.001889 | 0.00047342 | 0 | 0 |  | 1 | TRUE | wye
12 | LV_9-8_0_6_load_6 | 14 | 0.0022595 | 0.00056629 | 0 | 0 |  | 1 | TRUE | wye
13 | LV_9-8_0_6_load_7 | 15 | 0.0019045 | 0.00047731 | 0 | 0 |  | 1 | TRUE | wye
14 | LV_9-8_0_6_load_8 | 16 | 0.001906 | 0.00047769 | 0 | 0 |  | 1 | TRUE | wye
15 | LV_9-8_0_6_load_9 | 17 | 0.0019436 | 0.00048711 | 0 | 0 |  | 1 | TRUE | wye
16 | LV_9-8_0_6_load_160 | 18 | 0.001906 | 0.0004777 | 0 | 0 |  | 1 | TRUE | wye
17 | LV_9-8_0_6_load_161 | 20 | 0.001906 | 0.0004777 | 0 | 0 |  | 1 | TRUE | wye
18 | LV_9-8_0_6_load_47 | 22 | 0.0018507 | 0.00046382 | 0 | 0 |  | 1 | TRUE | wye
19 | LV_9-8_0_6_load_10 | 23 | 0.0027999 | 0.00070173 | 0 | 0 |  | 1 | TRUE | wye
20 | LV_9-8_0_6_load_11 | 24 | 0.0027922 | 0.00069979 | 0 | 0 |  | 1 | TRUE | wye
21 | LV_9-8_0_6_load_12 | 25 | 0.002796 | 0.00070075 | 0 | 0 |  | 1 | TRUE | wye
22 | LV_9-8_0_6_load_13 | 26 | 0.0027928 | 0.00069995 | 0 | 0 |  | 1 | TRUE | wye
23 | LV_9-8_0_6_load_14 | 27 | 0.0027957 | 0.00070067 | 0 | 0 |  | 1 | TRUE | wye
24 | LV_9-8_0_6_load_58 | 28 | 0.0024517 | 0.00061445 | 0 | 0 |  | 1 | TRUE | wye
25 | LV_9-8_0_6_load_24 | 29 | 0.0027795 | 0.0006966 | 0 | 0 |  | 1 | TRUE | wye
26 | LV_9-8_0_6_load_16 | 30 | 0.004021 | 0.0010078 | 0 | 0 |  | 1 | TRUE | wye
27 | LV_9-8_0_6_load_50 | 31 | 0.0032961 | 0.00082608 | 0 | 0 |  | 1 | TRUE | wye
28 | LV_9-8_0_6_load_153 | 34 | 0.0019538 | 0.00048968 | 0 | 0 |  | 1 | TRUE | wye
29 | LV_9-8_0_6_load_151 | 35 | 0.0018738 | 0.00046962 | 0 | 0 |  | 1 | TRUE | wye
30 | LV_9-8_0_6_load_22 | 36 | 0.0027882 | 0.00069879 | 0 | 0 |  | 1 | TRUE | wye
31 | LV_9-8_0_6_load_23 | 37 | 0.0027977 | 0.00070117 | 0 | 0 |  | 1 | TRUE | wye
32 | LV_9-8_0_6_load_42 | 38 | 0.002799 | 0.0007015 | 0 | 0 |  | 1 | TRUE | wye
33 | LV_9-8_0_6_load_55 | 41 | 0.0028004 | 0.00070186 | 0 | 0 |  | 1 | TRUE | wye
34 | LV_9-8_0_6_load_54 | 43 | 0.0027892 | 0.00069903 | 0 | 0 |  | 1 | TRUE | wye
35 | LV_9-8_0_6_load_121 | 44 | 0.0043312 | 0.0010855 | 0 | 0 |  | 1 | TRUE | wye
36 | LV_9-8_0_6_load_118 | 45 | 0.0071728 | 0.0017977 | 0 | 0 |  | 1 | TRUE | wye
37 | LV_9-8_0_6_load_26 | 46 | 0.0038358 | 0.00096134 | 0 | 0 |  | 1 | TRUE | wye
38 | LV_9-8_0_6_load_27 | 47 | 0.0041966 | 0.0010518 | 0 | 0 |  | 1 | TRUE | wye
39 | LV_9-8_0_6_load_29 | 49 | 0.0039893 | 0.0009998 | 0 | 0 |  | 1 | TRUE | wye
40 | LV_9-8_0_6_load_30 | 50 | 0.0086697 | 0.0021728 | 0 | 0 |  | 1 | TRUE | wye
41 | LV_9-8_0_6_load_48 | 51 | 0.0075658 | 0.0018962 | 0 | 0 |  | 1 | TRUE | wye
42 | LV_9-8_0_6_load_31 | 54 | 0.0019311 | 0.00048399 | 0 | 0 |  | 1 | TRUE | wye
43 | LV_9-8_0_6_load_32 | 55 | 0.0018673 | 0.000468 | 0 | 0 |  | 1 | TRUE | wye
44 | LV_9-8_0_6_load_33 | 56 | 0.0037771 | 0.00094662 | 0 | 0 |  | 1 | TRUE | wye
45 | LV_9-8_0_6_load_34 | 57 | 0.0019302 | 0.00048375 | 0 | 0 |  | 1 | TRUE | wye
46 | LV_9-8_0_6_load_43 | 58 | 0.0024031 | 0.00060227 | 0 | 0 |  | 1 | TRUE | wye
47 | LV_9-8_0_6_load_35 | 59 | 0.004271 | 0.0010704 | 0 | 0 |  | 1 | TRUE | wye
48 | LV_9-8_0_6_load_36 | 60 | 0.004049 | 0.0010148 | 0 | 0 |  | 1 | TRUE | wye
49 | LV_9-8_0_6_load_37 | 61 | 0.0041427 | 0.0010383 | 0 | 0 |  | 1 | TRUE | wye
50 | LV_9-8_0_6_load_65 | 62 | 0.004049 | 0.0010148 | 0 | 0 |  | 1 | TRUE | wye
51 | LV_9-8_0_6_load_66 | 63 | 0.0040535 | 0.0010159 | 0 | 0 |  | 1 | TRUE | wye
52 | LV_9-8_0_6_load_38 | 64 | 0.0024246 | 0.00060767 | 0 | 0 |  | 1 | TRUE | wye
53 | LV_9-8_0_6_load_39 | 65 | 0.0061825 | 0.0015495 | 0 | 0 |  | 1 | TRUE | wye
54 | LV_9-8_0_6_load_61 | 68 | 0.0022383 | 0.00056098 | 0 | 0 |  | 1 | TRUE | wye
55 | LV_9-8_0_6_load_53 | 69 | 0.0022315 | 0.00055926 | 0 | 0 |  | 1 | TRUE | wye
56 | LV_9-8_0_6_load_75 | 70 | 0.0052595 | 0.0013182 | 0 | 0 |  | 1 | TRUE | wye
57 | LV_9-8_0_6_load_72 | 71 | 0.0020246 | 0.0005074 | 0 | 0 |  | 1 | TRUE | wye
58 | LV_9-8_0_6_load_52 | 72 | 0.0047906 | 0.0012006 | 0 | 0 |  | 1 | TRUE | wye
59 | LV_9-8_0_6_load_51 | 73 | 0.0016708 | 0.00041875 | 0 | 0 |  | 1 | TRUE | wye
60 | LV_9-8_0_6_load_158 | 74 | 0.00098248 | 0.00024623 | 0 | 0 |  | 1 | TRUE | wye
61 | LV_9-8_0_6_load_67 | 75 | 0.0040241 | 0.0010085 | 0 | 0 |  | 1 | TRUE | wye
62 | LV_9-8_0_6_load_64 | 76 | 0.0040241 | 0.0010085 | 0 | 0 |  | 1 | TRUE | wye
63 | LV_9-8_0_6_load_73 | 77 | 0.005277 | 0.0013225 | 0 | 0 |  | 1 | TRUE | wye
64 | LV_9-8_0_6_load_70 | 78 | 0.0058726 | 0.0014718 | 0 | 0 |  | 1 | TRUE | wye
65 | LV_9-8_0_6_load_62 | 79 | 0.077025 | 0.019304 | 0 | 0 |  | 1 | TRUE | wye
66 | LV_9-8_0_6_load_63 | 80 | 0.0040208 | 0.0010077 | 0 | 0 |  | 1 | TRUE | wye
67 | LV_9-8_0_6_load_154 | 81 | 0.0040048 | 0.0010037 | 0 | 0 |  | 1 | TRUE | wye
68 | LV_9-8_0_6_load_155 | 82 | 0.0018562 | 0.00046521 | 0 | 0 |  | 1 | TRUE | wye
69 | LV_9-8_0_6_load_68 | 83 | 0.0044536 | 0.0011162 | 0 | 0 |  | 1 | TRUE | wye
70 | LV_9-8_0_6_load_69 | 84 | 0.0018142 | 0.00045469 | 0 | 0 |  | 1 | TRUE | wye
71 | LV_9-8_0_6_load_71 | 85 | 0.0017174 | 0.00043043 | 0 | 0 |  | 1 | TRUE | wye
72 | LV_9-8_0_6_load_82 | 86 | 0.0014913 | 0.00037376 | 0 | 0 |  | 1 | TRUE | wye
73 | LV_9-8_0_6_load_74 | 88 | 0.0042225 | 0.0010583 | 0 | 0 |  | 1 | TRUE | wye
74 | LV_9-8_0_6_load_76 | 89 | 0.0041885 | 0.0010497 | 0 | 0 |  | 1 | TRUE | wye
75 | LV_9-8_0_6_load_88 | 92 | 0.0042081 | 0.0010547 | 0 | 0 |  | 1 | TRUE | wye
76 | LV_9-8_0_6_load_84 | 93 | 0.004982 | 0.0012486 | 0 | 0 |  | 1 | TRUE | wye
77 | LV_9-8_0_6_load_90 | 94 | 0.0048545 | 0.0012166 | 0 | 0 |  | 1 | TRUE | wye
78 | LV_9-8_0_6_load_79 | 95 | 0.0066464 | 0.0016657 | 0 | 0 |  | 1 | TRUE | wye
79 | LV_9-8_0_6_load_81 | 96 | 0.00084709 | 0.0002123 | 0 | 0 |  | 1 | TRUE | wye
80 | LV_9-8_0_6_load_96 | 97 | 0.0015436 | 0.00038686 | 0 | 0 |  | 1 | TRUE | wye
81 | LV_9-8_0_6_load_83 | 99 | 0.0059084 | 0.0014808 | 0 | 0 |  | 1 | TRUE | wye
82 | LV_9-8_0_6_load_85 | 100 | 0.0036516 | 0.00091517 | 0 | 0 |  | 1 | TRUE | wye
83 | LV_9-8_0_6_load_93 | 104 | 0.0060284 | 0.0015109 | 0 | 0 |  | 1 | TRUE | wye
84 | LV_9-8_0_6_load_105 | 105 | 0.0014579 | 0.00036539 | 0 | 0 |  | 1 | TRUE | wye
85 | LV_9-8_0_6_load_94 | 106 | 0.0071064 | 0.001781 | 0 | 0 |  | 1 | TRUE | wye
86 | LV_9-8_0_6_load_150 | 109 | 0.0071872 | 0.0018013 | 0 | 0 |  | 1 | TRUE | wye
87 | LV_9-8_0_6_load_106 | 110 | 0.00072939 | 0.0001828 | 0 | 0 |  | 1 | TRUE | wye
88 | LV_9-8_0_6_load_98 | 112 | 0.001668 | 0.00041803 | 0 | 0 |  | 1 | TRUE | wye
89 | LV_9-8_0_6_load_101 | 113 | 0.00085012 | 0.00021306 | 0 | 0 |  | 1 | TRUE | wye
90 | LV_9-8_0_6_load_99 | 114 | 0.0020575 | 0.00051567 | 0 | 0 |  | 1 | TRUE | wye
91 | LV_9-8_0_6_load_102 | 116 | 0.00083105 | 0.00020828 | 0 | 0 |  | 1 | TRUE | wye
92 | LV_9-8_0_6_load_112 | 117 | 0.0015932 | 0.00039928 | 0 | 0 |  | 1 | TRUE | wye
93 | LV_9-8_0_6_load_108 | 118 | 0.0012004 | 0.00030085 | 0 | 0 |  | 1 | TRUE | wye
94 | LV_9-8_0_6_load_147 | 119 | 0.017021 | 0.004266 | 0 | 0 |  | 1 | TRUE | wye
95 | LV_9-8_0_6_load_103 | 120 | 0.00084518 | 0.00021182 | 0 | 0 |  | 1 | TRUE | wye
96 | LV_9-8_0_6_load_104 | 121 | 0.00082392 | 0.00020649 | 0 | 0 |  | 1 | TRUE | wye
97 | LV_9-8_0_6_load_109 | 122 | 0.0017785 | 0.00044572 | 0 | 0 |  | 1 | TRUE | wye
98 | LV_9-8_0_6_load_111 | 123 | 0.001528 | 0.00038295 | 0 | 0 |  | 1 | TRUE | wye
99 | LV_9-8_0_6_load_127 | 125 | 0.0015188 | 0.00038066 | 0 | 0 |  | 1 | TRUE | wye
100 | LV_9-8_0_6_load_117 | 126 | 0.0043382 | 0.0010873 | 0 | 0 |  | 1 | TRUE | wye
101 | LV_9-8_0_6_load_113 | 127 | 0.0010401 | 0.00026069 | 0 | 0 |  | 1 | TRUE | wye
102 | LV_9-8_0_6_load_128 | 128 | 0.0012844 | 0.0003219 | 0 | 0 |  | 1 | TRUE | wye
103 | LV_9-8_0_6_load_114 | 129 | 0.0030102 | 0.00075442 | 0 | 0 |  | 1 | TRUE | wye
104 | LV_9-8_0_6_load_116 | 130 | 0.0012313 | 0.0003086 | 0 | 0 |  | 1 | TRUE | wye
105 | LV_9-8_0_6_load_122 | 131 | 0.0051809 | 0.0012985 | 0 | 0 |  | 1 | TRUE | wye
106 | LV_9-8_0_6_load_124 | 132 | 0.00081846 | 0.00020512 | 0 | 0 |  | 1 | TRUE | wye
107 | LV_9-8_0_6_load_125 | 134 | 0.0014774 | 0.00037026 | 0 | 0 |  | 1 | TRUE | wye
108 | LV_9-8_0_6_load_123 | 135 | 0.0026485 | 0.00066377 | 0 | 0 |  | 1 | TRUE | wye
109 | LV_9-8_0_6_load_133 | 136 | 0.00098478 | 0.00024681 | 0 | 0 |  | 1 | TRUE | wye
110 | LV_9-8_0_6_load_134 | 137 | 0.0015916 | 0.00039889 | 0 | 0 |  | 1 | TRUE | wye
111 | LV_9-8_0_6_load_126 | 138 | 0.0010913 | 0.00027351 | 0 | 0 |  | 1 | TRUE | wye
112 | LV_9-8_0_6_load_129 | 140 | 0.0010323 | 0.00025872 | 0 | 0 |  | 1 | TRUE | wye
113 | LV_9-8_0_6_load_139 | 143 | 0.00076012 | 0.0001905 | 0 | 0 |  | 1 | TRUE | wye
114 | LV_9-8_0_6_load_136 | 144 | 0.0012788 | 0.0003205 | 0 | 0 |  | 1 | TRUE | wye
115 | LV_9-8_0_6_load_137 | 145 | 0.0011866 | 0.00029738 | 0 | 0 |  | 1 | TRUE | wye
116 | LV_9-8_0_6_load_135 | 146 | 0.001581 | 0.00039624 | 0 | 0 |  | 1 | TRUE | wye
117 | LV_9-8_0_6_load_138 | 147 | 0.003918 | 0.00098194 | 0 | 0 |  | 1 | TRUE | wye
118 | LV_9-8_0_6_load_140 | 148 | 0.010515 | 0.0026353 | 0 | 0 |  | 1 | TRUE | wye
119 | LV_9-8_0_6_load_141 | 149 | 0.0014888 | 0.00037313 | 0 | 0 |  | 1 | TRUE | wye
120 | LV_9-8_0_6_load_142 | 150 | 0.012071 | 0.0030254 | 0 | 0 |  | 1 | TRUE | wye
121 | LV_9-8_0_6_load_156 | 152 | 0.0032098 | 0.00080446 | 0 | 0 |  | 1 | TRUE | wye
122 | LV_9-8_0_6_load_143 | 153 | 0.0043653 | 0.0010941 | 0 | 0 |  | 1 | TRUE | wye
123 | LV_9-8_0_6_load_144 | 154 | 0.0051263 | 0.0012848 | 0 | 0 |  | 1 | TRUE | wye

## ext_grid
| name | bus | vm_pu | va_degree | slack_weight | in_service
0 |  | 65 | 1 | 0 | 1 | TRUE

## line
| name | std_type | from_bus | to_bus | length_km | r_ohm_per_km | x_ohm_per_km | c_nf_per_km | g_us_per_km | max_i_ka | df | parallel | type | in_service
0 | LV_9-8_0_6_line_0 |  | 0 | 1 | 0.026509 | 0.125 | 0.08 | 261 | 0 | 0.364 | 1 | 1 | cs | TRUE
1 | LV_9-8_0_6_line_1 |  | 0 | 2 | 0.0094671 | 0.125 | 0.08 | 261 | 0 | 0.364 | 1 | 1 | cs | TRUE
2 | LV_9-8_0_6_line_2 |  | 1 | 3 | 0.013116 | 0.125 | 0.08 | 261 | 0 | 0.364 | 1 | 1 | cs | TRUE
3 | LV_9-8_0_6_line_3 |  | 2 | 4 | 0.015946 | 0.125 | 0.08 | 261 | 0 | 0.364 | 1 | 1 | cs | TRUE
4 | LV_9-8_0_6_line_4 |  | 3 | 5 | 0.017191 | 0.125 | 0.08 | 261 | 0 | 0.364 | 1 | 1 | cs | TRUE
5 | LV_9-8_0_6_line_5 |  | 4 | 6 | 0.0094588 | 0.125 | 0.08 | 261 | 0 | 0.364 | 1 | 1 | cs | TRUE
6 | LV_9-8_0_6_line_6 |  | 5 | 7 | 0.014562 | 0.125 | 0.08 | 261 | 0 | 0.364 | 1 | 1 | cs | TRUE
7 | LV_9-8_0_6_line_7 |  | 6 | 12 | 0.01634 | 0.125 | 0.08 | 261 | 0 | 0.364 | 1 | 1 | cs | TRUE
8 | LV_9-8_0_6_line_8 |  | 7 | 28 | 0.00947 | 0.125 | 0.08 | 261 | 0 | 0.364 | 1 | 1 | cs | TRUE
9 | LV_9-8_0_6_line_9 |  | 8 | 9 | 0.019173 | 0.125 | 0.08 | 261 | 0 | 0.364 | 1 | 3 | cs | TRUE
10 | LV_9-8_0_6_line_10 |  | 8 | 10 | 0.018332 | 0.125 | 0.08 | 261 | 0 | 0.364 | 1 | 3 | cs | TRUE
11 | LV_9-8_0_6_line_11 |  | 8 | 11 | 0.018114 | 0.125 | 0.08 | 261 | 0 | 0.364 | 1 | 1 | cs | TRUE
12 | LV_9-8_0_6_line_12 |  | 9 | 31 | 0.0052894 | 0.125 | 0.08 | 261 | 0 | 0.364 | 1 | 3 | cs | TRUE
13 | LV_9-8_0_6_line_13 |  | 10 | 32 | 0.0092492 | 0.125 | 0.08 | 261 | 0 | 0.364 | 1 | 3 | cs | TRUE
14 | LV_9-8_0_6_line_14 |  | 11 | 30 | 0.012334 | 0.125 | 0.08 | 261 | 0 | 0.364 | 1 | 1 | cs | TRUE
15 | LV_9-8_0_6_line_15 |  | 12 | 36 | 0.0094918 | 0.125 | 0.08 | 261 | 0 | 0.364 | 1 | 1 | cs | TRUE
16 | LV_9-8_0_6_line_16 |  | 13 | 14 | 0.00103 | 0.125 | 0.08 | 261 | 0 | 0.364 | 1 | 1 | cs | TRUE
17 | LV_9-8_0_6_line_17 |  | 13 | 15 | 0.015794 | 0.125 | 0.08 | 261 | 0 | 0.364 | 1 | 1 | cs | TRUE
18 | LV_9-8_0_6_line_18 |  | 14 | 16 | 0.001934 | 0.125 | 0.08 | 261 | 0 | 0.364 | 1 | 1 | cs | TRUE
19 | LV_9-8_0_6_line_19 |  | 15 | 17 | 0.018116 | 0.125 | 0.08 | 261 | 0 | 0.364 | 1 | 1 | cs | TRUE
20 | LV_9-8_0_6_line_20 |  | 16 | 18 | 0.0055161 | 0.125 | 0.08 | 261 | 0 | 0.364 | 1 | 1 | cs | TRUE
21 | LV_9-8_0_6_line_21 |  | 17 | 19 | 0.010708 | 0.125 | 0.08 | 261 | 0 | 0.364 | 1 | 1 | cs | TRUE
22 | LV_9-8_0_6_line_22 |  | 18 | 20 | 0.0028941 | 0.125 | 0.08 | 261 | 0 | 0.364 | 1 | 1 | cs | TRUE
23 | LV_9-8_0_6_line_23 |  | 19 | 21 | 0.032671 | 0.125 | 0.08 | 261 | 0 | 0.364 | 1 | 3 | cs | TRUE
24 | LV_9-8_0_6_line_24 |  | 19 | 22 | 0.012655 | 0.125 | 0.08 | 261 | 0 | 0.364 | 1 | 3 | cs | TRUE
25 | LV_9-8_0_6_line_25 |  | 21 | 58 | 0.02061 | 0.125 | 0.08 | 261 | 0 | 0.364 | 1 | 3 | cs | TRUE
26 | LV_9-8_0_6_line_26 |  | 21 | 57 | 0.012407 | 0.125 | 0.08 | 261 | 0 | 0.364 | 1 | 1 | cs | TRUE
27 | LV_9-8_0_6_line_27 |  | 22 | 35 | 0.0053859 | 0.125 | 0.08 | 261 | 0 | 0.364 | 1 | 3 | cs | TRUE
28 | LV_9-8_0_6_line_28 |  | 23 | 24 | 0.013681 | 0.125 | 0.08 | 261 | 0 | 0.364 | 1 | 1 | cs | TRUE
29 | LV_9-8_0_6_line_29 |  | 23 | 25 | 0.010737 | 0.125 | 0.08 | 261 | 0 | 0.364 | 1 | 1 | cs | TRUE
30 | LV_9-8_0_6_line_30 |  | 24 | 26 | 0.0093784 | 0.125 | 0.08 | 261 | 0 | 0.364 | 1 | 1 | cs | TRUE
31 | LV_9-8_0_6_line_31 |  | 25 | 27 | 0.015033 | 0.125 | 0.08 | 261 | 0 | 0.364 | 1 | 1 | cs | TRUE
32 | LV_9-8_0_6_line_32 |  | 26 | 28 | 0.014933 | 0.125 | 0.08 | 261 | 0 | 0.364 | 1 | 1 | cs | TRUE
33 | LV_9-8_0_6_line_33 |  | 27 | 29 | 0.0094386 | 0.125 | 0.08 | 261 | 0 | 0.364 | 1 | 1 | cs | TRUE
34 | LV_9-8_0_6_line_34 |  | 31 | 33 | 0.087967 | 0.125 | 0.08 | 261 | 0 | 0.364 | 1 | 3 | cs | TRUE
35 | LV_9-8_0_6_line_35 |  | 32 | 34 | 0.012458 | 0.125 | 0.08 | 261 | 0 | 0.364 | 1 | 1 | cs | TRUE
36 | LV_9-8_0_6_line_36 |  | 32 | 35 | 0.012408 | 0.125 | 0.08 | 261 | 0 | 0.364 | 1 | 3 | cs | TRUE
37 | LV_9-8_0_6_line_37 |  | 33 | 73 | 0.029952 | 0.125 | 0.08 | 261 | 0 | 0.364 | 1 | 1 | cs | TRUE
38 | LV_9-8_0_6_line_38 |  | 33 | 51 | 0.018971 | 0.125 | 0.08 | 261 | 0 | 0.364 | 1 | 3 | cs | TRUE
39 | LV_9-8_0_6_line_39 |  | 34 | 82 | 0.0013139 | 0.125 | 0.08 | 261 | 0 | 0.364 | 1 | 1 | cs | TRUE
40 | LV_9-8_0_6_line_40 |  | 36 | 37 | 0.0090281 | 0.125 | 0.08 | 261 | 0 | 0.364 | 1 | 1 | cs | TRUE
41 | LV_9-8_0_6_line_41 |  | 37 | 38 | 0.020986 | 0.125 | 0.08 | 261 | 0 | 0.364 | 1 | 1 | cs | TRUE
42 | LV_9-8_0_6_line_42 |  | 38 | 39 | 0.0041068 | 0.125 | 0.08 | 261 | 0 | 0.364 | 1 | 1 | cs | TRUE
43 | LV_9-8_0_6_line_43 |  | 39 | 58 | 0.013489 | 0.125 | 0.08 | 261 | 0 | 0.364 | 1 | 3 | cs | TRUE
44 | LV_9-8_0_6_line_44 |  | 39 | 64 | 0.020807 | 0.125 | 0.08 | 261 | 0 | 0.364 | 1 | 3 | cs | TRUE
45 | LV_9-8_0_6_line_45 |  | 40 | 41 | 0.0089947 | 0.125 | 0.08 | 261 | 0 | 0.364 | 1 | 3 | cs | TRUE
46 | LV_9-8_0_6_line_46 |  | 40 | 42 | 0.026451 | 0.125 | 0.08 | 261 | 0 | 0.364 | 1 | 3 | cs | TRUE
47 | LV_9-8_0_6_line_47 |  | 41 | 43 | 0.024082 | 0.125 | 0.08 | 261 | 0 | 0.364 | 1 | 3 | cs | TRUE
48 | LV_9-8_0_6_line_48 |  | 42 | 44 | 0.015819 | 0.125 | 0.08 | 261 | 0 | 0.364 | 1 | 1 | cs | TRUE
49 | LV_9-8_0_6_line_49 |  | 42 | 45 | 0.0037924 | 0.125 | 0.08 | 261 | 0 | 0.364 | 1 | 3 | cs | TRUE
50 | LV_9-8_0_6_line_50 |  | 43 | 72 | 0.027088 | 0.125 | 0.08 | 261 | 0 | 0.364 | 1 | 3 | cs | TRUE
51 | LV_9-8_0_6_line_51 |  | 45 | 133 | 0.020507 | 0.125 | 0.08 | 261 | 0 | 0.364 | 1 | 3 | cs | TRUE
52 | LV_9-8_0_6_line_52 |  | 46 | 47 | 0.029627 | 0.125 | 0.08 | 261 | 0 | 0.364 | 1 | 3 | cs | TRUE
53 | LV_9-8_0_6_line_53 |  | 46 | 48 | 0.030709 | 0.125 | 0.08 | 261 | 0 | 0.364 | 1 | 2 | cs | TRUE
54 | LV_9-8_0_6_line_54 |  | 47 | 49 | 0.0029268 | 0.125 | 0.08 | 261 | 0 | 0.364 | 1 | 3 | cs | TRUE
55 | LV_9-8_0_6_line_55 |  | 48 | 50 | 0.028049 | 0.125 | 0.08 | 261 | 0 | 0.364 | 1 | 1 | cs | TRUE
56 | LV_9-8_0_6_line_56 |  | 49 | 51 | 0.0078525 | 0.125 | 0.08 | 261 | 0 | 0.364 | 1 | 3 | cs | TRUE
57 | LV_9-8_0_6_line_57 |  | 50 | 52 | 0.028918 | 0.125 | 0.08 | 261 | 0 | 0.364 | 1 | 1 | cs | TRUE
58 | LV_9-8_0_6_line_58 |  | 52 | 53 | 0.047512 | 0.125 | 0.08 | 261 | 0 | 0.364 | 1 | 1 | cs | TRUE
59 | LV_9-8_0_6_line_59 |  | 53 | 75 | 0.024105 | 0.125 | 0.08 | 261 | 0 | 0.364 | 1 | 1 | cs | TRUE
60 | LV_9-8_0_6_line_60 |  | 54 | 55 | 0.0055291 | 0.125 | 0.08 | 261 | 0 | 0.364 | 1 | 1 | cs | TRUE
61 | LV_9-8_0_6_line_61 |  | 54 | 56 | 0.0029775 | 0.125 | 0.08 | 261 | 0 | 0.364 | 1 | 1 | cs | TRUE
62 | LV_9-8_0_6_line_62 |  | 55 | 57 | 0.0055211 | 0.125 | 0.08 | 261 | 0 | 0.364 | 1 | 1 | cs | TRUE
63 | LV_9-8_0_6_line_63 |  | 59 | 60 | 0.0056841 | 0.125 | 0.08 | 261 | 0 | 0.364 | 1 | 1 | cs | TRUE
64 | LV_9-8_0_6_line_64 |  | 60 | 61 | 0.0016877 | 0.125 | 0.08 | 261 | 0 | 0.364 | 1 | 1 | cs | TRUE
65 | LV_9-8_0_6_line_65 |  | 61 | 62 | 0.0038126 | 0.125 | 0.08 | 261 | 0 | 0.364 | 1 | 1 | cs | TRUE
66 | LV_9-8_0_6_line_66 |  | 62 | 63 | 0.0051562 | 0.125 | 0.08 | 261 | 0 | 0.364 | 1 | 1 | cs | TRUE
67 | LV_9-8_0_6_line_67 |  | 63 | 81 | 0.012979 | 0.125 | 0.08 | 261 | 0 | 0.364 | 1 | 1 | cs | TRUE
68 | LV_9-8_0_6_line_68 |  | 64 | 65 | 0.020751 | 0.125 | 0.08 | 261 | 0 | 0.364 | 1 | 3 | cs | TRUE
69 | LV_9-8_0_6_line_69 |  | 65 | 66 | 0.044798 | 0.125 | 0.08 | 261 | 0 | 0.364 | 1 | 3 | cs | TRUE
70 | LV_9-8_0_6_line_70 |  | 66 | 67 | 0.054741 | 0.125 | 0.08 | 261 | 0 | 0.364 | 1 | 1 | cs | TRUE
71 | LV_9-8_0_6_line_71 |  | 66 | 68 | 0.026734 | 0.125 | 0.08 | 261 | 0 | 0.364 | 1 | 1 | cs | TRUE
72 | LV_9-8_0_6_line_72 |  | 66 | 69 | 0.023477 | 0.125 | 0.08 | 261 | 0 | 0.364 | 1 | 3 | cs | TRUE
73 | LV_9-8_0_6_line_73 |  | 67 | 70 | 0.031543 | 0.125 | 0.08 | 261 | 0 | 0.364 | 1 | 1 | cs | TRUE
74 | LV_9-8_0_6_line_74 |  | 68 | 71 | 0.01783 | 0.125 | 0.08 | 261 | 0 | 0.364 | 1 | 1 | cs | TRUE
75 | LV_9-8_0_6_line_75 |  | 69 | 72 | 0.00042951 | 0.125 | 0.08 | 261 | 0 | 0.364 | 1 | 3 | cs | TRUE
76 | LV_9-8_0_6_line_76 |  | 70 | 77 | 0.013316 | 0.125 | 0.08 | 261 | 0 | 0.364 | 1 | 1 | cs | TRUE
77 | LV_9-8_0_6_line_77 |  | 71 | 78 | 0.018258 | 0.125 | 0.08 | 261 | 0 | 0.364 | 1 | 1 | cs | TRUE
78 | LV_9-8_0_6_line_78 |  | 73 | 74 | 8.5213e-05 | 0.125 | 0.08 | 261 | 0 | 0.364 | 1 | 1 | cs | TRUE
79 | LV_9-8_0_6_line_79 |  | 75 | 76 | 2.2931e-05 | 0.125 | 0.08 | 261 | 0 | 0.364 | 1 | 1 | cs | TRUE
80 | LV_9-8_0_6_line_80 |  | 76 | 80 | 2.3477e-05 | 0.125 | 0.08 | 261 | 0 | 0.364 | 1 | 1 | cs | TRUE
81 | LV_9-8_0_6_line_81 |  | 77 | 88 | 0.01732 | 0.125 | 0.08 | 261 | 0 | 0.364 | 1 | 1 | cs | TRUE
82 | LV_9-8_0_6_line_82 |  | 78 | 83 | 0.011966 | 0.125 | 0.08 | 261 | 0 | 0.364 | 1 | 1 | cs | TRUE
83 | LV_9-8_0_6_line_83 |  | 79 | 80 | 0.0061013 | 0.125 | 0.08 | 261 | 0 | 0.364 | 1 | 1 | cs | TRUE
84 | LV_9-8_0_6_line_84 |  | 81 | 82 | 0.0054174 | 0.125 | 0.08 | 261 | 0 | 0.364 | 1 | 1 | cs | TRUE
85 | LV_9-8_0_6_line_85 |  | 83 | 84 | 0.012919 | 0.125 | 0.08 | 261 | 0 | 0.364 | 1 | 1 | cs | TRUE
86 | LV_9-8_0_6_line_86 |  | 84 | 85 | 0.020338 | 0.125 | 0.08 | 261 | 0 | 0.364 | 1 | 1 | cs | TRUE
87 | LV_9-8_0_6_line_87 |  | 85 | 86 | 0.024019 | 0.125 | 0.08 | 261 | 0 | 0.364 | 1 | 1 | cs | TRUE
88 | LV_9-8_0_6_line_88 |  | 86 | 87 | 0.0079025 | 0.125 | 0.08 | 261 | 0 | 0.364 | 1 | 1 | cs | TRUE
89 | LV_9-8_0_6_line_89 |  | 87 | 96 | 0.015885 | 0.125 | 0.08 | 261 | 0 | 0.364 | 1 | 1 | cs | TRUE
90 | LV_9-8_0_6_line_90 |  | 87 | 95 | 0.022041 | 0.125 | 0.08 | 261 | 0 | 0.364 | 1 | 1 | cs | TRUE
91 | LV_9-8_0_6_line_91 |  | 88 | 89 | 0.026125 | 0.125 | 0.08 | 261 | 0 | 0.364 | 1 | 1 | cs | TRUE
92 | LV_9-8_0_6_line_92 |  | 89 | 90 | 0.052709 | 0.125 | 0.08 | 261 | 0 | 0.364 | 1 | 1 | cs | TRUE
93 | LV_9-8_0_6_line_93 |  | 90 | 91 | 0.009962 | 0.125 | 0.08 | 261 | 0 | 0.364 | 1 | 1 | cs | TRUE
94 | LV_9-8_0_6_line_94 |  | 90 | 92 | 0.015155 | 0.125 | 0.08 | 261 | 0 | 0.364 | 1 | 1 | cs | TRUE
95 | LV_9-8_0_6_line_95 |  | 91 | 93 | 0.0053508 | 0.125 | 0.08 | 261 | 0 | 0.364 | 1 | 1 | cs | TRUE
96 | LV_9-8_0_6_line_96 |  | 92 | 94 | 0.0177 | 0.125 | 0.08 | 261 | 0 | 0.364 | 1 | 1 | cs | TRUE
97 | LV_9-8_0_6_line_97 |  | 93 | 99 | 0.024298 | 0.125 | 0.08 | 261 | 0 | 0.364 | 1 | 1 | cs | TRUE
98 | LV_9-8_0_6_line_98 |  | 96 | 97 | 0.0030629 | 0.125 | 0.08 | 261 | 0 | 0.364 | 1 | 1 | cs | TRUE
99 | LV_9-8_0_6_line_99 |  | 97 | 98 | 0.033854 | 0.125 | 0.08 | 261 | 0 | 0.364 | 1 | 1 | cs | TRUE
100 | LV_9-8_0_6_line_100 |  | 98 | 112 | 0.017132 | 0.125 | 0.08 | 261 | 0 | 0.364 | 1 | 1 | cs | TRUE
101 | LV_9-8_0_6_line_101 |  | 99 | 100 | 0.036404 | 0.125 | 0.08 | 261 | 0 | 0.364 | 1 | 1 | cs | TRUE
102 | LV_9-8_0_6_line_102 |  | 100 | 101 | 0.02231 | 0.125 | 0.08 | 261 | 0 | 0.364 | 1 | 1 | cs | TRUE
103 | LV_9-8_0_6_line_103 |  | 101 | 102 | 0.040352 | 0.125 | 0.08 | 261 | 0 | 0.364 | 1 | 1 | cs | TRUE
104 | LV_9-8_0_6_line_104 |  | 101 | 103 | 0.044395 | 0.125 | 0.08 | 261 | 0 | 0.364 | 1 | 1 | cs | TRUE
105 | LV_9-8_0_6_line_105 |  | 102 | 104 | 0.033456 | 0.125 | 0.08 | 261 | 0 | 0.364 | 1 | 1 | cs | TRUE
106 | LV_9-8_0_6_line_106 |  | 103 | 105 | 0.010785 | 0.125 | 0.08 | 261 | 0 | 0.364 | 1 | 1 | cs | TRUE
107 | LV_9-8_0_6_line_107 |  | 104 | 106 | 0.02729 | 0.125 | 0.08 | 261 | 0 | 0.364 | 1 | 1 | cs | TRUE
108 | LV_9-8_0_6_line_108 |  | 105 | 110 | 0.0048311 | 0.125 | 0.08 | 261 | 0 | 0.364 | 1 | 1 | cs | TRUE
109 | LV_9-8_0_6_line_109 |  | 106 | 107 | 0.023263 | 0.125 | 0.08 | 261 | 0 | 0.364 | 1 | 1 | cs | TRUE
110 | LV_9-8_0_6_line_110 |  | 107 | 108 | 0.054988 | 0.125 | 0.08 | 261 | 0 | 0.364 | 1 | 1 | cs | TRUE
111 | LV_9-8_0_6_line_111 |  | 108 | 111 | 0.00633 | 0.125 | 0.08 | 261 | 0 | 0.364 | 1 | 1 | cs | TRUE
112 | LV_9-8_0_6_line_112 |  | 108 | 109 | 0.036834 | 0.125 | 0.08 | 261 | 0 | 0.364 | 1 | 1 | cs | TRUE
113 | LV_9-8_0_6_line_113 |  | 111 | 119 | 0.04174 | 0.125 | 0.08 | 261 | 0 | 0.364 | 1 | 1 | cs | TRUE
114 | LV_9-8_0_6_line_114 |  | 112 | 113 | 0.019272 | 0.125 | 0.08 | 261 | 0 | 0.364 | 1 | 1 | cs | TRUE
115 | LV_9-8_0_6_line_115 |  | 113 | 116 | 0.0050787 | 0.125 | 0.08 | 261 | 0 | 0.364 | 1 | 1 | cs | TRUE
116 | LV_9-8_0_6_line_116 |  | 114 | 115 | 0.016744 | 0.125 | 0.08 | 261 | 0 | 0.364 | 1 | 1 | cs | TRUE
117 | LV_9-8_0_6_line_117 |  | 115 | 117 | 0.024011 | 0.125 | 0.08 | 261 | 0 | 0.364 | 1 | 1 | cs | TRUE
118 | LV_9-8_0_6_line_118 |  | 115 | 118 | 0.044438 | 0.125 | 0.08 | 261 | 0 | 0.364 | 1 | 1 | cs | TRUE
119 | LV_9-8_0_6_line_119 |  | 116 | 120 | 0.014122 | 0.125 | 0.08 | 261 | 0 | 0.364 | 1 | 1 | cs | TRUE
120 | LV_9-8_0_6_line_120 |  | 117 | 125 | 0.024133 | 0.125 | 0.08 | 261 | 0 | 0.364 | 1 | 1 | cs | TRUE
121 | LV_9-8_0_6_line_121 |  | 118 | 122 | 0.012476 | 0.125 | 0.08 | 261 | 0 | 0.364 | 1 | 1 | cs | TRUE
122 | LV_9-8_0_6_line_122 |  | 120 | 121 | 0.0057751 | 0.125 | 0.08 | 261 | 0 | 0.364 | 1 | 1 | cs | TRUE
123 | LV_9-8_0_6_line_123 |  | 122 | 123 | 0.015788 | 0.125 | 0.08 | 261 | 0 | 0.364 | 1 | 1 | cs | TRUE
124 | LV_9-8_0_6_line_124 |  | 123 | 124 | 0.0085479 | 0.125 | 0.08 | 261 | 0 | 0.364 | 1 | 1 | cs | TRUE
125 | LV_9-8_0_6_line_125 |  | 124 | 126 | 0.027419 | 0.125 | 0.08 | 261 | 0 | 0.364 | 1 | 1 | cs | TRUE
126 | LV_9-8_0_6_line_126 |  | 124 | 127 | 0.006438 | 0.125 | 0.08 | 261 | 0 | 0.364 | 1 | 1 | cs | TRUE
127 | LV_9-8_0_6_line_127 |  | 125 | 128 | 0.024234 | 0.125 | 0.08 | 261 | 0 | 0.364 | 1 | 1 | cs | TRUE
128 | LV_9-8_0_6_line_128 |  | 126 | 132 | 0.025682 | 0.125 | 0.08 | 261 | 0 | 0.364 | 1 | 1 | cs | TRUE
129 | LV_9-8_0_6_line_129 |  | 127 | 129 | 0.032697 | 0.125 | 0.08 | 261 | 0 | 0.364 | 1 | 2 | cs | TRUE
130 | LV_9-8_0_6_line_130 |  | 128 | 139 | 0.03454 | 0.125 | 0.08 | 261 | 0 | 0.364 | 1 | 1 | cs | TRUE
131 | LV_9-8_0_6_line_131 |  | 129 | 130 | 0.0061388 | 0.125 | 0.08 | 261 | 0 | 0.364 | 1 | 3 | cs | TRUE
132 | LV_9-8_0_6_line_132 |  | 130 | 131 | 0.01693 | 0.125 | 0.08 | 261 | 0 | 0.364 | 1 | 3 | cs | TRUE
133 | LV_9-8_0_6_line_133 |  | 131 | 133 | 0.0015397 | 0.125 | 0.08 | 261 | 0 | 0.364 | 1 | 3 | cs | TRUE
134 | LV_9-8_0_6_line_134 |  | 132 | 134 | 0.015521 | 0.125 | 0.08 | 261 | 0 | 0.364 | 1 | 1 | cs | TRUE
135 | LV_9-8_0_6_line_135 |  | 133 | 135 | 0.016275 | 0.125 | 0.08 | 261 | 0 | 0.364 | 1 | 1 | cs | TRUE
136 | LV_9-8_0_6_line_136 |  | 134 | 138 | 0.0035742 | 0.125 | 0.08 | 261 | 0 | 0.364 | 1 | 1 | cs | TRUE
137 | LV_9-8_0_6_line_137 |  | 135 | 136 | 0.0025092 | 0.125 | 0.08 | 261 | 0 | 0.364 | 1 | 1 | cs | TRUE
138 | LV_9-8_0_6_line_138 |  | 136 | 137 | 0.017133 | 0.125 | 0.08 | 261 | 0 | 0.364 | 1 | 1 | cs | TRUE
139 | LV_9-8_0_6_line_139 |  | 137 | 146 | 0.0099173 | 0.125 | 0.08 | 261 | 0 | 0.364 | 1 | 1 | cs | TRUE
140 | LV_9-8_0_6_line_140 |  | 139 | 140 | 0.0098735 | 0.125 | 0.08 | 261 | 0 | 0.364 | 1 | 1 | cs | TRUE
141 | LV_9-8_0_6_line_141 |  | 140 | 141 | 0.0098848 | 0.125 | 0.08 | 261 | 0 | 0.364 | 1 | 1 | cs | TRUE
142 | LV_9-8_0_6_line_142 |  | 141 | 142 | 0.089532 | 0.125 | 0.08 | 261 | 0 | 0.364 | 1 | 1 | cs | TRUE
143 | LV_9-8_0_6_line_143 |  | 142 | 143 | 0.081408 | 0.125 | 0.08 | 261 | 0 | 0.364 | 1 | 1 | cs | TRUE
144 | LV_9-8_0_6_line_144 |  | 142 | 144 | 0.054193 | 0.125 | 0.08 | 261 | 0 | 0.364 | 1 | 1 | cs | TRUE
145 | LV_9-8_0_6_line_145 |  | 144 | 145 | 0.0051932 | 0.125 | 0.08 | 261 | 0 | 0.364 | 1 | 1 | cs | TRUE
146 | LV_9-8_0_6_line_146 |  | 145 | 147 | 0.018168 | 0.125 | 0.08 | 261 | 0 | 0.364 | 1 | 1 | cs | TRUE
147 | LV_9-8_0_6_line_147 |  | 147 | 148 | 0.004959 | 0.125 | 0.08 | 261 | 0 | 0.364 | 1 | 1 | cs | TRUE
148 | LV_9-8_0_6_line_148 |  | 148 | 149 | 0.026564 | 0.125 | 0.08 | 261 | 0 | 0.364 | 1 | 1 | cs | TRUE
149 | LV_9-8_0_6_line_149 |  | 149 | 150 | 0.021244 | 0.125 | 0.08 | 261 | 0 | 0.364 | 1 | 1 | cs | TRUE
150 | LV_9-8_0_6_line_150 |  | 150 | 151 | 0.032197 | 0.125 | 0.08 | 261 | 0 | 0.364 | 1 | 1 | cs | TRUE
151 | LV_9-8_0_6_line_151 |  | 151 | 152 | 0.014097 | 0.125 | 0.08 | 261 | 0 | 0.364 | 1 | 1 | cs | TRUE
152 | LV_9-8_0_6_line_152 |  | 152 | 155 | 0.035314 | 0.125 | 0.08 | 261 | 0 | 0.364 | 1 | 1 | cs | TRUE
153 | LV_9-8_0_6_line_153 |  | 153 | 154 | 0.022692 | 0.125 | 0.08 | 261 | 0 | 0.364 | 1 | 1 | cs | TRUE
154 | LV_9-8_0_6_line_154 |  | 154 | 155 | 0.027072 | 0.125 | 0.08 | 261 | 0 | 0.364 | 1 | 1 | cs | TRUE

## trafo
| name | std_type | hv_bus | lv_bus | sn_mva | vn_hv_kv | vn_lv_kv | vk_percent | vkr_percent | pfe_kw | i0_percent | shift_degree | tap_side | tap_neutral | tap_min | tap_max | tap_step_percent | tap_step_degree | tap_pos | tap_phase_shifter | parallel | df | in_service
0 | LV_9-8_0_6_trafo_39 | 0.63 MVA 20/0.4 kV | 156 | 65 | 0.63 | 20 | 0.4 | 6 | 1.206 | 1.65 | 0.2619 | 150 | hv | 0 | -2 | 2 | 2.5 | 0 | 0 | FALSE | 1 | 1 | TRUE

## line_geodata
| x0 | y0 | x1 | y1 | x2 | y2 | x3 | y3 | x4 | y4 | x5 | y5 | x6 | y6 | x7 | y7
0 | 2677399.6383 | 1233250.9905 | 2677402.5063 | 1233244.5179 | 2677420.328 | 1233252.2577
1 | 2677399.6383 | 1233250.9905 | 2677395.8031 | 1233259.6459
2 | 2677432.3582 | 1233257.4823 | 2677420.328 | 1233252.2577
3 | 2677389.3431 | 1233274.2253 | 2677395.8031 | 1233259.6459
4 | 2677432.3582 | 1233257.4823 | 2677425.5735 | 1233273.2774
5 | 2677389.3431 | 1233274.2253 | 2677385.5113 | 1233282.8732
6 | 2677425.5735 | 1233273.2774 | 2677419.8263 | 1233286.6569
7 | 2677378.2987 | 1233297.5112 | 2677381.4285 | 1233292.0873 | 2677385.5113 | 1233282.8732
8 | 2677416.0887 | 1233295.3581 | 2677419.8263 | 1233286.6569
9 | 2677398.8918 | 1233188.9439 | 2677406.7797 | 1233171.4688
10 | 2677398.8918 | 1233188.9439 | 2677391.6222 | 1233205.7724
11 | 2677398.8918 | 1233188.9439 | 2677381.8474 | 1233182.8108
12 | 2677408.9558 | 1233166.6478 | 2677406.7797 | 1233171.4688
13 | 2677387.9543 | 1233214.2633 | 2677391.6222 | 1233205.7724
14 | 2677370.0609 | 1233180.6851 | 2677374.0449 | 1233180.0032 | 2677381.8474 | 1233182.8108
15 | 2677378.2987 | 1233297.5112 | 2677373.5546 | 1233305.7324
16 | 2677336.7616 | 1233231.489 | 2677335.8122 | 1233231.0898
17 | 2677336.7616 | 1233231.489 | 2677346.3898 | 1233235.537 | 2677348.4605 | 1233230.605
18 | 2677335.8122 | 1233231.0898 | 2677334.0293 | 1233230.3402
19 | 2677348.4605 | 1233230.605 | 2677348.4605 | 1233230.605 | 2677365.1482 | 1233237.6568
20 | 2677334.0293 | 1233230.3402 | 2677328.9444 | 1233228.2023
21 | 2677375.0115 | 1233241.8249 | 2677365.1482 | 1233237.6568
22 | 2677326.2764 | 1233227.0806 | 2677328.9444 | 1233228.2023
23 | 2677375.0115 | 1233241.8249 | 2677361.1187 | 1233271.4088
24 | 2677375.0115 | 1233241.8249 | 2677380.3907 | 1233230.3698
25 | 2677361.1187 | 1233271.4088 | 2677352.3591 | 1233290.0651
26 | 2677361.1187 | 1233271.4088 | 2677349.7039 | 1233266.5479
27 | 2677380.3907 | 1233230.3698 | 2677382.6801 | 1233225.4947
28 | 2677406.4935 | 1233317.696 | 2677402.6789 | 1233326.5765 | 2677401.5348 | 1233330.4257
29 | 2677398.1594 | 1233340.6053 | 2677399.3769 | 1233337.6856 | 2677401.5348 | 1233330.4257
30 | 2677406.4935 | 1233317.696 | 2677410.195 | 1233309.0789
31 | 2677398.1594 | 1233340.6053 | 2677392.3737 | 1233354.4799
32 | 2677416.0887 | 1233295.3581 | 2677410.195 | 1233309.0789
33 | 2677388.741 | 1233363.1914 | 2677392.3737 | 1233354.4799
34 | 2677379.3433 | 1233105.7212 | 2677383.6883 | 1233111.037 | 2677415.4708 | 1233125.2383 | 2677420.7128 | 1233130.8659 | 2677421.7282 | 1233138.351 | 2677408.9558 | 1233166.6478
35 | 2677387.9543 | 1233214.2633 | 2677376.4244 | 1233209.5444
36 | 2677387.9543 | 1233214.2633 | 2677382.6801 | 1233225.4947
37 | 2677379.3433 | 1233105.7212 | 2677378.3742 | 1233100.4828 | 2677386.2426 | 1233077.1491
38 | 2677379.3433 | 1233105.7212 | 2677369.7878 | 1233108.6322 | 2677363.8392 | 1233115.3622
39 | 2677376.4244 | 1233209.5444 | 2677375.2084 | 1233209.0468
40 | 2677369.0423 | 1233313.5519 | 2677373.5546 | 1233305.7324
41 | 2677350.295 | 1233304.1204 | 2677369.0423 | 1233313.5519 | 2677369.0423 | 1233313.5519
42 | 2677346.6264 | 1233302.2747 | 2677350.295 | 1233304.1204
43 | 2677346.6264 | 1233302.2747 | 2677352.3591 | 1233290.0651
44 | 2677346.6264 | 1233302.2747 | 2677327.2204 | 1233294.7686
45 | 2677353.932 | 1233357.5744 | 2677347.2685 | 1233351.5327
46 | 2677335.2439 | 1233376.3442 | 2677353.932 | 1233357.5744
47 | 2677347.2685 | 1233351.5327 | 2677336.3769 | 1233341.6573 | 2677328.4092 | 1233336.7072
48 | 2677335.2439 | 1233376.3442 | 2677349.9535 | 1233382.2729
49 | 2677335.2439 | 1233376.3442 | 2677332.1003 | 1233378.4654
50 | 2677328.4092 | 1233336.7072 | 2677318.5541 | 1233330.5846 | 2677303.5339 | 1233326.8141
51 | 2677315.1015 | 1233389.9359 | 2677332.1003 | 1233378.4654
52 | 2677356.7005 | 1233123.4387 | 2677356.7005 | 1233123.4387 | 2677329.0332 | 1233112.8415
53 | 2677299.9008 | 1233104.6092 | 2677306.8475 | 1233104.3438 | 2677329.0332 | 1233112.8415
54 | 2677356.7005 | 1233123.4387 | 2677358.6388 | 1233121.2458
55 | 2677299.9008 | 1233104.6092 | 2677304.1673 | 1233113.0594 | 2677298.006 | 1233130.5916
56 | 2677358.6388 | 1233121.2458 | 2677363.8392 | 1233115.3622
57 | 2677288.4182 | 1233157.8742 | 2677298.006 | 1233130.5916
58 | 2677288.4182 | 1233157.8742 | 2677332.8599 | 1233175.0195
59 | 2677332.8599 | 1233175.0195 | 2677341.689 | 1233152.5893
60 | 2677344.6242 | 1233264.3848 | 2677339.5372 | 1233262.2185
61 | 2677336.7977 | 1233261.0519 | 2677339.5372 | 1233262.2185
62 | 2677349.7039 | 1233266.5479 | 2677344.6242 | 1233264.3848
63 | 2677362.0402 | 1233192.1448 | 2677364.0977 | 1233186.8462
64 | 2677362.0402 | 1233192.1448 | 2677361.4293 | 1233193.7181
65 | 2677360.0492 | 1233197.2721 | 2677361.4293 | 1233193.7181
66 | 2677358.1827 | 1233202.0786 | 2677360.0492 | 1233197.2721
67 | 2677358.1827 | 1233202.0786 | 2677358.1827 | 1233202.0786 | 2677370.1947 | 1233206.9948
68 | 2677327.2204 | 1233294.7686 | 2677307.8666 | 1233287.2825
69 | 2677280.857 | 1233319.4757 | 2677286.7234 | 1233311.4353 | 2677296.1268 | 1233291.6662 | 2677302.0385 | 1233287.7181 | 2677307.8666 | 1233287.2825
70 | 2677280.857 | 1233319.4757 | 2677272.8216 | 1233314.4011 | 2677230.3649 | 1233298.3939
71 | 2677280.857 | 1233319.4757 | 2677275.516 | 1233327.8675 | 2677267.3391 | 1233337.7458 | 2677264.602 | 1233340.6116
72 | 2677280.857 | 1233319.4757 | 2677290.2917 | 1233323.49 | 2677303.1173 | 1233326.7095
73 | 2677230.3649 | 1233298.3939 | 2677219.6895 | 1233328.0756
74 | 2677264.602 | 1233340.6116 | 2677252.2868 | 1233353.5055 | 2677252.2868 | 1233353.5055
75 | 2677303.1173 | 1233326.7095 | 2677303.5339 | 1233326.8141
76 | 2677206.9778 | 1233324.1104 | 2677219.6895 | 1233328.0756
77 | 2677252.2868 | 1233353.5055 | 2677242.9361 | 1233360.4999 | 2677237.3501 | 1233363.9786
78 | 2677386.2426 | 1233077.1491 | 2677386.2698 | 1233077.0683
79 | 2677341.6974 | 1233152.568 | 2677341.689 | 1233152.5893
80 | 2677341.706 | 1233152.5462 | 2677341.6974 | 1233152.568
81 | 2677206.9778 | 1233324.1104 | 2677205.9276 | 1233323.7828 | 2677191.2142 | 1233330.6085
82 | 2677227.1929 | 1233370.3042 | 2677237.3501 | 1233363.9786
83 | 2677341.706 | 1233152.5462 | 2677343.9408 | 1233146.8688
84 | 2677370.1947 | 1233206.9948 | 2677375.2084 | 1233209.0468
85 | 2677227.1929 | 1233370.3042 | 2677216.2265 | 1233377.1337
86 | 2677198.0354 | 1233386.1912 | 2677213.6249 | 1233378.7538 | 2677216.2265 | 1233377.1337
87 | 2677198.0354 | 1233386.1912 | 2677176.3566 | 1233396.5336
88 | 2677169.2242 | 1233399.9363 | 2677176.3566 | 1233396.5336
89 | 2677169.2242 | 1233399.9363 | 2677155.6 | 1233408.1036
90 | 2677169.2242 | 1233399.9363 | 2677153.8144 | 1233384.1767
91 | 2677191.2142 | 1233330.6085 | 2677189.4209 | 1233331.4404 | 2677192.7573 | 1233339.8006 | 2677193.95 | 1233342.9849 | 2677194.1746 | 1233343.7661 | 2677183.9276 | 1233347.5785
92 | 2677133.6136 | 1233347.0934 | 2677149.0678 | 1233351.6749 | 2677162.6601 | 1233354.4532 | 2677173.0797 | 1233353.1765 | 2677182.595 | 1233348.0743 | 2677183.9276 | 1233347.5785
93 | 2677133.6136 | 1233347.0934 | 2677130.7301 | 1233346.4222 | 2677127.4301 | 1233348.0806 | 2677125.5471 | 1233350.8247
94 | 2677133.6136 | 1233347.0934 | 2677136.0733 | 1233340.7543 | 2677139.0951 | 1233332.9645
95 | 2677125.5471 | 1233350.8247 | 2677122.6945 | 1233355.3517
96 | 2677149.1783 | 1233319.793 | 2677142.9825 | 1233322.9429 | 2677139.0951 | 1233332.9645
97 | 2677107.1626 | 1233373.1923 | 2677113.7889 | 1233369.485 | 2677122.6945 | 1233355.3517
98 | 2677152.9729 | 1233409.6784 | 2677155.6 | 1233408.1036
99 | 2677135.7964 | 1233437.3059 | 2677140.6823 | 1233421.3695 | 2677147.8201 | 1233412.7673 | 2677152.9729 | 1233409.6784
100 | 2677135.7964 | 1233437.3059 | 2677118.7749 | 1233439.2506
101 | 2677107.1626 | 1233373.1923 | 2677098.5813 | 1233377.9935 | 2677073.5032 | 1233369.2126
102 | 2677052.4468 | 1233361.8399 | 2677073.5032 | 1233369.2126
103 | 2677066.1889 | 1233323.892 | 2677052.4468 | 1233361.8399
104 | 2677052.4468 | 1233361.8399 | 2677038.5894 | 1233404.0226
105 | 2677066.1889 | 1233323.892 | 2677076.6272 | 1233292.1058
106 | 2677038.5894 | 1233404.0226 | 2677047.9049 | 1233409.4572
107 | 2677076.6272 | 1233292.1058 | 2677085.1416 | 1233266.1784
108 | 2677052.0778 | 1233411.8917 | 2677047.9049 | 1233409.4572
109 | 2677092.3994 | 1233244.0771 | 2677085.1416 | 1233266.1784
110 | 2677108.1572 | 1233191.4565 | 2677105.8123 | 1233196.5296 | 2677092.3994 | 1233244.0771
111 | 2677108.1572 | 1233191.4565 | 2677113.1968 | 1233187.6081
112 | 2677108.1572 | 1233191.4565 | 2677119.8319 | 1233199.0909 | 2677136.7358 | 1233207.5049 | 2677140.5946 | 1233208.5682
113 | 2677113.1968 | 1233187.6081 | 2677117.4224 | 1233184.0605 | 2677122.9185 | 1233180.0401 | 2677129.4232 | 1233174.732 | 2677133.568 | 1233169.8269 | 2677136.1814 | 1233165.6468 | 2677138.2819 | 1233161.3266 | 2677139.9388 | 1233156.7561
114 | 2677118.7749 | 1233439.2506 | 2677118.3188 | 1233439.3027 | 2677100.1886 | 1233444.3266
115 | 2677095.7195 | 1233446.739 | 2677100.1886 | 1233444.3266 | 2677100.1886 | 1233444.3266
116 | 2677193.085 | 1233467.826 | 2677181.0862 | 1233456.1478
117 | 2677193.085 | 1233467.826 | 2677205.9121 | 1233478.7779 | 2677211.3851 | 1233483.37
118 | 2677193.085 | 1233467.826 | 2677204.1911 | 1233457.9857 | 2677229.7546 | 1233443.0646
119 | 2677095.7195 | 1233446.739 | 2677083.2925 | 1233453.447
120 | 2677211.3851 | 1233483.37 | 2677229.8722 | 1233498.8817
121 | 2677229.7546 | 1233443.0646 | 2677240.5294 | 1233436.7755
122 | 2677083.2925 | 1233453.447 | 2677083.2925 | 1233453.447 | 2677078.5292 | 1233456.7126
123 | 2677254.1645 | 1233428.8168 | 2677240.5294 | 1233436.7755
124 | 2677261.5468 | 1233424.5079 | 2677254.1645 | 1233428.8168
125 | 2677261.5468 | 1233424.5079 | 2677278.2463 | 1233446.2544
126 | 2677261.5468 | 1233424.5079 | 2677266.9557 | 1233421.0162
127 | 2677229.8722 | 1233498.8817 | 2677248.4372 | 1233514.4587
128 | 2677293.8883 | 1233466.6238 | 2677293.8883 | 1233466.6238 | 2677278.2463 | 1233446.2544
129 | 2677266.9557 | 1233421.0162 | 2677294.4264 | 1233403.2826
130 | 2677275.767 | 1233535.5689 | 2677253.1032 | 1233518.3737 | 2677248.4372 | 1233514.4587
131 | 2677294.4264 | 1233403.2826 | 2677299.5839 | 1233399.9532
132 | 2677313.8079 | 1233390.771 | 2677299.5839 | 1233399.9532
133 | 2677315.1015 | 1233389.9359 | 2677313.8079 | 1233390.771
134 | 2677293.8883 | 1233466.6238 | 2677287.5133 | 1233480.7751
135 | 2677315.1015 | 1233389.9359 | 2677325.0886 | 1233402.7869
136 | 2677286.0452 | 1233484.0338 | 2677287.5133 | 1233480.7751
137 | 2677325.0886 | 1233402.7869 | 2677326.6283 | 1233404.7681
138 | 2677337.1415 | 1233418.296 | 2677326.6283 | 1233404.7681
139 | 2677343.2271 | 1233426.1266 | 2677337.1415 | 1233418.296
140 | 2677275.767 | 1233535.5689 | 2677278.0241 | 1233533.1744 | 2677280.8325 | 1233531.4653 | 2677284.0014 | 1233530.5614
141 | 2677293.327 | 1233533.0399 | 2677290.4868 | 1233531.3796 | 2677287.3027 | 1233530.5377 | 2677284.0014 | 1233530.5614
142 | 2677343.2881 | 1233458.6609 | 2677293.327 | 1233533.0399
143 | 2677343.2881 | 1233458.6609 | 2677364.8471 | 1233471.7393 | 2677376.9138 | 1233478.2675 | 2677383.4813 | 1233484.9909 | 2677402.5119 | 1233490.4758 | 2677415.6881 | 1233492.0373
144 | 2677343.2881 | 1233458.6609 | 2677353.3427 | 1233442.9587 | 2677365.4922 | 1233422.2026 | 2677371.3022 | 1233412.2819
145 | 2677373.9267 | 1233407.8007 | 2677371.3022 | 1233412.2819
146 | 2677373.9267 | 1233407.8007 | 2677379.5544 | 1233398.1913 | 2677382.621 | 1233391.8628
147 | 2677382.621 | 1233391.8628 | 2677384.7834 | 1233387.4002
148 | 2677384.7834 | 1233387.4002 | 2677392.6878 | 1233371.0881 | 2677395.6822 | 1233363.1997
149 | 2677403.2213 | 1233343.3385 | 2677395.6822 | 1233363.1997
150 | 2677415.3493 | 1233313.5214 | 2677408.4706 | 1233329.5095 | 2677403.2213 | 1233343.3385
151 | 2677415.3493 | 1233313.5214 | 2677428.3194 | 1233319.045
152 | 2677459.1138 | 1233336.0292 | 2677442.8474 | 1233325.2321 | 2677428.3194 | 1233319.045
153 | 2677464.2874 | 1233380.841 | 2677458.6519 | 1233379.0082 | 2677455.8365 | 1233373.1119 | 2677457.2657 | 1233362.9799
154 | 2677459.1138 | 1233336.0292 | 2677458.9816 | 1233350.8154 | 2677457.2657 | 1233362.9799

## bus_geodata
| x | y | coords
0 | 2677399.6383 | 1233250.9905
1 | 2677420.328 | 1233252.2577
2 | 2677395.8031 | 1233259.6459
3 | 2677432.3582 | 1233257.4823
4 | 2677389.3431 | 1233274.2253
5 | 2677425.5735 | 1233273.2774
6 | 2677385.5113 | 1233282.8732
7 | 2677419.8263 | 1233286.6569
8 | 2677398.8918 | 1233188.9439
9 | 2677406.7797 | 1233171.4688
10 | 2677391.6222 | 1233205.7724
11 | 2677381.8474 | 1233182.8108
12 | 2677378.2987 | 1233297.5112
13 | 2677336.7616 | 1233231.489
14 | 2677335.8121 | 1233231.0898
15 | 2677348.4605 | 1233230.605
16 | 2677334.0293 | 1233230.3402
17 | 2677365.1482 | 1233237.6568
18 | 2677328.9444 | 1233228.2023
19 | 2677375.0115 | 1233241.8249
20 | 2677326.2764 | 1233227.0806
21 | 2677361.1187 | 1233271.4088
22 | 2677380.3907 | 1233230.3698
23 | 2677401.5348 | 1233330.4257
24 | 2677406.4935 | 1233317.696
25 | 2677398.1594 | 1233340.6053
26 | 2677410.195 | 1233309.0789
27 | 2677392.3737 | 1233354.4799
28 | 2677416.0887 | 1233295.3581
29 | 2677388.741 | 1233363.1914
30 | 2677370.0609 | 1233180.6851
31 | 2677408.9558 | 1233166.6478
32 | 2677387.9543 | 1233214.2633
33 | 2677379.3433 | 1233105.7212
34 | 2677376.4244 | 1233209.5444
35 | 2677382.6801 | 1233225.4947
36 | 2677373.5546 | 1233305.7324
37 | 2677369.0423 | 1233313.5519
38 | 2677350.295 | 1233304.1204
39 | 2677346.6264 | 1233302.2747
40 | 2677353.932 | 1233357.5744
41 | 2677347.2685 | 1233351.5327
42 | 2677335.2439 | 1233376.3442
43 | 2677328.4092 | 1233336.7072
44 | 2677349.9535 | 1233382.2729
45 | 2677332.1003 | 1233378.4654
46 | 2677329.0332 | 1233112.8415
47 | 2677356.7005 | 1233123.4387
48 | 2677299.9008 | 1233104.6092
49 | 2677358.6388 | 1233121.2458
50 | 2677298.006 | 1233130.5916
51 | 2677363.8392 | 1233115.3622
52 | 2677288.4182 | 1233157.8742
53 | 2677332.8599 | 1233175.0195
54 | 2677339.5372 | 1233262.2185
55 | 2677344.6242 | 1233264.3848
56 | 2677336.7977 | 1233261.0519
57 | 2677349.7039 | 1233266.5479
58 | 2677352.3591 | 1233290.0651
59 | 2677364.0977 | 1233186.8462
60 | 2677362.0402 | 1233192.1448
61 | 2677361.4293 | 1233193.7181
62 | 2677360.0492 | 1233197.2721
63 | 2677358.1827 | 1233202.0786
64 | 2677327.2204 | 1233294.7686
65 | 2677307.8666 | 1233287.2825
66 | 2677280.857 | 1233319.4757
67 | 2677230.3649 | 1233298.3939
68 | 2677264.602 | 1233340.6116
69 | 2677303.1173 | 1233326.7095
70 | 2677219.6895 | 1233328.0756
71 | 2677252.2868 | 1233353.5055
72 | 2677303.5339 | 1233326.8141
73 | 2677386.2426 | 1233077.1491
74 | 2677386.2698 | 1233077.0683
75 | 2677341.689 | 1233152.5893
76 | 2677341.6974 | 1233152.568
77 | 2677206.9778 | 1233324.1104
78 | 2677237.3501 | 1233363.9786
79 | 2677343.9408 | 1233146.8688
80 | 2677341.706 | 1233152.5462
81 | 2677370.1947 | 1233206.9948
82 | 2677375.2084 | 1233209.0468
83 | 2677227.1929 | 1233370.3042
84 | 2677216.2265 | 1233377.1337
85 | 2677198.0354 | 1233386.1912
86 | 2677176.3566 | 1233396.5336
87 | 2677169.2242 | 1233399.9363
88 | 2677191.2142 | 1233330.6085
89 | 2677183.9276 | 1233347.5785
90 | 2677133.6136 | 1233347.0934
91 | 2677125.5471 | 1233350.8247
92 | 2677139.0951 | 1233332.9645
93 | 2677122.6945 | 1233355.3517
94 | 2677149.1783 | 1233319.793
95 | 2677153.8144 | 1233384.1767
96 | 2677155.6 | 1233408.1036
97 | 2677152.9729 | 1233409.6784
98 | 2677135.7964 | 1233437.3059
99 | 2677107.1626 | 1233373.1923
100 | 2677073.5032 | 1233369.2126
101 | 2677052.4468 | 1233361.8399
102 | 2677066.1889 | 1233323.892
103 | 2677038.5894 | 1233404.0226
104 | 2677076.6272 | 1233292.1058
105 | 2677047.9049 | 1233409.4572
106 | 2677085.1416 | 1233266.1784
107 | 2677092.3994 | 1233244.0771
108 | 2677108.1572 | 1233191.4565
109 | 2677140.5946 | 1233208.5682
110 | 2677052.0778 | 1233411.8917
111 | 2677113.1968 | 1233187.6081
112 | 2677118.7749 | 1233439.2506
113 | 2677100.1886 | 1233444.3266
114 | 2677181.0862 | 1233456.1478
115 | 2677193.085 | 1233467.826
116 | 2677095.7195 | 1233446.739
117 | 2677211.3851 | 1233483.37
118 | 2677229.7546 | 1233443.0646
119 | 2677139.9388 | 1233156.7561
120 | 2677083.2925 | 1233453.447
121 | 2677078.5292 | 1233456.7126
122 | 2677240.5294 | 1233436.7755
123 | 2677254.1645 | 1233428.8168
124 | 2677261.5468 | 1233424.5079
125 | 2677229.8722 | 1233498.8817
126 | 2677278.2463 | 1233446.2544
127 | 2677266.9557 | 1233421.0162
128 | 2677248.4372 | 1233514.4587
129 | 2677294.4264 | 1233403.2826
130 | 2677299.5839 | 1233399.9532
131 | 2677313.8079 | 1233390.771
132 | 2677293.8883 | 1233466.6238
133 | 2677315.1015 | 1233389.9359
134 | 2677287.5133 | 1233480.7751
135 | 2677325.0886 | 1233402.7869
136 | 2677326.6283 | 1233404.7681
137 | 2677337.1415 | 1233418.296
138 | 2677286.0452 | 1233484.0338
139 | 2677275.767 | 1233535.5689
140 | 2677284.0014 | 1233530.5614
141 | 2677293.327 | 1233533.0399
142 | 2677343.2881 | 1233458.6609
143 | 2677415.6881 | 1233492.0373
144 | 2677371.3022 | 1233412.2819
145 | 2677373.9267 | 1233407.8007
146 | 2677343.2271 | 1233426.1266
147 | 2677382.621 | 1233391.8628
148 | 2677384.7834 | 1233387.4002
149 | 2677395.6822 | 1233363.1997
150 | 2677403.2213 | 1233343.3385
151 | 2677415.3493 | 1233313.5214
152 | 2677428.3194 | 1233319.045
153 | 2677464.2874 | 1233380.841
154 | 2677457.2657 | 1233362.9799
155 | 2677459.1138 | 1233336.0292
156 | 2677346.6264 | 1233302.2747

## line_std_types
| c_nf_per_km | r_ohm_per_km | x_ohm_per_km | max_i_ka | type | q_mm2 | alpha | voltage_rating
NAYY 4x50 SE | 210 | 0.642 | 0.083 | 0.142 | cs | 50 | 0.00403 | LV
NAYY 4x120 SE | 264 | 0.225 | 0.08 | 0.242 | cs | 120 | 0.00403 | LV
NAYY 4x150 SE | 261 | 0.208 | 0.08 | 0.27 | cs | 150 | 0.00403 | LV
NA2XS2Y 1x95 RM/25 12/20 kV | 216 | 0.313 | 0.132 | 0.252 | cs | 95 | 0.00403 | MV
NA2XS2Y 1x185 RM/25 12/20 kV | 273 | 0.161 | 0.117 | 0.362 | cs | 185 | 0.00403 | MV
NA2XS2Y 1x240 RM/25 12/20 kV | 304 | 0.122 | 0.112 | 0.421 | cs | 240 | 0.00403 | MV
NA2XS2Y 1x95 RM/25 6/10 kV | 315 | 0.313 | 0.123 | 0.249 | cs | 95 | 0.00403 | MV
NA2XS2Y 1x185 RM/25 6/10 kV | 406 | 0.161 | 0.11 | 0.358 | cs | 185 | 0.00403 | MV
NA2XS2Y 1x240 RM/25 6/10 kV | 456 | 0.122 | 0.105 | 0.416 | cs | 240 | 0.00403 | MV
NA2XS2Y 1x150 RM/25 12/20 kV | 250 | 0.206 | 0.116 | 0.319 | cs | 150 | 0.00403 | MV
NA2XS2Y 1x120 RM/25 12/20 kV | 230 | 0.253 | 0.119 | 0.283 | cs | 120 | 0.00403 | MV
NA2XS2Y 1x70 RM/25 12/20 kV | 190 | 0.443 | 0.132 | 0.22 | cs | 70 | 0.00403 | MV
NA2XS2Y 1x150 RM/25 6/10 kV | 360 | 0.206 | 0.11 | 0.315 | cs | 150 | 0.00403 | MV
NA2XS2Y 1x120 RM/25 6/10 kV | 340 | 0.253 | 0.113 | 0.28 | cs | 120 | 0.00403 | MV
NA2XS2Y 1x70 RM/25 6/10 kV | 280 | 0.443 | 0.123 | 0.217 | cs | 70 | 0.00403 | MV
N2XS(FL)2Y 1x120 RM/35 64/110 kV | 112 | 0.153 | 0.166 | 0.366 | cs | 120 | 0.00393 | HV
N2XS(FL)2Y 1x185 RM/35 64/110 kV | 125 | 0.099 | 0.156 | 0.457 | cs | 185 | 0.00393 | HV
N2XS(FL)2Y 1x240 RM/35 64/110 kV | 135 | 0.075 | 0.149 | 0.526 | cs | 240 | 0.00393 | HV
N2XS(FL)2Y 1x300 RM/35 64/110 kV | 144 | 0.06 | 0.144 | 0.588 | cs | 300 | 0.00393 | HV
15-AL1/3-ST1A 0.4 | 11 | 1.8769 | 0.35 | 0.105 | ol | 16 | 0.00403 | LV
24-AL1/4-ST1A 0.4 | 11.25 | 1.2012 | 0.335 | 0.14 | ol | 24 | 0.00403 | LV
48-AL1/8-ST1A 0.4 | 12.2 | 0.5939 | 0.3 | 0.21 | ol | 48 | 0.00403 | LV
94-AL1/15-ST1A 0.4 | 13.2 | 0.306 | 0.29 | 0.35 | ol | 94 | 0.00403 | LV
34-AL1/6-ST1A 10.0 | 9.7 | 0.8342 | 0.36 | 0.17 | ol | 34 | 0.00403 | MV
48-AL1/8-ST1A 10.0 | 10.1 | 0.5939 | 0.35 | 0.21 | ol | 48 | 0.00403 | MV
70-AL1/11-ST1A 10.0 | 10.4 | 0.4132 | 0.339 | 0.29 | ol | 70 | 0.00403 | MV
94-AL1/15-ST1A 10.0 | 10.75 | 0.306 | 0.33 | 0.35 | ol | 94 | 0.00403 | MV
122-AL1/20-ST1A 10.0 | 11.1 | 0.2376 | 0.323 | 0.41 | ol | 122 | 0.00403 | MV
149-AL1/24-ST1A 10.0 | 11.25 | 0.194 | 0.315 | 0.47 | ol | 149 | 0.00403 | MV
34-AL1/6-ST1A 20.0 | 9.15 | 0.8342 | 0.382 | 0.17 | ol | 34 | 0.00403 | MV
48-AL1/8-ST1A 20.0 | 9.5 | 0.5939 | 0.372 | 0.21 | ol | 48 | 0.00403 | MV
70-AL1/11-ST1A 20.0 | 9.7 | 0.4132 | 0.36 | 0.29 | ol | 70 | 0.00403 | MV
94-AL1/15-ST1A 20.0 | 10 | 0.306 | 0.35 | 0.35 | ol | 94 | 0.00403 | MV
122-AL1/20-ST1A 20.0 | 10.3 | 0.2376 | 0.344 | 0.41 | ol | 122 | 0.00403 | MV
149-AL1/24-ST1A 20.0 | 10.5 | 0.194 | 0.337 | 0.47 | ol | 149 | 0.00403 | MV
184-AL1/30-ST1A 20.0 | 10.75 | 0.1571 | 0.33 | 0.535 | ol | 184 | 0.00403 | MV
243-AL1/39-ST1A 20.0 | 11 | 0.1188 | 0.32 | 0.645 | ol | 243 | 0.00403 | MV
48-AL1/8-ST1A 110.0 | 8 | 0.5939 | 0.46 | 0.21 | ol | 48 | 0.00403 | HV
70-AL1/11-ST1A 110.0 | 8.4 | 0.4132 | 0.45 | 0.29 | ol | 70 | 0.00403 | HV
94-AL1/15-ST1A 110.0 | 8.65 | 0.306 | 0.44 | 0.35 | ol | 94 | 0.00403 | HV
122-AL1/20-ST1A 110.0 | 8.5 | 0.2376 | 0.43 | 0.41 | ol | 122 | 0.00403 | HV
149-AL1/24-ST1A 110.0 | 8.75 | 0.194 | 0.41 | 0.47 | ol | 149 | 0.00403 | HV
184-AL1/30-ST1A 110.0 | 8.8 | 0.1571 | 0.4 | 0.535 | ol | 184 | 0.00403 | HV
243-AL1/39-ST1A 110.0 | 9 | 0.1188 | 0.39 | 0.645 | ol | 243 | 0.00403 | HV
305-AL1/39-ST1A 110.0 | 9.2 | 0.0949 | 0.38 | 0.74 | ol | 305 | 0.00403 | HV
490-AL1/64-ST1A 110.0 | 9.75 | 0.059 | 0.37 | 0.96 | ol | 490 | 0.00403 | HV
679-AL1/86-ST1A 110.0 | 9.95 | 0.042 | 0.36 | 1.15 | ol | 679 | 0.00403 | HV
490-AL1/64-ST1A 220.0 | 10 | 0.059 | 0.285 | 0.96 | ol | 490 | 0.00403 | HV
679-AL1/86-ST1A 220.0 | 11.7 | 0.042 | 0.275 | 1.15 | ol | 679 | 0.00403 | HV
490-AL1/64-ST1A 380.0 | 11 | 0.059 | 0.253 | 0.96 | ol | 490 | 0.00403 | HV
679-AL1/86-ST1A 380.0 | 14.6 | 0.042 | 0.25 | 1.15 | ol | 679 | 0.00403 | HV

## trafo_std_types
| i0_percent | pfe_kw | vkr_percent | sn_mva | vn_lv_kv | vn_hv_kv | vk_percent | shift_degree | vector_group | tap_side | tap_neutral | tap_min | tap_max | tap_step_degree | tap_step_percent | tap_phase_shifter
160 MVA 380/110 kV | 0.06 | 60 | 0.25 | 160 | 110 | 380 | 12.2 | 0 | Yy0 | hv | 0 | -9 | 9 | 0 | 1.5 | FALSE
100 MVA 220/110 kV | 0.06 | 55 | 0.26 | 100 | 110 | 220 | 12 | 0 | Yy0 | hv | 0 | -9 | 9 | 0 | 1.5 | FALSE
63 MVA 110/20 kV | 0.04 | 22 | 0.32 | 63 | 20 | 110 | 18 | 150 | YNd5 | hv | 0 | -9 | 9 | 0 | 1.5 | FALSE
40 MVA 110/20 kV | 0.05 | 18 | 0.34 | 40 | 20 | 110 | 16.2 | 150 | YNd5 | hv | 0 | -9 | 9 | 0 | 1.5 | FALSE
25 MVA 110/20 kV | 0.07 | 14 | 0.41 | 25 | 20 | 110 | 12 | 150 | YNd5 | hv | 0 | -9 | 9 | 0 | 1.5 | FALSE
63 MVA 110/10 kV | 0.04 | 22 | 0.32 | 63 | 10 | 110 | 18 | 150 | YNd5 | hv | 0 | -9 | 9 | 0 | 1.5 | FALSE
40 MVA 110/10 kV | 0.05 | 18 | 0.34 | 40 | 10 | 110 | 16.2 | 150 | YNd5 | hv | 0 | -9 | 9 | 0 | 1.5 | FALSE
25 MVA 110/10 kV | 0.07 | 14 | 0.41 | 25 | 10 | 110 | 12 | 150 | YNd5 | hv | 0 | -9 | 9 | 0 | 1.5 | FALSE
0.25 MVA 20/0.4 kV | 0.32 | 0.8 | 1.44 | 0.25 | 0.4 | 20 | 6 | 150 | Yzn5 | hv | 0 | -2 | 2 | 0 | 2.5 | FALSE
0.4 MVA 20/0.4 kV | 0.3375 | 1.35 | 1.425 | 0.4 | 0.4 | 20 | 6 | 150 | Dyn5 | hv | 0 | -2 | 2 | 0 | 2.5 | FALSE
0.63 MVA 20/0.4 kV | 0.2619 | 1.65 | 1.206 | 0.63 | 0.4 | 20 | 6 | 150 | Dyn5 | hv | 0 | -2 | 2 | 0 | 2.5 | FALSE
0.25 MVA 10/0.4 kV | 0.24 | 0.6 | 1.2 | 0.25 | 0.4 | 10 | 4 | 150 | Dyn5 | hv | 0 | -2 | 2 | 0 | 2.5 | FALSE
0.4 MVA 10/0.4 kV | 0.2375 | 0.95 | 1.325 | 0.4 | 0.4 | 10 | 4 | 150 | Dyn5 | hv | 0 | -2 | 2 | 0 | 2.5 | FALSE
0.63 MVA 10/0.4 kV | 0.1873 | 1.18 | 1.0794 | 0.63 | 0.4 | 10 | 4 | 150 | Dyn5 | hv | 0 | -2 | 2 | 0 | 2.5 | FALSE

## trafo3w_std_types
| sn_hv_mva | sn_mv_mva | sn_lv_mva | vn_hv_kv | vn_mv_kv | vn_lv_kv | vk_hv_percent | vk_mv_percent | vk_lv_percent | vkr_hv_percent | vkr_mv_percent | vkr_lv_percent | pfe_kw | i0_percent | shift_mv_degree | shift_lv_degree | vector_group | tap_side | tap_neutral | tap_min | tap_max | tap_step_percent
63/25/38 MVA 110/20/10 kV | 63 | 25 | 38 | 110 | 20 | 10 | 10.4 | 10.4 | 10.4 | 0.28 | 0.32 | 0.35 | 35 | 0.89 | 0 | 0 | YN0yn0yn0 | hv | 0 | -10 | 10 | 1.2
63/25/38 MVA 110/10/10 kV | 63 | 25 | 38 | 110 | 10 | 10 | 10.4 | 10.4 | 10.4 | 0.28 | 0.32 | 0.35 | 35 | 0.89 | 0 | 0 | YN0yn0yn0 | hv | 0 | -10 | 10 | 1.2

## fuse_std_types
| fuse_type | i_rated_a | t_avg | t_min | t_total | x_avg | x_min | x_total
HV 100A | HV 100A | 100 | 0 | [10.0, 3.64, 0.854, 0.281, 0.1, 0.0531, 0.022, 0.01] | [10.0, 4.267, 1.21, 0.403, 0.1, 0.058, 0.022, 0.01] | 0 | [300.0, 350.0, 450.0, 550.0, 700.0, 850.0, 1200.0, 1752.0] | [600.0, 700.0, 900.0, 1150.0, 1665.0, 2000.0, 3000.0, 4313.0]
HV 10A | HV 10A | 10 | 0 | [10.0, 1675.0, 0.344, 0.156, 0.1, 0.0417, 0.0171, 0.01] | [10.0, 1.3, 0.3, 0.155, 0.1, 0.0555, 0.023, 0.01] | 0 | [30.0, 32.0, 35.0, 37.0, 39.0, 50.0, 70.0, 88.0] | [60.0, 70.0, 80.0, 87.0, 94.0, 110.0, 150.0, 216.0]
HV 125A | HV 125A | 125 | 0 | [10.0, 1.82, 0.344, 0.1, 0.0467, 0.0269, 0.01] | [10.0, 2.478, 0.426, 0.1, 0.0427, 0.0211, 0.01] | 0 | [375.0, 500.0, 700.0, 925.0, 1200.0, 1500.0, 2341.0] | [750.0, 1000.0, 1500.0, 2200.0, 3000.0, 4000.0, 5765.0]
HV 160A | HV 160A | 160 | 0 | [10.0, 4.15, 1.03, 0.198, 0.1, 0.051, 0.0172, 0.01] | [10.0, 2.3, 0.734, 0.274, 0.1, 0.046, 0.0177, 0.01] | 0 | [480.0, 550.0, 700.0, 1000.0, 1260.0, 1600.0, 2500.0, 3227.0] | [960.0, 1300.0, 1700.0, 2200.0, 2996.0, 4000.0, 6000.0, 7946.0]
HV 16A | HV 16A | 16 | 0 | [10.0, 0.352, 0.164, 0.1, 0.0649, 0.0342, 0.01] | [10.0, 2.34, 0.722, 0.181, 0.1, 0.055, 0.0296, 0.01] | 0 | [48.0, 60.0, 65.0, 71.0, 80.0, 100.0, 162.0] | [96.0, 110.0, 125.0, 150.0, 168.0, 200.0, 250.0, 398.0]
HV 200A | HV 200A | 200 | 0 | [10.0, 4.267, 1.21, 0.403, 0.1, 0.058, 0.022, 0.01] | [10.0, 3.73, 1.654, 0.328, 0.1, 0.0531, 0.019, 0.01] | 0 | [600.0, 700.0, 900.0, 1150.0, 1665.0, 2000.0, 3000.0, 4313.0] | [1200.0, 1500.0, 1800.0, 2700.0, 3960.0, 5000.0, 7500.0, 10620.0]
HV 20A | HV 20A | 20 | 0 | [10.0, 1.3, 0.3, 0.155, 0.1, 0.0555, 0.023, 0.01] | [10.0, 1.3, 0.161, 0.1, 0.0611, 0.0399, 0.0141, 0.01] | 0 | [60.0, 70.0, 80.0, 87.0, 94.0, 110.0, 150.0, 216.0] | [120.0, 150.0, 200.0, 223.0, 260.0, 300.0, 450.0, 532.0]
HV 25A | HV 25A | 25 | 0 | [10.0, 2.512, 0.833, 0.299, 0.1, 0.0372, 0.0223, 0.01] | [10.0, 3.125, 0.597, 0.198, 0.1, 0.0378, 0.022, 0.01] | 0 | [75.0, 82.0, 90.0, 100.0, 124.0, 170.0, 200.0, 289.0] | [150.0, 170.0, 210.0, 250.0, 294.0, 400.0, 500.0, 711.0]
HV 31.5A | HV 31.5A | 31.5 | 0 | [10.0, 2.34, 0.722, 0.181, 0.1, 0.055, 0.0296, 0.01] | [10.0, 2.84, 0.368, 0.164, 0.1, 0.0621, 0.0378, 0.0195, 0.01] | 0 | [95.0, 110.0, 125.0, 150.0, 165.0, 200.0, 250.0, 390.0] | [189.0, 220.0, 300.0, 350.0, 393.0, 450.0, 530.0, 700.0, 960.0]
HV 40A | HV 40A | 40 | 0 | [10.0, 1.3, 0.161, 0.1, 0.0611, 0.0399, 0.0141, 0.01] | [10.0, 2.05, 0.369, 0.198, 0.1, 0.051, 0.0298, 0.01] | 0 | [120.0, 150.0, 200.0, 223.0, 260.0, 300.0, 450.0, 532.0] | [240.0, 300.0, 400.0, 450.0, 530.0, 650.0, 800.0, 1311.0]
HV 50A | HV 50A | 50 | 0 | [10.0, 3.215, 0.597, 0.198, 0.1, 0.0378, 0.022, 0.01] | [10.0, 3.64, 0.854, 0.281, 0.1, 0.0531, 0.022, 0.01] | 0 | [150.0, 170.0, 210.0, 250.0, 294.0, 400.0, 500.0, 711.0] | [300.0, 350.0, 450.0, 550.0, 700.0, 850.0, 1200.0, 1752.0]
HV 6.3A | HV 6.3A | 6.3 | 0 | [10.0, 1.39, 0.344, 0.168, 0.1, 0.056, 0.0263, 0.01] | [10.0, 1.711, 0.516, 0.198, 0.1, 0.0634, 0.0303, 0.01] | 0 | [19.0, 19.5, 20.4, 20.8, 22.0, 25.0, 32.0, 48.0] | [38.0, 40.0, 43.0, 48.0, 53.0, 60.0, 75.0, 118.0]
HV 63A | HV 63A | 63 | 0 | [10.0, 2.84, 0.368, 0.164, 0.1, 0.0621, 0.0378, 0.0195, 0.01] | [10.0, 1.82, 0.344, 0.1, 0.0467, 0.0269, 0.01] | 0 | [189.0, 220.0, 300.0, 350.0, 393.0, 450.0, 530.0, 700.0, 961.0] | [378.0, 500.0, 700.0, 934.0, 1200.0, 1500.0, 2366.0]
HV 80A | HV 80A | 80 | 0 | [10.0, 2.05, 0.369, 0.198, 0.1, 0.051, 0.0298, 0.01] | [10.0, 4.15, 1.03, 0.198, 0.1, 0.051, 0.0172, 0.01] | 0 | [240.0, 300.0, 400.0, 450.0, 530.0, 650.0, 800.0, 1311.0] | [480.0, 550.0, 700.0, 1000.0, 1260.0, 1600.0, 2500.0, 3227.0]
Siemens NH-1-100 | Siemens NH-1-100 | 100 | [5400.0, 2000.0, 400.0, 20.0, 1.0, 0.2, 0.012, 0.004] | 0 | 0 | [150.0, 190.0, 250.0, 430.0, 900.0, 1250.0, 2700.0, 3600.0] | 0 | 0
Siemens NH-1-125 | Siemens NH-1-125 | 125 | [4800.0, 120.0, 7.0, 0.1, 0.004] | 0 | 0 | [180.0, 400.0, 740.0, 2000.0, 4250.0] | 0 | 0
Siemens NH-1-16 | Siemens NH-1-16 | 16 | [4000.0, 400.0, 2.0, 0.1, 0.04, 0.01] | 0 | 0 | [26.0, 35.0, 75.0, 150.0, 200.0, 300.0] | 0 | 0
Siemens NH-1-160 | Siemens NH-1-160 | 160 | [4800.0, 120.0, 7.0, 0.1, 0.004] | 0 | 0 | [210.0, 500.0, 900.0, 2300.0, 5000.0] | 0 | 0
Siemens NH-1-25 | Siemens NH-1-25 | 25 | [4000.0, 1000.0, 10.0, 0.2, 0.02, 0.01] | 0 | 0 | [40.0, 50.0, 100.0, 210.0, 400.0, 500.0] | 0 | 0
Siemens NH-1-50 | Siemens NH-1-50 | 50 | [4000.0, 40.0, 4.0, 1.0, 0.02, 0.01] | 0 | 0 | [86.0, 200.0, 300.0, 400.0, 1000.0, 1280.0] | 0 | 0
Siemens NH-1-63 | Siemens NH-1-63 | 63 | [4000.0, 100.0, 10.0, 2.0, 0.04, 0.01] | 0 | 0 | [100.0, 200.0, 300.0, 400.0, 1000.0, 1500.0] | 0 | 0
Siemens NH-1-80 | Siemens NH-1-80 | 80 | [4800.0, 120.0, 7.0, 0.1, 0.01] | 0 | 0 | [150.58, 250.0, 450.0, 1150.0, 2470.0] | 0 | 0
Siemens NH-2-1000 | Siemens NH-2-1000 | 1000 | [4800.0, 120.0, 7.0, 0.1, 0.004] | 0 | 0 | [1900.0, 3500.0, 8400.0, 24000.0, 52000.0] | 0 | 0
Siemens NH-2-200 | Siemens NH-2-200 | 200 | [4800.0, 120.0, 7.0, 0.1, 0.004] | 0 | 0 | [280.0, 650.0, 1200.0, 3000.0, 7000.0] | 0 | 0
Siemens NH-2-224 | Siemens NH-2-224 | 224 | [4800.0, 120.0, 7.0, 0.2, 0.04, 0.004] | 0 | 0 | [400.0, 750.0, 1453.0, 3025.0, 4315.0, 7600.0] | 0 | 0
Siemens NH-2-250 | Siemens NH-2-250 | 250 | [4800.0, 120.0, 7.0, 0.1, 0.004] | 0 | 0 | [450.0, 800.0, 1650.0, 4000.0, 8500.0] | 0 | 0
Siemens NH-2-315 | Siemens NH-2-315 | 315 | [4800.0, 120.0, 7.0, 0.1, 0.004] | 0 | 0 | [550.0, 920.0, 1900.0, 5000.0, 11000.0] | 0 | 0
Siemens NH-2-355 | Siemens NH-2-355 | 355 | [4800.0, 120.0, 6.0, 0.1, 0.004] | 0 | 0 | [650.0, 1116.27, 2350.0, 5840.0, 12790.0] | 0 | 0
Siemens NH-2-400 | Siemens NH-2-400 | 400 | [4800.0, 120.0, 7.0, 0.1, 0.004] | 0 | 0 | [720.0, 1350.0, 2800.0, 6500.0, 15000.0] | 0 | 0
Siemens NH-2-425 | Siemens NH-2-425 | 425 | [4800.0, 120.0, 7.0, 0.1, 0.004] | 0 | 0 | [850.0, 1500.0, 3050.0, 7500.0, 16500.0] | 0 | 0
Siemens NH-2-630 | Siemens NH-2-630 | 630 | [4800.0, 120.0, 7.0, 0.1, 0.004] | 0 | 0 | [1200.0, 2000.0, 4800.0, 12000.0, 26000.0] | 0 | 0

## dtypes
| element | column | dtype
0 | bus | name | object
1 | bus | vn_kv | float64
2 | bus | type | object
3 | bus | zone | object
4 | bus | in_service | bool
5 | load | name | object
6 | load | bus | uint32
7 | load | p_mw | float64
8 | load | q_mvar | float64
9 | load | const_z_percent | float64
10 | load | const_i_percent | float64
11 | load | sn_mva | float64
12 | load | scaling | float64
13 | load | in_service | bool
14 | load | type | object
15 | ext_grid | name | object
16 | ext_grid | bus | uint32
17 | ext_grid | vm_pu | float64
18 | ext_grid | va_degree | float64
19 | ext_grid | slack_weight | float64
20 | ext_grid | in_service | bool
21 | line | name | object
22 | line | std_type | object
23 | line | from_bus | uint32
24 | line | to_bus | uint32
25 | line | length_km | float64
26 | line | r_ohm_per_km | float64
27 | line | x_ohm_per_km | float64
28 | line | c_nf_per_km | float64
29 | line | g_us_per_km | float64
30 | line | max_i_ka | float64
31 | line | df | float64
32 | line | parallel | uint32
33 | line | type | object
34 | line | in_service | bool
35 | trafo | name | object
36 | trafo | std_type | object
37 | trafo | hv_bus | uint32
38 | trafo | lv_bus | uint32
39 | trafo | sn_mva | float64
40 | trafo | vn_hv_kv | float64
41 | trafo | vn_lv_kv | float64
42 | trafo | vk_percent | float64
43 | trafo | vkr_percent | float64
44 | trafo | pfe_kw | float64
45 | trafo | i0_percent | float64
46 | trafo | shift_degree | float64
47 | trafo | tap_side | object
48 | trafo | tap_neutral | int32
49 | trafo | tap_min | int32
50 | trafo | tap_max | int32
51 | trafo | tap_step_percent | float64
52 | trafo | tap_step_degree | float64
53 | trafo | tap_pos | int32
54 | trafo | tap_phase_shifter | bool
55 | trafo | parallel | uint32
56 | trafo | df | float64
57 | trafo | in_service | bool
58 | line_geodata | coords | object
59 | bus_geodata | x | float64
60 | bus_geodata | y | float64
61 | bus_geodata | coords | object

## parameters
| version | format_version | converged | OPF_converged | name | f_hz | sn_mva
0 | 2.14.6 | 2.14.0 | FALSE | FALSE |  | 50 | 1