## bus
| name | vn_kv | type | zone | in_service
0 | bus_LV_94-3_0_4_node_0 | 0.4 | n |  | TRUE
1 | bus_LV_94-3_0_4_node_1 | 0.4 | n |  | TRUE
2 | bus_LV_94-3_0_4_node_3 | 0.4 | n |  | TRUE
3 | bus_LV_94-3_0_4_node_6 | 0.4 | n |  | TRUE
4 | bus_LV_94-3_0_4_node_4 | 0.4 | n |  | TRUE
5 | bus_LV_94-3_0_4_node_5 | 0.4 | n |  | TRUE
6 | bus_LV_94-3_0_4_node_16 | 0.4 | n |  | TRUE
7 | bus_LV_94-3_0_4_node_20 | 0.4 | n |  | TRUE
8 | bus_LV_94-3_0_4_node_17 | 0.4 | n |  | TRUE
9 | bus_LV_94-3_0_4_node_22 | 0.4 | n |  | TRUE
10 | bus_LV_94-3_0_4_node_146 | 0.4 | n |  | TRUE
11 | bus_LV_94-3_0_4_node_21 | 0.4 | n |  | TRUE
12 | bus_LV_94-3_0_4_node_7 | 0.4 | n |  | TRUE
13 | bus_LV_94-3_0_4_node_8 | 0.4 | n |  | TRUE
14 | bus_LV_94-3_0_4_node_9 | 0.4 | n |  | TRUE
15 | bus_LV_94-3_0_4_node_10 | 0.4 | n |  | TRUE
16 | bus_LV_94-3_0_4_node_11 | 0.4 | n |  | TRUE
17 | bus_LV_94-3_0_4_node_12 | 0.4 | n |  | TRUE
18 | bus_LV_94-3_0_4_node_13 | 0.4 | n |  | TRUE
19 | bus_LV_94-3_0_4_node_145 | 0.4 | n |  | TRUE
20 | bus_LV_94-3_0_4_node_14 | 0.4 | n |  | TRUE
21 | bus_LV_94-3_0_4_node_62 | 0.4 | n |  | TRUE
22 | bus_LV_94-3_0_4_node_67 | 0.4 | n |  | TRUE
23 | bus_LV_94-3_0_4_node_63 | 0.4 | n |  | TRUE
24 | bus_LV_94-3_0_4_node_61 | 0.4 | n |  | TRUE
25 | bus_LV_94-3_0_4_node_66 | 0.4 | n |  | TRUE
26 | bus_LV_94-3_0_4_node_68 | 0.4 | n |  | TRUE
27 | bus_LV_94-3_0_4_node_69 | 0.4 | n |  | TRUE
28 | bus_LV_94-3_0_4_node_18 | 0.4 | n |  | TRUE
29 | bus_LV_94-3_0_4_node_28 | 0.4 | n |  | TRUE
30 | bus_LV_94-3_0_4_node_29 | 0.4 | n |  | TRUE
31 | bus_LV_94-3_0_4_node_24 | 0.4 | n |  | TRUE
32 | bus_LV_94-3_0_4_node_25 | 0.4 | n |  | TRUE
33 | bus_LV_94-3_0_4_node_26 | 0.4 | n |  | TRUE
34 | bus_LV_94-3_0_4_node_27 | 0.4 | n |  | TRUE
35 | bus_LV_94-3_0_4_node_77 | 0.4 | n |  | TRUE
36 | bus_LV_94-3_0_4_node_115 | 0.4 | n |  | TRUE
37 | bus_LV_94-3_0_4_node_78 | 0.4 | n |  | TRUE
38 | bus_LV_94-3_0_4_node_116 | 0.4 | n |  | TRUE
39 | bus_LV_94-3_0_4_node_30 | 0.4 | n |  | TRUE
40 | bus_LV_94-3_0_4_node_113 | 0.4 | n |  | TRUE
41 | bus_LV_94-3_0_4_node_51 | 0.4 | n |  | TRUE
42 | bus_LV_94-3_0_4_node_31 | 0.4 | n |  | TRUE
43 | bus_LV_94-3_0_4_node_32 | 0.4 | n |  | TRUE
44 | bus_LV_94-3_0_4_node_33 | 0.4 | n |  | TRUE
45 | bus_LV_94-3_0_4_node_35 | 0.4 | n |  | TRUE
46 | bus_LV_94-3_0_4_node_73 | 0.4 | n |  | TRUE
47 | bus_LV_94-3_0_4_node_72 | 0.4 | n |  | TRUE
48 | bus_LV_94-3_0_4_node_144 | 0.4 | n |  | TRUE
49 | bus_LV_94-3_0_4_node_143 | 0.4 | n |  | TRUE
50 | bus_LV_94-3_0_4_node_36 | 0.4 | n |  | TRUE
51 | bus_LV_94-3_0_4_node_37 | 0.4 | n |  | TRUE
52 | bus_LV_94-3_0_4_node_38 | 0.4 | n |  | TRUE
53 | bus_LV_94-3_0_4_node_39 | 0.4 | n |  | TRUE
54 | bus_LV_94-3_0_4_node_40 | 0.4 | n |  | TRUE
55 | bus_LV_94-3_0_4_node_41 | 0.4 | n |  | TRUE
56 | bus_LV_94-3_0_4_node_71 | 0.4 | n |  | TRUE
57 | bus_LV_94-3_0_4_node_70 | 0.4 | n |  | TRUE
58 | bus_LV_94-3_0_4_node_58 | 0.4 | n |  | TRUE
59 | bus_LV_94-3_0_4_node_56 | 0.4 | n |  | TRUE
60 | bus_LV_94-3_0_4_node_75 | 0.4 | n |  | TRUE
61 | bus_LV_94-3_0_4_node_55 | 0.4 | n |  | TRUE
62 | bus_LV_94-3_0_4_node_45 | 0.4 | n |  | TRUE
63 | bus_LV_94-3_0_4_node_57 | 0.4 | n |  | TRUE
64 | bus_LV_94-3_0_4_node_42 | 0.4 | n |  | TRUE
65 | bus_LV_94-3_0_4_node_44 | 0.4 | n |  | TRUE
66 | bus_LV_94-3_0_4_node_48 | 0.4 | n |  | TRUE
67 | bus_LV_94-3_0_4_node_65 | 0.4 | n |  | TRUE
68 | bus_LV_94-3_0_4_node_46 | 0.4 | n |  | TRUE
69 | bus_LV_94-3_0_4_node_147 | 0.4 | n |  | TRUE
70 | bus_LV_94-3_0_4_node_137 | 0.4 | n |  | TRUE
71 | bus_LV_94-3_0_4_node_47 | 0.4 | n |  | TRUE
72 | bus_LV_94-3_0_4_node_50 | 0.4 | n |  | TRUE
73 | bus_LV_94-3_0_4_node_49 | 0.4 | n |  | TRUE
74 | bus_LV_94-3_0_4_node_64 | 0.4 | n |  | TRUE
75 | bus_LV_94-3_0_4_node_131 | 0.4 | n |  | TRUE
76 | bus_LV_94-3_0_4_node_136 | 0.4 | n |  | TRUE
77 | bus_LV_94-3_0_4_node_112 | 0.4 | n |  | TRUE
78 | bus_LV_94-3_0_4_node_97 | 0.4 | n |  | TRUE
79 | bus_LV_94-3_0_4_node_52 | 0.4 | n |  | TRUE
80 | bus_LV_94-3_0_4_node_53 | 0.4 | n |  | TRUE
81 | bus_LV_94-3_0_4_node_54 | 0.4 | n |  | TRUE
82 | bus_LV_94-3_0_4_node_60 | 0.4 | n |  | TRUE
83 | bus_LV_94-3_0_4_node_74 | 0.4 | n |  | TRUE
84 | bus_LV_94-3_0_4_node_76 | 0.4 | n |  | TRUE
85 | bus_LV_94-3_0_4_node_92 | 0.4 | n |  | TRUE
86 | bus_LV_94-3_0_4_node_90 | 0.4 | n |  | TRUE
87 | bus_LV_94-3_0_4_node_79 | 0.4 | n |  | TRUE
88 | bus_LV_94-3_0_4_node_80 | 0.4 | n |  | TRUE
89 | bus_LV_94-3_0_4_node_81 | 0.4 | n |  | TRUE
90 | bus_LV_94-3_0_4_node_82 | 0.4 | n |  | TRUE
91 | bus_LV_94-3_0_4_node_83 | 0.4 | n |  | TRUE
92 | bus_LV_94-3_0_4_node_106 | 0.4 | n |  | TRUE
93 | bus_LV_94-3_0_4_node_110 | 0.4 | n |  | TRUE
94 | bus_LV_94-3_0_4_node_108 | 0.4 | n |  | TRUE
95 | bus_LV_94-3_0_4_node_111 | 0.4 | n |  | TRUE
96 | bus_LV_94-3_0_4_node_84 | 0.4 | n |  | TRUE
97 | bus_LV_94-3_0_4_node_85 | 0.4 | n |  | TRUE
98 | bus_LV_94-3_0_4_node_86 | 0.4 | n |  | TRUE
99 | bus_LV_94-3_0_4_node_87 | 0.4 | n |  | TRUE
100 | bus_LV_94-3_0_4_node_88 | 0.4 | n |  | TRUE
101 | bus_LV_94-3_0_4_node_89 | 0.4 | n |  | TRUE
102 | bus_LV_94-3_0_4_node_100 | 0.4 | n |  | TRUE
103 | bus_LV_94-3_0_4_node_107 | 0.4 | n |  | TRUE
104 | bus_LV_94-3_0_4_node_109 | 0.4 | n |  | TRUE
105 | bus_LV_94-3_0_4_node_101 | 0.4 | n |  | TRUE
106 | bus_LV_94-3_0_4_node_98 | 0.4 | n |  | TRUE
107 | bus_LV_94-3_0_4_node_91 | 0.4 | n |  | TRUE
108 | bus_LV_94-3_0_4_node_93 | 0.4 | n |  | TRUE
109 | bus_LV_94-3_0_4_node_94 | 0.4 | n |  | TRUE
110 | bus_LV_94-3_0_4_node_95 | 0.4 | n |  | TRUE
111 | bus_LV_94-3_0_4_node_96 | 0.4 | n |  | TRUE
112 | bus_LV_94-3_0_4_node_99 | 0.4 | n |  | TRUE
113 | bus_LV_94-3_0_4_node_114 | 0.4 | n |  | TRUE
114 | bus_LV_94-3_0_4_node_118 | 0.4 | n |  | TRUE
115 | bus_LV_94-3_0_4_node_119 | 0.4 | n |  | TRUE
116 | bus_LV_94-3_0_4_node_133 | 0.4 | n |  | TRUE
117 | bus_LV_94-3_0_4_node_142 | 0.4 | n |  | TRUE
118 | bus_LV_94-3_0_4_node_120 | 0.4 | n |  | TRUE
119 | bus_LV_94-3_0_4_node_102 | 0.4 | n |  | TRUE
120 | bus_LV_94-3_0_4_node_105 | 0.4 | n |  | TRUE
121 | bus_LV_94-3_0_4_node_103 | 0.4 | n |  | TRUE
122 | bus_LV_94-3_0_4_node_134 | 0.4 | n |  | TRUE
123 | bus_LV_94-3_0_4_node_104 | 0.4 | n |  | TRUE
124 | bus_LV_94-3_0_4_node_135 | 0.4 | n |  | TRUE
125 | bus_LV_94-3_0_4_node_148 | 0.4 | n |  | TRUE
126 | bus_LV_94-3_0_4_node_117 | 0.4 | n |  | TRUE
127 | bus_LV_94-3_0_4_node_128 | 0.4 | n |  | TRUE
128 | bus_LV_94-3_0_4_node_140 | 0.4 | n |  | TRUE
129 | bus_LV_94-3_0_4_node_139 | 0.4 | n |  | TRUE
130 | bus_LV_94-3_0_4_node_121 | 0.4 | n |  | TRUE
131 | bus_LV_94-3_0_4_node_122 | 0.4 | n |  | TRUE
132 | bus_LV_94-3_0_4_node_123 | 0.4 | n |  | TRUE
133 | bus_LV_94-3_0_4_node_125 | 0.4 | n |  | TRUE
134 | bus_LV_94-3_0_4_node_127 | 0.4 | n |  | TRUE
135 | bus_LV_94-3_0_4_node_124 | 0.4 | n |  | TRUE
136 | bus_LV_94-3_0_4_node_141 | 0.4 | n |  | TRUE
137 | bus_LV_94-3_0_4_node_132 | 0.4 | n |  | TRUE
138 | bus_LV_94-3_0_4_node_126 | 0.4 | n |  | TRUE
139 | bus_LV_94-3_0_4_node_129 | 0.4 | n |  | TRUE
140 | bus_LV_94-3_0_4_node_138 | 0.4 | n |  | TRUE
141 | bus_LV_94-3_0_4_node_130 | 0.4 | n |  | TRUE
142 | bus_MV_352_0_node_95 | 20 | n |  | TRUE

## load
| name | bus | p_mw | q_mvar | const_z_percent | const_i_percent | sn_mva | scaling | in_service | type
0 | LV_94-3_0_4_load_0 | 0 | 0.0081022 | 0.0020306 | 0 | 0 |  | 1 | TRUE | wye
1 | LV_94-3_0_4_load_3 | 2 | 0.0013408 | 0.00033603 | 0 | 0 |  | 1 | TRUE | wye
2 | LV_94-3_0_4_load_16 | 6 | 0.003213 | 0.00080526 | 0 | 0 |  | 1 | TRUE | wye
3 | LV_94-3_0_4_load_20 | 7 | 0.0046457 | 0.0011643 | 0 | 0 |  | 1 | TRUE | wye
4 | LV_94-3_0_4_load_17 | 8 | 0.0033042 | 0.0008281 | 0 | 0 |  | 1 | TRUE | wye
5 | LV_94-3_0_4_load_146 | 10 | 0.0015274 | 0.00038281 | 0 | 0 |  | 1 | TRUE | wye
6 | LV_94-3_0_4_load_21 | 11 | 0.0070001 | 0.0017544 | 0 | 0 |  | 1 | TRUE | wye
7 | LV_94-3_0_4_load_7 | 12 | 0.00915 | 0.0022932 | 0 | 0 |  | 1 | TRUE | wye
8 | LV_94-3_0_4_load_10 | 15 | 0.0096334 | 0.0024144 | 0 | 0 |  | 1 | TRUE | wye
9 | LV_94-3_0_4_load_11 | 16 | 0.0078818 | 0.0019754 | 0 | 0 |  | 1 | TRUE | wye
10 | LV_94-3_0_4_load_145 | 19 | 0.0078817 | 0.0019753 | 0 | 0 |  | 1 | TRUE | wye
11 | LV_94-3_0_4_load_67 | 22 | 0.0082867 | 0.0020768 | 0 | 0 |  | 1 | TRUE | wye
12 | LV_94-3_0_4_load_63 | 23 | 0.019776 | 0.0049564 | 0 | 0 |  | 1 | TRUE | wye
13 | LV_94-3_0_4_load_61 | 24 | 0.010508 | 0.0026335 | 0 | 0 |  | 1 | TRUE | wye
14 | LV_94-3_0_4_load_66 | 25 | 0.019768 | 0.0049543 | 0 | 0 |  | 1 | TRUE | wye
15 | LV_94-3_0_4_load_69 | 27 | 0.0069993 | 0.0017542 | 0 | 0 |  | 1 | TRUE | wye
16 | LV_94-3_0_4_load_18 | 28 | 0.0036282 | 0.00090931 | 0 | 0 |  | 1 | TRUE | wye
17 | LV_94-3_0_4_load_28 | 29 | 0.003536 | 0.00088619 | 0 | 0 |  | 1 | TRUE | wye
18 | LV_94-3_0_4_load_29 | 30 | 0.0018306 | 0.00045879 | 0 | 0 |  | 1 | TRUE | wye
19 | LV_94-3_0_4_load_24 | 31 | 0.0020446 | 0.00051243 | 0 | 0 |  | 1 | TRUE | wye
20 | LV_94-3_0_4_load_26 | 33 | 0.0098582 | 0.0024707 | 0 | 0 |  | 1 | TRUE | wye
21 | LV_94-3_0_4_load_27 | 34 | 0.0027119 | 0.00067966 | 0 | 0 |  | 1 | TRUE | wye
22 | LV_94-3_0_4_load_77 | 35 | 0.0023995 | 0.00060137 | 0 | 0 |  | 1 | TRUE | wye
23 | LV_94-3_0_4_load_78 | 37 | 0.0027318 | 0.00068465 | 0 | 0 |  | 1 | TRUE | wye
24 | LV_94-3_0_4_load_116 | 38 | 0.0030613 | 0.00076723 | 0 | 0 |  | 1 | TRUE | wye
25 | LV_94-3_0_4_load_31 | 42 | 0.016165 | 0.0040512 | 0 | 0 |  | 1 | TRUE | wye
26 | LV_94-3_0_4_load_32 | 43 | 0.00052096 | 0.00013056 | 0 | 0 |  | 1 | TRUE | wye
27 | LV_94-3_0_4_load_72 | 47 | 0.00066048 | 0.00016553 | 0 | 0 |  | 1 | TRUE | wye
28 | LV_94-3_0_4_load_144 | 48 | 0.0016749 | 0.00041976 | 0 | 0 |  | 1 | TRUE | wye
29 | LV_94-3_0_4_load_143 | 49 | 0.0020701 | 0.00051882 | 0 | 0 |  | 1 | TRUE | wye
30 | LV_94-3_0_4_load_36 | 50 | 0.0014345 | 0.00035953 | 0 | 0 |  | 1 | TRUE | wye
31 | LV_94-3_0_4_load_37 | 51 | 0.0055034 | 0.0013793 | 0 | 0 |  | 1 | TRUE | wye
32 | LV_94-3_0_4_load_41 | 55 | 0.0035255 | 0.00088356 | 0 | 0 |  | 1 | TRUE | wye
33 | LV_94-3_0_4_load_71 | 56 | 0.0075929 | 0.001903 | 0 | 0 |  | 1 | TRUE | wye
34 | LV_94-3_0_4_load_70 | 57 | 0.0014461 | 0.00036243 | 0 | 0 |  | 1 | TRUE | wye
35 | LV_94-3_0_4_load_58 | 58 | 0.01137 | 0.0028495 | 0 | 0 |  | 1 | TRUE | wye
36 | LV_94-3_0_4_load_56 | 59 | 0.011345 | 0.0028433 | 0 | 0 |  | 1 | TRUE | wye
37 | LV_94-3_0_4_load_75 | 60 | 0.002211 | 0.00055414 | 0 | 0 |  | 1 | TRUE | wye
38 | LV_94-3_0_4_load_42 | 64 | 0.0048364 | 0.0012121 | 0 | 0 |  | 1 | TRUE | wye
39 | LV_94-3_0_4_load_65 | 67 | 0.0053441 | 0.0013394 | 0 | 0 |  | 1 | TRUE | wye
40 | LV_94-3_0_4_load_147 | 69 | 0.0047383 | 0.0011875 | 0 | 0 |  | 1 | TRUE | wye
41 | LV_94-3_0_4_load_50 | 72 | 0.025818 | 0.0064707 | 0 | 0 |  | 1 | TRUE | wye
42 | LV_94-3_0_4_load_131 | 75 | 0.0025276 | 0.00063347 | 0 | 0 |  | 1 | TRUE | wye
43 | LV_94-3_0_4_load_136 | 76 | 0.0043767 | 0.0010969 | 0 | 0 |  | 1 | TRUE | wye
44 | LV_94-3_0_4_load_112 | 77 | 0.010055 | 0.00252 | 0 | 0 |  | 1 | TRUE | wye
45 | LV_94-3_0_4_load_52 | 79 | 0.010352 | 0.0025944 | 0 | 0 |  | 1 | TRUE | wye
46 | LV_94-3_0_4_load_53 | 80 | 0.0030689 | 0.00076913 | 0 | 0 |  | 1 | TRUE | wye
47 | LV_94-3_0_4_load_54 | 81 | 0.0017223 | 0.00043164 | 0 | 0 |  | 1 | TRUE | wye
48 | LV_94-3_0_4_load_60 | 82 | 0.0099718 | 0.0024992 | 0 | 0 |  | 1 | TRUE | wye
49 | LV_94-3_0_4_load_76 | 84 | 0.0022572 | 0.00056571 | 0 | 0 |  | 1 | TRUE | wye
50 | LV_94-3_0_4_load_90 | 86 | 0.0026045 | 0.00065275 | 0 | 0 |  | 1 | TRUE | wye
51 | LV_94-3_0_4_load_79 | 87 | 0.0023649 | 0.0005927 | 0 | 0 |  | 1 | TRUE | wye
52 | LV_94-3_0_4_load_80 | 88 | 0.0020983 | 0.00052588 | 0 | 0 |  | 1 | TRUE | wye
53 | LV_94-3_0_4_load_82 | 90 | 0.0022616 | 0.00056682 | 0 | 0 |  | 1 | TRUE | wye
54 | LV_94-3_0_4_load_83 | 91 | 0.0020615 | 0.00051666 | 0 | 0 |  | 1 | TRUE | wye
55 | LV_94-3_0_4_load_106 | 92 | 0.0033021 | 0.0008276 | 0 | 0 |  | 1 | TRUE | wye
56 | LV_94-3_0_4_load_110 | 93 | 0.0076289 | 0.001912 | 0 | 0 |  | 1 | TRUE | wye
57 | LV_94-3_0_4_load_108 | 94 | 0.0020832 | 0.00052209 | 0 | 0 |  | 1 | TRUE | wye
58 | LV_94-3_0_4_load_111 | 95 | 0.005029 | 0.0012604 | 0 | 0 |  | 1 | TRUE | wye
59 | LV_94-3_0_4_load_84 | 96 | 0.0013785 | 0.00034548 | 0 | 0 |  | 1 | TRUE | wye
60 | LV_94-3_0_4_load_85 | 97 | 0.0012338 | 0.00030921 | 0 | 0 |  | 1 | TRUE | wye
61 | LV_94-3_0_4_load_87 | 99 | 0.0010973 | 0.00027501 | 0 | 0 |  | 1 | TRUE | wye
62 | LV_94-3_0_4_load_88 | 100 | 0.0013825 | 0.00034649 | 0 | 0 |  | 1 | TRUE | wye
63 | LV_94-3_0_4_load_89 | 101 | 0.0014423 | 0.00036148 | 0 | 0 |  | 1 | TRUE | wye
64 | LV_94-3_0_4_load_100 | 102 | 0.0012615 | 0.00031615 | 0 | 0 |  | 1 | TRUE | wye
65 | LV_94-3_0_4_load_107 | 103 | 0.0022173 | 0.00055571 | 0 | 0 |  | 1 | TRUE | wye
66 | LV_94-3_0_4_load_109 | 104 | 0.00086519 | 0.00021684 | 0 | 0 |  | 1 | TRUE | wye
67 | LV_94-3_0_4_load_101 | 105 | 0.0022012 | 0.00055167 | 0 | 0 |  | 1 | TRUE | wye
68 | LV_94-3_0_4_load_91 | 107 | 0.0026145 | 0.00065525 | 0 | 0 |  | 1 | TRUE | wye
69 | LV_94-3_0_4_load_93 | 108 | 0.0016851 | 0.00042233 | 0 | 0 |  | 1 | TRUE | wye
70 | LV_94-3_0_4_load_94 | 109 | 0.0018009 | 0.00045135 | 0 | 0 |  | 1 | TRUE | wye
71 | LV_94-3_0_4_load_95 | 110 | 0.0017819 | 0.00044658 | 0 | 0 |  | 1 | TRUE | wye
72 | LV_94-3_0_4_load_99 | 112 | 0.0019842 | 0.00049728 | 0 | 0 |  | 1 | TRUE | wye
73 | LV_94-3_0_4_load_114 | 113 | 0.0069857 | 0.0017508 | 0 | 0 |  | 1 | TRUE | wye
74 | LV_94-3_0_4_load_118 | 114 | 0.0014778 | 0.00037038 | 0 | 0 |  | 1 | TRUE | wye
75 | LV_94-3_0_4_load_119 | 115 | 0.0016523 | 0.00041409 | 0 | 0 |  | 1 | TRUE | wye
76 | LV_94-3_0_4_load_133 | 116 | 0.0038901 | 0.00097495 | 0 | 0 |  | 1 | TRUE | wye
77 | LV_94-3_0_4_load_142 | 117 | 0.0015184 | 0.00038056 | 0 | 0 |  | 1 | TRUE | wye
78 | LV_94-3_0_4_load_120 | 118 | 0.0029502 | 0.00073939 | 0 | 0 |  | 1 | TRUE | wye
79 | LV_94-3_0_4_load_105 | 120 | 0.002531 | 0.00063433 | 0 | 0 |  | 1 | TRUE | wye
80 | LV_94-3_0_4_load_103 | 121 | 0.0071082 | 0.0017815 | 0 | 0 |  | 1 | TRUE | wye
81 | LV_94-3_0_4_load_134 | 122 | 0.0050954 | 0.001277 | 0 | 0 |  | 1 | TRUE | wye
82 | LV_94-3_0_4_load_104 | 123 | 0.0019246 | 0.00048235 | 0 | 0 |  | 1 | TRUE | wye
83 | LV_94-3_0_4_load_135 | 124 | 0.0041714 | 0.0010455 | 0 | 0 |  | 1 | TRUE | wye
84 | LV_94-3_0_4_load_148 | 125 | 0.0075611 | 0.001895 | 0 | 0 |  | 1 | TRUE | wye
85 | LV_94-3_0_4_load_117 | 126 | 0.0015556 | 0.00038987 | 0 | 0 |  | 1 | TRUE | wye
86 | LV_94-3_0_4_load_128 | 127 | 0.0034763 | 0.00087125 | 0 | 0 |  | 1 | TRUE | wye
87 | LV_94-3_0_4_load_140 | 128 | 0.002328 | 0.00058346 | 0 | 0 |  | 1 | TRUE | wye
88 | LV_94-3_0_4_load_139 | 129 | 0.0024703 | 0.00061911 | 0 | 0 |  | 1 | TRUE | wye
89 | LV_94-3_0_4_load_121 | 130 | 0.001405 | 0.00035212 | 0 | 0 |  | 1 | TRUE | wye
90 | LV_94-3_0_4_load_127 | 134 | 0.0013973 | 0.00035021 | 0 | 0 |  | 1 | TRUE | wye
91 | LV_94-3_0_4_load_124 | 135 | 0.0028547 | 0.00071544 | 0 | 0 |  | 1 | TRUE | wye
92 | LV_94-3_0_4_load_132 | 137 | 0.0029877 | 0.00074879 | 0 | 0 |  | 1 | TRUE | wye
93 | LV_94-3_0_4_load_129 | 139 | 0.0036722 | 0.00092034 | 0 | 0 |  | 1 | TRUE | wye
94 | LV_94-3_0_4_load_138 | 140 | 0.0018057 | 0.00045254 | 0 | 0 |  | 1 | TRUE | wye
95 | LV_94-3_0_4_load_130 | 141 | 0.0044967 | 0.001127 | 0 | 0 |  | 1 | TRUE | wye

## ext_grid
| name | bus | vm_pu | va_degree | slack_weight | in_service
0 |  | 72 | 1 | 0 | 1 | TRUE

## line
| name | std_type | from_bus | to_bus | length_km | r_ohm_per_km | x_ohm_per_km | c_nf_per_km | g_us_per_km | max_i_ka | df | parallel | type | in_service
0 | LV_94-3_0_4_line_0 |  | 0 | 1 | 0.014359 | 0.125 | 0.08 | 261 | 0 | 0.364 | 1 | 1 | cs | TRUE
1 | LV_94-3_0_4_line_1 |  | 1 | 2 | 0.021254 | 0.125 | 0.08 | 261 | 0 | 0.364 | 1 | 1 | cs | TRUE
2 | LV_94-3_0_4_line_2 |  | 1 | 3 | 0.051872 | 0.125 | 0.08 | 261 | 0 | 0.364 | 1 | 1 | cs | TRUE
3 | LV_94-3_0_4_line_3 |  | 2 | 4 | 0.029527 | 0.125 | 0.08 | 261 | 0 | 0.364 | 1 | 1 | cs | TRUE
4 | LV_94-3_0_4_line_4 |  | 3 | 7 | 0.023024 | 0.125 | 0.08 | 261 | 0 | 0.364 | 1 | 1 | cs | TRUE
5 | LV_94-3_0_4_line_5 |  | 4 | 5 | 0.025439 | 0.125 | 0.08 | 261 | 0 | 0.364 | 1 | 1 | cs | TRUE
6 | LV_94-3_0_4_line_6 |  | 5 | 6 | 0.011164 | 0.125 | 0.08 | 261 | 0 | 0.364 | 1 | 1 | cs | TRUE
7 | LV_94-3_0_4_line_7 |  | 6 | 8 | 0.0061208 | 0.125 | 0.08 | 261 | 0 | 0.364 | 1 | 1 | cs | TRUE
8 | LV_94-3_0_4_line_8 |  | 7 | 11 | 0.019279 | 0.125 | 0.08 | 261 | 0 | 0.364 | 1 | 1 | cs | TRUE
9 | LV_94-3_0_4_line_9 |  | 8 | 28 | 0.0054729 | 0.125 | 0.08 | 261 | 0 | 0.364 | 1 | 1 | cs | TRUE
10 | LV_94-3_0_4_line_10 |  | 9 | 10 | 0.014697 | 0.125 | 0.08 | 261 | 0 | 0.364 | 1 | 1 | cs | TRUE
11 | LV_94-3_0_4_line_11 |  | 9 | 11 | 0.020214 | 0.125 | 0.08 | 261 | 0 | 0.364 | 1 | 1 | cs | TRUE
12 | LV_94-3_0_4_line_12 |  | 10 | 27 | 0.0036692 | 0.125 | 0.08 | 261 | 0 | 0.364 | 1 | 1 | cs | TRUE
13 | LV_94-3_0_4_line_13 |  | 12 | 13 | 0.027315 | 0.125 | 0.08 | 261 | 0 | 0.364 | 1 | 1 | cs | TRUE
14 | LV_94-3_0_4_line_14 |  | 12 | 14 | 0.0039751 | 0.125 | 0.08 | 261 | 0 | 0.364 | 1 | 1 | cs | TRUE
15 | LV_94-3_0_4_line_15 |  | 13 | 15 | 0.02644 | 0.125 | 0.08 | 261 | 0 | 0.364 | 1 | 1 | cs | TRUE
16 | LV_94-3_0_4_line_16 |  | 14 | 16 | 0.027141 | 0.125 | 0.08 | 261 | 0 | 0.364 | 1 | 1 | cs | TRUE
17 | LV_94-3_0_4_line_17 |  | 14 | 17 | 0.030561 | 0.125 | 0.08 | 261 | 0 | 0.364 | 1 | 1 | cs | TRUE
18 | LV_94-3_0_4_line_18 |  | 15 | 18 | 0.023147 | 0.125 | 0.08 | 261 | 0 | 0.364 | 1 | 1 | cs | TRUE
19 | LV_94-3_0_4_line_19 |  | 17 | 19 | 0.027305 | 0.125 | 0.08 | 261 | 0 | 0.364 | 1 | 1 | cs | TRUE
20 | LV_94-3_0_4_line_20 |  | 18 | 20 | 0.031144 | 0.125 | 0.08 | 261 | 0 | 0.364 | 1 | 1 | cs | TRUE
21 | LV_94-3_0_4_line_21 |  | 20 | 21 | 0.013024 | 0.125 | 0.08 | 261 | 0 | 0.364 | 1 | 3 | cs | TRUE
22 | LV_94-3_0_4_line_22 |  | 20 | 22 | 0.02233 | 0.125 | 0.08 | 261 | 0 | 0.364 | 1 | 2 | cs | TRUE
23 | LV_94-3_0_4_line_23 |  | 21 | 23 | 0.021682 | 0.125 | 0.08 | 261 | 0 | 0.364 | 1 | 3 | cs | TRUE
24 | LV_94-3_0_4_line_24 |  | 21 | 24 | 0.032686 | 0.125 | 0.08 | 261 | 0 | 0.364 | 1 | 3 | cs | TRUE
25 | LV_94-3_0_4_line_25 |  | 22 | 25 | 0.0089221 | 0.125 | 0.08 | 261 | 0 | 0.364 | 1 | 1 | cs | TRUE
26 | LV_94-3_0_4_line_26 |  | 23 | 40 | 0.024046 | 0.125 | 0.08 | 261 | 0 | 0.364 | 1 | 3 | cs | TRUE
27 | LV_94-3_0_4_line_27 |  | 24 | 73 | 0.0052638 | 0.125 | 0.08 | 261 | 0 | 0.364 | 1 | 3 | cs | TRUE
28 | LV_94-3_0_4_line_28 |  | 25 | 26 | 0.012978 | 0.125 | 0.08 | 261 | 0 | 0.364 | 1 | 1 | cs | TRUE
29 | LV_94-3_0_4_line_29 |  | 26 | 27 | 0.018647 | 0.125 | 0.08 | 261 | 0 | 0.364 | 1 | 1 | cs | TRUE
30 | LV_94-3_0_4_line_30 |  | 28 | 29 | 0.020827 | 0.125 | 0.08 | 261 | 0 | 0.364 | 1 | 1 | cs | TRUE
31 | LV_94-3_0_4_line_31 |  | 29 | 30 | 0.019873 | 0.125 | 0.08 | 261 | 0 | 0.364 | 1 | 1 | cs | TRUE
32 | LV_94-3_0_4_line_32 |  | 30 | 39 | 0.020013 | 0.125 | 0.08 | 261 | 0 | 0.364 | 1 | 1 | cs | TRUE
33 | LV_94-3_0_4_line_33 |  | 31 | 32 | 0.0023689 | 0.125 | 0.08 | 261 | 0 | 0.364 | 1 | 1 | cs | TRUE
34 | LV_94-3_0_4_line_34 |  | 32 | 33 | 0.019038 | 0.125 | 0.08 | 261 | 0 | 0.364 | 1 | 1 | cs | TRUE
35 | LV_94-3_0_4_line_35 |  | 32 | 34 | 0.02762 | 0.125 | 0.08 | 261 | 0 | 0.364 | 1 | 1 | cs | TRUE
36 | LV_94-3_0_4_line_36 |  | 33 | 35 | 0.018371 | 0.125 | 0.08 | 261 | 0 | 0.364 | 1 | 1 | cs | TRUE
37 | LV_94-3_0_4_line_37 |  | 34 | 36 | 0.057343 | 0.125 | 0.08 | 261 | 0 | 0.364 | 1 | 1 | cs | TRUE
38 | LV_94-3_0_4_line_38 |  | 35 | 37 | 0.030201 | 0.125 | 0.08 | 261 | 0 | 0.364 | 1 | 1 | cs | TRUE
39 | LV_94-3_0_4_line_39 |  | 36 | 38 | 0.038318 | 0.125 | 0.08 | 261 | 0 | 0.364 | 1 | 1 | cs | TRUE
40 | LV_94-3_0_4_line_40 |  | 36 | 39 | 0.011251 | 0.125 | 0.08 | 261 | 0 | 0.364 | 1 | 1 | cs | TRUE
41 | LV_94-3_0_4_line_41 |  | 37 | 85 | 0.016841 | 0.125 | 0.08 | 261 | 0 | 0.364 | 1 | 1 | cs | TRUE
42 | LV_94-3_0_4_line_42 |  | 38 | 126 | 0.02278 | 0.125 | 0.08 | 261 | 0 | 0.364 | 1 | 1 | cs | TRUE
43 | LV_94-3_0_4_line_43 |  | 40 | 41 | 0.013157 | 0.125 | 0.08 | 261 | 0 | 0.364 | 1 | 3 | cs | TRUE
44 | LV_94-3_0_4_line_44 |  | 41 | 77 | 0.025038 | 0.125 | 0.08 | 261 | 0 | 0.364 | 1 | 2 | cs | TRUE
45 | LV_94-3_0_4_line_45 |  | 41 | 71 | 0.006809 | 0.125 | 0.08 | 261 | 0 | 0.364 | 1 | 3 | cs | TRUE
46 | LV_94-3_0_4_line_46 |  | 42 | 43 | 0.0036109 | 0.125 | 0.08 | 261 | 0 | 0.364 | 1 | 1 | cs | TRUE
47 | LV_94-3_0_4_line_47 |  | 42 | 44 | 0.0264 | 0.125 | 0.08 | 261 | 0 | 0.364 | 1 | 1 | cs | TRUE
48 | LV_94-3_0_4_line_48 |  | 44 | 45 | 0.047325 | 0.125 | 0.08 | 261 | 0 | 0.364 | 1 | 1 | cs | TRUE
49 | LV_94-3_0_4_line_49 |  | 45 | 46 | 0.022727 | 0.125 | 0.08 | 261 | 0 | 0.364 | 1 | 1 | cs | TRUE
50 | LV_94-3_0_4_line_50 |  | 46 | 47 | 0.038596 | 0.125 | 0.08 | 261 | 0 | 0.364 | 1 | 1 | cs | TRUE
51 | LV_94-3_0_4_line_51 |  | 47 | 83 | 0.016446 | 0.125 | 0.08 | 261 | 0 | 0.364 | 1 | 1 | cs | TRUE
52 | LV_94-3_0_4_line_52 |  | 48 | 49 | 0.015929 | 0.125 | 0.08 | 261 | 0 | 0.364 | 1 | 1 | cs | TRUE
53 | LV_94-3_0_4_line_53 |  | 49 | 84 | 0.035223 | 0.125 | 0.08 | 261 | 0 | 0.364 | 1 | 1 | cs | TRUE
54 | LV_94-3_0_4_line_54 |  | 50 | 51 | 0.021168 | 0.125 | 0.08 | 261 | 0 | 0.364 | 1 | 1 | cs | TRUE
55 | LV_94-3_0_4_line_55 |  | 50 | 52 | 0.0070251 | 0.125 | 0.08 | 261 | 0 | 0.364 | 1 | 1 | cs | TRUE
56 | LV_94-3_0_4_line_56 |  | 51 | 53 | 0.031133 | 0.125 | 0.08 | 261 | 0 | 0.364 | 1 | 1 | cs | TRUE
57 | LV_94-3_0_4_line_57 |  | 52 | 54 | 0.039929 | 0.125 | 0.08 | 261 | 0 | 0.364 | 1 | 1 | cs | TRUE
58 | LV_94-3_0_4_line_58 |  | 52 | 55 | 0.0069533 | 0.125 | 0.08 | 261 | 0 | 0.364 | 1 | 1 | cs | TRUE
59 | LV_94-3_0_4_line_59 |  | 53 | 56 | 0.055885 | 0.125 | 0.08 | 261 | 0 | 0.364 | 1 | 1 | cs | TRUE
60 | LV_94-3_0_4_line_60 |  | 53 | 57 | 0.015156 | 0.125 | 0.08 | 261 | 0 | 0.364 | 1 | 1 | cs | TRUE
61 | LV_94-3_0_4_line_61 |  | 54 | 58 | 0.034978 | 0.125 | 0.08 | 261 | 0 | 0.364 | 1 | 1 | cs | TRUE
62 | LV_94-3_0_4_line_62 |  | 54 | 59 | 0.035619 | 0.125 | 0.08 | 261 | 0 | 0.364 | 1 | 1 | cs | TRUE
63 | LV_94-3_0_4_line_63 |  | 56 | 60 | 0.043281 | 0.125 | 0.08 | 261 | 0 | 0.364 | 1 | 1 | cs | TRUE
64 | LV_94-3_0_4_line_64 |  | 57 | 61 | 0.026205 | 0.125 | 0.08 | 261 | 0 | 0.364 | 1 | 1 | cs | TRUE
65 | LV_94-3_0_4_line_65 |  | 58 | 62 | 0.032556 | 0.125 | 0.08 | 261 | 0 | 0.364 | 1 | 1 | cs | TRUE
66 | LV_94-3_0_4_line_66 |  | 59 | 63 | 0.037738 | 0.125 | 0.08 | 261 | 0 | 0.364 | 1 | 1 | cs | TRUE
67 | LV_94-3_0_4_line_67 |  | 60 | 83 | 0.037687 | 0.125 | 0.08 | 261 | 0 | 0.364 | 1 | 1 | cs | TRUE
68 | LV_94-3_0_4_line_68 |  | 61 | 80 | 0.035647 | 0.125 | 0.08 | 261 | 0 | 0.364 | 1 | 1 | cs | TRUE
69 | LV_94-3_0_4_line_69 |  | 62 | 67 | 0.021827 | 0.125 | 0.08 | 261 | 0 | 0.364 | 1 | 1 | cs | TRUE
70 | LV_94-3_0_4_line_70 |  | 63 | 82 | 0.0046671 | 0.125 | 0.08 | 261 | 0 | 0.364 | 1 | 1 | cs | TRUE
71 | LV_94-3_0_4_line_71 |  | 64 | 65 | 0.0077654 | 0.125 | 0.08 | 261 | 0 | 0.364 | 1 | 1 | cs | TRUE
72 | LV_94-3_0_4_line_72 |  | 65 | 66 | 0.041172 | 0.125 | 0.08 | 261 | 0 | 0.364 | 1 | 1 | cs | TRUE
73 | LV_94-3_0_4_line_73 |  | 66 | 72 | 0.039689 | 0.125 | 0.08 | 261 | 0 | 0.364 | 1 | 1 | cs | TRUE
74 | LV_94-3_0_4_line_74 |  | 67 | 74 | 0.018392 | 0.125 | 0.08 | 261 | 0 | 0.364 | 1 | 1 | cs | TRUE
75 | LV_94-3_0_4_line_75 |  | 68 | 69 | 0.013636 | 0.125 | 0.08 | 261 | 0 | 0.364 | 1 | 1 | cs | TRUE
76 | LV_94-3_0_4_line_76 |  | 68 | 70 | 0.029084 | 0.125 | 0.08 | 261 | 0 | 0.364 | 1 | 1 | cs | TRUE
77 | LV_94-3_0_4_line_77 |  | 70 | 75 | 0.02343 | 0.125 | 0.08 | 261 | 0 | 0.364 | 1 | 1 | cs | TRUE
78 | LV_94-3_0_4_line_78 |  | 70 | 76 | 0.043106 | 0.125 | 0.08 | 261 | 0 | 0.364 | 1 | 1 | cs | TRUE
79 | LV_94-3_0_4_line_79 |  | 71 | 72 | 0.0098673 | 0.125 | 0.08 | 261 | 0 | 0.364 | 1 | 3 | cs | TRUE
80 | LV_94-3_0_4_line_80 |  | 73 | 74 | 0.02084 | 0.125 | 0.08 | 261 | 0 | 0.364 | 1 | 2 | cs | TRUE
81 | LV_94-3_0_4_line_81 |  | 75 | 141 | 0.0021025 | 0.125 | 0.08 | 261 | 0 | 0.364 | 1 | 1 | cs | TRUE
82 | LV_94-3_0_4_line_82 |  | 77 | 78 | 0.0090999 | 0.125 | 0.08 | 261 | 0 | 0.364 | 1 | 1 | cs | TRUE
83 | LV_94-3_0_4_line_83 |  | 78 | 113 | 0.026848 | 0.125 | 0.08 | 261 | 0 | 0.364 | 1 | 1 | cs | TRUE
84 | LV_94-3_0_4_line_84 |  | 78 | 111 | 0.023088 | 0.125 | 0.08 | 261 | 0 | 0.364 | 1 | 1 | cs | TRUE
85 | LV_94-3_0_4_line_85 |  | 79 | 80 | 0.019691 | 0.125 | 0.08 | 261 | 0 | 0.364 | 1 | 1 | cs | TRUE
86 | LV_94-3_0_4_line_86 |  | 79 | 81 | 0.0068731 | 0.125 | 0.08 | 261 | 0 | 0.364 | 1 | 1 | cs | TRUE
87 | LV_94-3_0_4_line_87 |  | 83 | 84 | 0.015853 | 0.125 | 0.08 | 261 | 0 | 0.364 | 1 | 1 | cs | TRUE
88 | LV_94-3_0_4_line_88 |  | 85 | 86 | 0.015035 | 0.125 | 0.08 | 261 | 0 | 0.364 | 1 | 1 | cs | TRUE
89 | LV_94-3_0_4_line_89 |  | 86 | 107 | 0.039527 | 0.125 | 0.08 | 261 | 0 | 0.364 | 1 | 1 | cs | TRUE
90 | LV_94-3_0_4_line_90 |  | 87 | 88 | 0.01171 | 0.125 | 0.08 | 261 | 0 | 0.364 | 1 | 1 | cs | TRUE
91 | LV_94-3_0_4_line_91 |  | 87 | 89 | 0.013465 | 0.125 | 0.08 | 261 | 0 | 0.364 | 1 | 1 | cs | TRUE
92 | LV_94-3_0_4_line_92 |  | 88 | 90 | 0.011142 | 0.125 | 0.08 | 261 | 0 | 0.364 | 1 | 1 | cs | TRUE
93 | LV_94-3_0_4_line_93 |  | 89 | 91 | 0.0076977 | 0.125 | 0.08 | 261 | 0 | 0.364 | 1 | 1 | cs | TRUE
94 | LV_94-3_0_4_line_94 |  | 90 | 92 | 0.028672 | 0.125 | 0.08 | 261 | 0 | 0.364 | 1 | 1 | cs | TRUE
95 | LV_94-3_0_4_line_95 |  | 91 | 93 | 0.012529 | 0.125 | 0.08 | 261 | 0 | 0.364 | 1 | 1 | cs | TRUE
96 | LV_94-3_0_4_line_96 |  | 92 | 94 | 0.0262 | 0.125 | 0.08 | 261 | 0 | 0.364 | 1 | 1 | cs | TRUE
97 | LV_94-3_0_4_line_97 |  | 93 | 95 | 0.021854 | 0.125 | 0.08 | 261 | 0 | 0.364 | 1 | 1 | cs | TRUE
98 | LV_94-3_0_4_line_98 |  | 94 | 104 | 0.0095199 | 0.125 | 0.08 | 261 | 0 | 0.364 | 1 | 1 | cs | TRUE
99 | LV_94-3_0_4_line_99 |  | 95 | 125 | 0.039749 | 0.125 | 0.08 | 261 | 0 | 0.364 | 1 | 1 | cs | TRUE
100 | LV_94-3_0_4_line_100 |  | 96 | 97 | 0.000741 | 0.125 | 0.08 | 261 | 0 | 0.364 | 1 | 1 | cs | TRUE
101 | LV_94-3_0_4_line_101 |  | 96 | 98 | 0.013406 | 0.125 | 0.08 | 261 | 0 | 0.364 | 1 | 1 | cs | TRUE
102 | LV_94-3_0_4_line_102 |  | 97 | 99 | 0.017707 | 0.125 | 0.08 | 261 | 0 | 0.364 | 1 | 1 | cs | TRUE
103 | LV_94-3_0_4_line_103 |  | 98 | 100 | 0.023712 | 0.125 | 0.08 | 261 | 0 | 0.364 | 1 | 1 | cs | TRUE
104 | LV_94-3_0_4_line_104 |  | 98 | 101 | 0.021494 | 0.125 | 0.08 | 261 | 0 | 0.364 | 1 | 1 | cs | TRUE
105 | LV_94-3_0_4_line_105 |  | 99 | 102 | 0.0011559 | 0.125 | 0.08 | 261 | 0 | 0.364 | 1 | 1 | cs | TRUE
106 | LV_94-3_0_4_line_106 |  | 100 | 103 | 0.0029989 | 0.125 | 0.08 | 261 | 0 | 0.364 | 1 | 1 | cs | TRUE
107 | LV_94-3_0_4_line_107 |  | 101 | 104 | 0.012442 | 0.125 | 0.08 | 261 | 0 | 0.364 | 1 | 1 | cs | TRUE
108 | LV_94-3_0_4_line_108 |  | 102 | 105 | 0.01658 | 0.125 | 0.08 | 261 | 0 | 0.364 | 1 | 1 | cs | TRUE
109 | LV_94-3_0_4_line_109 |  | 103 | 106 | 0.0076913 | 0.125 | 0.08 | 261 | 0 | 0.364 | 1 | 1 | cs | TRUE
110 | LV_94-3_0_4_line_110 |  | 105 | 119 | 0.0094977 | 0.125 | 0.08 | 261 | 0 | 0.364 | 1 | 1 | cs | TRUE
111 | LV_94-3_0_4_line_111 |  | 106 | 114 | 0.012183 | 0.125 | 0.08 | 261 | 0 | 0.364 | 1 | 1 | cs | TRUE
112 | LV_94-3_0_4_line_112 |  | 106 | 111 | 0.027288 | 0.125 | 0.08 | 261 | 0 | 0.364 | 1 | 1 | cs | TRUE
113 | LV_94-3_0_4_line_113 |  | 107 | 108 | 0.015553 | 0.125 | 0.08 | 261 | 0 | 0.364 | 1 | 1 | cs | TRUE
114 | LV_94-3_0_4_line_114 |  | 109 | 110 | 0.047786 | 0.125 | 0.08 | 261 | 0 | 0.364 | 1 | 1 | cs | TRUE
115 | LV_94-3_0_4_line_115 |  | 110 | 111 | 0.006906 | 0.125 | 0.08 | 261 | 0 | 0.364 | 1 | 1 | cs | TRUE
116 | LV_94-3_0_4_line_116 |  | 111 | 112 | 0.015996 | 0.125 | 0.08 | 261 | 0 | 0.364 | 1 | 1 | cs | TRUE
117 | LV_94-3_0_4_line_117 |  | 112 | 115 | 0.018486 | 0.125 | 0.08 | 261 | 0 | 0.364 | 1 | 1 | cs | TRUE
118 | LV_94-3_0_4_line_118 |  | 113 | 116 | 0.035926 | 0.125 | 0.08 | 261 | 0 | 0.364 | 1 | 1 | cs | TRUE
119 | LV_94-3_0_4_line_119 |  | 114 | 117 | 0.0064455 | 0.125 | 0.08 | 261 | 0 | 0.364 | 1 | 1 | cs | TRUE
120 | LV_94-3_0_4_line_120 |  | 115 | 118 | 0.015338 | 0.125 | 0.08 | 261 | 0 | 0.364 | 1 | 1 | cs | TRUE
121 | LV_94-3_0_4_line_121 |  | 117 | 127 | 0.027749 | 0.125 | 0.08 | 261 | 0 | 0.364 | 1 | 1 | cs | TRUE
122 | LV_94-3_0_4_line_122 |  | 118 | 128 | 0.0055511 | 0.125 | 0.08 | 261 | 0 | 0.364 | 1 | 1 | cs | TRUE
123 | LV_94-3_0_4_line_123 |  | 119 | 120 | 0.029828 | 0.125 | 0.08 | 261 | 0 | 0.364 | 1 | 1 | cs | TRUE
124 | LV_94-3_0_4_line_124 |  | 119 | 121 | 0.014513 | 0.125 | 0.08 | 261 | 0 | 0.364 | 1 | 1 | cs | TRUE
125 | LV_94-3_0_4_line_125 |  | 120 | 122 | 0.02567 | 0.125 | 0.08 | 261 | 0 | 0.364 | 1 | 1 | cs | TRUE
126 | LV_94-3_0_4_line_126 |  | 121 | 123 | 0.025412 | 0.125 | 0.08 | 261 | 0 | 0.364 | 1 | 1 | cs | TRUE
127 | LV_94-3_0_4_line_127 |  | 122 | 124 | 0.03613 | 0.125 | 0.08 | 261 | 0 | 0.364 | 1 | 1 | cs | TRUE
128 | LV_94-3_0_4_line_128 |  | 124 | 136 | 0.038981 | 0.125 | 0.08 | 261 | 0 | 0.364 | 1 | 1 | cs | TRUE
129 | LV_94-3_0_4_line_129 |  | 128 | 129 | 0.02651 | 0.125 | 0.08 | 261 | 0 | 0.364 | 1 | 1 | cs | TRUE
130 | LV_94-3_0_4_line_130 |  | 129 | 140 | 0.023139 | 0.125 | 0.08 | 261 | 0 | 0.364 | 1 | 1 | cs | TRUE
131 | LV_94-3_0_4_line_131 |  | 130 | 131 | 0.01402 | 0.125 | 0.08 | 261 | 0 | 0.364 | 1 | 1 | cs | TRUE
132 | LV_94-3_0_4_line_132 |  | 130 | 132 | 0.023708 | 0.125 | 0.08 | 261 | 0 | 0.364 | 1 | 1 | cs | TRUE
133 | LV_94-3_0_4_line_133 |  | 131 | 133 | 0.042118 | 0.125 | 0.08 | 261 | 0 | 0.364 | 1 | 1 | cs | TRUE
134 | LV_94-3_0_4_line_134 |  | 132 | 134 | 0.015075 | 0.125 | 0.08 | 261 | 0 | 0.364 | 1 | 1 | cs | TRUE
135 | LV_94-3_0_4_line_135 |  | 133 | 137 | 0.0045976 | 0.125 | 0.08 | 261 | 0 | 0.364 | 1 | 1 | cs | TRUE
136 | LV_94-3_0_4_line_136 |  | 134 | 140 | 0.00093601 | 0.125 | 0.08 | 261 | 0 | 0.364 | 1 | 1 | cs | TRUE
137 | LV_94-3_0_4_line_137 |  | 135 | 136 | 0.012399 | 0.125 | 0.08 | 261 | 0 | 0.364 | 1 | 1 | cs | TRUE
138 | LV_94-3_0_4_line_138 |  | 137 | 138 | 0.0076278 | 0.125 | 0.08 | 261 | 0 | 0.364 | 1 | 1 | cs | TRUE
139 | LV_94-3_0_4_line_139 |  | 138 | 139 | 0.009121 | 0.125 | 0.08 | 261 | 0 | 0.364 | 1 | 1 | cs | TRUE
140 | LV_94-3_0_4_line_140 |  | 139 | 141 | 0.024048 | 0.125 | 0.08 | 261 | 0 | 0.364 | 1 | 1 | cs | TRUE

## trafo
| name | std_type | hv_bus | lv_bus | sn_mva | vn_hv_kv | vn_lv_kv | vk_percent | vkr_percent | pfe_kw | i0_percent | shift_degree | tap_side | tap_neutral | tap_min | tap_max | tap_step_percent | tap_step_degree | tap_pos | tap_phase_shifter | parallel | df | in_service
0 | LV_94-3_0_4_trafo_50 | 0.63 MVA 20/0.4 kV | 142 | 72 | 0.63 | 20 | 0.4 | 6 | 1.206 | 1.65 | 0.2619 | 150 | hv | 0 | -2 | 2 | 2.5 | 0 | 0 | FALSE | 1 | 1 | TRUE

## line_geodata
| x0 | y0 | x1 | y1 | x2 | y2 | x3 | y3 | x4 | y4 | x5 | y5 | x6 | y6 | x7 | y7 | x8 | y8 | x9 | y9
0 | 2671621.353 | 1256495.6513 | 2671624.8241 | 1256489.2552 | 2671628.0603 | 1256482.9564
1 | 2671621.353 | 1256495.6513 | 2671632.6304 | 1256492.9412 | 2671641.4693 | 1256496.8269
2 | 2671621.353 | 1256495.6513 | 2671607.6951 | 1256489.4149 | 2671599.8521 | 1256520.5541 | 2671597.6343 | 1256523.7185 | 2671597.1203 | 1256524.435
3 | 2671668.152 | 1256499.1311 | 2671665.6646 | 1256501.5139 | 2671663.0703 | 1256502.7501 | 2671657.5736 | 1256503.9066 | 2671641.4693 | 1256496.8269
4 | 2671597.1203 | 1256524.435 | 2671607.0477 | 1256529.203 | 2671618.9851 | 1256530.5261
5 | 2671665.3724 | 1256521.2805 | 2671660.6151 | 1256514.9293 | 2671668.152 | 1256499.1311
6 | 2671665.3724 | 1256521.2805 | 2671669.6442 | 1256531.5953
7 | 2671669.6442 | 1256531.5953 | 2671669.179 | 1256537.6984
8 | 2671618.9851 | 1256530.5261 | 2671618.9851 | 1256530.5261 | 2671622.1449 | 1256536.7689 | 2671620.578 | 1256548.9503
9 | 2671668.763 | 1256543.1555 | 2671669.179 | 1256537.6984
10 | 2671616.7077 | 1256567.2812 | 2671614.962 | 1256581.8742
11 | 2671616.7077 | 1256567.2812 | 2671618.1906 | 1256567.5104 | 2671620.578 | 1256548.9503
12 | 2671614.5262 | 1256585.5175 | 2671614.962 | 1256581.8742
13 | 2671530.3897 | 1256631.9524 | 2671533.5551 | 1256604.8216
14 | 2671534.0158 | 1256600.8732 | 2671533.5551 | 1256604.8216
15 | 2671530.3897 | 1256631.9524 | 2671556.484 | 1256636.2165
16 | 2671534.0158 | 1256600.8732 | 2671560.908 | 1256604.5367
17 | 2671538.017 | 1256570.577 | 2671534.0158 | 1256600.8732
18 | 2671579.3276 | 1256639.9495 | 2671556.484 | 1256636.2165
19 | 2671538.017 | 1256570.577 | 2671565.1427 | 1256573.7055
20 | 2671579.3276 | 1256639.9495 | 2671610.0918 | 1256645.3477
21 | 2671615.2871 | 1256656.6299 | 2671613.5819 | 1256652.9622 | 2671612.604 | 1256647.146 | 2671610.0918 | 1256645.3477
22 | 2671610.0918 | 1256645.3477 | 2671612.9093 | 1256623.1958
23 | 2671615.2871 | 1256656.6299 | 2671618.7792 | 1256659.7078 | 2671623.1991 | 1256660.9065 | 2671635.6246 | 1256660.1592
24 | 2671615.2871 | 1256656.6299 | 2671611.6776 | 1256659.5106 | 2671597.7486 | 1256657.6408 | 2671594.0274 | 1256659.1525 | 2671591.6466 | 1256662.0814 | 2671590.6891 | 1256664.5495 | 2671590.0031 | 1256668.0583
25 | 2671614.035 | 1256614.3449 | 2671612.9093 | 1256623.1958
26 | 2671659.6196 | 1256659.4238 | 2671654.5943 | 1256659.0183 | 2671635.6246 | 1256660.1592
27 | 2671588.993 | 1256673.2242 | 2671590.0031 | 1256668.0583
28 | 2671612.3112 | 1256604.0329 | 2671615.2925 | 1256604.4582 | 2671614.035 | 1256614.3449
29 | 2671612.3112 | 1256604.0329 | 2671614.5262 | 1256585.5175
30 | 2671668.763 | 1256543.1555 | 2671667.1799 | 1256563.9219
31 | 2671667.1799 | 1256563.9219 | 2671665.6693 | 1256583.7378
32 | 2671664.1481 | 1256603.6931 | 2671665.6693 | 1256583.7378
33 | 2671730.8919 | 1256544.4685 | 2671731.9473 | 1256542.3477
34 | 2671730.8919 | 1256544.4685 | 2671748.8856 | 1256550.6875
35 | 2671730.8919 | 1256544.4685 | 2671716.5947 | 1256568.0998
36 | 2671748.8856 | 1256550.6875 | 2671765.1005 | 1256556.2917 | 2671766.2242 | 1256556.7535
37 | 2671675.4046 | 1256603.9406 | 2671679.4826 | 1256603.4785 | 2671685.216 | 1256602.0802 | 2671691.3935 | 1256599.5086 | 2671696.4857 | 1256595.6341 | 2671706.9967 | 1256583.9638 | 2671716.5947 | 1256568.0998
38 | 2671794.1586 | 1256568.2337 | 2671766.2242 | 1256556.7535
39 | 2671675.4046 | 1256603.9406 | 2671681.5988 | 1256618.0482 | 2671686.6081 | 1256624.7471 | 2671691.2802 | 1256627.539 | 2671698.4688 | 1256629.2718 | 2671700.1568 | 1256629.5349
40 | 2671664.1481 | 1256603.6931 | 2671667.1763 | 1256603.9855 | 2671673.5695 | 1256604.1519 | 2671675.4046 | 1256603.9406
41 | 2671809.7352 | 1256574.6352 | 2671794.1586 | 1256568.2337
42 | 2671715.7814 | 1256617.0502 | 2671710.018 | 1256627.1434 | 2671708.2647 | 1256629.3126 | 2671705.5068 | 1256630.3689 | 2671700.1568 | 1256629.5349
43 | 2671659.6196 | 1256659.4238 | 2671658.6462 | 1256672.5439
44 | 2671658.6462 | 1256672.5439 | 2671683.3547 | 1256676.5947
45 | 2671658.6462 | 1256672.5439 | 2671658.104 | 1256679.3313
46 | 2671398.509 | 1256958.9793 | 2671394.9016 | 1256958.8187
47 | 2671420.4701 | 1256970.2196 | 2671409.7402 | 1256959.5156 | 2671400.9223 | 1256959.0868 | 2671398.509 | 1256958.9793
48 | 2671467.6269 | 1256975.6147 | 2671444.1973 | 1256973.0857 | 2671420.4701 | 1256970.2196
49 | 2671467.6269 | 1256975.6147 | 2671478.2476 | 1256977.2441 | 2671479.0365 | 1256974.9853 | 2671480.3651 | 1256972.9999 | 2671482.1565 | 1256971.4092 | 2671484.2963 | 1256970.312 | 2671486.6402 | 1256969.7955
50 | 2671486.6402 | 1256969.7955 | 2671486.0695 | 1256959.6144 | 2671486.5118 | 1256950.4686 | 2671488.4817 | 1256932.846 | 2671488.6521 | 1256931.3454
51 | 2671490.8761 | 1256915.0507 | 2671488.8952 | 1256929.2039 | 2671488.6521 | 1256931.3454
52 | 2671447.8967 | 1256937.6492 | 2671463.4473 | 1256941.1013
53 | 2671475.2126 | 1256912.6042 | 2671475.2126 | 1256912.6042 | 2671468.1818 | 1256942.1523 | 2671463.4473 | 1256941.1013
54 | 2671461.8176 | 1256757.3802 | 2671466.5672 | 1256736.7524
55 | 2671468.1435 | 1256729.9064 | 2671466.5672 | 1256736.7524
56 | 2671459.8165 | 1256788.0933 | 2671458.3712 | 1256778.5132 | 2671459.7947 | 1256766.1657 | 2671461.8176 | 1256757.3802
57 | 2671468.1435 | 1256729.9064 | 2671495.8715 | 1256731.2754 | 2671508.1532 | 1256730.9123
58 | 2671468.1435 | 1256729.9064 | 2671469.1319 | 1256723.0237
59 | 2671459.8165 | 1256788.0933 | 2671465.7931 | 1256802.1313 | 2671482.4382 | 1256825.1047 | 2671488.5167 | 1256835.7497
60 | 2671459.8165 | 1256788.0933 | 2671456.6326 | 1256788.8443 | 2671445.418 | 1256792.7792
61 | 2671508.1532 | 1256730.9123 | 2671543.1316 | 1256730.8572
62 | 2671508.1532 | 1256730.9123 | 2671508.8017 | 1256715.9425 | 2671508.3633 | 1256708.5317 | 2671510.5502 | 1256695.5024
63 | 2671488.5167 | 1256835.7497 | 2671490.7241 | 1256839.6154 | 2671495.4256 | 1256854.9501 | 2671496.3332 | 1256869.7053 | 2671495.6284 | 1256877.6815
64 | 2671420.8364 | 1256796.785 | 2671423.5422 | 1256798.7858 | 2671432.3484 | 1256797.7023 | 2671443.0914 | 1256793.5955 | 2671445.418 | 1256792.7792
65 | 2671575.6872 | 1256730.8059 | 2671543.1316 | 1256730.8572
66 | 2671520.2209 | 1256659.65 | 2671516.3007 | 1256682.008 | 2671511.7196 | 1256688.5353 | 2671510.5502 | 1256695.5024
67 | 2671490.8761 | 1256915.0507 | 2671494.0081 | 1256894.8736 | 2671494.8482 | 1256886.5109 | 2671495.6284 | 1256877.6815
68 | 2671420.8364 | 1256796.785 | 2671408.858 | 1256790.7694 | 2671390.5578 | 1256778.1263
69 | 2671575.6872 | 1256730.8059 | 2671575.8478 | 1256714.418 | 2671577.7967 | 1256710.4052 | 2671577.9526 | 1256709.4406
70 | 2671520.2209 | 1256659.65 | 2671524.1212 | 1256657.0869
71 | 2671626.0063 | 1256706.8633 | 2671625.7176 | 1256712.6529 | 2671625.3729 | 1256714.5911
72 | 2671623.2167 | 1256670.0468 | 2671622.6857 | 1256677.7794 | 2671622.5575 | 1256679.6459 | 2671623.7257 | 1256679.7045 | 2671623.1612 | 1256690.2055 | 2671624.6728 | 1256690.5573 | 2671623.9353 | 1256699.1548 | 2671626.3648 | 1256699.6734 | 2671626.0063 | 1256706.8633
73 | 2671623.2167 | 1256670.0468 | 2671626.6229 | 1256670.2548 | 2671626.8806 | 1256666.4107 | 2671648.9906 | 1256668.4018 | 2671648.2638 | 1256678.6006
74 | 2671580.8862 | 1256691.284 | 2671577.9526 | 1256709.4406
75 | 2671654.5607 | 1256784.4882 | 2671658.5815 | 1256784.3812 | 2671663.6002 | 1256784.075 | 2671668.1921 | 1256783.508
76 | 2671654.5607 | 1256784.4882 | 2671654.8484 | 1256806.8193 | 2671654.9325 | 1256813.5697
77 | 2671654.9325 | 1256813.5697 | 2671658.5066 | 1256813.613 | 2671665.0913 | 1256813.5148 | 2671666.0801 | 1256813.4378 | 2671674.7987 | 1256812.7428 | 2671678.2968 | 1256812.2517
78 | 2671654.9325 | 1256813.5697 | 2671655.1402 | 1256856.6756
79 | 2671658.104 | 1256679.3313 | 2671648.2638 | 1256678.6006
80 | 2671580.8862 | 1256691.284 | 2671586.3724 | 1256686.6247 | 2671588.993 | 1256673.2242
81 | 2671680.3788 | 1256811.9594 | 2671678.2968 | 1256812.2517
82 | 2671692.3347 | 1256678.0668 | 2671683.3547 | 1256676.5947
83 | 2671692.3347 | 1256678.0668 | 2671690.03 | 1256703.3465 | 2671688.5678 | 1256703.2732 | 2671688.5678 | 1256703.2732
84 | 2671715.1851 | 1256681.8129 | 2671692.3347 | 1256678.0668
85 | 2671374.3573 | 1256766.9339 | 2671390.5578 | 1256778.1263
86 | 2671374.3573 | 1256766.9339 | 2671368.7025 | 1256763.0271
87 | 2671490.8761 | 1256915.0507 | 2671475.2126 | 1256912.6042
88 | 2671809.7352 | 1256574.6352 | 2671803.7674 | 1256588.4355
89 | 2671803.7674 | 1256588.4355 | 2671799.8577 | 1256597.4767 | 2671772.1494 | 1256608.1042
90 | 2671867.8897 | 1256626.8674 | 2671860.4986 | 1256626.0778 | 2671856.2832 | 1256626.798
91 | 2671881.0191 | 1256629.7962 | 2671869.6572 | 1256627.0563 | 2671867.8897 | 1256626.8674
92 | 2671856.2832 | 1256626.798 | 2671845.3 | 1256628.6746
93 | 2671881.0191 | 1256629.7962 | 2671888.2449 | 1256632.4499
94 | 2671816.7352 | 1256628.7521 | 2671839.2932 | 1256629.7009 | 2671845.3 | 1256628.6746
95 | 2671888.2449 | 1256632.4499 | 2671892.7616 | 1256634.1086 | 2671897.7008 | 1256633.5237 | 2671900.358 | 1256634.206
96 | 2671790.6548 | 1256629.156 | 2671797.678 | 1256627.9505 | 2671816.7352 | 1256628.7521
97 | 2671920.938 | 1256641.4339 | 2671907.5645 | 1256636.0564 | 2671900.358 | 1256634.206
98 | 2671790.6548 | 1256629.156 | 2671787.8762 | 1256629.6329 | 2671781.6736 | 1256632.168
99 | 2671920.938 | 1256641.4339 | 2671901.9242 | 1256676.3399
100 | 2671770.7279 | 1256661.2293 | 2671770.0456 | 1256660.9402
101 | 2671757.7886 | 1256655.5207 | 2671760.9224 | 1256657.0487 | 2671766.5862 | 1256659.5192 | 2671768.6125 | 1256660.3332 | 2671770.0456 | 1256660.9402
102 | 2671770.7279 | 1256661.2293 | 2671771.6662 | 1256661.6267 | 2671787.2498 | 1256667.5978 | 2671787.2498 | 1256667.5978
103 | 2671757.7886 | 1256655.5207 | 2671751.1582 | 1256666.8376 | 2671745.9193 | 1256676.0476
104 | 2671757.7886 | 1256655.5207 | 2671762.4621 | 1256648.2387 | 2671766.6934 | 1256643.2196 | 2671771.4233 | 1256639.0936
105 | 2671788.3675 | 1256667.8922 | 2671787.2498 | 1256667.5978
106 | 2671745.9193 | 1256676.0476 | 2671745.2094 | 1256677.2955 | 2671744.7049 | 1256678.775
107 | 2671771.4233 | 1256639.0936 | 2671772.288 | 1256638.3393 | 2671779.2892 | 1256633.1426 | 2671781.6736 | 1256632.168
108 | 2671788.3675 | 1256667.8922 | 2671804.4002 | 1256672.1158
109 | 2671742.2224 | 1256686.0547 | 2671744.7049 | 1256678.775
110 | 2671813.6735 | 1256673.934 | 2671810.9221 | 1256673.8338 | 2671804.4002 | 1256672.1158
111 | 2671742.2224 | 1256686.0547 | 2671743.2454 | 1256698.1943
112 | 2671742.2224 | 1256686.0547 | 2671715.1851 | 1256681.8129
113 | 2671758.6987 | 1256615.9137 | 2671772.1494 | 1256608.1042
114 | 2671727.8165 | 1256638.1344 | 2671734.2412 | 1256643.3265 | 2671735.3006 | 1256644.2733 | 2671736.2001 | 1256647.2086 | 2671736.5047 | 1256650.0811 | 2671735.5249 | 1256653.1381 | 2671727.7577 | 1256664.9194 | 2671724.019 | 1256669.7444 | 2671718.4771 | 1256674.0137 | 2671717.3206 | 1256675.2939
115 | 2671715.1851 | 1256681.8129 | 2671716.9866 | 1256675.6636 | 2671717.3206 | 1256675.2939
116 | 2671715.1851 | 1256681.8129 | 2671716.0929 | 1256697.7829
117 | 2671716.0929 | 1256697.7829 | 2671717.1421 | 1256716.2394
118 | 2671688.5678 | 1256703.2732 | 2671688.3793 | 1256705.7616 | 2671688.0088 | 1256707.7141 | 2671686.796 | 1256720.6757 | 2671688.914 | 1256725.7495 | 2671688.2215 | 1256738.6577
119 | 2671743.7867 | 1256704.617 | 2671743.2454 | 1256698.1943
120 | 2671718.0127 | 1256731.5532 | 2671717.1421 | 1256716.2394
121 | 2671743.7867 | 1256704.617 | 2671746.117 | 1256732.2677
122 | 2671718.0127 | 1256731.5532 | 2671718.3278 | 1256737.0953
123 | 2671813.6735 | 1256673.934 | 2671817.1977 | 1256703.5528
124 | 2671813.6735 | 1256673.934 | 2671816.8312 | 1256669.7581 | 2671826.0678 | 1256668.8836
125 | 2671817.1977 | 1256703.5528 | 2671820.2306 | 1256729.0425
126 | 2671851.1865 | 1256672.5324 | 2671832.6285 | 1256669.3049 | 2671826.2009 | 1256668.871 | 2671826.0678 | 1256668.8836
127 | 2671824.4995 | 1256764.9198 | 2671820.2306 | 1256729.0425
128 | 2671829.1052 | 1256803.6279 | 2671824.4995 | 1256764.9198
129 | 2671719.8324 | 1256763.563 | 2671718.3278 | 1256737.0953
130 | 2671719.8324 | 1256763.563 | 2671720.3631 | 1256772.8984 | 2671722.239 | 1256773.6773 | 2671727.3125 | 1256773.205 | 2671731.2537 | 1256772.8191 | 2671733.9296 | 1256772.4421
131 | 2671751.5643 | 1256807.4908 | 2671753.4405 | 1256799.541 | 2671752.7167 | 1256793.7343
132 | 2671749.7842 | 1256770.2084 | 2671752.7167 | 1256793.7343
133 | 2671716.762 | 1256823.6256 | 2671716.6706 | 1256820.5889 | 2671717.6302 | 1256817.943 | 2671719.4111 | 1256815.9853 | 2671721.2864 | 1256814.9406 | 2671724.317 | 1256814.3991 | 2671746.6349 | 1256810.3888 | 2671751.5643 | 1256807.4908
134 | 2671749.7842 | 1256770.2084 | 2671734.8565 | 1256772.3115
135 | 2671716.762 | 1256823.6256 | 2671712.7162 | 1256821.4416
136 | 2671734.8565 | 1256772.3115 | 2671733.9296 | 1256772.4421
137 | 2671829.1052 | 1256803.6279 | 2671816.8215 | 1256805.3159
138 | 2671712.1285 | 1256813.929 | 2671711.7701 | 1256815.5036 | 2671712.7162 | 1256821.4416
139 | 2671712.1285 | 1256813.929 | 2671703.9958 | 1256809.7996
140 | 2671703.9958 | 1256809.7996 | 2671702.2125 | 1256808.8941 | 2671680.3788 | 1256811.9594

## bus_geodata
| x | y | coords
0 | 2671628.0603 | 1256482.9564
1 | 2671621.353 | 1256495.6513
2 | 2671641.4693 | 1256496.8269
3 | 2671597.1203 | 1256524.435
4 | 2671668.152 | 1256499.1311
5 | 2671665.3724 | 1256521.2805
6 | 2671669.6442 | 1256531.5953
7 | 2671618.9851 | 1256530.5261
8 | 2671669.179 | 1256537.6984
9 | 2671616.7077 | 1256567.2812
10 | 2671614.962 | 1256581.8742
11 | 2671620.578 | 1256548.9503
12 | 2671533.5551 | 1256604.8216
13 | 2671530.3897 | 1256631.9524
14 | 2671534.0158 | 1256600.8732
15 | 2671556.484 | 1256636.2165
16 | 2671560.908 | 1256604.5367
17 | 2671538.017 | 1256570.577
18 | 2671579.3276 | 1256639.9495
19 | 2671565.1427 | 1256573.7055
20 | 2671610.0918 | 1256645.3477
21 | 2671615.2871 | 1256656.6299
22 | 2671612.9093 | 1256623.1958
23 | 2671635.6246 | 1256660.1592
24 | 2671590.0031 | 1256668.0583
25 | 2671614.035 | 1256614.3449
26 | 2671612.3112 | 1256604.0329
27 | 2671614.5262 | 1256585.5175
28 | 2671668.763 | 1256543.1555
29 | 2671667.1799 | 1256563.9219
30 | 2671665.6693 | 1256583.7378
31 | 2671731.9473 | 1256542.3477
32 | 2671730.8919 | 1256544.4685
33 | 2671748.8856 | 1256550.6875
34 | 2671716.5947 | 1256568.0998
35 | 2671766.2242 | 1256556.7535
36 | 2671675.4046 | 1256603.9406
37 | 2671794.1586 | 1256568.2337
38 | 2671700.1568 | 1256629.5349
39 | 2671664.1481 | 1256603.6931
40 | 2671659.6196 | 1256659.4238
41 | 2671658.6462 | 1256672.5439
42 | 2671398.509 | 1256958.9793
43 | 2671394.9016 | 1256958.8187
44 | 2671420.4701 | 1256970.2196
45 | 2671467.6269 | 1256975.6147
46 | 2671486.6402 | 1256969.7955
47 | 2671488.6521 | 1256931.3454
48 | 2671447.8967 | 1256937.6492
49 | 2671463.4473 | 1256941.1013
50 | 2671466.5672 | 1256736.7524
51 | 2671461.8176 | 1256757.3802
52 | 2671468.1435 | 1256729.9064
53 | 2671459.8165 | 1256788.0933
54 | 2671508.1532 | 1256730.9123
55 | 2671469.1319 | 1256723.0237
56 | 2671488.5167 | 1256835.7497
57 | 2671445.418 | 1256792.7792
58 | 2671543.1315 | 1256730.8572
59 | 2671510.5502 | 1256695.5024
60 | 2671495.6284 | 1256877.6815
61 | 2671420.8364 | 1256796.785
62 | 2671575.6872 | 1256730.8059
63 | 2671520.2209 | 1256659.65
64 | 2671625.3729 | 1256714.5911
65 | 2671626.0063 | 1256706.8633
66 | 2671623.2167 | 1256670.0468
67 | 2671577.9526 | 1256709.4406
68 | 2671654.5607 | 1256784.4882
69 | 2671668.1921 | 1256783.508
70 | 2671654.9325 | 1256813.5697
71 | 2671658.104 | 1256679.3313
72 | 2671648.2638 | 1256678.6006
73 | 2671588.993 | 1256673.2242
74 | 2671580.8862 | 1256691.284
75 | 2671678.2968 | 1256812.2517
76 | 2671655.1402 | 1256856.6756
77 | 2671683.3547 | 1256676.5947
78 | 2671692.3347 | 1256678.0668
79 | 2671374.3573 | 1256766.9339
80 | 2671390.5578 | 1256778.1263
81 | 2671368.7025 | 1256763.0271
82 | 2671524.1212 | 1256657.0869
83 | 2671490.8761 | 1256915.0507
84 | 2671475.2126 | 1256912.6042
85 | 2671809.7352 | 1256574.6352
86 | 2671803.7674 | 1256588.4355
87 | 2671867.8897 | 1256626.8674
88 | 2671856.2832 | 1256626.798
89 | 2671881.0191 | 1256629.7962
90 | 2671845.3 | 1256628.6746
91 | 2671888.2449 | 1256632.4499
92 | 2671816.7352 | 1256628.7521
93 | 2671900.358 | 1256634.206
94 | 2671790.6548 | 1256629.156
95 | 2671920.938 | 1256641.4339
96 | 2671770.0456 | 1256660.9402
97 | 2671770.7279 | 1256661.2293
98 | 2671757.7886 | 1256655.5207
99 | 2671787.2498 | 1256667.5978
100 | 2671745.9193 | 1256676.0476
101 | 2671771.4233 | 1256639.0936
102 | 2671788.3675 | 1256667.8922
103 | 2671744.7049 | 1256678.775
104 | 2671781.6736 | 1256632.168
105 | 2671804.4002 | 1256672.1158
106 | 2671742.2224 | 1256686.0547
107 | 2671772.1494 | 1256608.1042
108 | 2671758.6987 | 1256615.9137
109 | 2671727.8165 | 1256638.1344
110 | 2671717.3206 | 1256675.2939
111 | 2671715.1851 | 1256681.8129
112 | 2671716.0929 | 1256697.7829
113 | 2671688.5678 | 1256703.2732
114 | 2671743.2454 | 1256698.1943
115 | 2671717.1421 | 1256716.2394
116 | 2671688.2215 | 1256738.6577
117 | 2671743.7867 | 1256704.617
118 | 2671718.0127 | 1256731.5531
119 | 2671813.6735 | 1256673.934
120 | 2671817.1977 | 1256703.5528
121 | 2671826.0678 | 1256668.8836
122 | 2671820.2306 | 1256729.0425
123 | 2671851.1865 | 1256672.5324
124 | 2671824.4995 | 1256764.9198
125 | 2671901.9242 | 1256676.3399
126 | 2671715.7814 | 1256617.0502
127 | 2671746.117 | 1256732.2677
128 | 2671718.3278 | 1256737.0953
129 | 2671719.8324 | 1256763.563
130 | 2671752.7167 | 1256793.7343
131 | 2671751.5643 | 1256807.4908
132 | 2671749.7842 | 1256770.2084
133 | 2671716.762 | 1256823.6256
134 | 2671734.8565 | 1256772.3115
135 | 2671816.8215 | 1256805.3159
136 | 2671829.1052 | 1256803.6279
137 | 2671712.7162 | 1256821.4416
138 | 2671712.1285 | 1256813.929
139 | 2671703.9958 | 1256809.7996
140 | 2671733.9296 | 1256772.4421
141 | 2671680.3788 | 1256811.9594
142 | 2671658.104 | 1256679.3313

## line_std_types
| c_nf_per_km | r_ohm_per_km | x_ohm_per_km | max_i_ka | type | q_mm2 | alpha | voltage_rating
NAYY 4x50 SE | 210 | 0.642 | 0.083 | 0.142 | cs | 50 | 0.00403 | LV
NAYY 4x120 SE | 264 | 0.225 | 0.08 | 0.242 | cs | 120 | 0.00403 | LV
NAYY 4x150 SE | 261 | 0.208 | 0.08 | 0.27 | cs | 150 | 0.00403 | LV
NA2XS2Y 1x95 RM/25 12/20 kV | 216 | 0.313 | 0.132 | 0.252 | cs | 95 | 0.00403 | MV
NA2XS2Y 1x185 RM/25 12/20 kV | 273 | 0.161 | 0.117 | 0.362 | cs | 185 | 0.00403 | MV
NA2XS2Y 1x240 RM/25 12/20 kV | 304 | 0.122 | 0.112 | 0.421 | cs | 240 | 0.00403 | MV
NA2XS2Y 1x95 RM/25 6/10 kV | 315 | 0.313 | 0.123 | 0.249 | cs | 95 | 0.00403 | MV
NA2XS2Y 1x185 RM/25 6/10 kV | 406 | 0.161 | 0.11 | 0.358 | cs | 185 | 0.00403 | MV
NA2XS2Y 1x240 RM/25 6/10 kV | 456 | 0.122 | 0.105 | 0.416 | cs | 240 | 0.00403 | MV
NA2XS2Y 1x150 RM/25 12/20 kV | 250 | 0.206 | 0.116 | 0.319 | cs | 150 | 0.00403 | MV
NA2XS2Y 1x120 RM/25 12/20 kV | 230 | 0.253 | 0.119 | 0.283 | cs | 120 | 0.00403 | MV
NA2XS2Y 1x70 RM/25 12/20 kV | 190 | 0.443 | 0.132 | 0.22 | cs | 70 | 0.00403 | MV
NA2XS2Y 1x150 RM/25 6/10 kV | 360 | 0.206 | 0.11 | 0.315 | cs | 150 | 0.00403 | MV
NA2XS2Y 1x120 RM/25 6/10 kV | 340 | 0.253 | 0.113 | 0.28 | cs | 120 | 0.00403 | MV
NA2XS2Y 1x70 RM/25 6/10 kV | 280 | 0.443 | 0.123 | 0.217 | cs | 70 | 0.00403 | MV
N2XS(FL)2Y 1x120 RM/35 64/110 kV | 112 | 0.153 | 0.166 | 0.366 | cs | 120 | 0.00393 | HV
N2XS(FL)2Y 1x185 RM/35 64/110 kV | 125 | 0.099 | 0.156 | 0.457 | cs | 185 | 0.00393 | HV
N2XS(FL)2Y 1x240 RM/35 64/110 kV | 135 | 0.075 | 0.149 | 0.526 | cs | 240 | 0.00393 | HV
N2XS(FL)2Y 1x300 RM/35 64/110 kV | 144 | 0.06 | 0.144 | 0.588 | cs | 300 | 0.00393 | HV
15-AL1/3-ST1A 0.4 | 11 | 1.8769 | 0.35 | 0.105 | ol | 16 | 0.00403 | LV
24-AL1/4-ST1A 0.4 | 11.25 | 1.2012 | 0.335 | 0.14 | ol | 24 | 0.00403 | LV
48-AL1/8-ST1A 0.4 | 12.2 | 0.5939 | 0.3 | 0.21 | ol | 48 | 0.00403 | LV
94-AL1/15-ST1A 0.4 | 13.2 | 0.306 | 0.29 | 0.35 | ol | 94 | 0.00403 | LV
34-AL1/6-ST1A 10.0 | 9.7 | 0.8342 | 0.36 | 0.17 | ol | 34 | 0.00403 | MV
48-AL1/8-ST1A 10.0 | 10.1 | 0.5939 | 0.35 | 0.21 | ol | 48 | 0.00403 | MV
70-AL1/11-ST1A 10.0 | 10.4 | 0.4132 | 0.339 | 0.29 | ol | 70 | 0.00403 | MV
94-AL1/15-ST1A 10.0 | 10.75 | 0.306 | 0.33 | 0.35 | ol | 94 | 0.00403 | MV
122-AL1/20-ST1A 10.0 | 11.1 | 0.2376 | 0.323 | 0.41 | ol | 122 | 0.00403 | MV
149-AL1/24-ST1A 10.0 | 11.25 | 0.194 | 0.315 | 0.47 | ol | 149 | 0.00403 | MV
34-AL1/6-ST1A 20.0 | 9.15 | 0.8342 | 0.382 | 0.17 | ol | 34 | 0.00403 | MV
48-AL1/8-ST1A 20.0 | 9.5 | 0.5939 | 0.372 | 0.21 | ol | 48 | 0.00403 | MV
70-AL1/11-ST1A 20.0 | 9.7 | 0.4132 | 0.36 | 0.29 | ol | 70 | 0.00403 | MV
94-AL1/15-ST1A 20.0 | 10 | 0.306 | 0.35 | 0.35 | ol | 94 | 0.00403 | MV
122-AL1/20-ST1A 20.0 | 10.3 | 0.2376 | 0.344 | 0.41 | ol | 122 | 0.00403 | MV
149-AL1/24-ST1A 20.0 | 10.5 | 0.194 | 0.337 | 0.47 | ol | 149 | 0.00403 | MV
184-AL1/30-ST1A 20.0 | 10.75 | 0.1571 | 0.33 | 0.535 | ol | 184 | 0.00403 | MV
243-AL1/39-ST1A 20.0 | 11 | 0.1188 | 0.32 | 0.645 | ol | 243 | 0.00403 | MV
48-AL1/8-ST1A 110.0 | 8 | 0.5939 | 0.46 | 0.21 | ol | 48 | 0.00403 | HV
70-AL1/11-ST1A 110.0 | 8.4 | 0.4132 | 0.45 | 0.29 | ol | 70 | 0.00403 | HV
94-AL1/15-ST1A 110.0 | 8.65 | 0.306 | 0.44 | 0.35 | ol | 94 | 0.00403 | HV
122-AL1/20-ST1A 110.0 | 8.5 | 0.2376 | 0.43 | 0.41 | ol | 122 | 0.00403 | HV
149-AL1/24-ST1A 110.0 | 8.75 | 0.194 | 0.41 | 0.47 | ol | 149 | 0.00403 | HV
184-AL1/30-ST1A 110.0 | 8.8 | 0.1571 | 0.4 | 0.535 | ol | 184 | 0.00403 | HV
243-AL1/39-ST1A 110.0 | 9 | 0.1188 | 0.39 | 0.645 | ol | 243 | 0.00403 | HV
305-AL1/39-ST1A 110.0 | 9.2 | 0.0949 | 0.38 | 0.74 | ol | 305 | 0.00403 | HV
490-AL1/64-ST1A 110.0 | 9.75 | 0.059 | 0.37 | 0.96 | ol | 490 | 0.00403 | HV
679-AL1/86-ST1A 110.0 | 9.95 | 0.042 | 0.36 | 1.15 | ol | 679 | 0.00403 | HV
490-AL1/64-ST1A 220.0 | 10 | 0.059 | 0.285 | 0.96 | ol | 490 | 0.00403 | HV
679-AL1/86-ST1A 220.0 | 11.7 | 0.042 | 0.275 | 1.15 | ol | 679 | 0.00403 | HV
490-AL1/64-ST1A 380.0 | 11 | 0.059 | 0.253 | 0.96 | ol | 490 | 0.00403 | HV
679-AL1/86-ST1A 380.0 | 14.6 | 0.042 | 0.25 | 1.15 | ol | 679 | 0.00403 | HV

## trafo_std_types
| i0_percent | pfe_kw | vkr_percent | sn_mva | vn_lv_kv | vn_hv_kv | vk_percent | shift_degree | vector_group | tap_side | tap_neutral | tap_min | tap_max | tap_step_degree | tap_step_percent | tap_phase_shifter
160 MVA 380/110 kV | 0.06 | 60 | 0.25 | 160 | 110 | 380 | 12.2 | 0 | Yy0 | hv | 0 | -9 | 9 | 0 | 1.5 | FALSE
100 MVA 220/110 kV | 0.06 | 55 | 0.26 | 100 | 110 | 220 | 12 | 0 | Yy0 | hv | 0 | -9 | 9 | 0 | 1.5 | FALSE
63 MVA 110/20 kV | 0.04 | 22 | 0.32 | 63 | 20 | 110 | 18 | 150 | YNd5 | hv | 0 | -9 | 9 | 0 | 1.5 | FALSE
40 MVA 110/20 kV | 0.05 | 18 | 0.34 | 40 | 20 | 110 | 16.2 | 150 | YNd5 | hv | 0 | -9 | 9 | 0 | 1.5 | FALSE
25 MVA 110/20 kV | 0.07 | 14 | 0.41 | 25 | 20 | 110 | 12 | 150 | YNd5 | hv | 0 | -9 | 9 | 0 | 1.5 | FALSE
63 MVA 110/10 kV | 0.04 | 22 | 0.32 | 63 | 10 | 110 | 18 | 150 | YNd5 | hv | 0 | -9 | 9 | 0 | 1.5 | FALSE
40 MVA 110/10 kV | 0.05 | 18 | 0.34 | 40 | 10 | 110 | 16.2 | 150 | YNd5 | hv | 0 | -9 | 9 | 0 | 1.5 | FALSE
25 MVA 110/10 kV | 0.07 | 14 | 0.41 | 25 | 10 | 110 | 12 | 150 | YNd5 | hv | 0 | -9 | 9 | 0 | 1.5 | FALSE
0.25 MVA 20/0.4 kV | 0.32 | 0.8 | 1.44 | 0.25 | 0.4 | 20 | 6 | 150 | Yzn5 | hv | 0 | -2 | 2 | 0 | 2.5 | FALSE
0.4 MVA 20/0.4 kV | 0.3375 | 1.35 | 1.425 | 0.4 | 0.4 | 20 | 6 | 150 | Dyn5 | hv | 0 | -2 | 2 | 0 | 2.5 | FALSE
0.63 MVA 20/0.4 kV | 0.2619 | 1.65 | 1.206 | 0.63 | 0.4 | 20 | 6 | 150 | Dyn5 | hv | 0 | -2 | 2 | 0 | 2.5 | FALSE
0.25 MVA 10/0.4 kV | 0.24 | 0.6 | 1.2 | 0.25 | 0.4 | 10 | 4 | 150 | Dyn5 | hv | 0 | -2 | 2 | 0 | 2.5 | FALSE
0.4 MVA 10/0.4 kV | 0.2375 | 0.95 | 1.325 | 0.4 | 0.4 | 10 | 4 | 150 | Dyn5 | hv | 0 | -2 | 2 | 0 | 2.5 | FALSE
0.63 MVA 10/0.4 kV | 0.1873 | 1.18 | 1.0794 | 0.63 | 0.4 | 10 | 4 | 150 | Dyn5 | hv | 0 | -2 | 2 | 0 | 2.5 | FALSE

## trafo3w_std_types
| sn_hv_mva | sn_mv_mva | sn_lv_mva | vn_hv_kv | vn_mv_kv | vn_lv_kv | vk_hv_percent | vk_mv_percent | vk_lv_percent | vkr_hv_percent | vkr_mv_percent | vkr_lv_percent | pfe_kw | i0_percent | shift_mv_degree | shift_lv_degree | vector_group | tap_side | tap_neutral | tap_min | tap_max | tap_step_percent
63/25/38 MVA 110/20/10 kV | 63 | 25 | 38 | 110 | 20 | 10 | 10.4 | 10.4 | 10.4 | 0.28 | 0.32 | 0.35 | 35 | 0.89 | 0 | 0 | YN0yn0yn0 | hv | 0 | -10 | 10 | 1.2
63/25/38 MVA 110/10/10 kV | 63 | 25 | 38 | 110 | 10 | 10 | 10.4 | 10.4 | 10.4 | 0.28 | 0.32 | 0.35 | 35 | 0.89 | 0 | 0 | YN0yn0yn0 | hv | 0 | -10 | 10 | 1.2

## fuse_std_types
| fuse_type | i_rated_a | t_avg | t_min | t_total | x_avg | x_min | x_total
HV 100A | HV 100A | 100 | 0 | [10.0, 3.64, 0.854, 0.281, 0.1, 0.0531, 0.022, 0.01] | [10.0, 4.267, 1.21, 0.403, 0.1, 0.058, 0.022, 0.01] | 0 | [300.0, 350.0, 450.0, 550.0, 700.0, 850.0, 1200.0, 1752.0] | [600.0, 700.0, 900.0, 1150.0, 1665.0, 2000.0, 3000.0, 4313.0]
HV 10A | HV 10A | 10 | 0 | [10.0, 1675.0, 0.344, 0.156, 0.1, 0.0417, 0.0171, 0.01] | [10.0, 1.3, 0.3, 0.155, 0.1, 0.0555, 0.023, 0.01] | 0 | [30.0, 32.0, 35.0, 37.0, 39.0, 50.0, 70.0, 88.0] | [60.0, 70.0, 80.0, 87.0, 94.0, 110.0, 150.0, 216.0]
HV 125A | HV 125A | 125 | 0 | [10.0, 1.82, 0.344, 0.1, 0.0467, 0.0269, 0.01] | [10.0, 2.478, 0.426, 0.1, 0.0427, 0.0211, 0.01] | 0 | [375.0, 500.0, 700.0, 925.0, 1200.0, 1500.0, 2341.0] | [750.0, 1000.0, 1500.0, 2200.0, 3000.0, 4000.0, 5765.0]
HV 160A | HV 160A | 160 | 0 | [10.0, 4.15, 1.03, 0.198, 0.1, 0.051, 0.0172, 0.01] | [10.0, 2.3, 0.734, 0.274, 0.1, 0.046, 0.0177, 0.01] | 0 | [480.0, 550.0, 700.0, 1000.0, 1260.0, 1600.0, 2500.0, 3227.0] | [960.0, 1300.0, 1700.0, 2200.0, 2996.0, 4000.0, 6000.0, 7946.0]
HV 16A | HV 16A | 16 | 0 | [10.0, 0.352, 0.164, 0.1, 0.0649, 0.0342, 0.01] | [10.0, 2.34, 0.722, 0.181, 0.1, 0.055, 0.0296, 0.01] | 0 | [48.0, 60.0, 65.0, 71.0, 80.0, 100.0, 162.0] | [96.0, 110.0, 125.0, 150.0, 168.0, 200.0, 250.0, 398.0]
HV 200A | HV 200A | 200 | 0 | [10.0, 4.267, 1.21, 0.403, 0.1, 0.058, 0.022, 0.01] | [10.0, 3.73, 1.654, 0.328, 0.1, 0.0531, 0.019, 0.01] | 0 | [600.0, 700.0, 900.0, 1150.0, 1665.0, 2000.0, 3000.0, 4313.0] | [1200.0, 1500.0, 1800.0, 2700.0, 3960.0, 5000.0, 7500.0, 10620.0]
HV 20A | HV 20A | 20 | 0 | [10.0, 1.3, 0.3, 0.155, 0.1, 0.0555, 0.023, 0.01] | [10.0, 1.3, 0.161, 0.1, 0.0611, 0.0399, 0.0141, 0.01] | 0 | [60.0, 70.0, 80.0, 87.0, 94.0, 110.0, 150.0, 216.0] | [120.0, 150.0, 200.0, 223.0, 260.0, 300.0, 450.0, 532.0]
HV 25A | HV 25A | 25 | 0 | [10.0, 2.512, 0.833, 0.299, 0.1, 0.0372, 0.0223, 0.01] | [10.0, 3.125, 0.597, 0.198, 0.1, 0.0378, 0.022, 0.01] | 0 | [75.0, 82.0, 90.0, 100.0, 124.0, 170.0, 200.0, 289.0] | [150.0, 170.0, 210.0, 250.0, 294.0, 400.0, 500.0, 711.0]
HV 31.5A | HV 31.5A | 31.5 | 0 | [10.0, 2.34, 0.722, 0.181, 0.1, 0.055, 0.0296, 0.01] | [10.0, 2.84, 0.368, 0.164, 0.1, 0.0621, 0.0378, 0.0195, 0.01] | 0 | [95.0, 110.0, 125.0, 150.0, 165.0, 200.0, 250.0, 390.0] | [189.0, 220.0, 300.0, 350.0, 393.0, 450.0, 530.0, 700.0, 960.0]
HV 40A | HV 40A | 40 | 0 | [10.0, 1.3, 0.161, 0.1, 0.0611, 0.0399, 0.0141, 0.01] | [10.0, 2.05, 0.369, 0.198, 0.1, 0.051, 0.0298, 0.01] | 0 | [120.0, 150.0, 200.0, 223.0, 260.0, 300.0, 450.0, 532.0] | [240.0, 300.0, 400.0, 450.0, 530.0, 650.0, 800.0, 1311.0]
HV 50A | HV 50A | 50 | 0 | [10.0, 3.215, 0.597, 0.198, 0.1, 0.0378, 0.022, 0.01] | [10.0, 3.64, 0.854, 0.281, 0.1, 0.0531, 0.022, 0.01] | 0 | [150.0, 170.0, 210.0, 250.0, 294.0, 400.0, 500.0, 711.0] | [300.0, 350.0, 450.0, 550.0, 700.0, 850.0, 1200.0, 1752.0]
HV 6.3A | HV 6.3A | 6.3 | 0 | [10.0, 1.39, 0.344, 0.168, 0.1, 0.056, 0.0263, 0.01] | [10.0, 1.711, 0.516, 0.198, 0.1, 0.0634, 0.0303, 0.01] | 0 | [19.0, 19.5, 20.4, 20.8, 22.0, 25.0, 32.0, 48.0] | [38.0, 40.0, 43.0, 48.0, 53.0, 60.0, 75.0, 118.0]
HV 63A | HV 63A | 63 | 0 | [10.0, 2.84, 0.368, 0.164, 0.1, 0.0621, 0.0378, 0.0195, 0.01] | [10.0, 1.82, 0.344, 0.1, 0.0467, 0.0269, 0.01] | 0 | [189.0, 220.0, 300.0, 350.0, 393.0, 450.0, 530.0, 700.0, 961.0] | [378.0, 500.0, 700.0, 934.0, 1200.0, 1500.0, 2366.0]
HV 80A | HV 80A | 80 | 0 | [10.0, 2.05, 0.369, 0.198, 0.1, 0.051, 0.0298, 0.01] | [10.0, 4.15, 1.03, 0.198, 0.1, 0.051, 0.0172, 0.01] | 0 | [240.0, 300.0, 400.0, 450.0, 530.0, 650.0, 800.0, 1311.0] | [480.0, 550.0, 700.0, 1000.0, 1260.0, 1600.0, 2500.0, 3227.0]
Siemens NH-1-100 | Siemens NH-1-100 | 100 | [5400.0, 2000.0, 400.0, 20.0, 1.0, 0.2, 0.012, 0.004] | 0 | 0 | [150.0, 190.0, 250.0, 430.0, 900.0, 1250.0, 2700.0, 3600.0] | 0 | 0
Siemens NH-1-125 | Siemens NH-1-125 | 125 | [4800.0, 120.0, 7.0, 0.1, 0.004] | 0 | 0 | [180.0, 400.0, 740.0, 2000.0, 4250.0] | 0 | 0
Siemens NH-1-16 | Siemens NH-1-16 | 16 | [4000.0, 400.0, 2.0, 0.1, 0.04, 0.01] | 0 | 0 | [26.0, 35.0, 75.0, 150.0, 200.0, 300.0] | 0 | 0
Siemens NH-1-160 | Siemens NH-1-160 | 160 | [4800.0, 120.0, 7.0, 0.1, 0.004] | 0 | 0 | [210.0, 500.0, 900.0, 2300.0, 5000.0] | 0 | 0
Siemens NH-1-25 | Siemens NH-1-25 | 25 | [4000.0, 1000.0, 10.0, 0.2, 0.02, 0.01] | 0 | 0 | [40.0, 50.0, 100.0, 210.0, 400.0, 500.0] | 0 | 0
Siemens NH-1-50 | Siemens NH-1-50 | 50 | [4000.0, 40.0, 4.0, 1.0, 0.02, 0.01] | 0 | 0 | [86.0, 200.0, 300.0, 400.0, 1000.0, 1280.0] | 0 | 0
Siemens NH-1-63 | Siemens NH-1-63 | 63 | [4000.0, 100.0, 10.0, 2.0, 0.04, 0.01] | 0 | 0 | [100.0, 200.0, 300.0, 400.0, 1000.0, 1500.0] | 0 | 0
Siemens NH-1-80 | Siemens NH-1-80 | 80 | [4800.0, 120.0, 7.0, 0.1, 0.01] | 0 | 0 | [150.58, 250.0, 450.0, 1150.0, 2470.0] | 0 | 0
Siemens NH-2-1000 | Siemens NH-2-1000 | 1000 | [4800.0, 120.0, 7.0, 0.1, 0.004] | 0 | 0 | [1900.0, 3500.0, 8400.0, 24000.0, 52000.0] | 0 | 0
Siemens NH-2-200 | Siemens NH-2-200 | 200 | [4800.0, 120.0, 7.0, 0.1, 0.004] | 0 | 0 | [280.0, 650.0, 1200.0, 3000.0, 7000.0] | 0 | 0
Siemens NH-2-224 | Siemens NH-2-224 | 224 | [4800.0, 120.0, 7.0, 0.2, 0.04, 0.004] | 0 | 0 | [400.0, 750.0, 1453.0, 3025.0, 4315.0, 7600.0] | 0 | 0
Siemens NH-2-250 | Siemens NH-2-250 | 250 | [4800.0, 120.0, 7.0, 0.1, 0.004] | 0 | 0 | [450.0, 800.0, 1650.0, 4000.0, 8500.0] | 0 | 0
Siemens NH-2-315 | Siemens NH-2-315 | 315 | [4800.0, 120.0, 7.0, 0.1, 0.004] | 0 | 0 | [550.0, 920.0, 1900.0, 5000.0, 11000.0] | 0 | 0
Siemens NH-2-355 | Siemens NH-2-355 | 355 | [4800.0, 120.0, 6.0, 0.1, 0.004] | 0 | 0 | [650.0, 1116.27, 2350.0, 5840.0, 12790.0] | 0 | 0
Siemens NH-2-400 | Siemens NH-2-400 | 400 | [4800.0, 120.0, 7.0, 0.1, 0.004] | 0 | 0 | [720.0, 1350.0, 2800.0, 6500.0, 15000.0] | 0 | 0
Siemens NH-2-425 | Siemens NH-2-425 | 425 | [4800.0, 120.0, 7.0, 0.1, 0.004] | 0 | 0 | [850.0, 1500.0, 3050.0, 7500.0, 16500.0] | 0 | 0
Siemens NH-2-630 | Siemens NH-2-630 | 630 | [4800.0, 120.0, 7.0, 0.1, 0.004] | 0 | 0 | [1200.0, 2000.0, 4800.0, 12000.0, 26000.0] | 0 | 0

## dtypes
| element | column | dtype
0 | bus | name | object
1 | bus | vn_kv | float64
2 | bus | type | object
3 | bus | zone | object
4 | bus | in_service | bool
5 | load | name | object
6 | load | bus | uint32
7 | load | p_mw | float64
8 | load | q_mvar | float64
9 | load | const_z_percent | float64
10 | load | const_i_percent | float64
11 | load | sn_mva | float64
12 | load | scaling | float64
13 | load | in_service | bool
14 | load | type | object
15 | ext_grid | name | object
16 | ext_grid | bus | uint32
17 | ext_grid | vm_pu | float64
18 | ext_grid | va_degree | float64
19 | ext_grid | slack_weight | float64
20 | ext_grid | in_service | bool
21 | line | name | object
22 | line | std_type | object
23 | line | from_bus | uint32
24 | line | to_bus | uint32
25 | line | length_km | float64
26 | line | r_ohm_per_km | float64
27 | line | x_ohm_per_km | float64
28 | line | c_nf_per_km | float64
29 | line | g_us_per_km | float64
30 | line | max_i_ka | float64
31 | line | df | float64
32 | line | parallel | uint32
33 | line | type | object
34 | line | in_service | bool
35 | trafo | name | object
36 | trafo | std_type | object
37 | trafo | hv_bus | uint32
38 | trafo | lv_bus | uint32
39 | trafo | sn_mva | float64
40 | trafo | vn_hv_kv | float64
41 | trafo | vn_lv_kv | float64
42 | trafo | vk_percent | float64
43 | trafo | vkr_percent | float64
44 | trafo | pfe_kw | float64
45 | trafo | i0_percent | float64
46 | trafo | shift_degree | float64
47 | trafo | tap_side | object
48 | trafo | tap_neutral | int32
49 | trafo | tap_min | int32
50 | trafo | tap_max | int32
51 | trafo | tap_step_percent | float64
52 | trafo | tap_step_degree | float64
53 | trafo | tap_pos | int32
54 | trafo | tap_phase_shifter | bool
55 | trafo | parallel | uint32
56 | trafo | df | float64
57 | trafo | in_service | bool
58 | line_geodata | coords | object
59 | bus_geodata | x | float64
60 | bus_geodata | y | float64
61 | bus_geodata | coords | object

## parameters
| version | format_version | converged | OPF_converged | name | f_hz | sn_mva
0 | 2.14.6 | 2.14.0 | FALSE | FALSE |  | 50 | 1