## bus
| name | vn_kv | type | zone | in_service
0 | bus_LV_94-6_0_5_node_0 | 0.4 | n |  | TRUE
1 | bus_LV_94-6_0_5_node_2 | 0.4 | n |  | TRUE
2 | bus_LV_94-6_0_5_node_5 | 0.4 | n |  | TRUE
3 | bus_LV_94-6_0_5_node_3 | 0.4 | n |  | TRUE
4 | bus_LV_94-6_0_5_node_6 | 0.4 | n |  | TRUE
5 | bus_LV_94-6_0_5_node_44 | 0.4 | n |  | TRUE
6 | bus_LV_94-6_0_5_node_4 | 0.4 | n |  | TRUE
7 | bus_LV_94-6_0_5_node_41 | 0.4 | n |  | TRUE
8 | bus_LV_94-6_0_5_node_9 | 0.4 | n |  | TRUE
9 | bus_LV_94-6_0_5_node_75 | 0.4 | n |  | TRUE
10 | bus_LV_94-6_0_5_node_7 | 0.4 | n |  | TRUE
11 | bus_LV_94-6_0_5_node_20 | 0.4 | n |  | TRUE
12 | bus_LV_94-6_0_5_node_21 | 0.4 | n |  | TRUE
13 | bus_LV_94-6_0_5_node_8 | 0.4 | n |  | TRUE
14 | bus_LV_94-6_0_5_node_15 | 0.4 | n |  | TRUE
15 | bus_LV_94-6_0_5_node_97 | 0.4 | n |  | TRUE
16 | bus_LV_94-6_0_5_node_45 | 0.4 | n |  | TRUE
17 | bus_LV_94-6_0_5_node_42 | 0.4 | n |  | TRUE
18 | bus_LV_94-6_0_5_node_10 | 0.4 | n |  | TRUE
19 | bus_LV_94-6_0_5_node_73 | 0.4 | n |  | TRUE
20 | bus_LV_94-6_0_5_node_18 | 0.4 | n |  | TRUE
21 | bus_LV_94-6_0_5_node_22 | 0.4 | n |  | TRUE
22 | bus_LV_94-6_0_5_node_11 | 0.4 | n |  | TRUE
23 | bus_LV_94-6_0_5_node_101 | 0.4 | n |  | TRUE
24 | bus_LV_94-6_0_5_node_131 | 0.4 | n |  | TRUE
25 | bus_LV_94-6_0_5_node_96 | 0.4 | n |  | TRUE
26 | bus_LV_94-6_0_5_node_13 | 0.4 | n |  | TRUE
27 | bus_LV_94-6_0_5_node_95 | 0.4 | n |  | TRUE
28 | bus_LV_94-6_0_5_node_12 | 0.4 | n |  | TRUE
29 | bus_LV_94-6_0_5_node_29 | 0.4 | n |  | TRUE
30 | bus_LV_94-6_0_5_node_30 | 0.4 | n |  | TRUE
31 | bus_LV_94-6_0_5_node_14 | 0.4 | n |  | TRUE
32 | bus_LV_94-6_0_5_node_16 | 0.4 | n |  | TRUE
33 | bus_LV_94-6_0_5_node_19 | 0.4 | n |  | TRUE
34 | bus_LV_94-6_0_5_node_78 | 0.4 | n |  | TRUE
35 | bus_LV_94-6_0_5_node_17 | 0.4 | n |  | TRUE
36 | bus_LV_94-6_0_5_node_79 | 0.4 | n |  | TRUE
37 | bus_LV_94-6_0_5_node_80 | 0.4 | n |  | TRUE
38 | bus_LV_94-6_0_5_node_77 | 0.4 | n |  | TRUE
39 | bus_LV_94-6_0_5_node_26 | 0.4 | n |  | TRUE
40 | bus_LV_94-6_0_5_node_24 | 0.4 | n |  | TRUE
41 | bus_LV_94-6_0_5_node_23 | 0.4 | n |  | TRUE
42 | bus_LV_94-6_0_5_node_25 | 0.4 | n |  | TRUE
43 | bus_LV_94-6_0_5_node_27 | 0.4 | n |  | TRUE
44 | bus_LV_94-6_0_5_node_36 | 0.4 | n |  | TRUE
45 | bus_LV_94-6_0_5_node_28 | 0.4 | n |  | TRUE
46 | bus_LV_94-6_0_5_node_39 | 0.4 | n |  | TRUE
47 | bus_LV_94-6_0_5_node_40 | 0.4 | n |  | TRUE
48 | bus_LV_94-6_0_5_node_37 | 0.4 | n |  | TRUE
49 | bus_LV_94-6_0_5_node_31 | 0.4 | n |  | TRUE
50 | bus_LV_94-6_0_5_node_32 | 0.4 | n |  | TRUE
51 | bus_LV_94-6_0_5_node_33 | 0.4 | n |  | TRUE
52 | bus_LV_94-6_0_5_node_34 | 0.4 | n |  | TRUE
53 | bus_LV_94-6_0_5_node_35 | 0.4 | n |  | TRUE
54 | bus_LV_94-6_0_5_node_47 | 0.4 | n |  | TRUE
55 | bus_LV_94-6_0_5_node_38 | 0.4 | n |  | TRUE
56 | bus_LV_94-6_0_5_node_52 | 0.4 | n |  | TRUE
57 | bus_LV_94-6_0_5_node_43 | 0.4 | n |  | TRUE
58 | bus_LV_94-6_0_5_node_46 | 0.4 | n |  | TRUE
59 | bus_LV_94-6_0_5_node_49 | 0.4 | n |  | TRUE
60 | bus_LV_94-6_0_5_node_48 | 0.4 | n |  | TRUE
61 | bus_LV_94-6_0_5_node_53 | 0.4 | n |  | TRUE
62 | bus_LV_94-6_0_5_node_51 | 0.4 | n |  | TRUE
63 | bus_LV_94-6_0_5_node_50 | 0.4 | n |  | TRUE
64 | bus_LV_94-6_0_5_node_66 | 0.4 | n |  | TRUE
65 | bus_LV_94-6_0_5_node_65 | 0.4 | n |  | TRUE
66 | bus_LV_94-6_0_5_node_69 | 0.4 | n |  | TRUE
67 | bus_LV_94-6_0_5_node_54 | 0.4 | n |  | TRUE
68 | bus_LV_94-6_0_5_node_55 | 0.4 | n |  | TRUE
69 | bus_LV_94-6_0_5_node_56 | 0.4 | n |  | TRUE
70 | bus_LV_94-6_0_5_node_57 | 0.4 | n |  | TRUE
71 | bus_LV_94-6_0_5_node_63 | 0.4 | n |  | TRUE
72 | bus_LV_94-6_0_5_node_64 | 0.4 | n |  | TRUE
73 | bus_LV_94-6_0_5_node_58 | 0.4 | n |  | TRUE
74 | bus_LV_94-6_0_5_node_59 | 0.4 | n |  | TRUE
75 | bus_LV_94-6_0_5_node_61 | 0.4 | n |  | TRUE
76 | bus_LV_94-6_0_5_node_67 | 0.4 | n |  | TRUE
77 | bus_LV_94-6_0_5_node_68 | 0.4 | n |  | TRUE
78 | bus_LV_94-6_0_5_node_70 | 0.4 | n |  | TRUE
79 | bus_LV_94-6_0_5_node_89 | 0.4 | n |  | TRUE
80 | bus_LV_94-6_0_5_node_90 | 0.4 | n |  | TRUE
81 | bus_LV_94-6_0_5_node_105 | 0.4 | n |  | TRUE
82 | bus_LV_94-6_0_5_node_104 | 0.4 | n |  | TRUE
83 | bus_LV_94-6_0_5_node_72 | 0.4 | n |  | TRUE
84 | bus_LV_94-6_0_5_node_74 | 0.4 | n |  | TRUE
85 | bus_LV_94-6_0_5_node_86 | 0.4 | n |  | TRUE
86 | bus_LV_94-6_0_5_node_87 | 0.4 | n |  | TRUE
87 | bus_LV_94-6_0_5_node_81 | 0.4 | n |  | TRUE
88 | bus_LV_94-6_0_5_node_82 | 0.4 | n |  | TRUE
89 | bus_LV_94-6_0_5_node_83 | 0.4 | n |  | TRUE
90 | bus_LV_94-6_0_5_node_84 | 0.4 | n |  | TRUE
91 | bus_LV_94-6_0_5_node_85 | 0.4 | n |  | TRUE
92 | bus_LV_94-6_0_5_node_91 | 0.4 | n |  | TRUE
93 | bus_LV_94-6_0_5_node_88 | 0.4 | n |  | TRUE
94 | bus_LV_94-6_0_5_node_92 | 0.4 | n |  | TRUE
95 | bus_LV_94-6_0_5_node_93 | 0.4 | n |  | TRUE
96 | bus_LV_94-6_0_5_node_110 | 0.4 | n |  | TRUE
97 | bus_LV_94-6_0_5_node_109 | 0.4 | n |  | TRUE
98 | bus_LV_94-6_0_5_node_111 | 0.4 | n |  | TRUE
99 | bus_LV_94-6_0_5_node_108 | 0.4 | n |  | TRUE
100 | bus_LV_94-6_0_5_node_94 | 0.4 | n |  | TRUE
101 | bus_LV_94-6_0_5_node_98 | 0.4 | n |  | TRUE
102 | bus_LV_94-6_0_5_node_99 | 0.4 | n |  | TRUE
103 | bus_LV_94-6_0_5_node_102 | 0.4 | n |  | TRUE
104 | bus_LV_94-6_0_5_node_129 | 0.4 | n |  | TRUE
105 | bus_LV_94-6_0_5_node_100 | 0.4 | n |  | TRUE
106 | bus_LV_94-6_0_5_node_125 | 0.4 | n |  | TRUE
107 | bus_LV_94-6_0_5_node_124 | 0.4 | n |  | TRUE
108 | bus_LV_94-6_0_5_node_119 | 0.4 | n |  | TRUE
109 | bus_LV_94-6_0_5_node_128 | 0.4 | n |  | TRUE
110 | bus_LV_94-6_0_5_node_120 | 0.4 | n |  | TRUE
111 | bus_LV_94-6_0_5_node_117 | 0.4 | n |  | TRUE
112 | bus_LV_94-6_0_5_node_106 | 0.4 | n |  | TRUE
113 | bus_LV_94-6_0_5_node_107 | 0.4 | n |  | TRUE
114 | bus_LV_94-6_0_5_node_115 | 0.4 | n |  | TRUE
115 | bus_LV_94-6_0_5_node_114 | 0.4 | n |  | TRUE
116 | bus_LV_94-6_0_5_node_112 | 0.4 | n |  | TRUE
117 | bus_LV_94-6_0_5_node_113 | 0.4 | n |  | TRUE
118 | bus_LV_94-6_0_5_node_123 | 0.4 | n |  | TRUE
119 | bus_LV_94-6_0_5_node_121 | 0.4 | n |  | TRUE
120 | bus_LV_94-6_0_5_node_116 | 0.4 | n |  | TRUE
121 | bus_LV_94-6_0_5_node_118 | 0.4 | n |  | TRUE
122 | bus_LV_94-6_0_5_node_130 | 0.4 | n |  | TRUE
123 | bus_LV_94-6_0_5_node_127 | 0.4 | n |  | TRUE
124 | bus_MV_352_0_node_110 | 20 | n |  | TRUE

## load
| name | bus | p_mw | q_mvar | const_z_percent | const_i_percent | sn_mva | scaling | in_service | type
0 | LV_94-6_0_5_load_0 | 0 | 0.0098573 | 0.0024705 | 0 | 0 |  | 1 | TRUE | wye
1 | LV_94-6_0_5_load_44 | 5 | 0.0030073 | 0.00075371 | 0 | 0 |  | 1 | TRUE | wye
2 | LV_94-6_0_5_load_4 | 6 | 0.0047374 | 0.0011873 | 0 | 0 |  | 1 | TRUE | wye
3 | LV_94-6_0_5_load_41 | 7 | 0.0050874 | 0.001275 | 0 | 0 |  | 1 | TRUE | wye
4 | LV_94-6_0_5_load_9 | 8 | 0.010592 | 0.0026547 | 0 | 0 |  | 1 | TRUE | wye
5 | LV_94-6_0_5_load_75 | 9 | 0.0038757 | 0.00097135 | 0 | 0 |  | 1 | TRUE | wye
6 | LV_94-6_0_5_load_20 | 11 | 0.0062502 | 0.0015665 | 0 | 0 |  | 1 | TRUE | wye
7 | LV_94-6_0_5_load_15 | 14 | 0.0059476 | 0.0014906 | 0 | 0 |  | 1 | TRUE | wye
8 | LV_94-6_0_5_load_97 | 15 | 0.0039464 | 0.00098905 | 0 | 0 |  | 1 | TRUE | wye
9 | LV_94-6_0_5_load_45 | 16 | 0.0018544 | 0.00046476 | 0 | 0 |  | 1 | TRUE | wye
10 | LV_94-6_0_5_load_42 | 17 | 0.0046289 | 0.0011601 | 0 | 0 |  | 1 | TRUE | wye
11 | LV_94-6_0_5_load_73 | 19 | 0.0060378 | 0.0015132 | 0 | 0 |  | 1 | TRUE | wye
12 | LV_94-6_0_5_load_18 | 20 | 0.0061605 | 0.001544 | 0 | 0 |  | 1 | TRUE | wye
13 | LV_94-6_0_5_load_22 | 21 | 0.0099095 | 0.0024836 | 0 | 0 |  | 1 | TRUE | wye
14 | LV_94-6_0_5_load_11 | 22 | 0.0040153 | 0.0010063 | 0 | 0 |  | 1 | TRUE | wye
15 | LV_94-6_0_5_load_131 | 24 | 0.0074726 | 0.0018728 | 0 | 0 |  | 1 | TRUE | wye
16 | LV_94-6_0_5_load_13 | 26 | 0.011675 | 0.002926 | 0 | 0 |  | 1 | TRUE | wye
17 | LV_94-6_0_5_load_95 | 27 | 0.0093097 | 0.0023332 | 0 | 0 |  | 1 | TRUE | wye
18 | LV_94-6_0_5_load_12 | 28 | 0.0098592 | 0.002471 | 0 | 0 |  | 1 | TRUE | wye
19 | LV_94-6_0_5_load_29 | 29 | 0.009812 | 0.0024591 | 0 | 0 |  | 1 | TRUE | wye
20 | LV_94-6_0_5_load_30 | 30 | 0.0055586 | 0.0013931 | 0 | 0 |  | 1 | TRUE | wye
21 | LV_94-6_0_5_load_14 | 31 | 0.0039907 | 0.0010002 | 0 | 0 |  | 1 | TRUE | wye
22 | LV_94-6_0_5_load_16 | 32 | 0.0038006 | 0.00095252 | 0 | 0 |  | 1 | TRUE | wye
23 | LV_94-6_0_5_load_17 | 35 | 0.012469 | 0.0031251 | 0 | 0 |  | 1 | TRUE | wye
24 | LV_94-6_0_5_load_79 | 36 | 0.0044732 | 0.0011211 | 0 | 0 |  | 1 | TRUE | wye
25 | LV_94-6_0_5_load_80 | 37 | 0.0061622 | 0.0015444 | 0 | 0 |  | 1 | TRUE | wye
26 | LV_94-6_0_5_load_77 | 38 | 0.0031822 | 0.00079754 | 0 | 0 |  | 1 | TRUE | wye
27 | LV_94-6_0_5_load_26 | 39 | 0.010059 | 0.0025211 | 0 | 0 |  | 1 | TRUE | wye
28 | LV_94-6_0_5_load_24 | 40 | 0.010056 | 0.0025202 | 0 | 0 |  | 1 | TRUE | wye
29 | LV_94-6_0_5_load_23 | 41 | 0.0055206 | 0.0013836 | 0 | 0 |  | 1 | TRUE | wye
30 | LV_94-6_0_5_load_36 | 44 | 0.0050866 | 0.0012748 | 0 | 0 |  | 1 | TRUE | wye
31 | LV_94-6_0_5_load_28 | 45 | 0.0062478 | 0.0015658 | 0 | 0 |  | 1 | TRUE | wye
32 | LV_94-6_0_5_load_40 | 47 | 0.0022873 | 0.00057325 | 0 | 0 |  | 1 | TRUE | wye
33 | LV_94-6_0_5_load_37 | 48 | 0.0055005 | 0.0013785 | 0 | 0 |  | 1 | TRUE | wye
34 | LV_94-6_0_5_load_31 | 49 | 0.0056689 | 0.0014208 | 0 | 0 |  | 1 | TRUE | wye
35 | LV_94-6_0_5_load_32 | 50 | 0.0041065 | 0.0010292 | 0 | 0 |  | 1 | TRUE | wye
36 | LV_94-6_0_5_load_33 | 51 | 0.0036969 | 0.00092652 | 0 | 0 |  | 1 | TRUE | wye
37 | LV_94-6_0_5_load_34 | 52 | 0.00282 | 0.00070675 | 0 | 0 |  | 1 | TRUE | wye
38 | LV_94-6_0_5_load_47 | 54 | 0.0042235 | 0.0010585 | 0 | 0 |  | 1 | TRUE | wye
39 | LV_94-6_0_5_load_38 | 55 | 0.0024229 | 0.00060724 | 0 | 0 |  | 1 | TRUE | wye
40 | LV_94-6_0_5_load_43 | 57 | 0.0055596 | 0.0013934 | 0 | 0 |  | 1 | TRUE | wye
41 | LV_94-6_0_5_load_46 | 58 | 0.0014714 | 0.00036876 | 0 | 0 |  | 1 | TRUE | wye
42 | LV_94-6_0_5_load_49 | 59 | 0.0034061 | 0.00085364 | 0 | 0 |  | 1 | TRUE | wye
43 | LV_94-6_0_5_load_48 | 60 | 0.0030027 | 0.00075255 | 0 | 0 |  | 1 | TRUE | wye
44 | LV_94-6_0_5_load_53 | 61 | 0.0022703 | 0.00056899 | 0 | 0 |  | 1 | TRUE | wye
45 | LV_94-6_0_5_load_50 | 63 | 0.00087735 | 0.00021988 | 0 | 0 |  | 1 | TRUE | wye
46 | LV_94-6_0_5_load_66 | 64 | 0.0030955 | 0.00077582 | 0 | 0 |  | 1 | TRUE | wye
47 | LV_94-6_0_5_load_65 | 65 | 0.0025734 | 0.00064497 | 0 | 0 |  | 1 | TRUE | wye
48 | LV_94-6_0_5_load_69 | 66 | 0.0035442 | 0.00088827 | 0 | 0 |  | 1 | TRUE | wye
49 | LV_94-6_0_5_load_54 | 67 | 0.00127 | 0.00031829 | 0 | 0 |  | 1 | TRUE | wye
50 | LV_94-6_0_5_load_55 | 68 | 0.0012992 | 0.0003256 | 0 | 0 |  | 1 | TRUE | wye
51 | LV_94-6_0_5_load_56 | 69 | 0.0013031 | 0.00032659 | 0 | 0 |  | 1 | TRUE | wye
52 | LV_94-6_0_5_load_63 | 71 | 0.0012902 | 0.00032336 | 0 | 0 |  | 1 | TRUE | wye
53 | LV_94-6_0_5_load_64 | 72 | 0.0012784 | 0.00032039 | 0 | 0 |  | 1 | TRUE | wye
54 | LV_94-6_0_5_load_58 | 73 | 0.0016332 | 0.00040931 | 0 | 0 |  | 1 | TRUE | wye
55 | LV_94-6_0_5_load_59 | 74 | 0.0021189 | 0.00053104 | 0 | 0 |  | 1 | TRUE | wye
56 | LV_94-6_0_5_load_61 | 75 | 0.0027097 | 0.00067911 | 0 | 0 |  | 1 | TRUE | wye
57 | LV_94-6_0_5_load_67 | 76 | 0.0015856 | 0.0003974 | 0 | 0 |  | 1 | TRUE | wye
58 | LV_94-6_0_5_load_70 | 78 | 0.0021137 | 0.00052974 | 0 | 0 |  | 1 | TRUE | wye
59 | LV_94-6_0_5_load_89 | 79 | 0.0038504 | 0.00096499 | 0 | 0 |  | 1 | TRUE | wye
60 | LV_94-6_0_5_load_90 | 80 | 0.0029748 | 0.00074556 | 0 | 0 |  | 1 | TRUE | wye
61 | LV_94-6_0_5_load_105 | 81 | 0.0083409 | 0.0020904 | 0 | 0 |  | 1 | TRUE | wye
62 | LV_94-6_0_5_load_104 | 82 | 0.0014155 | 0.00035476 | 0 | 0 |  | 1 | TRUE | wye
63 | LV_94-6_0_5_load_72 | 83 | 0.002517 | 0.00063081 | 0 | 0 |  | 1 | TRUE | wye
64 | LV_94-6_0_5_load_74 | 84 | 0.0022536 | 0.00056481 | 0 | 0 |  | 1 | TRUE | wye
65 | LV_94-6_0_5_load_86 | 85 | 0.003544 | 0.00088822 | 0 | 0 |  | 1 | TRUE | wye
66 | LV_94-6_0_5_load_87 | 86 | 0.0024408 | 0.00061171 | 0 | 0 |  | 1 | TRUE | wye
67 | LV_94-6_0_5_load_81 | 87 | 0.002672 | 0.00066967 | 0 | 0 |  | 1 | TRUE | wye
68 | LV_94-6_0_5_load_82 | 88 | 0.0020583 | 0.00051585 | 0 | 0 |  | 1 | TRUE | wye
69 | LV_94-6_0_5_load_83 | 89 | 0.0020216 | 0.00050667 | 0 | 0 |  | 1 | TRUE | wye
70 | LV_94-6_0_5_load_84 | 90 | 0.0023427 | 0.00058715 | 0 | 0 |  | 1 | TRUE | wye
71 | LV_94-6_0_5_load_85 | 91 | 0.0030089 | 0.00075411 | 0 | 0 |  | 1 | TRUE | wye
72 | LV_94-6_0_5_load_91 | 92 | 0.0022888 | 0.00057362 | 0 | 0 |  | 1 | TRUE | wye
73 | LV_94-6_0_5_load_92 | 94 | 0.0017935 | 0.0004495 | 0 | 0 |  | 1 | TRUE | wye
74 | LV_94-6_0_5_load_93 | 95 | 0.0019171 | 0.00048048 | 0 | 0 |  | 1 | TRUE | wye
75 | LV_94-6_0_5_load_110 | 96 | 0.0023404 | 0.00058656 | 0 | 0 |  | 1 | TRUE | wye
76 | LV_94-6_0_5_load_109 | 97 | 0.0016176 | 0.00040541 | 0 | 0 |  | 1 | TRUE | wye
77 | LV_94-6_0_5_load_108 | 99 | 0.0035946 | 0.00090089 | 0 | 0 |  | 1 | TRUE | wye
78 | LV_94-6_0_5_load_94 | 100 | 0.004521 | 0.0011331 | 0 | 0 |  | 1 | TRUE | wye
79 | LV_94-6_0_5_load_98 | 101 | 0.0024467 | 0.00061319 | 0 | 0 |  | 1 | TRUE | wye
80 | LV_94-6_0_5_load_129 | 104 | 0.0026791 | 0.00067144 | 0 | 0 |  | 1 | TRUE | wye
81 | LV_94-6_0_5_load_125 | 106 | 0.0034843 | 0.00087325 | 0 | 0 |  | 1 | TRUE | wye
82 | LV_94-6_0_5_load_124 | 107 | 0.0046149 | 0.0011566 | 0 | 0 |  | 1 | TRUE | wye
83 | LV_94-6_0_5_load_119 | 108 | 0.040087 | 0.010047 | 0 | 0 |  | 1 | TRUE | wye
84 | LV_94-6_0_5_load_120 | 110 | 0.0028696 | 0.0007192 | 0 | 0 |  | 1 | TRUE | wye
85 | LV_94-6_0_5_load_117 | 111 | 0.016247 | 0.004072 | 0 | 0 |  | 1 | TRUE | wye
86 | LV_94-6_0_5_load_106 | 112 | 0.0025336 | 0.00063499 | 0 | 0 |  | 1 | TRUE | wye
87 | LV_94-6_0_5_load_107 | 113 | 0.001566 | 0.00039248 | 0 | 0 |  | 1 | TRUE | wye
88 | LV_94-6_0_5_load_115 | 114 | 0.0016822 | 0.00042159 | 0 | 0 |  | 1 | TRUE | wye
89 | LV_94-6_0_5_load_114 | 115 | 0.0050956 | 0.0012771 | 0 | 0 |  | 1 | TRUE | wye
90 | LV_94-6_0_5_load_112 | 116 | 0.0020625 | 0.00051692 | 0 | 0 |  | 1 | TRUE | wye
91 | LV_94-6_0_5_load_113 | 117 | 0.008861 | 0.0022208 | 0 | 0 |  | 1 | TRUE | wye
92 | LV_94-6_0_5_load_123 | 118 | 0.0017806 | 0.00044625 | 0 | 0 |  | 1 | TRUE | wye
93 | LV_94-6_0_5_load_121 | 119 | 0.0017265 | 0.00043271 | 0 | 0 |  | 1 | TRUE | wye
94 | LV_94-6_0_5_load_116 | 120 | 0.0027994 | 0.00070159 | 0 | 0 |  | 1 | TRUE | wye
95 | LV_94-6_0_5_load_130 | 122 | 0.023868 | 0.0059819 | 0 | 0 |  | 1 | TRUE | wye
96 | LV_94-6_0_5_load_127 | 123 | 0.0025648 | 0.00064279 | 0 | 0 |  | 1 | TRUE | wye

## ext_grid
| name | bus | vm_pu | va_degree | slack_weight | in_service
0 |  | 91 | 1 | 0 | 1 | TRUE

## line
| name | std_type | from_bus | to_bus | length_km | r_ohm_per_km | x_ohm_per_km | c_nf_per_km | g_us_per_km | max_i_ka | df | parallel | type | in_service
0 | LV_94-6_0_5_line_0 |  | 0 | 1 | 0.051334 | 0.125 | 0.08 | 261 | 0 | 0.364 | 1 | 1 | cs | TRUE
1 | LV_94-6_0_5_line_1 |  | 1 | 2 | 0.063926 | 0.125 | 0.08 | 261 | 0 | 0.364 | 1 | 1 | cs | TRUE
2 | LV_94-6_0_5_line_2 |  | 2 | 8 | 0.037846 | 0.125 | 0.08 | 261 | 0 | 0.364 | 1 | 1 | cs | TRUE
3 | LV_94-6_0_5_line_3 |  | 3 | 4 | 0.030685 | 0.125 | 0.08 | 261 | 0 | 0.364 | 1 | 1 | cs | TRUE
4 | LV_94-6_0_5_line_4 |  | 3 | 5 | 0.027761 | 0.125 | 0.08 | 261 | 0 | 0.364 | 1 | 1 | cs | TRUE
5 | LV_94-6_0_5_line_5 |  | 4 | 9 | 0.0059014 | 0.125 | 0.08 | 261 | 0 | 0.364 | 1 | 1 | cs | TRUE
6 | LV_94-6_0_5_line_6 |  | 5 | 16 | 0.016293 | 0.125 | 0.08 | 261 | 0 | 0.364 | 1 | 1 | cs | TRUE
7 | LV_94-6_0_5_line_7 |  | 6 | 7 | 0.0062592 | 0.125 | 0.08 | 261 | 0 | 0.364 | 1 | 1 | cs | TRUE
8 | LV_94-6_0_5_line_8 |  | 7 | 17 | 0.015905 | 0.125 | 0.08 | 261 | 0 | 0.364 | 1 | 1 | cs | TRUE
9 | LV_94-6_0_5_line_9 |  | 8 | 18 | 0.0049444 | 0.125 | 0.08 | 261 | 0 | 0.364 | 1 | 1 | cs | TRUE
10 | LV_94-6_0_5_line_10 |  | 9 | 19 | 0.029986 | 0.125 | 0.08 | 261 | 0 | 0.364 | 1 | 1 | cs | TRUE
11 | LV_94-6_0_5_line_11 |  | 10 | 11 | 0.015908 | 0.125 | 0.08 | 261 | 0 | 0.364 | 1 | 1 | cs | TRUE
12 | LV_94-6_0_5_line_12 |  | 10 | 12 | 0.007302 | 0.125 | 0.08 | 261 | 0 | 0.364 | 1 | 1 | cs | TRUE
13 | LV_94-6_0_5_line_13 |  | 11 | 20 | 0.015617 | 0.125 | 0.08 | 261 | 0 | 0.364 | 1 | 1 | cs | TRUE
14 | LV_94-6_0_5_line_14 |  | 12 | 21 | 0.021414 | 0.125 | 0.08 | 261 | 0 | 0.364 | 1 | 1 | cs | TRUE
15 | LV_94-6_0_5_line_15 |  | 12 | 22 | 0.011151 | 0.125 | 0.08 | 261 | 0 | 0.364 | 1 | 1 | cs | TRUE
16 | LV_94-6_0_5_line_16 |  | 13 | 14 | 0.030957 | 0.125 | 0.08 | 261 | 0 | 0.364 | 1 | 1 | cs | TRUE
17 | LV_94-6_0_5_line_17 |  | 13 | 15 | 0.028226 | 0.125 | 0.08 | 261 | 0 | 0.364 | 1 | 1 | cs | TRUE
18 | LV_94-6_0_5_line_18 |  | 14 | 26 | 0.012728 | 0.125 | 0.08 | 261 | 0 | 0.364 | 1 | 1 | cs | TRUE
19 | LV_94-6_0_5_line_19 |  | 15 | 27 | 0.018054 | 0.125 | 0.08 | 261 | 0 | 0.364 | 1 | 1 | cs | TRUE
20 | LV_94-6_0_5_line_20 |  | 16 | 58 | 0.0075782 | 0.125 | 0.08 | 261 | 0 | 0.364 | 1 | 1 | cs | TRUE
21 | LV_94-6_0_5_line_21 |  | 17 | 57 | 0.0011744 | 0.125 | 0.08 | 261 | 0 | 0.364 | 1 | 1 | cs | TRUE
22 | LV_94-6_0_5_line_22 |  | 18 | 22 | 0.020695 | 0.125 | 0.08 | 261 | 0 | 0.364 | 1 | 1 | cs | TRUE
23 | LV_94-6_0_5_line_23 |  | 19 | 83 | 0.0026137 | 0.125 | 0.08 | 261 | 0 | 0.364 | 1 | 1 | cs | TRUE
24 | LV_94-6_0_5_line_24 |  | 20 | 33 | 0.029778 | 0.125 | 0.08 | 261 | 0 | 0.364 | 1 | 1 | cs | TRUE
25 | LV_94-6_0_5_line_25 |  | 20 | 35 | 0.038171 | 0.125 | 0.08 | 261 | 0 | 0.364 | 1 | 1 | cs | TRUE
26 | LV_94-6_0_5_line_26 |  | 21 | 39 | 0.015563 | 0.125 | 0.08 | 261 | 0 | 0.364 | 1 | 1 | cs | TRUE
27 | LV_94-6_0_5_line_27 |  | 23 | 24 | 0.003027 | 0.125 | 0.08 | 261 | 0 | 0.364 | 1 | 1 | cs | TRUE
28 | LV_94-6_0_5_line_28 |  | 23 | 25 | 0.0342 | 0.125 | 0.08 | 261 | 0 | 0.364 | 1 | 1 | cs | TRUE
29 | LV_94-6_0_5_line_29 |  | 25 | 101 | 0.030237 | 0.125 | 0.08 | 261 | 0 | 0.364 | 1 | 1 | cs | TRUE
30 | LV_94-6_0_5_line_30 |  | 25 | 100 | 0.015738 | 0.125 | 0.08 | 261 | 0 | 0.364 | 1 | 1 | cs | TRUE
31 | LV_94-6_0_5_line_31 |  | 26 | 31 | 0.0082867 | 0.125 | 0.08 | 261 | 0 | 0.364 | 1 | 1 | cs | TRUE
32 | LV_94-6_0_5_line_32 |  | 28 | 29 | 0.015541 | 0.125 | 0.08 | 261 | 0 | 0.364 | 1 | 1 | cs | TRUE
33 | LV_94-6_0_5_line_33 |  | 29 | 30 | 0.028288 | 0.125 | 0.08 | 261 | 0 | 0.364 | 1 | 1 | cs | TRUE
34 | LV_94-6_0_5_line_34 |  | 30 | 44 | 0.015848 | 0.125 | 0.08 | 261 | 0 | 0.364 | 1 | 1 | cs | TRUE
35 | LV_94-6_0_5_line_35 |  | 31 | 32 | 0.023092 | 0.125 | 0.08 | 261 | 0 | 0.364 | 1 | 1 | cs | TRUE
36 | LV_94-6_0_5_line_36 |  | 32 | 33 | 0.0019984 | 0.125 | 0.08 | 261 | 0 | 0.364 | 1 | 1 | cs | TRUE
37 | LV_94-6_0_5_line_37 |  | 33 | 34 | 0.02673 | 0.125 | 0.08 | 261 | 0 | 0.364 | 1 | 2 | cs | TRUE
38 | LV_94-6_0_5_line_38 |  | 34 | 36 | 0.022846 | 0.125 | 0.08 | 261 | 0 | 0.364 | 1 | 4 | cs | TRUE
39 | LV_94-6_0_5_line_39 |  | 34 | 37 | 0.032073 | 0.125 | 0.08 | 261 | 0 | 0.364 | 1 | 1 | cs | TRUE
40 | LV_94-6_0_5_line_40 |  | 34 | 38 | 0.0367 | 0.125 | 0.08 | 261 | 0 | 0.364 | 1 | 1 | cs | TRUE
41 | LV_94-6_0_5_line_41 |  | 36 | 85 | 0.00042295 | 0.125 | 0.08 | 261 | 0 | 0.364 | 1 | 4 | cs | TRUE
42 | LV_94-6_0_5_line_42 |  | 37 | 45 | 0.01865 | 0.125 | 0.08 | 261 | 0 | 0.364 | 1 | 1 | cs | TRUE
43 | LV_94-6_0_5_line_43 |  | 38 | 52 | 0.023433 | 0.125 | 0.08 | 261 | 0 | 0.364 | 1 | 1 | cs | TRUE
44 | LV_94-6_0_5_line_44 |  | 39 | 40 | 0.032177 | 0.125 | 0.08 | 261 | 0 | 0.364 | 1 | 1 | cs | TRUE
45 | LV_94-6_0_5_line_45 |  | 40 | 41 | 0.017989 | 0.125 | 0.08 | 261 | 0 | 0.364 | 1 | 1 | cs | TRUE
46 | LV_94-6_0_5_line_46 |  | 41 | 42 | 0.012841 | 0.125 | 0.08 | 261 | 0 | 0.364 | 1 | 1 | cs | TRUE
47 | LV_94-6_0_5_line_47 |  | 42 | 43 | 0.029577 | 0.125 | 0.08 | 261 | 0 | 0.364 | 1 | 1 | cs | TRUE
48 | LV_94-6_0_5_line_48 |  | 43 | 44 | 0.0037918 | 0.125 | 0.08 | 261 | 0 | 0.364 | 1 | 1 | cs | TRUE
49 | LV_94-6_0_5_line_49 |  | 46 | 47 | 0.016567 | 0.125 | 0.08 | 261 | 0 | 0.364 | 1 | 1 | cs | TRUE
50 | LV_94-6_0_5_line_50 |  | 46 | 48 | 0.015495 | 0.125 | 0.08 | 261 | 0 | 0.364 | 1 | 1 | cs | TRUE
51 | LV_94-6_0_5_line_51 |  | 47 | 57 | 0.0065615 | 0.125 | 0.08 | 261 | 0 | 0.364 | 1 | 1 | cs | TRUE
52 | LV_94-6_0_5_line_52 |  | 48 | 55 | 0.017044 | 0.125 | 0.08 | 261 | 0 | 0.364 | 1 | 1 | cs | TRUE
53 | LV_94-6_0_5_line_53 |  | 49 | 50 | 0.011091 | 0.125 | 0.08 | 261 | 0 | 0.364 | 1 | 1 | cs | TRUE
54 | LV_94-6_0_5_line_54 |  | 49 | 51 | 0.020184 | 0.125 | 0.08 | 261 | 0 | 0.364 | 1 | 1 | cs | TRUE
55 | LV_94-6_0_5_line_55 |  | 50 | 52 | 0.024362 | 0.125 | 0.08 | 261 | 0 | 0.364 | 1 | 1 | cs | TRUE
56 | LV_94-6_0_5_line_56 |  | 51 | 53 | 0.0020202 | 0.125 | 0.08 | 261 | 0 | 0.364 | 1 | 1 | cs | TRUE
57 | LV_94-6_0_5_line_57 |  | 53 | 54 | 0.024537 | 0.125 | 0.08 | 261 | 0 | 0.364 | 1 | 1 | cs | TRUE
58 | LV_94-6_0_5_line_58 |  | 53 | 55 | 0.019732 | 0.125 | 0.08 | 261 | 0 | 0.364 | 1 | 1 | cs | TRUE
59 | LV_94-6_0_5_line_59 |  | 54 | 56 | 0.015198 | 0.125 | 0.08 | 261 | 0 | 0.364 | 1 | 1 | cs | TRUE
60 | LV_94-6_0_5_line_60 |  | 56 | 61 | 0.020849 | 0.125 | 0.08 | 261 | 0 | 0.364 | 1 | 1 | cs | TRUE
61 | LV_94-6_0_5_line_61 |  | 56 | 62 | 0.018744 | 0.125 | 0.08 | 261 | 0 | 0.364 | 1 | 1 | cs | TRUE
62 | LV_94-6_0_5_line_62 |  | 58 | 59 | 0.018758 | 0.125 | 0.08 | 261 | 0 | 0.364 | 1 | 1 | cs | TRUE
63 | LV_94-6_0_5_line_63 |  | 59 | 60 | 0.029603 | 0.125 | 0.08 | 261 | 0 | 0.364 | 1 | 1 | cs | TRUE
64 | LV_94-6_0_5_line_64 |  | 60 | 63 | 0.012084 | 0.125 | 0.08 | 261 | 0 | 0.364 | 1 | 1 | cs | TRUE
65 | LV_94-6_0_5_line_65 |  | 61 | 66 | 0.00048907 | 0.125 | 0.08 | 261 | 0 | 0.364 | 1 | 1 | cs | TRUE
66 | LV_94-6_0_5_line_66 |  | 62 | 64 | 0.02652 | 0.125 | 0.08 | 261 | 0 | 0.364 | 1 | 1 | cs | TRUE
67 | LV_94-6_0_5_line_67 |  | 62 | 63 | 0.0087218 | 0.125 | 0.08 | 261 | 0 | 0.364 | 1 | 1 | cs | TRUE
68 | LV_94-6_0_5_line_68 |  | 64 | 65 | 0.029403 | 0.125 | 0.08 | 261 | 0 | 0.364 | 1 | 1 | cs | TRUE
69 | LV_94-6_0_5_line_69 |  | 65 | 71 | 0.02079 | 0.125 | 0.08 | 261 | 0 | 0.364 | 1 | 1 | cs | TRUE
70 | LV_94-6_0_5_line_70 |  | 67 | 68 | 0.015587 | 0.125 | 0.08 | 261 | 0 | 0.364 | 1 | 1 | cs | TRUE
71 | LV_94-6_0_5_line_71 |  | 67 | 69 | 0.012817 | 0.125 | 0.08 | 261 | 0 | 0.364 | 1 | 1 | cs | TRUE
72 | LV_94-6_0_5_line_72 |  | 68 | 70 | 0.0192 | 0.125 | 0.08 | 261 | 0 | 0.364 | 1 | 1 | cs | TRUE
73 | LV_94-6_0_5_line_73 |  | 70 | 71 | 0.0379 | 0.125 | 0.08 | 261 | 0 | 0.364 | 1 | 1 | cs | TRUE
74 | LV_94-6_0_5_line_74 |  | 70 | 72 | 0.022534 | 0.125 | 0.08 | 261 | 0 | 0.364 | 1 | 1 | cs | TRUE
75 | LV_94-6_0_5_line_75 |  | 73 | 74 | 0.027788 | 0.125 | 0.08 | 261 | 0 | 0.364 | 1 | 1 | cs | TRUE
76 | LV_94-6_0_5_line_76 |  | 74 | 75 | 0.02899 | 0.125 | 0.08 | 261 | 0 | 0.364 | 1 | 1 | cs | TRUE
77 | LV_94-6_0_5_line_77 |  | 75 | 76 | 0.038354 | 0.125 | 0.08 | 261 | 0 | 0.364 | 1 | 1 | cs | TRUE
78 | LV_94-6_0_5_line_78 |  | 76 | 77 | 0.017826 | 0.125 | 0.08 | 261 | 0 | 0.364 | 1 | 1 | cs | TRUE
79 | LV_94-6_0_5_line_79 |  | 77 | 78 | 0.01072 | 0.125 | 0.08 | 261 | 0 | 0.364 | 1 | 1 | cs | TRUE
80 | LV_94-6_0_5_line_80 |  | 78 | 79 | 0.012031 | 0.125 | 0.08 | 261 | 0 | 0.364 | 1 | 1 | cs | TRUE
81 | LV_94-6_0_5_line_81 |  | 79 | 80 | 0.020694 | 0.125 | 0.08 | 261 | 0 | 0.364 | 1 | 1 | cs | TRUE
82 | LV_94-6_0_5_line_82 |  | 80 | 90 | 0.0072423 | 0.125 | 0.08 | 261 | 0 | 0.364 | 1 | 1 | cs | TRUE
83 | LV_94-6_0_5_line_83 |  | 81 | 82 | 0.020449 | 0.125 | 0.08 | 261 | 0 | 0.364 | 1 | 1 | cs | TRUE
84 | LV_94-6_0_5_line_84 |  | 82 | 112 | 0.011013 | 0.125 | 0.08 | 261 | 0 | 0.364 | 1 | 1 | cs | TRUE
85 | LV_94-6_0_5_line_85 |  | 83 | 84 | 0.014757 | 0.125 | 0.08 | 261 | 0 | 0.364 | 1 | 1 | cs | TRUE
86 | LV_94-6_0_5_line_86 |  | 85 | 86 | 0.026381 | 0.125 | 0.08 | 261 | 0 | 0.364 | 1 | 4 | cs | TRUE
87 | LV_94-6_0_5_line_87 |  | 86 | 93 | 0.014423 | 0.125 | 0.08 | 261 | 0 | 0.364 | 1 | 4 | cs | TRUE
88 | LV_94-6_0_5_line_88 |  | 87 | 88 | 0.01931 | 0.125 | 0.08 | 261 | 0 | 0.364 | 1 | 1 | cs | TRUE
89 | LV_94-6_0_5_line_89 |  | 87 | 89 | 0.0081287 | 0.125 | 0.08 | 261 | 0 | 0.364 | 1 | 1 | cs | TRUE
90 | LV_94-6_0_5_line_90 |  | 88 | 90 | 0.014566 | 0.125 | 0.08 | 261 | 0 | 0.364 | 1 | 1 | cs | TRUE
91 | LV_94-6_0_5_line_91 |  | 89 | 91 | 0.01249 | 0.125 | 0.08 | 261 | 0 | 0.364 | 1 | 1 | cs | TRUE
92 | LV_94-6_0_5_line_92 |  | 91 | 92 | 0.02281 | 0.125 | 0.08 | 261 | 0 | 0.364 | 1 | 4 | cs | TRUE
93 | LV_94-6_0_5_line_93 |  | 92 | 93 | 0.011665 | 0.125 | 0.08 | 261 | 0 | 0.364 | 1 | 4 | cs | TRUE
94 | LV_94-6_0_5_line_94 |  | 93 | 94 | 0.013673 | 0.125 | 0.08 | 261 | 0 | 0.364 | 1 | 1 | cs | TRUE
95 | LV_94-6_0_5_line_95 |  | 93 | 95 | 0.030235 | 0.125 | 0.08 | 261 | 0 | 0.364 | 1 | 1 | cs | TRUE
96 | LV_94-6_0_5_line_96 |  | 94 | 96 | 0.016677 | 0.125 | 0.08 | 261 | 0 | 0.364 | 1 | 1 | cs | TRUE
97 | LV_94-6_0_5_line_97 |  | 95 | 97 | 0.035268 | 0.125 | 0.08 | 261 | 0 | 0.364 | 1 | 1 | cs | TRUE
98 | LV_94-6_0_5_line_98 |  | 96 | 98 | 0.012587 | 0.125 | 0.08 | 261 | 0 | 0.364 | 1 | 1 | cs | TRUE
99 | LV_94-6_0_5_line_99 |  | 97 | 99 | 0.024829 | 0.125 | 0.08 | 261 | 0 | 0.364 | 1 | 1 | cs | TRUE
100 | LV_94-6_0_5_line_100 |  | 98 | 116 | 0.031352 | 0.125 | 0.08 | 261 | 0 | 0.364 | 1 | 1 | cs | TRUE
101 | LV_94-6_0_5_line_101 |  | 98 | 117 | 0.0098484 | 0.125 | 0.08 | 261 | 0 | 0.364 | 1 | 1 | cs | TRUE
102 | LV_94-6_0_5_line_102 |  | 99 | 101 | 0.020763 | 0.125 | 0.08 | 261 | 0 | 0.364 | 1 | 1 | cs | TRUE
103 | LV_94-6_0_5_line_103 |  | 102 | 103 | 0.042827 | 0.125 | 0.08 | 261 | 0 | 0.364 | 1 | 1 | cs | TRUE
104 | LV_94-6_0_5_line_104 |  | 102 | 104 | 0.0043389 | 0.125 | 0.08 | 261 | 0 | 0.364 | 1 | 1 | cs | TRUE
105 | LV_94-6_0_5_line_105 |  | 103 | 108 | 0.039305 | 0.125 | 0.08 | 261 | 0 | 0.364 | 1 | 1 | cs | TRUE
106 | LV_94-6_0_5_line_106 |  | 104 | 109 | 0.018002 | 0.125 | 0.08 | 261 | 0 | 0.364 | 1 | 1 | cs | TRUE
107 | LV_94-6_0_5_line_107 |  | 105 | 106 | 0.014077 | 0.125 | 0.08 | 261 | 0 | 0.364 | 1 | 1 | cs | TRUE
108 | LV_94-6_0_5_line_108 |  | 105 | 107 | 0.027233 | 0.125 | 0.08 | 261 | 0 | 0.364 | 1 | 1 | cs | TRUE
109 | LV_94-6_0_5_line_109 |  | 107 | 110 | 0.026668 | 0.125 | 0.08 | 261 | 0 | 0.364 | 1 | 1 | cs | TRUE
110 | LV_94-6_0_5_line_110 |  | 108 | 111 | 0.0012668 | 0.125 | 0.08 | 261 | 0 | 0.364 | 1 | 1 | cs | TRUE
111 | LV_94-6_0_5_line_111 |  | 109 | 122 | 0.0082895 | 0.125 | 0.08 | 261 | 0 | 0.364 | 1 | 1 | cs | TRUE
112 | LV_94-6_0_5_line_112 |  | 109 | 123 | 0.039781 | 0.125 | 0.08 | 261 | 0 | 0.364 | 1 | 1 | cs | TRUE
113 | LV_94-6_0_5_line_113 |  | 110 | 121 | 0.0078751 | 0.125 | 0.08 | 261 | 0 | 0.364 | 1 | 1 | cs | TRUE
114 | LV_94-6_0_5_line_114 |  | 111 | 120 | 0.021121 | 0.125 | 0.08 | 261 | 0 | 0.364 | 1 | 1 | cs | TRUE
115 | LV_94-6_0_5_line_115 |  | 112 | 113 | 0.0058541 | 0.125 | 0.08 | 261 | 0 | 0.364 | 1 | 1 | cs | TRUE
116 | LV_94-6_0_5_line_116 |  | 113 | 114 | 0.020255 | 0.125 | 0.08 | 261 | 0 | 0.364 | 1 | 1 | cs | TRUE
117 | LV_94-6_0_5_line_117 |  | 114 | 115 | 0.015141 | 0.125 | 0.08 | 261 | 0 | 0.364 | 1 | 1 | cs | TRUE
118 | LV_94-6_0_5_line_118 |  | 115 | 116 | 0.015948 | 0.125 | 0.08 | 261 | 0 | 0.364 | 1 | 1 | cs | TRUE
119 | LV_94-6_0_5_line_119 |  | 117 | 118 | 0.0047035 | 0.125 | 0.08 | 261 | 0 | 0.364 | 1 | 1 | cs | TRUE
120 | LV_94-6_0_5_line_120 |  | 118 | 119 | 0.012064 | 0.125 | 0.08 | 261 | 0 | 0.364 | 1 | 1 | cs | TRUE
121 | LV_94-6_0_5_line_121 |  | 119 | 121 | 0.014179 | 0.125 | 0.08 | 261 | 0 | 0.364 | 1 | 1 | cs | TRUE
122 | LV_94-6_0_5_line_122 |  | 120 | 121 | 0.036354 | 0.125 | 0.08 | 261 | 0 | 0.364 | 1 | 1 | cs | TRUE

## trafo
| name | std_type | hv_bus | lv_bus | sn_mva | vn_hv_kv | vn_lv_kv | vk_percent | vkr_percent | pfe_kw | i0_percent | shift_degree | tap_side | tap_neutral | tap_min | tap_max | tap_step_percent | tap_step_degree | tap_pos | tap_phase_shifter | parallel | df | in_service
0 | LV_94-6_0_5_trafo_85 | 0.63 MVA 20/0.4 kV | 124 | 91 | 0.63 | 20 | 0.4 | 6 | 1.206 | 1.65 | 0.2619 | 150 | hv | 0 | -2 | 2 | 2.5 | 0 | 0 | FALSE | 1 | 1 | TRUE

## line_geodata
| x0 | y0 | x1 | y1 | x2 | y2 | x3 | y3 | x4 | y4 | x5 | y5
0 | 2671781.1634 | 1257000.2363 | 2671810.0925 | 1257001.3322 | 2671832.328 | 1257003.905
1 | 2671781.1634 | 1257000.2363 | 2671780.2599 | 1257064.1503
2 | 2671780.2599 | 1257064.1503 | 2671800.4217 | 1257063.75 | 2671814.0305 | 1257065.205 | 2671817.9864 | 1257065.7548
3 | 2672018.4897 | 1257010.5143 | 2672049.2582 | 1257009.7991
4 | 2672018.4897 | 1257010.5143 | 2672018.9378 | 1257038.2714
5 | 2672049.2582 | 1257009.7991 | 2672055.1314 | 1257009.2232
6 | 2672018.9378 | 1257038.2714 | 2672019.2008 | 1257054.5626
7 | 2671965.7687 | 1257038.8745 | 2671966.0812 | 1257032.6232
8 | 2671965.7687 | 1257038.8745 | 2671964.9744 | 1257054.76
9 | 2671822.8837 | 1257066.4355 | 2671817.9864 | 1257065.7548
10 | 2672055.1314 | 1257009.2232 | 2672084.9738 | 1257006.2967
11 | 2671817.3373 | 1257103.4066 | 2671818.0272 | 1257119.2999
12 | 2671817.3373 | 1257103.4066 | 2671817.0941 | 1257096.1094
13 | 2671818.7045 | 1257134.9021 | 2671818.0272 | 1257119.2999
14 | 2671817.0941 | 1257096.1094 | 2671838.4952 | 1257096.8562
15 | 2671817.0941 | 1257096.1094 | 2671816.9362 | 1257084.9592
16 | 2671746.4951 | 1257181.4167 | 2671758.5201 | 1257179.1385 | 2671776.7968 | 1257175.0988
17 | 2671746.4951 | 1257181.4167 | 2671745.384 | 1257209.6207
18 | 2671789.2246 | 1257172.3518 | 2671776.7968 | 1257175.0988
19 | 2671744.6734 | 1257227.661 | 2671745.384 | 1257209.6207
20 | 2672019.3231 | 1257062.1398 | 2672019.2008 | 1257054.5626
21 | 2671964.9157 | 1257055.9329 | 2671964.9744 | 1257054.76
22 | 2671822.8837 | 1257066.4355 | 2671819.2451 | 1257069.8605 | 2671816.7896 | 1257074.6009 | 2671816.9362 | 1257084.9592
23 | 2672087.575 | 1257006.0416 | 2672084.9738 | 1257006.2967
24 | 2671821.6345 | 1257164.3816 | 2671819.6944 | 1257157.7198 | 2671818.7045 | 1257134.9021
25 | 2671818.7045 | 1257134.9021 | 2671797.3801 | 1257136.0554 | 2671780.5656 | 1257136.2598
26 | 2671854.0186 | 1257097.8142 | 2671848.368 | 1257097.2007 | 2671838.4952 | 1257096.8562
27 | 2671715.3823 | 1257277.1884 | 2671717.9062 | 1257275.5066
28 | 2671715.3823 | 1257277.1884 | 2671736.3516 | 1257282.2683 | 2671737.3386 | 1257282.3359 | 2671737.1849 | 1257284.4467 | 2671741.5715 | 1257284.6111 | 2671741.8146 | 1257279.488
29 | 2671741.8146 | 1257279.488 | 2671749.8492 | 1257278.5514 | 2671768.3347 | 1257266.352
30 | 2671741.8146 | 1257279.488 | 2671742.9035 | 1257263.7879
31 | 2671789.2246 | 1257172.3518 | 2671793.2858 | 1257171.4542 | 2671797.2905 | 1257170.4551
32 | 2671855.42 | 1257067.3105 | 2671860.6798 | 1257067.5949 | 2671870.9382 | 1257068.151
33 | 2671899.1847 | 1257069.6824 | 2671870.9382 | 1257068.151
34 | 2671899.1847 | 1257069.6824 | 2671899.799 | 1257069.7157 | 2671914.9265 | 1257071.5021
35 | 2671797.2905 | 1257170.4551 | 2671819.6956 | 1257164.8654
36 | 2671821.6345 | 1257164.3816 | 2671819.6956 | 1257164.8654
37 | 2671821.6345 | 1257164.3816 | 2671847.2992 | 1257156.6539
38 | 2671847.2992 | 1257156.6539 | 2671848.7976 | 1257161.1865 | 2671854.4878 | 1257178.3396
39 | 2671847.2992 | 1257156.6539 | 2671854.7778 | 1257146.8707 | 2671861.9502 | 1257139.9527 | 2671868.8434 | 1257136.1557 | 2671870.7573 | 1257135.9625
40 | 2671847.2992 | 1257156.6539 | 2671882.5512 | 1257146.4455
41 | 2671854.621 | 1257178.7411 | 2671854.4878 | 1257178.3396
42 | 2671889.2193 | 1257133.6318 | 2671887.0316 | 1257134.3196 | 2671870.7573 | 1257135.9625
43 | 2671882.5512 | 1257146.4455 | 2671905.0591 | 1257139.9275
44 | 2671885.9965 | 1257099.1032 | 2671885.9965 | 1257099.1032 | 2671876.3907 | 1257100.243 | 2671854.0186 | 1257097.8142
45 | 2671903.7123 | 1257100.5731 | 2671900.5502 | 1257100.3586 | 2671893.3938 | 1257100.9944 | 2671885.9965 | 1257099.1032
46 | 2671916.5237 | 1257101.4423 | 2671903.7123 | 1257100.5731
47 | 2671916.5237 | 1257101.4423 | 2671918.692 | 1257071.9468
48 | 2671918.692 | 1257071.9468 | 2671914.9265 | 1257071.5021
49 | 2671957.6274 | 1257077.4016 | 2671962.5863 | 1257068.9667 | 2671964.588 | 1257062.4863
50 | 2671957.6274 | 1257077.4016 | 2671959.8474 | 1257080.8756 | 2671960.7568 | 1257092.2112
51 | 2671964.9157 | 1257055.9329 | 2671964.588 | 1257062.4863
52 | 2671960.7568 | 1257092.2112 | 2671960.81 | 1257092.8739 | 2671961.2443 | 1257109.2469
53 | 2671928.6562 | 1257133.8739 | 2671934.1238 | 1257132.4901 | 2671939.5308 | 1257131.7975
54 | 2671959.551 | 1257129.233 | 2671939.5308 | 1257131.7975
55 | 2671928.6562 | 1257133.8739 | 2671907.2939 | 1257139.2804 | 2671905.0591 | 1257139.9275
56 | 2671961.5549 | 1257128.9764 | 2671959.551 | 1257129.233
57 | 2671961.5549 | 1257128.9764 | 2671986.0742 | 1257129.8995
58 | 2671961.5549 | 1257128.9764 | 2671961.3322 | 1257112.5615 | 2671961.2443 | 1257109.2469
59 | 2672001.2619 | 1257130.4712 | 2671986.0742 | 1257129.8995
60 | 2672001.2619 | 1257130.4712 | 2672001.5922 | 1257151.3176
61 | 2672001.2619 | 1257130.4712 | 2672020.0436 | 1257131.3003
62 | 2672019.3231 | 1257062.1398 | 2672019.6258 | 1257080.8951
63 | 2672020.0737 | 1257110.4941 | 2672020.0762 | 1257108.7951 | 2672019.6258 | 1257080.8951
64 | 2672020.0737 | 1257110.4941 | 2672020.0562 | 1257122.5784
65 | 2672001.5922 | 1257151.3176 | 2672001.5999 | 1257151.8066
66 | 2672020.0436 | 1257131.3003 | 2672046.5614 | 1257131.6029
67 | 2672020.0436 | 1257131.3003 | 2672020.0562 | 1257122.5784
68 | 2672075.7353 | 1257129.055 | 2672069.6552 | 1257130.6478 | 2672049.298 | 1257131.6341 | 2672046.5614 | 1257131.6029
69 | 2672095.6249 | 1257123.0735 | 2672087.9474 | 1257125.8558 | 2672075.7353 | 1257129.055
70 | 2672139.5027 | 1257143.9428 | 2672135.9669 | 1257128.7626
71 | 2672133.0818 | 1257152.881 | 2672136.679 | 1257151.6239 | 2672139.3798 | 1257149.0549 | 2672140.0972 | 1257146.4951 | 2672139.5027 | 1257143.9428
72 | 2672131.2573 | 1257110.1605 | 2672132.6662 | 1257114.592 | 2672135.9669 | 1257128.7626
73 | 2672131.2573 | 1257110.1605 | 2672095.6249 | 1257123.0735
74 | 2672131.2573 | 1257110.1605 | 2672142.2554 | 1257106.1693 | 2672152.4025 | 1257102.3731
75 | 2672107.1782 | 1257174.3804 | 2672105.4755 | 1257175.1057 | 2672081.6729 | 1257185.4109
76 | 2672055.2555 | 1257197.3433 | 2672057.3029 | 1257196.3239 | 2672077.1234 | 1257187.3807 | 2672081.6729 | 1257185.4109
77 | 2672055.2555 | 1257197.3433 | 2672037.0083 | 1257206.4289 | 2672030.7714 | 1257208.3433 | 2672021.6024 | 1257208.9211 | 2672019.3743 | 1257208.5524
78 | 2672002.9483 | 1257202.5784 | 2672009.9979 | 1257207.0007 | 2672019.3743 | 1257208.5524
79 | 2672002.9483 | 1257202.5784 | 2671992.9633 | 1257198.6768
80 | 2671981.4894 | 1257195.134 | 2671988.3509 | 1257196.8745 | 2671992.9633 | 1257198.6768
81 | 2671981.4894 | 1257195.134 | 2671979.1419 | 1257194.5386 | 2671967.7408 | 1257193.8773 | 2671961.0056 | 1257195.1359
82 | 2671961.0056 | 1257195.1359 | 2671953.8866 | 1257196.4662
83 | 2671978.3461 | 1257249.4391 | 2671986.2544 | 1257250.1996 | 2671998.6291 | 1257251.9944
84 | 2671978.3461 | 1257249.4391 | 2671967.3834 | 1257248.385
85 | 2672087.575 | 1257006.0416 | 2672102.262 | 1257004.6013
86 | 2671854.621 | 1257178.7411 | 2671862.4081 | 1257202.2154 | 2671862.937 | 1257203.7767
87 | 2671867.5091 | 1257217.4552 | 2671866.4848 | 1257214.2515 | 2671862.937 | 1257203.7767
88 | 2671920.5868 | 1257202.6887 | 2671920.5868 | 1257202.6887 | 2671939.5686 | 1257199.1417
89 | 2671920.5868 | 1257202.6887 | 2671912.7556 | 1257204.8674
90 | 2671939.5686 | 1257199.1417 | 2671953.8866 | 1257196.4662
91 | 2671900.7227 | 1257208.215 | 2671912.7556 | 1257204.8674
92 | 2671900.7227 | 1257208.215 | 2671878.7474 | 1257214.3287
93 | 2671867.5091 | 1257217.4552 | 2671878.7474 | 1257214.3287
94 | 2671867.5091 | 1257217.4552 | 2671868.394 | 1257220.3459 | 2671871.5188 | 1257230.527
95 | 2671867.5091 | 1257217.4552 | 2671838.9968 | 1257227.5163
96 | 2671871.5188 | 1257230.527 | 2671876.4123 | 1257246.4704
97 | 2671838.9968 | 1257227.5163 | 2671829.613 | 1257230.8275 | 2671807.0136 | 1257242.2396
98 | 2671880.1012 | 1257258.5051 | 2671879.2599 | 1257255.7484 | 2671876.4123 | 1257246.4704
99 | 2671785.7512 | 1257255.053 | 2671805.8953 | 1257242.8043 | 2671807.0136 | 1257242.2396
100 | 2671880.1012 | 1257258.5051 | 2671910.7642 | 1257251.969
101 | 2671880.1012 | 1257258.5051 | 2671870.5495 | 1257260.9043
102 | 2671768.3347 | 1257266.352 | 2671781.996 | 1257257.3364 | 2671785.7512 | 1257255.053
103 | 2671877.4408 | 1257393.7062 | 2671860.9367 | 1257364.3508 | 2671851.8552 | 1257365.8195
104 | 2671877.4408 | 1257393.7062 | 2671881.2773 | 1257391.6797
105 | 2671851.8552 | 1257365.8195 | 2671846.568 | 1257326.872
106 | 2671897.1955 | 1257383.2716 | 2671881.2773 | 1257391.6797
107 | 2671800.5389 | 1257307.0202 | 2671802.6364 | 1257320.9397
108 | 2671800.5389 | 1257307.0202 | 2671799.8942 | 1257298.6284 | 2671802.1634 | 1257291.8397 | 2671805.9314 | 1257287.0597 | 2671810.0687 | 1257283.3276
109 | 2671832.9447 | 1257270.5414 | 2671825.2745 | 1257272.6614 | 2671820.3223 | 1257274.9808 | 2671815.37 | 1257278.5456 | 2671810.0687 | 1257283.3276
110 | 2671846.568 | 1257326.872 | 2671846.3975 | 1257325.6167
111 | 2671897.1955 | 1257383.2716 | 2671904.5017 | 1257379.3556
112 | 2671897.1955 | 1257383.2716 | 2671919.439 | 1257416.2527
113 | 2671840.5352 | 1257268.4434 | 2671832.9447 | 1257270.5414
114 | 2671844.1684 | 1257304.615 | 2671845.9373 | 1257322.2265 | 2671846.3975 | 1257325.6167
115 | 2671961.5562 | 1257247.8247 | 2671967.3834 | 1257248.385
116 | 2671941.3707 | 1257246.8527 | 2671948.128 | 1257246.5335 | 2671961.5562 | 1257247.8247
117 | 2671926.3853 | 1257248.7603 | 2671935.0222 | 1257247.1525 | 2671941.3707 | 1257246.8527
118 | 2671910.7642 | 1257251.969 | 2671921.9019 | 1257249.5949 | 2671926.3853 | 1257248.7603
119 | 2671870.5495 | 1257260.9043 | 2671865.9877 | 1257262.0502
120 | 2671854.2869 | 1257264.9892 | 2671865.9877 | 1257262.0502
121 | 2671840.5352 | 1257268.4434 | 2671854.2869 | 1257264.9892
122 | 2671840.5352 | 1257268.4434 | 2671844.1684 | 1257304.615

## bus_geodata
| x | y | coords
0 | 2671832.328 | 1257003.905
1 | 2671781.1634 | 1257000.2363
2 | 2671780.2599 | 1257064.1503
3 | 2672018.4897 | 1257010.5143
4 | 2672049.2582 | 1257009.7991
5 | 2672018.9378 | 1257038.2714
6 | 2671966.0812 | 1257032.6232
7 | 2671965.7687 | 1257038.8745
8 | 2671817.9864 | 1257065.7548
9 | 2672055.1314 | 1257009.2232
10 | 2671817.3373 | 1257103.4066
11 | 2671818.0272 | 1257119.2999
12 | 2671817.0941 | 1257096.1094
13 | 2671746.4951 | 1257181.4167
14 | 2671776.7968 | 1257175.0988
15 | 2671745.384 | 1257209.6207
16 | 2672019.2008 | 1257054.5626
17 | 2671964.9744 | 1257054.76
18 | 2671822.8837 | 1257066.4355
19 | 2672084.9738 | 1257006.2967
20 | 2671818.7045 | 1257134.9021
21 | 2671838.4952 | 1257096.8562
22 | 2671816.9362 | 1257084.9592
23 | 2671715.3823 | 1257277.1884
24 | 2671717.9062 | 1257275.5066
25 | 2671741.8146 | 1257279.488
26 | 2671789.2246 | 1257172.3518
27 | 2671744.6734 | 1257227.661
28 | 2671855.42 | 1257067.3105
29 | 2671870.9382 | 1257068.151
30 | 2671899.1847 | 1257069.6824
31 | 2671797.2905 | 1257170.4551
32 | 2671819.6956 | 1257164.8654
33 | 2671821.6345 | 1257164.3816
34 | 2671847.2992 | 1257156.6539
35 | 2671780.5656 | 1257136.2598
36 | 2671854.4878 | 1257178.3396
37 | 2671870.7573 | 1257135.9625
38 | 2671882.5512 | 1257146.4455
39 | 2671854.0186 | 1257097.8142
40 | 2671885.9965 | 1257099.1032
41 | 2671903.7123 | 1257100.5731
42 | 2671916.5237 | 1257101.4423
43 | 2671918.692 | 1257071.9468
44 | 2671914.9265 | 1257071.5021
45 | 2671889.2193 | 1257133.6318
46 | 2671957.6274 | 1257077.4016
47 | 2671964.588 | 1257062.4863
48 | 2671960.7568 | 1257092.2112
49 | 2671939.5308 | 1257131.7975
50 | 2671928.6562 | 1257133.8739
51 | 2671959.551 | 1257129.233
52 | 2671905.0591 | 1257139.9275
53 | 2671961.5549 | 1257128.9764
54 | 2671986.0742 | 1257129.8995
55 | 2671961.2443 | 1257109.2469
56 | 2672001.2619 | 1257130.4712
57 | 2671964.9157 | 1257055.9329
58 | 2672019.3231 | 1257062.1398
59 | 2672019.6258 | 1257080.8951
60 | 2672020.0737 | 1257110.4941
61 | 2672001.5922 | 1257151.3176
62 | 2672020.0436 | 1257131.3003
63 | 2672020.0562 | 1257122.5784
64 | 2672046.5614 | 1257131.6029
65 | 2672075.7353 | 1257129.055
66 | 2672001.5999 | 1257151.8066
67 | 2672139.5027 | 1257143.9428
68 | 2672135.9669 | 1257128.7626
69 | 2672133.0818 | 1257152.881
70 | 2672131.2573 | 1257110.1605
71 | 2672095.6249 | 1257123.0735
72 | 2672152.4025 | 1257102.3731
73 | 2672107.1782 | 1257174.3804
74 | 2672081.6729 | 1257185.4109
75 | 2672055.2555 | 1257197.3433
76 | 2672019.3743 | 1257208.5524
77 | 2672002.9483 | 1257202.5784
78 | 2671992.9633 | 1257198.6768
79 | 2671981.4894 | 1257195.134
80 | 2671961.0056 | 1257195.1359
81 | 2671998.6291 | 1257251.9944
82 | 2671978.3461 | 1257249.4391
83 | 2672087.575 | 1257006.0416
84 | 2672102.262 | 1257004.6013
85 | 2671854.621 | 1257178.7411
86 | 2671862.937 | 1257203.7767
87 | 2671920.5868 | 1257202.6887
88 | 2671939.5686 | 1257199.1417
89 | 2671912.7556 | 1257204.8674
90 | 2671953.8866 | 1257196.4662
91 | 2671900.7227 | 1257208.215
92 | 2671878.7474 | 1257214.3287
93 | 2671867.5091 | 1257217.4552
94 | 2671871.5188 | 1257230.527
95 | 2671838.9968 | 1257227.5163
96 | 2671876.4123 | 1257246.4704
97 | 2671807.0136 | 1257242.2396
98 | 2671880.1012 | 1257258.5051
99 | 2671785.7512 | 1257255.053
100 | 2671742.9035 | 1257263.7879
101 | 2671768.3347 | 1257266.352
102 | 2671877.4408 | 1257393.7062
103 | 2671851.8552 | 1257365.8195
104 | 2671881.2773 | 1257391.6797
105 | 2671800.5389 | 1257307.0202
106 | 2671802.6364 | 1257320.9397
107 | 2671810.0687 | 1257283.3276
108 | 2671846.568 | 1257326.872
109 | 2671897.1955 | 1257383.2716
110 | 2671832.9447 | 1257270.5414
111 | 2671846.3975 | 1257325.6167
112 | 2671967.3834 | 1257248.385
113 | 2671961.5562 | 1257247.8247
114 | 2671941.3707 | 1257246.8527
115 | 2671926.3853 | 1257248.7603
116 | 2671910.7642 | 1257251.969
117 | 2671870.5495 | 1257260.9043
118 | 2671865.9877 | 1257262.0502
119 | 2671854.2869 | 1257264.9892
120 | 2671844.1684 | 1257304.615
121 | 2671840.5352 | 1257268.4434
122 | 2671904.5017 | 1257379.3556
123 | 2671919.439 | 1257416.2527
124 | 2671900.7227 | 1257208.215

## line_std_types
| c_nf_per_km | r_ohm_per_km | x_ohm_per_km | max_i_ka | type | q_mm2 | alpha | voltage_rating
NAYY 4x50 SE | 210 | 0.642 | 0.083 | 0.142 | cs | 50 | 0.00403 | LV
NAYY 4x120 SE | 264 | 0.225 | 0.08 | 0.242 | cs | 120 | 0.00403 | LV
NAYY 4x150 SE | 261 | 0.208 | 0.08 | 0.27 | cs | 150 | 0.00403 | LV
NA2XS2Y 1x95 RM/25 12/20 kV | 216 | 0.313 | 0.132 | 0.252 | cs | 95 | 0.00403 | MV
NA2XS2Y 1x185 RM/25 12/20 kV | 273 | 0.161 | 0.117 | 0.362 | cs | 185 | 0.00403 | MV
NA2XS2Y 1x240 RM/25 12/20 kV | 304 | 0.122 | 0.112 | 0.421 | cs | 240 | 0.00403 | MV
NA2XS2Y 1x95 RM/25 6/10 kV | 315 | 0.313 | 0.123 | 0.249 | cs | 95 | 0.00403 | MV
NA2XS2Y 1x185 RM/25 6/10 kV | 406 | 0.161 | 0.11 | 0.358 | cs | 185 | 0.00403 | MV
NA2XS2Y 1x240 RM/25 6/10 kV | 456 | 0.122 | 0.105 | 0.416 | cs | 240 | 0.00403 | MV
NA2XS2Y 1x150 RM/25 12/20 kV | 250 | 0.206 | 0.116 | 0.319 | cs | 150 | 0.00403 | MV
NA2XS2Y 1x120 RM/25 12/20 kV | 230 | 0.253 | 0.119 | 0.283 | cs | 120 | 0.00403 | MV
NA2XS2Y 1x70 RM/25 12/20 kV | 190 | 0.443 | 0.132 | 0.22 | cs | 70 | 0.00403 | MV
NA2XS2Y 1x150 RM/25 6/10 kV | 360 | 0.206 | 0.11 | 0.315 | cs | 150 | 0.00403 | MV
NA2XS2Y 1x120 RM/25 6/10 kV | 340 | 0.253 | 0.113 | 0.28 | cs | 120 | 0.00403 | MV
NA2XS2Y 1x70 RM/25 6/10 kV | 280 | 0.443 | 0.123 | 0.217 | cs | 70 | 0.00403 | MV
N2XS(FL)2Y 1x120 RM/35 64/110 kV | 112 | 0.153 | 0.166 | 0.366 | cs | 120 | 0.00393 | HV
N2XS(FL)2Y 1x185 RM/35 64/110 kV | 125 | 0.099 | 0.156 | 0.457 | cs | 185 | 0.00393 | HV
N2XS(FL)2Y 1x240 RM/35 64/110 kV | 135 | 0.075 | 0.149 | 0.526 | cs | 240 | 0.00393 | HV
N2XS(FL)2Y 1x300 RM/35 64/110 kV | 144 | 0.06 | 0.144 | 0.588 | cs | 300 | 0.00393 | HV
15-AL1/3-ST1A 0.4 | 11 | 1.8769 | 0.35 | 0.105 | ol | 16 | 0.00403 | LV
24-AL1/4-ST1A 0.4 | 11.25 | 1.2012 | 0.335 | 0.14 | ol | 24 | 0.00403 | LV
48-AL1/8-ST1A 0.4 | 12.2 | 0.5939 | 0.3 | 0.21 | ol | 48 | 0.00403 | LV
94-AL1/15-ST1A 0.4 | 13.2 | 0.306 | 0.29 | 0.35 | ol | 94 | 0.00403 | LV
34-AL1/6-ST1A 10.0 | 9.7 | 0.8342 | 0.36 | 0.17 | ol | 34 | 0.00403 | MV
48-AL1/8-ST1A 10.0 | 10.1 | 0.5939 | 0.35 | 0.21 | ol | 48 | 0.00403 | MV
70-AL1/11-ST1A 10.0 | 10.4 | 0.4132 | 0.339 | 0.29 | ol | 70 | 0.00403 | MV
94-AL1/15-ST1A 10.0 | 10.75 | 0.306 | 0.33 | 0.35 | ol | 94 | 0.00403 | MV
122-AL1/20-ST1A 10.0 | 11.1 | 0.2376 | 0.323 | 0.41 | ol | 122 | 0.00403 | MV
149-AL1/24-ST1A 10.0 | 11.25 | 0.194 | 0.315 | 0.47 | ol | 149 | 0.00403 | MV
34-AL1/6-ST1A 20.0 | 9.15 | 0.8342 | 0.382 | 0.17 | ol | 34 | 0.00403 | MV
48-AL1/8-ST1A 20.0 | 9.5 | 0.5939 | 0.372 | 0.21 | ol | 48 | 0.00403 | MV
70-AL1/11-ST1A 20.0 | 9.7 | 0.4132 | 0.36 | 0.29 | ol | 70 | 0.00403 | MV
94-AL1/15-ST1A 20.0 | 10 | 0.306 | 0.35 | 0.35 | ol | 94 | 0.00403 | MV
122-AL1/20-ST1A 20.0 | 10.3 | 0.2376 | 0.344 | 0.41 | ol | 122 | 0.00403 | MV
149-AL1/24-ST1A 20.0 | 10.5 | 0.194 | 0.337 | 0.47 | ol | 149 | 0.00403 | MV
184-AL1/30-ST1A 20.0 | 10.75 | 0.1571 | 0.33 | 0.535 | ol | 184 | 0.00403 | MV
243-AL1/39-ST1A 20.0 | 11 | 0.1188 | 0.32 | 0.645 | ol | 243 | 0.00403 | MV
48-AL1/8-ST1A 110.0 | 8 | 0.5939 | 0.46 | 0.21 | ol | 48 | 0.00403 | HV
70-AL1/11-ST1A 110.0 | 8.4 | 0.4132 | 0.45 | 0.29 | ol | 70 | 0.00403 | HV
94-AL1/15-ST1A 110.0 | 8.65 | 0.306 | 0.44 | 0.35 | ol | 94 | 0.00403 | HV
122-AL1/20-ST1A 110.0 | 8.5 | 0.2376 | 0.43 | 0.41 | ol | 122 | 0.00403 | HV
149-AL1/24-ST1A 110.0 | 8.75 | 0.194 | 0.41 | 0.47 | ol | 149 | 0.00403 | HV
184-AL1/30-ST1A 110.0 | 8.8 | 0.1571 | 0.4 | 0.535 | ol | 184 | 0.00403 | HV
243-AL1/39-ST1A 110.0 | 9 | 0.1188 | 0.39 | 0.645 | ol | 243 | 0.00403 | HV
305-AL1/39-ST1A 110.0 | 9.2 | 0.0949 | 0.38 | 0.74 | ol | 305 | 0.00403 | HV
490-AL1/64-ST1A 110.0 | 9.75 | 0.059 | 0.37 | 0.96 | ol | 490 | 0.00403 | HV
679-AL1/86-ST1A 110.0 | 9.95 | 0.042 | 0.36 | 1.15 | ol | 679 | 0.00403 | HV
490-AL1/64-ST1A 220.0 | 10 | 0.059 | 0.285 | 0.96 | ol | 490 | 0.00403 | HV
679-AL1/86-ST1A 220.0 | 11.7 | 0.042 | 0.275 | 1.15 | ol | 679 | 0.00403 | HV
490-AL1/64-ST1A 380.0 | 11 | 0.059 | 0.253 | 0.96 | ol | 490 | 0.00403 | HV
679-AL1/86-ST1A 380.0 | 14.6 | 0.042 | 0.25 | 1.15 | ol | 679 | 0.00403 | HV

## trafo_std_types
| i0_percent | pfe_kw | vkr_percent | sn_mva | vn_lv_kv | vn_hv_kv | vk_percent | shift_degree | vector_group | tap_side | tap_neutral | tap_min | tap_max | tap_step_degree | tap_step_percent | tap_phase_shifter
160 MVA 380/110 kV | 0.06 | 60 | 0.25 | 160 | 110 | 380 | 12.2 | 0 | Yy0 | hv | 0 | -9 | 9 | 0 | 1.5 | FALSE
100 MVA 220/110 kV | 0.06 | 55 | 0.26 | 100 | 110 | 220 | 12 | 0 | Yy0 | hv | 0 | -9 | 9 | 0 | 1.5 | FALSE
63 MVA 110/20 kV | 0.04 | 22 | 0.32 | 63 | 20 | 110 | 18 | 150 | YNd5 | hv | 0 | -9 | 9 | 0 | 1.5 | FALSE
40 MVA 110/20 kV | 0.05 | 18 | 0.34 | 40 | 20 | 110 | 16.2 | 150 | YNd5 | hv | 0 | -9 | 9 | 0 | 1.5 | FALSE
25 MVA 110/20 kV | 0.07 | 14 | 0.41 | 25 | 20 | 110 | 12 | 150 | YNd5 | hv | 0 | -9 | 9 | 0 | 1.5 | FALSE
63 MVA 110/10 kV | 0.04 | 22 | 0.32 | 63 | 10 | 110 | 18 | 150 | YNd5 | hv | 0 | -9 | 9 | 0 | 1.5 | FALSE
40 MVA 110/10 kV | 0.05 | 18 | 0.34 | 40 | 10 | 110 | 16.2 | 150 | YNd5 | hv | 0 | -9 | 9 | 0 | 1.5 | FALSE
25 MVA 110/10 kV | 0.07 | 14 | 0.41 | 25 | 10 | 110 | 12 | 150 | YNd5 | hv | 0 | -9 | 9 | 0 | 1.5 | FALSE
0.25 MVA 20/0.4 kV | 0.32 | 0.8 | 1.44 | 0.25 | 0.4 | 20 | 6 | 150 | Yzn5 | hv | 0 | -2 | 2 | 0 | 2.5 | FALSE
0.4 MVA 20/0.4 kV | 0.3375 | 1.35 | 1.425 | 0.4 | 0.4 | 20 | 6 | 150 | Dyn5 | hv | 0 | -2 | 2 | 0 | 2.5 | FALSE
0.63 MVA 20/0.4 kV | 0.2619 | 1.65 | 1.206 | 0.63 | 0.4 | 20 | 6 | 150 | Dyn5 | hv | 0 | -2 | 2 | 0 | 2.5 | FALSE
0.25 MVA 10/0.4 kV | 0.24 | 0.6 | 1.2 | 0.25 | 0.4 | 10 | 4 | 150 | Dyn5 | hv | 0 | -2 | 2 | 0 | 2.5 | FALSE
0.4 MVA 10/0.4 kV | 0.2375 | 0.95 | 1.325 | 0.4 | 0.4 | 10 | 4 | 150 | Dyn5 | hv | 0 | -2 | 2 | 0 | 2.5 | FALSE
0.63 MVA 10/0.4 kV | 0.1873 | 1.18 | 1.0794 | 0.63 | 0.4 | 10 | 4 | 150 | Dyn5 | hv | 0 | -2 | 2 | 0 | 2.5 | FALSE

## trafo3w_std_types
| sn_hv_mva | sn_mv_mva | sn_lv_mva | vn_hv_kv | vn_mv_kv | vn_lv_kv | vk_hv_percent | vk_mv_percent | vk_lv_percent | vkr_hv_percent | vkr_mv_percent | vkr_lv_percent | pfe_kw | i0_percent | shift_mv_degree | shift_lv_degree | vector_group | tap_side | tap_neutral | tap_min | tap_max | tap_step_percent
63/25/38 MVA 110/20/10 kV | 63 | 25 | 38 | 110 | 20 | 10 | 10.4 | 10.4 | 10.4 | 0.28 | 0.32 | 0.35 | 35 | 0.89 | 0 | 0 | YN0yn0yn0 | hv | 0 | -10 | 10 | 1.2
63/25/38 MVA 110/10/10 kV | 63 | 25 | 38 | 110 | 10 | 10 | 10.4 | 10.4 | 10.4 | 0.28 | 0.32 | 0.35 | 35 | 0.89 | 0 | 0 | YN0yn0yn0 | hv | 0 | -10 | 10 | 1.2

## fuse_std_types
| fuse_type | i_rated_a | t_avg | t_min | t_total | x_avg | x_min | x_total
HV 100A | HV 100A | 100 | 0 | [10.0, 3.64, 0.854, 0.281, 0.1, 0.0531, 0.022, 0.01] | [10.0, 4.267, 1.21, 0.403, 0.1, 0.058, 0.022, 0.01] | 0 | [300.0, 350.0, 450.0, 550.0, 700.0, 850.0, 1200.0, 1752.0] | [600.0, 700.0, 900.0, 1150.0, 1665.0, 2000.0, 3000.0, 4313.0]
HV 10A | HV 10A | 10 | 0 | [10.0, 1675.0, 0.344, 0.156, 0.1, 0.0417, 0.0171, 0.01] | [10.0, 1.3, 0.3, 0.155, 0.1, 0.0555, 0.023, 0.01] | 0 | [30.0, 32.0, 35.0, 37.0, 39.0, 50.0, 70.0, 88.0] | [60.0, 70.0, 80.0, 87.0, 94.0, 110.0, 150.0, 216.0]
HV 125A | HV 125A | 125 | 0 | [10.0, 1.82, 0.344, 0.1, 0.0467, 0.0269, 0.01] | [10.0, 2.478, 0.426, 0.1, 0.0427, 0.0211, 0.01] | 0 | [375.0, 500.0, 700.0, 925.0, 1200.0, 1500.0, 2341.0] | [750.0, 1000.0, 1500.0, 2200.0, 3000.0, 4000.0, 5765.0]
HV 160A | HV 160A | 160 | 0 | [10.0, 4.15, 1.03, 0.198, 0.1, 0.051, 0.0172, 0.01] | [10.0, 2.3, 0.734, 0.274, 0.1, 0.046, 0.0177, 0.01] | 0 | [480.0, 550.0, 700.0, 1000.0, 1260.0, 1600.0, 2500.0, 3227.0] | [960.0, 1300.0, 1700.0, 2200.0, 2996.0, 4000.0, 6000.0, 7946.0]
HV 16A | HV 16A | 16 | 0 | [10.0, 0.352, 0.164, 0.1, 0.0649, 0.0342, 0.01] | [10.0, 2.34, 0.722, 0.181, 0.1, 0.055, 0.0296, 0.01] | 0 | [48.0, 60.0, 65.0, 71.0, 80.0, 100.0, 162.0] | [96.0, 110.0, 125.0, 150.0, 168.0, 200.0, 250.0, 398.0]
HV 200A | HV 200A | 200 | 0 | [10.0, 4.267, 1.21, 0.403, 0.1, 0.058, 0.022, 0.01] | [10.0, 3.73, 1.654, 0.328, 0.1, 0.0531, 0.019, 0.01] | 0 | [600.0, 700.0, 900.0, 1150.0, 1665.0, 2000.0, 3000.0, 4313.0] | [1200.0, 1500.0, 1800.0, 2700.0, 3960.0, 5000.0, 7500.0, 10620.0]
HV 20A | HV 20A | 20 | 0 | [10.0, 1.3, 0.3, 0.155, 0.1, 0.0555, 0.023, 0.01] | [10.0, 1.3, 0.161, 0.1, 0.0611, 0.0399, 0.0141, 0.01] | 0 | [60.0, 70.0, 80.0, 87.0, 94.0, 110.0, 150.0, 216.0] | [120.0, 150.0, 200.0, 223.0, 260.0, 300.0, 450.0, 532.0]
HV 25A | HV 25A | 25 | 0 | [10.0, 2.512, 0.833, 0.299, 0.1, 0.0372, 0.0223, 0.01] | [10.0, 3.125, 0.597, 0.198, 0.1, 0.0378, 0.022, 0.01] | 0 | [75.0, 82.0, 90.0, 100.0, 124.0, 170.0, 200.0, 289.0] | [150.0, 170.0, 210.0, 250.0, 294.0, 400.0, 500.0, 711.0]
HV 31.5A | HV 31.5A | 31.5 | 0 | [10.0, 2.34, 0.722, 0.181, 0.1, 0.055, 0.0296, 0.01] | [10.0, 2.84, 0.368, 0.164, 0.1, 0.0621, 0.0378, 0.0195, 0.01] | 0 | [95.0, 110.0, 125.0, 150.0, 165.0, 200.0, 250.0, 390.0] | [189.0, 220.0, 300.0, 350.0, 393.0, 450.0, 530.0, 700.0, 960.0]
HV 40A | HV 40A | 40 | 0 | [10.0, 1.3, 0.161, 0.1, 0.0611, 0.0399, 0.0141, 0.01] | [10.0, 2.05, 0.369, 0.198, 0.1, 0.051, 0.0298, 0.01] | 0 | [120.0, 150.0, 200.0, 223.0, 260.0, 300.0, 450.0, 532.0] | [240.0, 300.0, 400.0, 450.0, 530.0, 650.0, 800.0, 1311.0]
HV 50A | HV 50A | 50 | 0 | [10.0, 3.215, 0.597, 0.198, 0.1, 0.0378, 0.022, 0.01] | [10.0, 3.64, 0.854, 0.281, 0.1, 0.0531, 0.022, 0.01] | 0 | [150.0, 170.0, 210.0, 250.0, 294.0, 400.0, 500.0, 711.0] | [300.0, 350.0, 450.0, 550.0, 700.0, 850.0, 1200.0, 1752.0]
HV 6.3A | HV 6.3A | 6.3 | 0 | [10.0, 1.39, 0.344, 0.168, 0.1, 0.056, 0.0263, 0.01] | [10.0, 1.711, 0.516, 0.198, 0.1, 0.0634, 0.0303, 0.01] | 0 | [19.0, 19.5, 20.4, 20.8, 22.0, 25.0, 32.0, 48.0] | [38.0, 40.0, 43.0, 48.0, 53.0, 60.0, 75.0, 118.0]
HV 63A | HV 63A | 63 | 0 | [10.0, 2.84, 0.368, 0.164, 0.1, 0.0621, 0.0378, 0.0195, 0.01] | [10.0, 1.82, 0.344, 0.1, 0.0467, 0.0269, 0.01] | 0 | [189.0, 220.0, 300.0, 350.0, 393.0, 450.0, 530.0, 700.0, 961.0] | [378.0, 500.0, 700.0, 934.0, 1200.0, 1500.0, 2366.0]
HV 80A | HV 80A | 80 | 0 | [10.0, 2.05, 0.369, 0.198, 0.1, 0.051, 0.0298, 0.01] | [10.0, 4.15, 1.03, 0.198, 0.1, 0.051, 0.0172, 0.01] | 0 | [240.0, 300.0, 400.0, 450.0, 530.0, 650.0, 800.0, 1311.0] | [480.0, 550.0, 700.0, 1000.0, 1260.0, 1600.0, 2500.0, 3227.0]
Siemens NH-1-100 | Siemens NH-1-100 | 100 | [5400.0, 2000.0, 400.0, 20.0, 1.0, 0.2, 0.012, 0.004] | 0 | 0 | [150.0, 190.0, 250.0, 430.0, 900.0, 1250.0, 2700.0, 3600.0] | 0 | 0
Siemens NH-1-125 | Siemens NH-1-125 | 125 | [4800.0, 120.0, 7.0, 0.1, 0.004] | 0 | 0 | [180.0, 400.0, 740.0, 2000.0, 4250.0] | 0 | 0
Siemens NH-1-16 | Siemens NH-1-16 | 16 | [4000.0, 400.0, 2.0, 0.1, 0.04, 0.01] | 0 | 0 | [26.0, 35.0, 75.0, 150.0, 200.0, 300.0] | 0 | 0
Siemens NH-1-160 | Siemens NH-1-160 | 160 | [4800.0, 120.0, 7.0, 0.1, 0.004] | 0 | 0 | [210.0, 500.0, 900.0, 2300.0, 5000.0] | 0 | 0
Siemens NH-1-25 | Siemens NH-1-25 | 25 | [4000.0, 1000.0, 10.0, 0.2, 0.02, 0.01] | 0 | 0 | [40.0, 50.0, 100.0, 210.0, 400.0, 500.0] | 0 | 0
Siemens NH-1-50 | Siemens NH-1-50 | 50 | [4000.0, 40.0, 4.0, 1.0, 0.02, 0.01] | 0 | 0 | [86.0, 200.0, 300.0, 400.0, 1000.0, 1280.0] | 0 | 0
Siemens NH-1-63 | Siemens NH-1-63 | 63 | [4000.0, 100.0, 10.0, 2.0, 0.04, 0.01] | 0 | 0 | [100.0, 200.0, 300.0, 400.0, 1000.0, 1500.0] | 0 | 0
Siemens NH-1-80 | Siemens NH-1-80 | 80 | [4800.0, 120.0, 7.0, 0.1, 0.01] | 0 | 0 | [150.58, 250.0, 450.0, 1150.0, 2470.0] | 0 | 0
Siemens NH-2-1000 | Siemens NH-2-1000 | 1000 | [4800.0, 120.0, 7.0, 0.1, 0.004] | 0 | 0 | [1900.0, 3500.0, 8400.0, 24000.0, 52000.0] | 0 | 0
Siemens NH-2-200 | Siemens NH-2-200 | 200 | [4800.0, 120.0, 7.0, 0.1, 0.004] | 0 | 0 | [280.0, 650.0, 1200.0, 3000.0, 7000.0] | 0 | 0
Siemens NH-2-224 | Siemens NH-2-224 | 224 | [4800.0, 120.0, 7.0, 0.2, 0.04, 0.004] | 0 | 0 | [400.0, 750.0, 1453.0, 3025.0, 4315.0, 7600.0] | 0 | 0
Siemens NH-2-250 | Siemens NH-2-250 | 250 | [4800.0, 120.0, 7.0, 0.1, 0.004] | 0 | 0 | [450.0, 800.0, 1650.0, 4000.0, 8500.0] | 0 | 0
Siemens NH-2-315 | Siemens NH-2-315 | 315 | [4800.0, 120.0, 7.0, 0.1, 0.004] | 0 | 0 | [550.0, 920.0, 1900.0, 5000.0, 11000.0] | 0 | 0
Siemens NH-2-355 | Siemens NH-2-355 | 355 | [4800.0, 120.0, 6.0, 0.1, 0.004] | 0 | 0 | [650.0, 1116.27, 2350.0, 5840.0, 12790.0] | 0 | 0
Siemens NH-2-400 | Siemens NH-2-400 | 400 | [4800.0, 120.0, 7.0, 0.1, 0.004] | 0 | 0 | [720.0, 1350.0, 2800.0, 6500.0, 15000.0] | 0 | 0
Siemens NH-2-425 | Siemens NH-2-425 | 425 | [4800.0, 120.0, 7.0, 0.1, 0.004] | 0 | 0 | [850.0, 1500.0, 3050.0, 7500.0, 16500.0] | 0 | 0
Siemens NH-2-630 | Siemens NH-2-630 | 630 | [4800.0, 120.0, 7.0, 0.1, 0.004] | 0 | 0 | [1200.0, 2000.0, 4800.0, 12000.0, 26000.0] | 0 | 0

## dtypes
| element | column | dtype
0 | bus | name | object
1 | bus | vn_kv | float64
2 | bus | type | object
3 | bus | zone | object
4 | bus | in_service | bool
5 | load | name | object
6 | load | bus | uint32
7 | load | p_mw | float64
8 | load | q_mvar | float64
9 | load | const_z_percent | float64
10 | load | const_i_percent | float64
11 | load | sn_mva | float64
12 | load | scaling | float64
13 | load | in_service | bool
14 | load | type | object
15 | ext_grid | name | object
16 | ext_grid | bus | uint32
17 | ext_grid | vm_pu | float64
18 | ext_grid | va_degree | float64
19 | ext_grid | slack_weight | float64
20 | ext_grid | in_service | bool
21 | line | name | object
22 | line | std_type | object
23 | line | from_bus | uint32
24 | line | to_bus | uint32
25 | line | length_km | float64
26 | line | r_ohm_per_km | float64
27 | line | x_ohm_per_km | float64
28 | line | c_nf_per_km | float64
29 | line | g_us_per_km | float64
30 | line | max_i_ka | float64
31 | line | df | float64
32 | line | parallel | uint32
33 | line | type | object
34 | line | in_service | bool
35 | trafo | name | object
36 | trafo | std_type | object
37 | trafo | hv_bus | uint32
38 | trafo | lv_bus | uint32
39 | trafo | sn_mva | float64
40 | trafo | vn_hv_kv | float64
41 | trafo | vn_lv_kv | float64
42 | trafo | vk_percent | float64
43 | trafo | vkr_percent | float64
44 | trafo | pfe_kw | float64
45 | trafo | i0_percent | float64
46 | trafo | shift_degree | float64
47 | trafo | tap_side | object
48 | trafo | tap_neutral | int32
49 | trafo | tap_min | int32
50 | trafo | tap_max | int32
51 | trafo | tap_step_percent | float64
52 | trafo | tap_step_degree | float64
53 | trafo | tap_pos | int32
54 | trafo | tap_phase_shifter | bool
55 | trafo | parallel | uint32
56 | trafo | df | float64
57 | trafo | in_service | bool
58 | line_geodata | coords | object
59 | bus_geodata | x | float64
60 | bus_geodata | y | float64
61 | bus_geodata | coords | object

## parameters
| version | format_version | converged | OPF_converged | name | f_hz | sn_mva
0 | 2.14.6 | 2.14.0 | FALSE | FALSE |  | 50 | 1