## bus
| name | vn_kv | type | zone | in_service
0 | bus_LV_97-10_0_5_node_0 | 0.4 | n |  | TRUE
1 | bus_LV_97-10_0_5_node_1 | 0.4 | n |  | TRUE
2 | bus_LV_97-10_0_5_node_2 | 0.4 | n |  | TRUE
3 | bus_LV_97-10_0_5_node_3 | 0.4 | n |  | TRUE
4 | bus_LV_97-10_0_5_node_4 | 0.4 | n |  | TRUE
5 | bus_LV_97-10_0_5_node_5 | 0.4 | n |  | TRUE
6 | bus_LV_97-10_0_5_node_6 | 0.4 | n |  | TRUE
7 | bus_LV_97-10_0_5_node_63 | 0.4 | n |  | TRUE
8 | bus_LV_97-10_0_5_node_12 | 0.4 | n |  | TRUE
9 | bus_LV_97-10_0_5_node_19 | 0.4 | n |  | TRUE
10 | bus_LV_97-10_0_5_node_64 | 0.4 | n |  | TRUE
11 | bus_LV_97-10_0_5_node_14 | 0.4 | n |  | TRUE
12 | bus_LV_97-10_0_5_node_13 | 0.4 | n |  | TRUE
13 | bus_LV_97-10_0_5_node_20 | 0.4 | n |  | TRUE
14 | bus_LV_97-10_0_5_node_18 | 0.4 | n |  | TRUE
15 | bus_LV_97-10_0_5_node_61 | 0.4 | n |  | TRUE
16 | bus_LV_97-10_0_5_node_62 | 0.4 | n |  | TRUE
17 | bus_LV_97-10_0_5_node_50 | 0.4 | n |  | TRUE
18 | bus_LV_97-10_0_5_node_7 | 0.4 | n |  | TRUE
19 | bus_LV_97-10_0_5_node_8 | 0.4 | n |  | TRUE
20 | bus_LV_97-10_0_5_node_10 | 0.4 | n |  | TRUE
21 | bus_LV_97-10_0_5_node_156 | 0.4 | n |  | TRUE
22 | bus_LV_97-10_0_5_node_70 | 0.4 | n |  | TRUE
23 | bus_LV_97-10_0_5_node_96 | 0.4 | n |  | TRUE
24 | bus_LV_97-10_0_5_node_95 | 0.4 | n |  | TRUE
25 | bus_LV_97-10_0_5_node_69 | 0.4 | n |  | TRUE
26 | bus_LV_97-10_0_5_node_68 | 0.4 | n |  | TRUE
27 | bus_LV_97-10_0_5_node_15 | 0.4 | n |  | TRUE
28 | bus_LV_97-10_0_5_node_16 | 0.4 | n |  | TRUE
29 | bus_LV_97-10_0_5_node_17 | 0.4 | n |  | TRUE
30 | bus_LV_97-10_0_5_node_127 | 0.4 | n |  | TRUE
31 | bus_LV_97-10_0_5_node_116 | 0.4 | n |  | TRUE
32 | bus_LV_97-10_0_5_node_157 | 0.4 | n |  | TRUE
33 | bus_LV_97-10_0_5_node_124 | 0.4 | n |  | TRUE
34 | bus_LV_97-10_0_5_node_115 | 0.4 | n |  | TRUE
35 | bus_LV_97-10_0_5_node_21 | 0.4 | n |  | TRUE
36 | bus_LV_97-10_0_5_node_22 | 0.4 | n |  | TRUE
37 | bus_LV_97-10_0_5_node_23 | 0.4 | n |  | TRUE
38 | bus_LV_97-10_0_5_node_24 | 0.4 | n |  | TRUE
39 | bus_LV_97-10_0_5_node_121 | 0.4 | n |  | TRUE
40 | bus_LV_97-10_0_5_node_117 | 0.4 | n |  | TRUE
41 | bus_LV_97-10_0_5_node_28 | 0.4 | n |  | TRUE
42 | bus_LV_97-10_0_5_node_131 | 0.4 | n |  | TRUE
43 | bus_LV_97-10_0_5_node_118 | 0.4 | n |  | TRUE
44 | bus_LV_97-10_0_5_node_29 | 0.4 | n |  | TRUE
45 | bus_LV_97-10_0_5_node_30 | 0.4 | n |  | TRUE
46 | bus_LV_97-10_0_5_node_25 | 0.4 | n |  | TRUE
47 | bus_LV_97-10_0_5_node_26 | 0.4 | n |  | TRUE
48 | bus_LV_97-10_0_5_node_27 | 0.4 | n |  | TRUE
49 | bus_LV_97-10_0_5_node_41 | 0.4 | n |  | TRUE
50 | bus_LV_97-10_0_5_node_42 | 0.4 | n |  | TRUE
51 | bus_LV_97-10_0_5_node_32 | 0.4 | n |  | TRUE
52 | bus_LV_97-10_0_5_node_33 | 0.4 | n |  | TRUE
53 | bus_LV_97-10_0_5_node_35 | 0.4 | n |  | TRUE
54 | bus_LV_97-10_0_5_node_36 | 0.4 | n |  | TRUE
55 | bus_LV_97-10_0_5_node_37 | 0.4 | n |  | TRUE
56 | bus_LV_97-10_0_5_node_38 | 0.4 | n |  | TRUE
57 | bus_LV_97-10_0_5_node_146 | 0.4 | n |  | TRUE
58 | bus_LV_97-10_0_5_node_39 | 0.4 | n |  | TRUE
59 | bus_LV_97-10_0_5_node_153 | 0.4 | n |  | TRUE
60 | bus_LV_97-10_0_5_node_145 | 0.4 | n |  | TRUE
61 | bus_LV_97-10_0_5_node_89 | 0.4 | n |  | TRUE
62 | bus_LV_97-10_0_5_node_40 | 0.4 | n |  | TRUE
63 | bus_LV_97-10_0_5_node_45 | 0.4 | n |  | TRUE
64 | bus_LV_97-10_0_5_node_46 | 0.4 | n |  | TRUE
65 | bus_LV_97-10_0_5_node_43 | 0.4 | n |  | TRUE
66 | bus_LV_97-10_0_5_node_44 | 0.4 | n |  | TRUE
67 | bus_LV_97-10_0_5_node_129 | 0.4 | n |  | TRUE
68 | bus_LV_97-10_0_5_node_128 | 0.4 | n |  | TRUE
69 | bus_LV_97-10_0_5_node_132 | 0.4 | n |  | TRUE
70 | bus_LV_97-10_0_5_node_120 | 0.4 | n |  | TRUE
71 | bus_LV_97-10_0_5_node_47 | 0.4 | n |  | TRUE
72 | bus_LV_97-10_0_5_node_149 | 0.4 | n |  | TRUE
73 | bus_LV_97-10_0_5_node_49 | 0.4 | n |  | TRUE
74 | bus_LV_97-10_0_5_node_103 | 0.4 | n |  | TRUE
75 | bus_LV_97-10_0_5_node_101 | 0.4 | n |  | TRUE
76 | bus_LV_97-10_0_5_node_51 | 0.4 | n |  | TRUE
77 | bus_LV_97-10_0_5_node_109 | 0.4 | n |  | TRUE
78 | bus_LV_97-10_0_5_node_53 | 0.4 | n |  | TRUE
79 | bus_LV_97-10_0_5_node_52 | 0.4 | n |  | TRUE
80 | bus_LV_97-10_0_5_node_108 | 0.4 | n |  | TRUE
81 | bus_LV_97-10_0_5_node_86 | 0.4 | n |  | TRUE
82 | bus_LV_97-10_0_5_node_136 | 0.4 | n |  | TRUE
83 | bus_LV_97-10_0_5_node_54 | 0.4 | n |  | TRUE
84 | bus_LV_97-10_0_5_node_59 | 0.4 | n |  | TRUE
85 | bus_LV_97-10_0_5_node_55 | 0.4 | n |  | TRUE
86 | bus_LV_97-10_0_5_node_56 | 0.4 | n |  | TRUE
87 | bus_LV_97-10_0_5_node_110 | 0.4 | n |  | TRUE
88 | bus_LV_97-10_0_5_node_135 | 0.4 | n |  | TRUE
89 | bus_LV_97-10_0_5_node_150 | 0.4 | n |  | TRUE
90 | bus_LV_97-10_0_5_node_77 | 0.4 | n |  | TRUE
91 | bus_LV_97-10_0_5_node_79 | 0.4 | n |  | TRUE
92 | bus_LV_97-10_0_5_node_75 | 0.4 | n |  | TRUE
93 | bus_LV_97-10_0_5_node_134 | 0.4 | n |  | TRUE
94 | bus_LV_97-10_0_5_node_67 | 0.4 | n |  | TRUE
95 | bus_LV_97-10_0_5_node_90 | 0.4 | n |  | TRUE
96 | bus_LV_97-10_0_5_node_138 | 0.4 | n |  | TRUE
97 | bus_LV_97-10_0_5_node_141 | 0.4 | n |  | TRUE
98 | bus_LV_97-10_0_5_node_102 | 0.4 | n |  | TRUE
99 | bus_LV_97-10_0_5_node_80 | 0.4 | n |  | TRUE
100 | bus_LV_97-10_0_5_node_85 | 0.4 | n |  | TRUE
101 | bus_LV_97-10_0_5_node_137 | 0.4 | n |  | TRUE
102 | bus_LV_97-10_0_5_node_112 | 0.4 | n |  | TRUE
103 | bus_LV_97-10_0_5_node_140 | 0.4 | n |  | TRUE
104 | bus_LV_97-10_0_5_node_65 | 0.4 | n |  | TRUE
105 | bus_LV_97-10_0_5_node_66 | 0.4 | n |  | TRUE
106 | bus_LV_97-10_0_5_node_72 | 0.4 | n |  | TRUE
107 | bus_LV_97-10_0_5_node_74 | 0.4 | n |  | TRUE
108 | bus_LV_97-10_0_5_node_71 | 0.4 | n |  | TRUE
109 | bus_LV_97-10_0_5_node_92 | 0.4 | n |  | TRUE
110 | bus_LV_97-10_0_5_node_73 | 0.4 | n |  | TRUE
111 | bus_LV_97-10_0_5_node_76 | 0.4 | n |  | TRUE
112 | bus_LV_97-10_0_5_node_78 | 0.4 | n |  | TRUE
113 | bus_LV_97-10_0_5_node_81 | 0.4 | n |  | TRUE
114 | bus_LV_97-10_0_5_node_82 | 0.4 | n |  | TRUE
115 | bus_LV_97-10_0_5_node_83 | 0.4 | n |  | TRUE
116 | bus_LV_97-10_0_5_node_87 | 0.4 | n |  | TRUE
117 | bus_LV_97-10_0_5_node_84 | 0.4 | n |  | TRUE
118 | bus_LV_97-10_0_5_node_91 | 0.4 | n |  | TRUE
119 | bus_LV_97-10_0_5_node_93 | 0.4 | n |  | TRUE
120 | bus_LV_97-10_0_5_node_97 | 0.4 | n |  | TRUE
121 | bus_LV_97-10_0_5_node_94 | 0.4 | n |  | TRUE
122 | bus_LV_97-10_0_5_node_98 | 0.4 | n |  | TRUE
123 | bus_LV_97-10_0_5_node_99 | 0.4 | n |  | TRUE
124 | bus_LV_97-10_0_5_node_100 | 0.4 | n |  | TRUE
125 | bus_LV_97-10_0_5_node_111 | 0.4 | n |  | TRUE
126 | bus_LV_97-10_0_5_node_151 | 0.4 | n |  | TRUE
127 | bus_LV_97-10_0_5_node_139 | 0.4 | n |  | TRUE
128 | bus_LV_97-10_0_5_node_107 | 0.4 | n |  | TRUE
129 | bus_LV_97-10_0_5_node_113 | 0.4 | n |  | TRUE
130 | bus_LV_97-10_0_5_node_106 | 0.4 | n |  | TRUE
131 | bus_LV_97-10_0_5_node_104 | 0.4 | n |  | TRUE
132 | bus_LV_97-10_0_5_node_114 | 0.4 | n |  | TRUE
133 | bus_LV_97-10_0_5_node_105 | 0.4 | n |  | TRUE
134 | bus_LV_97-10_0_5_node_144 | 0.4 | n |  | TRUE
135 | bus_LV_97-10_0_5_node_155 | 0.4 | n |  | TRUE
136 | bus_LV_97-10_0_5_node_142 | 0.4 | n |  | TRUE
137 | bus_LV_97-10_0_5_node_119 | 0.4 | n |  | TRUE
138 | bus_LV_97-10_0_5_node_122 | 0.4 | n |  | TRUE
139 | bus_LV_97-10_0_5_node_130 | 0.4 | n |  | TRUE
140 | bus_LV_97-10_0_5_node_125 | 0.4 | n |  | TRUE
141 | bus_LV_97-10_0_5_node_123 | 0.4 | n |  | TRUE
142 | bus_LV_97-10_0_5_node_126 | 0.4 | n |  | TRUE
143 | bus_LV_97-10_0_5_node_133 | 0.4 | n |  | TRUE
144 | bus_LV_97-10_0_5_node_143 | 0.4 | n |  | TRUE
145 | bus_LV_97-10_0_5_node_147 | 0.4 | n |  | TRUE
146 | bus_LV_97-10_0_5_node_148 | 0.4 | n |  | TRUE
147 | bus_LV_97-10_0_5_node_154 | 0.4 | n |  | TRUE
148 | bus_LV_97-10_0_5_node_152 | 0.4 | n |  | TRUE
149 | bus_MV_468_0_node_0 | 20 | n |  | TRUE

## load
| name | bus | p_mw | q_mvar | const_z_percent | const_i_percent | sn_mva | scaling | in_service | type
0 | LV_97-10_0_5_load_0 | 0 | 0.0022523 | 0.00056448 | 0 | 0 |  | 1 | TRUE | wye
1 | LV_97-10_0_5_load_1 | 1 | 0.0022519 | 0.00056438 | 0 | 0 |  | 1 | TRUE | wye
2 | LV_97-10_0_5_load_3 | 3 | 0.0030082 | 0.00075391 | 0 | 0 |  | 1 | TRUE | wye
3 | LV_97-10_0_5_load_4 | 4 | 0.0010585 | 0.0002653 | 0 | 0 |  | 1 | TRUE | wye
4 | LV_97-10_0_5_load_5 | 5 | 0.0018215 | 0.00045651 | 0 | 0 |  | 1 | TRUE | wye
5 | LV_97-10_0_5_load_6 | 6 | 0.0030568 | 0.0007661 | 0 | 0 |  | 1 | TRUE | wye
6 | LV_97-10_0_5_load_63 | 7 | 0.0022514 | 0.00056426 | 0 | 0 |  | 1 | TRUE | wye
7 | LV_97-10_0_5_load_64 | 10 | 0.0022523 | 0.00056448 | 0 | 0 |  | 1 | TRUE | wye
8 | LV_97-10_0_5_load_14 | 11 | 0.00093391 | 0.00023406 | 0 | 0 |  | 1 | TRUE | wye
9 | LV_97-10_0_5_load_18 | 14 | 0.0012866 | 0.00032245 | 0 | 0 |  | 1 | TRUE | wye
10 | LV_97-10_0_5_load_62 | 16 | 0.0031748 | 0.00079568 | 0 | 0 |  | 1 | TRUE | wye
11 | LV_97-10_0_5_load_7 | 18 | 0.00070847 | 0.00017756 | 0 | 0 |  | 1 | TRUE | wye
12 | LV_97-10_0_5_load_8 | 19 | 0.0011654 | 0.00029208 | 0 | 0 |  | 1 | TRUE | wye
13 | LV_97-10_0_5_load_156 | 21 | 0.0107 | 0.0026817 | 0 | 0 |  | 1 | TRUE | wye
14 | LV_97-10_0_5_load_96 | 23 | 0.016068 | 0.0040271 | 0 | 0 |  | 1 | TRUE | wye
15 | LV_97-10_0_5_load_95 | 24 | 0.004242 | 0.0010631 | 0 | 0 |  | 1 | TRUE | wye
16 | LV_97-10_0_5_load_69 | 25 | 0.0039982 | 0.001002 | 0 | 0 |  | 1 | TRUE | wye
17 | LV_97-10_0_5_load_68 | 26 | 0.0030189 | 0.0007566 | 0 | 0 |  | 1 | TRUE | wye
18 | LV_97-10_0_5_load_15 | 27 | 0.0019108 | 0.00047889 | 0 | 0 |  | 1 | TRUE | wye
19 | LV_97-10_0_5_load_16 | 28 | 0.0017219 | 0.00043156 | 0 | 0 |  | 1 | TRUE | wye
20 | LV_97-10_0_5_load_17 | 29 | 0.0014964 | 0.00037503 | 0 | 0 |  | 1 | TRUE | wye
21 | LV_97-10_0_5_load_116 | 31 | 0.0014679 | 0.00036788 | 0 | 0 |  | 1 | TRUE | wye
22 | LV_97-10_0_5_load_157 | 32 | 0.001243 | 0.00031154 | 0 | 0 |  | 1 | TRUE | wye
23 | LV_97-10_0_5_load_115 | 34 | 0.0015592 | 0.00039077 | 0 | 0 |  | 1 | TRUE | wye
24 | LV_97-10_0_5_load_21 | 35 | 0.0014701 | 0.00036844 | 0 | 0 |  | 1 | TRUE | wye
25 | LV_97-10_0_5_load_24 | 38 | 0.0011543 | 0.00028928 | 0 | 0 |  | 1 | TRUE | wye
26 | LV_97-10_0_5_load_121 | 39 | 0.0023678 | 0.00059342 | 0 | 0 |  | 1 | TRUE | wye
27 | LV_97-10_0_5_load_117 | 40 | 0.0015726 | 0.00039414 | 0 | 0 |  | 1 | TRUE | wye
28 | LV_97-10_0_5_load_131 | 42 | 0.0013932 | 0.00034918 | 0 | 0 |  | 1 | TRUE | wye
29 | LV_97-10_0_5_load_29 | 44 | 0.001469 | 0.00036818 | 0 | 0 |  | 1 | TRUE | wye
30 | LV_97-10_0_5_load_30 | 45 | 0.0011534 | 0.00028906 | 0 | 0 |  | 1 | TRUE | wye
31 | LV_97-10_0_5_load_25 | 46 | 0.001469 | 0.00036818 | 0 | 0 |  | 1 | TRUE | wye
32 | LV_97-10_0_5_load_26 | 47 | 0.0016303 | 0.0004086 | 0 | 0 |  | 1 | TRUE | wye
33 | LV_97-10_0_5_load_41 | 49 | 0.0018876 | 0.00047307 | 0 | 0 |  | 1 | TRUE | wye
34 | LV_97-10_0_5_load_32 | 51 | 0.0021635 | 0.00054223 | 0 | 0 |  | 1 | TRUE | wye
35 | LV_97-10_0_5_load_33 | 52 | 0.0019225 | 0.00048182 | 0 | 0 |  | 1 | TRUE | wye
36 | LV_97-10_0_5_load_35 | 53 | 0.0019028 | 0.00047689 | 0 | 0 |  | 1 | TRUE | wye
37 | LV_97-10_0_5_load_38 | 56 | 0.002382 | 0.00059699 | 0 | 0 |  | 1 | TRUE | wye
38 | LV_97-10_0_5_load_146 | 57 | 0.0054717 | 0.0013713 | 0 | 0 |  | 1 | TRUE | wye
39 | LV_97-10_0_5_load_39 | 58 | 0.0017694 | 0.00044345 | 0 | 0 |  | 1 | TRUE | wye
40 | LV_97-10_0_5_load_153 | 59 | 0.002384 | 0.00059748 | 0 | 0 |  | 1 | TRUE | wye
41 | LV_97-10_0_5_load_145 | 60 | 0.0022147 | 0.00055506 | 0 | 0 |  | 1 | TRUE | wye
42 | LV_97-10_0_5_load_40 | 62 | 0.0019345 | 0.00048482 | 0 | 0 |  | 1 | TRUE | wye
43 | LV_97-10_0_5_load_45 | 63 | 0.001144 | 0.00028671 | 0 | 0 |  | 1 | TRUE | wye
44 | LV_97-10_0_5_load_44 | 66 | 0.0029235 | 0.00073271 | 0 | 0 |  | 1 | TRUE | wye
45 | LV_97-10_0_5_load_128 | 68 | 0.0033656 | 0.00084349 | 0 | 0 |  | 1 | TRUE | wye
46 | LV_97-10_0_5_load_132 | 69 | 0.0024648 | 0.00061774 | 0 | 0 |  | 1 | TRUE | wye
47 | LV_97-10_0_5_load_149 | 72 | 0.004486 | 0.0011243 | 0 | 0 |  | 1 | TRUE | wye
48 | LV_97-10_0_5_load_101 | 75 | 0.0078289 | 0.0019621 | 0 | 0 |  | 1 | TRUE | wye
49 | LV_97-10_0_5_load_109 | 77 | 0.0070099 | 0.0017569 | 0 | 0 |  | 1 | TRUE | wye
50 | LV_97-10_0_5_load_108 | 80 | 0.0063212 | 0.0015842 | 0 | 0 |  | 1 | TRUE | wye
51 | LV_97-10_0_5_load_86 | 81 | 0.014235 | 0.0035676 | 0 | 0 |  | 1 | TRUE | wye
52 | LV_97-10_0_5_load_136 | 82 | 0.01475 | 0.0036968 | 0 | 0 |  | 1 | TRUE | wye
53 | LV_97-10_0_5_load_110 | 87 | 0.010682 | 0.0026772 | 0 | 0 |  | 1 | TRUE | wye
54 | LV_97-10_0_5_load_135 | 88 | 0.011517 | 0.0028865 | 0 | 0 |  | 1 | TRUE | wye
55 | LV_97-10_0_5_load_75 | 92 | 0.0165 | 0.0041352 | 0 | 0 |  | 1 | TRUE | wye
56 | LV_97-10_0_5_load_134 | 93 | 0.0066391 | 0.0016639 | 0 | 0 |  | 1 | TRUE | wye
57 | LV_97-10_0_5_load_141 | 97 | 0.0019929 | 0.00049948 | 0 | 0 |  | 1 | TRUE | wye
58 | LV_97-10_0_5_load_80 | 99 | 0.014828 | 0.0037162 | 0 | 0 |  | 1 | TRUE | wye
59 | LV_97-10_0_5_load_137 | 101 | 0.0020771 | 0.00052056 | 0 | 0 |  | 1 | TRUE | wye
60 | LV_97-10_0_5_load_140 | 103 | 0.0021764 | 0.00054545 | 0 | 0 |  | 1 | TRUE | wye
61 | LV_97-10_0_5_load_66 | 105 | 0.003704 | 0.00092831 | 0 | 0 |  | 1 | TRUE | wye
62 | LV_97-10_0_5_load_74 | 107 | 0.0025786 | 0.00064625 | 0 | 0 |  | 1 | TRUE | wye
63 | LV_97-10_0_5_load_71 | 108 | 0.0079611 | 0.0019952 | 0 | 0 |  | 1 | TRUE | wye
64 | LV_97-10_0_5_load_73 | 110 | 0.0063249 | 0.0015852 | 0 | 0 |  | 1 | TRUE | wye
65 | LV_97-10_0_5_load_81 | 113 | 0.010374 | 0.0025999 | 0 | 0 |  | 1 | TRUE | wye
66 | LV_97-10_0_5_load_82 | 114 | 0.0073284 | 0.0018367 | 0 | 0 |  | 1 | TRUE | wye
67 | LV_97-10_0_5_load_83 | 115 | 0.0033434 | 0.00083793 | 0 | 0 |  | 1 | TRUE | wye
68 | LV_97-10_0_5_load_87 | 116 | 0.0067227 | 0.0016849 | 0 | 0 |  | 1 | TRUE | wye
69 | LV_97-10_0_5_load_84 | 117 | 0.0046236 | 0.0011588 | 0 | 0 |  | 1 | TRUE | wye
70 | LV_97-10_0_5_load_93 | 119 | 0.0042407 | 0.0010628 | 0 | 0 |  | 1 | TRUE | wye
71 | LV_97-10_0_5_load_97 | 120 | 0.013061 | 0.0032733 | 0 | 0 |  | 1 | TRUE | wye
72 | LV_97-10_0_5_load_94 | 121 | 0.0042408 | 0.0010629 | 0 | 0 |  | 1 | TRUE | wye
73 | LV_97-10_0_5_load_98 | 122 | 0.0087189 | 0.0021852 | 0 | 0 |  | 1 | TRUE | wye
74 | LV_97-10_0_5_load_99 | 123 | 0.007829 | 0.0019621 | 0 | 0 |  | 1 | TRUE | wye
75 | LV_97-10_0_5_load_151 | 126 | 0.0042173 | 0.0010569 | 0 | 0 |  | 1 | TRUE | wye
76 | LV_97-10_0_5_load_139 | 127 | 0.0018124 | 0.00045423 | 0 | 0 |  | 1 | TRUE | wye
77 | LV_97-10_0_5_load_106 | 130 | 0.0078309 | 0.0019626 | 0 | 0 |  | 1 | TRUE | wye
78 | LV_97-10_0_5_load_104 | 131 | 0.0078345 | 0.0019635 | 0 | 0 |  | 1 | TRUE | wye
79 | LV_97-10_0_5_load_114 | 132 | 0.0087188 | 0.0021851 | 0 | 0 |  | 1 | TRUE | wye
80 | LV_97-10_0_5_load_105 | 133 | 0.0086417 | 0.0021658 | 0 | 0 |  | 1 | TRUE | wye
81 | LV_97-10_0_5_load_155 | 135 | 0.0075314 | 0.0018875 | 0 | 0 |  | 1 | TRUE | wye
82 | LV_97-10_0_5_load_122 | 138 | 0.0014273 | 0.00035772 | 0 | 0 |  | 1 | TRUE | wye
83 | LV_97-10_0_5_load_130 | 139 | 0.0031036 | 0.00077783 | 0 | 0 |  | 1 | TRUE | wye
84 | LV_97-10_0_5_load_125 | 140 | 0.0018033 | 0.00045195 | 0 | 0 |  | 1 | TRUE | wye
85 | LV_97-10_0_5_load_123 | 141 | 0.0033343 | 0.00083566 | 0 | 0 |  | 1 | TRUE | wye
86 | LV_97-10_0_5_load_126 | 142 | 0.0012215 | 0.00030613 | 0 | 0 |  | 1 | TRUE | wye
87 | LV_97-10_0_5_load_133 | 143 | 0.0014 | 0.00035088 | 0 | 0 |  | 1 | TRUE | wye
88 | LV_97-10_0_5_load_143 | 144 | 0.0041835 | 0.0010485 | 0 | 0 |  | 1 | TRUE | wye
89 | LV_97-10_0_5_load_147 | 145 | 0.012616 | 0.0031619 | 0 | 0 |  | 1 | TRUE | wye
90 | LV_97-10_0_5_load_148 | 146 | 0.0046717 | 0.0011708 | 0 | 0 |  | 1 | TRUE | wye
91 | LV_97-10_0_5_load_154 | 147 | 0.0045186 | 0.0011325 | 0 | 0 |  | 1 | TRUE | wye
92 | LV_97-10_0_5_load_152 | 148 | 0.0055877 | 0.0014004 | 0 | 0 |  | 1 | TRUE | wye

## ext_grid
| name | bus | vm_pu | va_degree | slack_weight | in_service
0 |  | 92 | 1 | 0 | 1 | TRUE

## line
| name | std_type | from_bus | to_bus | length_km | r_ohm_per_km | x_ohm_per_km | c_nf_per_km | g_us_per_km | max_i_ka | df | parallel | type | in_service
0 | LV_97-10_0_5_line_0 |  | 0 | 1 | 0.028274 | 0.125 | 0.08 | 261 | 0 | 0.364 | 1 | 1 | cs | TRUE
1 | LV_97-10_0_5_line_1 |  | 0 | 2 | 0.020204 | 0.125 | 0.08 | 261 | 0 | 0.364 | 1 | 1 | cs | TRUE
2 | LV_97-10_0_5_line_2 |  | 1 | 3 | 0.0084012 | 0.125 | 0.08 | 261 | 0 | 0.364 | 1 | 1 | cs | TRUE
3 | LV_97-10_0_5_line_3 |  | 2 | 4 | 0.065848 | 0.125 | 0.08 | 261 | 0 | 0.364 | 1 | 1 | cs | TRUE
4 | LV_97-10_0_5_line_4 |  | 2 | 5 | 0.026739 | 0.125 | 0.08 | 261 | 0 | 0.364 | 1 | 1 | cs | TRUE
5 | LV_97-10_0_5_line_5 |  | 2 | 6 | 0.033289 | 0.125 | 0.08 | 261 | 0 | 0.364 | 1 | 1 | cs | TRUE
6 | LV_97-10_0_5_line_6 |  | 3 | 7 | 0.01964 | 0.125 | 0.08 | 261 | 0 | 0.364 | 1 | 1 | cs | TRUE
7 | LV_97-10_0_5_line_7 |  | 4 | 8 | 0.044463 | 0.125 | 0.08 | 261 | 0 | 0.364 | 1 | 1 | cs | TRUE
8 | LV_97-10_0_5_line_8 |  | 5 | 9 | 0.0094586 | 0.125 | 0.08 | 261 | 0 | 0.364 | 1 | 1 | cs | TRUE
9 | LV_97-10_0_5_line_9 |  | 7 | 10 | 0.027978 | 0.125 | 0.08 | 261 | 0 | 0.364 | 1 | 1 | cs | TRUE
10 | LV_97-10_0_5_line_10 |  | 8 | 11 | 0.021766 | 0.125 | 0.08 | 261 | 0 | 0.364 | 1 | 1 | cs | TRUE
11 | LV_97-10_0_5_line_11 |  | 8 | 12 | 0.33708 | 0.125 | 0.08 | 261 | 0 | 0.364 | 1 | 1 | cs | TRUE
12 | LV_97-10_0_5_line_12 |  | 9 | 13 | 0.020991 | 0.125 | 0.08 | 261 | 0 | 0.364 | 1 | 1 | cs | TRUE
13 | LV_97-10_0_5_line_13 |  | 9 | 14 | 0.013465 | 0.125 | 0.08 | 261 | 0 | 0.364 | 1 | 1 | cs | TRUE
14 | LV_97-10_0_5_line_14 |  | 10 | 26 | 0.0095732 | 0.125 | 0.08 | 261 | 0 | 0.364 | 1 | 1 | cs | TRUE
15 | LV_97-10_0_5_line_15 |  | 11 | 20 | 0.0049105 | 0.125 | 0.08 | 261 | 0 | 0.364 | 1 | 1 | cs | TRUE
16 | LV_97-10_0_5_line_16 |  | 12 | 21 | 0.045347 | 0.125 | 0.08 | 261 | 0 | 0.364 | 1 | 1 | cs | TRUE
17 | LV_97-10_0_5_line_17 |  | 13 | 30 | 0.014082 | 0.125 | 0.08 | 261 | 0 | 0.364 | 1 | 1 | cs | TRUE
18 | LV_97-10_0_5_line_18 |  | 13 | 31 | 0.0042577 | 0.125 | 0.08 | 261 | 0 | 0.364 | 1 | 1 | cs | TRUE
19 | LV_97-10_0_5_line_19 |  | 14 | 29 | 0.00076244 | 0.125 | 0.08 | 261 | 0 | 0.364 | 1 | 1 | cs | TRUE
20 | LV_97-10_0_5_line_20 |  | 15 | 16 | 0.022011 | 0.125 | 0.08 | 261 | 0 | 0.364 | 1 | 1 | cs | TRUE
21 | LV_97-10_0_5_line_21 |  | 15 | 17 | 0.006695 | 0.125 | 0.08 | 261 | 0 | 0.364 | 1 | 1 | cs | TRUE
22 | LV_97-10_0_5_line_22 |  | 16 | 104 | 0.013216 | 0.125 | 0.08 | 261 | 0 | 0.364 | 1 | 1 | cs | TRUE
23 | LV_97-10_0_5_line_23 |  | 17 | 66 | 0.02947 | 0.125 | 0.08 | 261 | 0 | 0.364 | 1 | 1 | cs | TRUE
24 | LV_97-10_0_5_line_24 |  | 18 | 19 | 0.024867 | 0.125 | 0.08 | 261 | 0 | 0.364 | 1 | 1 | cs | TRUE
25 | LV_97-10_0_5_line_25 |  | 19 | 20 | 0.022447 | 0.125 | 0.08 | 261 | 0 | 0.364 | 1 | 1 | cs | TRUE
26 | LV_97-10_0_5_line_26 |  | 22 | 23 | 0.033224 | 0.125 | 0.08 | 261 | 0 | 0.364 | 1 | 1 | cs | TRUE
27 | LV_97-10_0_5_line_27 |  | 22 | 24 | 0.021321 | 0.125 | 0.08 | 261 | 0 | 0.364 | 1 | 1 | cs | TRUE
28 | LV_97-10_0_5_line_28 |  | 23 | 86 | 0.028883 | 0.125 | 0.08 | 261 | 0 | 0.364 | 1 | 1 | cs | TRUE
29 | LV_97-10_0_5_line_29 |  | 24 | 109 | 0.015034 | 0.125 | 0.08 | 261 | 0 | 0.364 | 1 | 1 | cs | TRUE
30 | LV_97-10_0_5_line_30 |  | 25 | 26 | 0.027894 | 0.125 | 0.08 | 261 | 0 | 0.364 | 1 | 1 | cs | TRUE
31 | LV_97-10_0_5_line_31 |  | 27 | 28 | 0.0286 | 0.125 | 0.08 | 261 | 0 | 0.364 | 1 | 1 | cs | TRUE
32 | LV_97-10_0_5_line_32 |  | 28 | 29 | 0.027839 | 0.125 | 0.08 | 261 | 0 | 0.364 | 1 | 1 | cs | TRUE
33 | LV_97-10_0_5_line_33 |  | 30 | 32 | 0.01235 | 0.125 | 0.08 | 261 | 0 | 0.364 | 1 | 1 | cs | TRUE
34 | LV_97-10_0_5_line_34 |  | 30 | 33 | 0.016414 | 0.125 | 0.08 | 261 | 0 | 0.364 | 1 | 1 | cs | TRUE
35 | LV_97-10_0_5_line_35 |  | 31 | 34 | 0.010244 | 0.125 | 0.08 | 261 | 0 | 0.364 | 1 | 1 | cs | TRUE
36 | LV_97-10_0_5_line_36 |  | 33 | 140 | 0.01084 | 0.125 | 0.08 | 261 | 0 | 0.364 | 1 | 1 | cs | TRUE
37 | LV_97-10_0_5_line_37 |  | 33 | 137 | 0.00415 | 0.125 | 0.08 | 261 | 0 | 0.364 | 1 | 1 | cs | TRUE
38 | LV_97-10_0_5_line_38 |  | 35 | 36 | 0.024191 | 0.125 | 0.08 | 261 | 0 | 0.364 | 1 | 1 | cs | TRUE
39 | LV_97-10_0_5_line_39 |  | 36 | 37 | 0.007153 | 0.125 | 0.08 | 261 | 0 | 0.364 | 1 | 1 | cs | TRUE
40 | LV_97-10_0_5_line_40 |  | 36 | 38 | 0.010342 | 0.125 | 0.08 | 261 | 0 | 0.364 | 1 | 1 | cs | TRUE
41 | LV_97-10_0_5_line_41 |  | 37 | 39 | 0.02895 | 0.125 | 0.08 | 261 | 0 | 0.364 | 1 | 1 | cs | TRUE
42 | LV_97-10_0_5_line_42 |  | 37 | 40 | 0.010676 | 0.125 | 0.08 | 261 | 0 | 0.364 | 1 | 1 | cs | TRUE
43 | LV_97-10_0_5_line_43 |  | 38 | 41 | 0.015743 | 0.125 | 0.08 | 261 | 0 | 0.364 | 1 | 1 | cs | TRUE
44 | LV_97-10_0_5_line_44 |  | 39 | 42 | 0.0010399 | 0.125 | 0.08 | 261 | 0 | 0.364 | 1 | 1 | cs | TRUE
45 | LV_97-10_0_5_line_45 |  | 40 | 43 | 0.012727 | 0.125 | 0.08 | 261 | 0 | 0.364 | 1 | 1 | cs | TRUE
46 | LV_97-10_0_5_line_46 |  | 41 | 44 | 0.023778 | 0.125 | 0.08 | 261 | 0 | 0.364 | 1 | 1 | cs | TRUE
47 | LV_97-10_0_5_line_47 |  | 41 | 45 | 0.0088032 | 0.125 | 0.08 | 261 | 0 | 0.364 | 1 | 1 | cs | TRUE
48 | LV_97-10_0_5_line_48 |  | 43 | 137 | 0.014717 | 0.125 | 0.08 | 261 | 0 | 0.364 | 1 | 1 | cs | TRUE
49 | LV_97-10_0_5_line_49 |  | 43 | 70 | 0.021487 | 0.125 | 0.08 | 261 | 0 | 0.364 | 1 | 1 | cs | TRUE
50 | LV_97-10_0_5_line_50 |  | 45 | 48 | 0.015757 | 0.125 | 0.08 | 261 | 0 | 0.364 | 1 | 1 | cs | TRUE
51 | LV_97-10_0_5_line_51 |  | 46 | 47 | 0.014162 | 0.125 | 0.08 | 261 | 0 | 0.364 | 1 | 1 | cs | TRUE
52 | LV_97-10_0_5_line_52 |  | 47 | 48 | 0.013552 | 0.125 | 0.08 | 261 | 0 | 0.364 | 1 | 1 | cs | TRUE
53 | LV_97-10_0_5_line_53 |  | 49 | 50 | 0.034228 | 0.125 | 0.08 | 261 | 0 | 0.364 | 1 | 1 | cs | TRUE
54 | LV_97-10_0_5_line_54 |  | 50 | 65 | 0.013736 | 0.125 | 0.08 | 261 | 0 | 0.364 | 1 | 1 | cs | TRUE
55 | LV_97-10_0_5_line_55 |  | 50 | 66 | 0.013965 | 0.125 | 0.08 | 261 | 0 | 0.364 | 1 | 1 | cs | TRUE
56 | LV_97-10_0_5_line_56 |  | 51 | 52 | 0.020893 | 0.125 | 0.08 | 261 | 0 | 0.364 | 1 | 1 | cs | TRUE
57 | LV_97-10_0_5_line_57 |  | 52 | 53 | 0.019905 | 0.125 | 0.08 | 261 | 0 | 0.364 | 1 | 1 | cs | TRUE
58 | LV_97-10_0_5_line_58 |  | 53 | 54 | 0.015229 | 0.125 | 0.08 | 261 | 0 | 0.364 | 1 | 1 | cs | TRUE
59 | LV_97-10_0_5_line_59 |  | 54 | 55 | 0.034649 | 0.125 | 0.08 | 261 | 0 | 0.364 | 1 | 1 | cs | TRUE
60 | LV_97-10_0_5_line_60 |  | 54 | 56 | 0.004115 | 0.125 | 0.08 | 261 | 0 | 0.364 | 1 | 1 | cs | TRUE
61 | LV_97-10_0_5_line_61 |  | 55 | 57 | 0.016325 | 0.125 | 0.08 | 261 | 0 | 0.364 | 1 | 1 | cs | TRUE
62 | LV_97-10_0_5_line_62 |  | 56 | 58 | 0.039059 | 0.125 | 0.08 | 261 | 0 | 0.364 | 1 | 2 | cs | TRUE
63 | LV_97-10_0_5_line_63 |  | 57 | 59 | 0.018916 | 0.125 | 0.08 | 261 | 0 | 0.364 | 1 | 1 | cs | TRUE
64 | LV_97-10_0_5_line_64 |  | 58 | 62 | 0.021856 | 0.125 | 0.08 | 261 | 0 | 0.364 | 1 | 4 | cs | TRUE
65 | LV_97-10_0_5_line_65 |  | 59 | 147 | 0.015261 | 0.125 | 0.08 | 261 | 0 | 0.364 | 1 | 1 | cs | TRUE
66 | LV_97-10_0_5_line_66 |  | 60 | 61 | 0.032381 | 0.125 | 0.08 | 261 | 0 | 0.364 | 1 | 1 | cs | TRUE
67 | LV_97-10_0_5_line_67 |  | 61 | 95 | 0.074234 | 0.125 | 0.08 | 261 | 0 | 0.364 | 1 | 1 | cs | TRUE
68 | LV_97-10_0_5_line_68 |  | 62 | 63 | 0.018066 | 0.125 | 0.08 | 261 | 0 | 0.364 | 1 | 4 | cs | TRUE
69 | LV_97-10_0_5_line_69 |  | 63 | 64 | 0.01557 | 0.125 | 0.08 | 261 | 0 | 0.364 | 1 | 4 | cs | TRUE
70 | LV_97-10_0_5_line_70 |  | 64 | 71 | 0.026731 | 0.125 | 0.08 | 261 | 0 | 0.364 | 1 | 4 | cs | TRUE
71 | LV_97-10_0_5_line_71 |  | 65 | 67 | 0.006875 | 0.125 | 0.08 | 261 | 0 | 0.364 | 1 | 1 | cs | TRUE
72 | LV_97-10_0_5_line_72 |  | 65 | 68 | 0.015445 | 0.125 | 0.08 | 261 | 0 | 0.364 | 1 | 1 | cs | TRUE
73 | LV_97-10_0_5_line_73 |  | 67 | 69 | 0.015435 | 0.125 | 0.08 | 261 | 0 | 0.364 | 1 | 1 | cs | TRUE
74 | LV_97-10_0_5_line_74 |  | 67 | 70 | 0.006219 | 0.125 | 0.08 | 261 | 0 | 0.364 | 1 | 1 | cs | TRUE
75 | LV_97-10_0_5_line_75 |  | 69 | 143 | 2.4182e-05 | 0.125 | 0.08 | 261 | 0 | 0.364 | 1 | 1 | cs | TRUE
76 | LV_97-10_0_5_line_76 |  | 70 | 139 | 0.01368 | 0.125 | 0.08 | 261 | 0 | 0.364 | 1 | 1 | cs | TRUE
77 | LV_97-10_0_5_line_77 |  | 71 | 72 | 0.017248 | 0.125 | 0.08 | 261 | 0 | 0.364 | 1 | 4 | cs | TRUE
78 | LV_97-10_0_5_line_78 |  | 72 | 89 | 0.015936 | 0.125 | 0.08 | 261 | 0 | 0.364 | 1 | 4 | cs | TRUE
79 | LV_97-10_0_5_line_79 |  | 73 | 74 | 0.009409 | 0.125 | 0.08 | 261 | 0 | 0.364 | 1 | 4 | cs | TRUE
80 | LV_97-10_0_5_line_80 |  | 73 | 75 | 0.0085432 | 0.125 | 0.08 | 261 | 0 | 0.364 | 1 | 4 | cs | TRUE
81 | LV_97-10_0_5_line_81 |  | 74 | 80 | 0.016423 | 0.125 | 0.08 | 261 | 0 | 0.364 | 1 | 4 | cs | TRUE
82 | LV_97-10_0_5_line_82 |  | 75 | 98 | 0.0066238 | 0.125 | 0.08 | 261 | 0 | 0.364 | 1 | 4 | cs | TRUE
83 | LV_97-10_0_5_line_83 |  | 76 | 77 | 0.014802 | 0.125 | 0.08 | 261 | 0 | 0.364 | 1 | 1 | cs | TRUE
84 | LV_97-10_0_5_line_84 |  | 76 | 78 | 0.019152 | 0.125 | 0.08 | 261 | 0 | 0.364 | 1 | 1 | cs | TRUE
85 | LV_97-10_0_5_line_85 |  | 76 | 79 | 0.053337 | 0.125 | 0.08 | 261 | 0 | 0.364 | 1 | 4 | cs | TRUE
86 | LV_97-10_0_5_line_86 |  | 76 | 80 | 0.01967 | 0.125 | 0.08 | 261 | 0 | 0.364 | 1 | 4 | cs | TRUE
87 | LV_97-10_0_5_line_87 |  | 78 | 82 | 0.028719 | 0.125 | 0.08 | 261 | 0 | 0.364 | 1 | 1 | cs | TRUE
88 | LV_97-10_0_5_line_88 |  | 79 | 81 | 0.028018 | 0.125 | 0.08 | 261 | 0 | 0.364 | 1 | 4 | cs | TRUE
89 | LV_97-10_0_5_line_89 |  | 81 | 100 | 0.028937 | 0.125 | 0.08 | 261 | 0 | 0.364 | 1 | 4 | cs | TRUE
90 | LV_97-10_0_5_line_90 |  | 82 | 83 | 0.025059 | 0.125 | 0.08 | 261 | 0 | 0.364 | 1 | 1 | cs | TRUE
91 | LV_97-10_0_5_line_91 |  | 83 | 84 | 0.011454 | 0.125 | 0.08 | 261 | 0 | 0.364 | 1 | 1 | cs | TRUE
92 | LV_97-10_0_5_line_92 |  | 84 | 88 | 0.0085266 | 0.125 | 0.08 | 261 | 0 | 0.364 | 1 | 1 | cs | TRUE
93 | LV_97-10_0_5_line_93 |  | 85 | 86 | 0.084377 | 0.125 | 0.08 | 261 | 0 | 0.364 | 1 | 1 | cs | TRUE
94 | LV_97-10_0_5_line_94 |  | 85 | 87 | 0.015848 | 0.125 | 0.08 | 261 | 0 | 0.364 | 1 | 1 | cs | TRUE
95 | LV_97-10_0_5_line_95 |  | 89 | 148 | 0.043698 | 0.125 | 0.08 | 261 | 0 | 0.364 | 1 | 1 | cs | TRUE
96 | LV_97-10_0_5_line_96 |  | 89 | 126 | 0.016178 | 0.125 | 0.08 | 261 | 0 | 0.364 | 1 | 4 | cs | TRUE
97 | LV_97-10_0_5_line_97 |  | 90 | 91 | 0.030224 | 0.125 | 0.08 | 261 | 0 | 0.364 | 1 | 4 | cs | TRUE
98 | LV_97-10_0_5_line_98 |  | 90 | 92 | 0.031119 | 0.125 | 0.08 | 261 | 0 | 0.364 | 1 | 4 | cs | TRUE
99 | LV_97-10_0_5_line_99 |  | 91 | 99 | 0.029786 | 0.125 | 0.08 | 261 | 0 | 0.364 | 1 | 4 | cs | TRUE
100 | LV_97-10_0_5_line_100 |  | 92 | 111 | 0.021442 | 0.125 | 0.08 | 261 | 0 | 0.364 | 1 | 1 | cs | TRUE
101 | LV_97-10_0_5_line_101 |  | 93 | 94 | 0.022018 | 0.125 | 0.08 | 261 | 0 | 0.364 | 1 | 1 | cs | TRUE
102 | LV_97-10_0_5_line_102 |  | 94 | 106 | 0.021154 | 0.125 | 0.08 | 261 | 0 | 0.364 | 1 | 1 | cs | TRUE
103 | LV_97-10_0_5_line_103 |  | 94 | 104 | 0.009525 | 0.125 | 0.08 | 261 | 0 | 0.364 | 1 | 1 | cs | TRUE
104 | LV_97-10_0_5_line_104 |  | 95 | 96 | 0.00352 | 0.125 | 0.08 | 261 | 0 | 0.364 | 1 | 1 | cs | TRUE
105 | LV_97-10_0_5_line_105 |  | 95 | 97 | 0.016368 | 0.125 | 0.08 | 261 | 0 | 0.364 | 1 | 1 | cs | TRUE
106 | LV_97-10_0_5_line_106 |  | 96 | 102 | 0.067054 | 0.125 | 0.08 | 261 | 0 | 0.364 | 1 | 1 | cs | TRUE
107 | LV_97-10_0_5_line_107 |  | 96 | 103 | 0.020335 | 0.125 | 0.08 | 261 | 0 | 0.364 | 1 | 1 | cs | TRUE
108 | LV_97-10_0_5_line_108 |  | 98 | 131 | 0.023488 | 0.125 | 0.08 | 261 | 0 | 0.364 | 1 | 4 | cs | TRUE
109 | LV_97-10_0_5_line_109 |  | 99 | 112 | 0.024873 | 0.125 | 0.08 | 261 | 0 | 0.364 | 1 | 4 | cs | TRUE
110 | LV_97-10_0_5_line_110 |  | 100 | 116 | 0.021423 | 0.125 | 0.08 | 261 | 0 | 0.364 | 1 | 1 | cs | TRUE
111 | LV_97-10_0_5_line_111 |  | 100 | 117 | 0.040852 | 0.125 | 0.08 | 261 | 0 | 0.364 | 1 | 1 | cs | TRUE
112 | LV_97-10_0_5_line_112 |  | 100 | 114 | 0.018105 | 0.125 | 0.08 | 261 | 0 | 0.364 | 1 | 4 | cs | TRUE
113 | LV_97-10_0_5_line_113 |  | 101 | 102 | 0.023662 | 0.125 | 0.08 | 261 | 0 | 0.364 | 1 | 1 | cs | TRUE
114 | LV_97-10_0_5_line_114 |  | 102 | 127 | 0.019223 | 0.125 | 0.08 | 261 | 0 | 0.364 | 1 | 1 | cs | TRUE
115 | LV_97-10_0_5_line_115 |  | 102 | 128 | 0.02183 | 0.125 | 0.08 | 261 | 0 | 0.364 | 1 | 4 | cs | TRUE
116 | LV_97-10_0_5_line_116 |  | 102 | 124 | 0.021462 | 0.125 | 0.08 | 261 | 0 | 0.364 | 1 | 4 | cs | TRUE
117 | LV_97-10_0_5_line_117 |  | 104 | 105 | 0.03514 | 0.125 | 0.08 | 261 | 0 | 0.364 | 1 | 1 | cs | TRUE
118 | LV_97-10_0_5_line_118 |  | 106 | 107 | 0.0071086 | 0.125 | 0.08 | 261 | 0 | 0.364 | 1 | 1 | cs | TRUE
119 | LV_97-10_0_5_line_119 |  | 106 | 108 | 0.016119 | 0.125 | 0.08 | 261 | 0 | 0.364 | 1 | 1 | cs | TRUE
120 | LV_97-10_0_5_line_120 |  | 107 | 111 | 0.0055327 | 0.125 | 0.08 | 261 | 0 | 0.364 | 1 | 1 | cs | TRUE
121 | LV_97-10_0_5_line_121 |  | 108 | 110 | 0.026973 | 0.125 | 0.08 | 261 | 0 | 0.364 | 1 | 1 | cs | TRUE
122 | LV_97-10_0_5_line_122 |  | 109 | 118 | 0.002645 | 0.125 | 0.08 | 261 | 0 | 0.364 | 1 | 1 | cs | TRUE
123 | LV_97-10_0_5_line_123 |  | 109 | 120 | 0.031553 | 0.125 | 0.08 | 261 | 0 | 0.364 | 1 | 1 | cs | TRUE
124 | LV_97-10_0_5_line_124 |  | 112 | 113 | 0.018085 | 0.125 | 0.08 | 261 | 0 | 0.364 | 1 | 1 | cs | TRUE
125 | LV_97-10_0_5_line_125 |  | 112 | 114 | 0.020014 | 0.125 | 0.08 | 261 | 0 | 0.364 | 1 | 4 | cs | TRUE
126 | LV_97-10_0_5_line_126 |  | 113 | 115 | 0.026048 | 0.125 | 0.08 | 261 | 0 | 0.364 | 1 | 1 | cs | TRUE
127 | LV_97-10_0_5_line_127 |  | 116 | 118 | 0.016837 | 0.125 | 0.08 | 261 | 0 | 0.364 | 1 | 1 | cs | TRUE
128 | LV_97-10_0_5_line_128 |  | 118 | 119 | 0.030134 | 0.125 | 0.08 | 261 | 0 | 0.364 | 1 | 1 | cs | TRUE
129 | LV_97-10_0_5_line_129 |  | 119 | 121 | 0.011519 | 0.125 | 0.08 | 261 | 0 | 0.364 | 1 | 1 | cs | TRUE
130 | LV_97-10_0_5_line_130 |  | 122 | 123 | 0.032668 | 0.125 | 0.08 | 261 | 0 | 0.364 | 1 | 1 | cs | TRUE
131 | LV_97-10_0_5_line_131 |  | 123 | 124 | 0.027248 | 0.125 | 0.08 | 261 | 0 | 0.364 | 1 | 1 | cs | TRUE
132 | LV_97-10_0_5_line_132 |  | 124 | 125 | 0.020576 | 0.125 | 0.08 | 261 | 0 | 0.364 | 1 | 4 | cs | TRUE
133 | LV_97-10_0_5_line_133 |  | 125 | 126 | 0.022418 | 0.125 | 0.08 | 261 | 0 | 0.364 | 1 | 4 | cs | TRUE
134 | LV_97-10_0_5_line_134 |  | 128 | 129 | 0.027224 | 0.125 | 0.08 | 261 | 0 | 0.364 | 1 | 4 | cs | TRUE
135 | LV_97-10_0_5_line_135 |  | 128 | 130 | 0.016319 | 0.125 | 0.08 | 261 | 0 | 0.364 | 1 | 1 | cs | TRUE
136 | LV_97-10_0_5_line_136 |  | 129 | 132 | 0.017099 | 0.125 | 0.08 | 261 | 0 | 0.364 | 1 | 1 | cs | TRUE
137 | LV_97-10_0_5_line_137 |  | 129 | 131 | 0.020896 | 0.125 | 0.08 | 261 | 0 | 0.364 | 1 | 4 | cs | TRUE
138 | LV_97-10_0_5_line_138 |  | 130 | 133 | 0.029191 | 0.125 | 0.08 | 261 | 0 | 0.364 | 1 | 1 | cs | TRUE
139 | LV_97-10_0_5_line_139 |  | 134 | 135 | 0.03259 | 0.125 | 0.08 | 261 | 0 | 0.364 | 1 | 1 | cs | TRUE
140 | LV_97-10_0_5_line_140 |  | 134 | 136 | 0.019097 | 0.125 | 0.08 | 261 | 0 | 0.364 | 1 | 1 | cs | TRUE
141 | LV_97-10_0_5_line_141 |  | 135 | 147 | 0.019554 | 0.125 | 0.08 | 261 | 0 | 0.364 | 1 | 1 | cs | TRUE
142 | LV_97-10_0_5_line_142 |  | 136 | 144 | 0.015212 | 0.125 | 0.08 | 261 | 0 | 0.364 | 1 | 1 | cs | TRUE
143 | LV_97-10_0_5_line_143 |  | 137 | 138 | 0.010116 | 0.125 | 0.08 | 261 | 0 | 0.364 | 1 | 1 | cs | TRUE
144 | LV_97-10_0_5_line_144 |  | 138 | 141 | 0.0040739 | 0.125 | 0.08 | 261 | 0 | 0.364 | 1 | 1 | cs | TRUE
145 | LV_97-10_0_5_line_145 |  | 140 | 142 | 0.0032286 | 0.125 | 0.08 | 261 | 0 | 0.364 | 1 | 1 | cs | TRUE
146 | LV_97-10_0_5_line_146 |  | 144 | 145 | 0.0093293 | 0.125 | 0.08 | 261 | 0 | 0.364 | 1 | 1 | cs | TRUE
147 | LV_97-10_0_5_line_147 |  | 145 | 146 | 0.0071896 | 0.125 | 0.08 | 261 | 0 | 0.364 | 1 | 1 | cs | TRUE

## trafo
| name | std_type | hv_bus | lv_bus | sn_mva | vn_hv_kv | vn_lv_kv | vk_percent | vkr_percent | pfe_kw | i0_percent | shift_degree | tap_side | tap_neutral | tap_min | tap_max | tap_step_percent | tap_step_degree | tap_pos | tap_phase_shifter | parallel | df | in_service
0 | LV_97-10_0_5_trafo_75 | 0.63 MVA 20/0.4 kV | 149 | 92 | 0.63 | 20 | 0.4 | 6 | 1.206 | 1.65 | 0.2619 | 150 | hv | 0 | -2 | 2 | 2.5 | 0 | 0 | FALSE | 1 | 1 | TRUE

## line_geodata
| x0 | y0 | x1 | y1 | x2 | y2 | x3 | y3 | x4 | y4 | x5 | y5 | x6 | y6 | x7 | y7 | x8 | y8 | x9 | y9 | x10 | y10 | x11 | y11 | x12 | y12 | x13 | y13 | x14 | y14 | x15 | y15
0 | 2682098.9738 | 1255316.9684 | 2682093.0607 | 1255344.6173
1 | 2682103.1992 | 1255297.2109 | 2682098.9738 | 1255316.9684
2 | 2682091.3037 | 1255352.8327 | 2682093.0607 | 1255344.6173
3 | 2682103.1992 | 1255297.2109 | 2682081.1122 | 1255278.1459 | 2682069.3557 | 1255270.7886 | 2682064.2382 | 1255268.8273 | 2682057.0414 | 1255267.7601 | 2682047.0169 | 1255267.1047
4 | 2682103.1992 | 1255297.2109 | 2682114.5074 | 1255272.9806
5 | 2682103.1992 | 1255297.2109 | 2682109.459 | 1255303.2912 | 2682130.3054 | 1255316.2804
6 | 2682091.3037 | 1255352.8327 | 2682087.1963 | 1255372.0383
7 | 2682002.6488 | 1255264.2041 | 2682047.0169 | 1255267.1047
8 | 2682118.5075 | 1255264.4094 | 2682114.5074 | 1255272.9806
9 | 2682087.1963 | 1255372.0383 | 2682086.9126 | 1255373.365 | 2682081.8902 | 1255399.5084
10 | 2682002.6488 | 1255264.2041 | 2681999.5888 | 1255267.2752 | 2681997.7828 | 1255270.7639 | 2681996.8699 | 1255284.2349
11 | 2681991.2578 | 1254956.0025 | 2681955.4747 | 1255056.4053 | 2681950.4451 | 1255069.8681 | 2681946.2728 | 1255074.8141 | 2681951.7148 | 1255081.6835 | 2681963.3277 | 1255098.3568 | 2681971.3437 | 1255113.279 | 2681978.7026 | 1255129.8934 | 2681984.066 | 1255146.2466 | 2681987.8072 | 1255162.077 | 2681990.9583 | 1255181.2907 | 2681992.425 | 1255199.5693 | 2681992.9126 | 1255223.1827 | 2681992.6475 | 1255247.7643 | 2681992.4742 | 1255263.5405 | 2682002.6488 | 1255264.2041
12 | 2682130.8275 | 1255275.1884 | 2682132.6716 | 1255269.4986 | 2682118.5075 | 1255264.4094
13 | 2682118.5075 | 1255264.4094 | 2682124.2038 | 1255252.2086
14 | 2682080.0842 | 1255408.9097 | 2682081.8902 | 1255399.5084
15 | 2681996.8116 | 1255289.1421 | 2681996.7778 | 1255285.5945 | 2681996.8699 | 1255284.2349
16 | 2681991.2578 | 1254956.0025 | 2681959.8405 | 1254947.5947 | 2681962.8134 | 1254935.0263
17 | 2682144.0192 | 1255280.2196 | 2682130.8275 | 1255275.1884
18 | 2682130.8275 | 1255275.1884 | 2682129.5168 | 1255279.2393
19 | 2682124.2038 | 1255252.2086 | 2682124.5264 | 1255251.5178
20 | 2682198.1057 | 1255355.2267 | 2682194.8513 | 1255360.341 | 2682187.5432 | 1255367.3004 | 2682185.4264 | 1255372.7621
21 | 2682198.1057 | 1255355.2267 | 2682204.0598 | 1255358.3228
22 | 2682180.6504 | 1255385.0848 | 2682185.4264 | 1255372.7621
23 | 2682204.0598 | 1255358.3228 | 2682203.3747 | 1255354.9663 | 2682203.4564 | 1255347.9955 | 2682204.3394 | 1255335.4761 | 2682205.3319 | 1255329.0291
24 | 2681996.9527 | 1255336.4544 | 2681996.9718 | 1255335.2903 | 2681997.0544 | 1255311.5879
25 | 2681996.8116 | 1255289.1421 | 2681997.0606 | 1255309.8279 | 2681997.0544 | 1255311.5879
26 | 2682129.0584 | 1255571.1767 | 2682158.11 | 1255587.2956
27 | 2682129.0584 | 1255571.1767 | 2682137.1843 | 1255551.4649
28 | 2682183.3657 | 1255601.3084 | 2682158.11 | 1255587.2956
29 | 2682142.914 | 1255537.5656 | 2682137.1843 | 1255551.4649
30 | 2682080.0842 | 1255408.9097 | 2682074.8218 | 1255436.3028
31 | 2682148.4025 | 1255200.3778 | 2682136.3036 | 1255226.2922
32 | 2682136.3036 | 1255226.2922 | 2682124.5264 | 1255251.5178
33 | 2682148.3138 | 1255268.6371 | 2682144.0192 | 1255280.2196
34 | 2682154.6605 | 1255288.0175 | 2682142.726 | 1255283.7154 | 2682144.0192 | 1255280.2196
35 | 2682126.3633 | 1255288.9859 | 2682129.5168 | 1255279.2393
36 | 2682154.6605 | 1255288.0175 | 2682158.2666 | 1255277.795
37 | 2682153.286 | 1255291.9348 | 2682154.6605 | 1255288.0175
38 | 2682177.1288 | 1255267.6583 | 2682167.4196 | 1255264.4434 | 2682155.0893 | 1255257.8897
39 | 2682177.1288 | 1255267.6583 | 2682174.8245 | 1255274.4314
40 | 2682177.1288 | 1255267.6583 | 2682180.46 | 1255257.8677
41 | 2682174.8245 | 1255274.4314 | 2682191.802 | 1255280.0824 | 2682195.2683 | 1255269.5833
42 | 2682174.8245 | 1255274.4314 | 2682171.3874 | 1255284.5391
43 | 2682186.6755 | 1255243.4613 | 2682183.0822 | 1255250.161 | 2682180.46 | 1255257.8677
44 | 2682195.5943 | 1255268.5959 | 2682195.2683 | 1255269.5833
45 | 2682167.2901 | 1255296.5881 | 2682171.3874 | 1255284.5391
46 | 2682186.6755 | 1255243.4613 | 2682164.271 | 1255235.311
47 | 2682186.6755 | 1255243.4613 | 2682190.8363 | 1255235.7035
48 | 2682167.2901 | 1255296.5881 | 2682153.286 | 1255291.9348
49 | 2682167.2901 | 1255296.5881 | 2682165.8827 | 1255300.705 | 2682182.0605 | 1255306.356
50 | 2682198.2839 | 1255221.8172 | 2682190.8363 | 1255235.7035
51 | 2682172.9254 | 1255210.6663 | 2682185.1238 | 1255215.5854 | 2682186.0355 | 1255216.0171
52 | 2682198.2839 | 1255221.8172 | 2682186.0355 | 1255216.0171
53 | 2682207.457 | 1255315.2262 | 2682210.5895 | 1255281.1418
54 | 2682207.457 | 1255315.2262 | 2682201.7591 | 1255313.2345 | 2682199.7847 | 1255312.5511 | 2682194.4547 | 1255310.6868
55 | 2682207.457 | 1255315.2262 | 2682205.3319 | 1255329.0291
56 | 2682256.1835 | 1255204.7775 | 2682254.3192 | 1255225.5872
57 | 2682254.3192 | 1255225.5872 | 2682252.5431 | 1255245.4129
58 | 2682251.1842 | 1255260.5809 | 2682252.5431 | 1255245.4129
59 | 2682251.1842 | 1255260.5809 | 2682283.7553 | 1255272.6646
60 | 2682251.1842 | 1255260.5809 | 2682250.8249 | 1255264.6802
61 | 2682283.7553 | 1255272.6646 | 2682280.3035 | 1255288.6203
62 | 2682250.8249 | 1255264.6802 | 2682247.4144 | 1255303.5897
63 | 2682277.8136 | 1255307.2082 | 2682277.3948 | 1255302.0652 | 2682280.3035 | 1255288.6203
64 | 2682247.4144 | 1255303.5897 | 2682245.506 | 1255325.3618
65 | 2682277.8136 | 1255307.2082 | 2682277.8136 | 1255307.2082 | 2682292.1917 | 1255312.3247
66 | 2682420.9519 | 1255406.329 | 2682417.3401 | 1255404.5996 | 2682407.91 | 1255394.9055 | 2682397.7964 | 1255384.0286
67 | 2682382.3419 | 1255451.5149 | 2682395.4309 | 1255456.3006 | 2682400.1833 | 1255445.4585 | 2682401.5926 | 1255446.0897 | 2682402.9938 | 1255446.7653 | 2682403.9984 | 1255447.2129 | 2682420.9519 | 1255406.329
68 | 2682245.506 | 1255325.3618 | 2682243.9285 | 1255343.3587
69 | 2682242.569 | 1255358.8689 | 2682243.9285 | 1255343.3587
70 | 2682242.569 | 1255358.8689 | 2682247.4094 | 1255359.5922 | 2682247.3887 | 1255372.4795 | 2682247.3773 | 1255381.4417
71 | 2682194.4547 | 1255310.6868 | 2682187.946 | 1255308.417
72 | 2682194.4547 | 1255310.6868 | 2682189.6638 | 1255325.3695
73 | 2682187.946 | 1255308.417 | 2682193.1128 | 1255293.8725
74 | 2682182.0605 | 1255306.356 | 2682187.946 | 1255308.417
75 | 2682193.1209 | 1255293.8497 | 2682193.1128 | 1255293.8725
76 | 2682182.0605 | 1255306.356 | 2682177.8577 | 1255319.3744
77 | 2682247.3773 | 1255381.4417 | 2682264.448 | 1255383.9097
78 | 2682280.2947 | 1255384.8459 | 2682272.6498 | 1255385.0954 | 2682264.448 | 1255383.9097
79 | 2682254.6881 | 1255483.9319 | 2682258.1607 | 1255488.6281 | 2682261.6654 | 1255489.3773
80 | 2682254.6881 | 1255483.9319 | 2682257.3281 | 1255475.8068
81 | 2682261.6654 | 1255489.3773 | 2682258.832 | 1255505.5541
82 | 2682263.7793 | 1255477.3087 | 2682257.3281 | 1255475.8068
83 | 2682255.4384 | 1255524.9289 | 2682268.4136 | 1255532.0528
84 | 2682255.4384 | 1255524.9289 | 2682254.0685 | 1255531.2257 | 2682265.2388 | 1255537.2855
85 | 2682211.2415 | 1255508.7141 | 2682215.3851 | 1255510.7175 | 2682220.0232 | 1255512.9614 | 2682221.7407 | 1255513.6747 | 2682222.5642 | 1255508.6934 | 2682239.9392 | 1255517.7193 | 2682255.4384 | 1255524.9289
86 | 2682255.4384 | 1255524.9289 | 2682258.832 | 1255505.5541
87 | 2682265.2388 | 1255537.2855 | 2682264.2558 | 1255545.6003 | 2682263.4812 | 1255553.0285 | 2682262.018 | 1255565.8225
88 | 2682211.2415 | 1255508.7141 | 2682196.5625 | 1255509.7889 | 2682183.7249 | 1255506.3124
89 | 2682155.7936 | 1255498.7482 | 2682183.7249 | 1255506.3124
90 | 2682259.1706 | 1255590.7194 | 2682262.018 | 1255565.8225
91 | 2682257.8659 | 1255602.0988 | 2682258.1407 | 1255599.6897 | 2682259.1706 | 1255590.7194
92 | 2682257.8659 | 1255602.0988 | 2682256.8949 | 1255610.5699
93 | 2682183.3657 | 1255601.3084 | 2682203.8014 | 1255613.1565 | 2682198.1727 | 1255633.3604 | 2682185.9176 | 1255671.2079
94 | 2682185.9176 | 1255671.2079 | 2682181.5182 | 1255686.4332
95 | 2682280.2947 | 1255384.8459 | 2682283.8037 | 1255353.8267 | 2682296.2527 | 1255354.7264
96 | 2682280.2947 | 1255384.8459 | 2682286.6479 | 1255384.7341 | 2682296.3107 | 1255386.5041
97 | 2682217.0553 | 1255470.3101 | 2682221.5816 | 1255440.4281
98 | 2682221.5816 | 1255440.4281 | 2682191.6144 | 1255432.0394
99 | 2682217.0553 | 1255470.3101 | 2682188.3001 | 1255462.5407
100 | 2682170.9663 | 1255426.2594 | 2682191.6144 | 1255432.0394
101 | 2682177.2005 | 1255393.9659 | 2682198.3126 | 1255400.217
102 | 2682169.5566 | 1255413.697 | 2682177.2005 | 1255393.9659
103 | 2682177.2005 | 1255393.9659 | 2682180.6504 | 1255385.0848
104 | 2682381.0742 | 1255454.7997 | 2682382.3419 | 1255451.5149
105 | 2682382.3419 | 1255451.5149 | 2682388.2318 | 1255436.2431
106 | 2682317.554 | 1255434.0342 | 2682333.0306 | 1255435.8284 | 2682381.0742 | 1255454.7997
107 | 2682381.0742 | 1255454.7997 | 2682373.5931 | 1255473.7084
108 | 2682263.7793 | 1255477.3087 | 2682271.3372 | 1255472.4655 | 2682285.6757 | 1255474.6974
109 | 2682164.3655 | 1255461.6057 | 2682174.0614 | 1255458.6936 | 2682188.3001 | 1255462.5407
110 | 2682155.7936 | 1255498.7482 | 2682149.1501 | 1255519.1149
111 | 2682155.7936 | 1255498.7482 | 2682135.8437 | 1255492.6224 | 2682121.5545 | 1255483.5397 | 2682118.5864 | 1255482.8323
112 | 2682155.7936 | 1255498.7482 | 2682159.8649 | 1255481.1071
113 | 2682317.554 | 1255434.0342 | 2682313.6193 | 1255457.3662
114 | 2682317.554 | 1255434.0342 | 2682319.9258 | 1255415.3641 | 2682319.988 | 1255414.9661
115 | 2682317.554 | 1255434.0342 | 2682313.5485 | 1255433.4892 | 2682310.446 | 1255451.0038
116 | 2682317.554 | 1255434.0342 | 2682313.5485 | 1255433.4892 | 2682316.247 | 1255416.2803
117 | 2682180.6504 | 1255385.0848 | 2682151.7899 | 1255373.6314 | 2682152.9394 | 1255369.622
118 | 2682169.5566 | 1255413.697 | 2682170.3493 | 1255420.7613
119 | 2682169.5566 | 1255413.697 | 2682154.2458 | 1255408.6568
120 | 2682170.9663 | 1255426.2594 | 2682170.3493 | 1255420.7613
121 | 2682132.0264 | 1255398.0758 | 2682139.1951 | 1255400.6104 | 2682138.6643 | 1255403.5275 | 2682154.2458 | 1255408.6568
122 | 2682143.9286 | 1255535.1223 | 2682142.914 | 1255537.5656
123 | 2682142.914 | 1255537.5656 | 2682172.7376 | 1255547.8679
124 | 2682164.3655 | 1255461.6057 | 2682146.9405 | 1255456.7631
125 | 2682164.3655 | 1255461.6057 | 2682159.8649 | 1255481.1071
126 | 2682122.2807 | 1255448.6011 | 2682129.3261 | 1255451.8679 | 2682146.9405 | 1255456.7631
127 | 2682143.9286 | 1255535.1223 | 2682149.1501 | 1255519.1149
128 | 2682143.9286 | 1255535.1223 | 2682121.6897 | 1255526.5296 | 2682116.3547 | 1255523.1922
129 | 2682106.5893 | 1255517.0833 | 2682116.3547 | 1255523.1922
130 | 2682259.3656 | 1255414.8831 | 2682281.1104 | 1255418.9608 | 2682283.28 | 1255417.0006 | 2682290.7975 | 1255418.2481
131 | 2682316.247 | 1255416.2803 | 2682307.4892 | 1255415.1911 | 2682301.1241 | 1255419.9619 | 2682290.7975 | 1255418.2481
132 | 2682314.0559 | 1255396.4682 | 2682316.9901 | 1255401.902 | 2682316.4211 | 1255415.1486 | 2682316.247 | 1255416.2803
133 | 2682314.0559 | 1255396.4682 | 2682310.0332 | 1255389.0178 | 2682296.3107 | 1255386.5041
134 | 2682310.446 | 1255451.0038 | 2682309.4878 | 1255456.439 | 2682306.3227 | 1255477.9113
135 | 2682310.446 | 1255451.0038 | 2682294.3382 | 1255448.3869
136 | 2682306.3227 | 1255477.9113 | 2682303.8288 | 1255494.8271
137 | 2682306.3227 | 1255477.9113 | 2682285.6757 | 1255474.6974
138 | 2682265.5247 | 1255443.7057 | 2682294.3382 | 1255448.3869
139 | 2682321.4949 | 1255350.2811 | 2682320.5897 | 1255343.7747 | 2682318.961 | 1255334.5006 | 2682315.4461 | 1255327.4242 | 2682311.2859 | 1255323.3522 | 2682309.1069 | 1255321.466
140 | 2682321.4949 | 1255350.2811 | 2682319.5786 | 1255369.28
141 | 2682292.1917 | 1255312.3247 | 2682302.9824 | 1255316.1647 | 2682309.1069 | 1255321.466
142 | 2682319.5786 | 1255369.28 | 2682334.5948 | 1255366.8502
143 | 2682153.286 | 1255291.9348 | 2682149.9227 | 1255301.4753
144 | 2682149.9227 | 1255301.4753 | 2682148.5682 | 1255305.3175
145 | 2682159.3407 | 1255274.7502 | 2682158.2666 | 1255277.795
146 | 2682343.8043 | 1255365.36 | 2682334.5948 | 1255366.8502
147 | 2682350.9016 | 1255364.2116 | 2682343.8043 | 1255365.36

## bus_geodata
| x | y | coords
0 | 2682098.9738 | 1255316.9684
1 | 2682093.0607 | 1255344.6173
2 | 2682103.1992 | 1255297.2109
3 | 2682091.3037 | 1255352.8327
4 | 2682047.0169 | 1255267.1047
5 | 2682114.5074 | 1255272.9806
6 | 2682130.3054 | 1255316.2804
7 | 2682087.1963 | 1255372.0383
8 | 2682002.6488 | 1255264.2041
9 | 2682118.5075 | 1255264.4094
10 | 2682081.8902 | 1255399.5084
11 | 2681996.8699 | 1255284.2349
12 | 2681991.2578 | 1254956.0025
13 | 2682130.8275 | 1255275.1884
14 | 2682124.2038 | 1255252.2086
15 | 2682198.1057 | 1255355.2267
16 | 2682185.4264 | 1255372.7621
17 | 2682204.0598 | 1255358.3228
18 | 2681996.9527 | 1255336.4544
19 | 2681997.0544 | 1255311.5879
20 | 2681996.8116 | 1255289.1421
21 | 2681962.8134 | 1254935.0263
22 | 2682129.0584 | 1255571.1767
23 | 2682158.11 | 1255587.2956
24 | 2682137.1843 | 1255551.4649
25 | 2682074.8218 | 1255436.3028
26 | 2682080.0842 | 1255408.9097
27 | 2682148.4025 | 1255200.3778
28 | 2682136.3036 | 1255226.2922
29 | 2682124.5264 | 1255251.5178
30 | 2682144.0192 | 1255280.2196
31 | 2682129.5168 | 1255279.2393
32 | 2682148.3138 | 1255268.6371
33 | 2682154.6605 | 1255288.0175
34 | 2682126.3633 | 1255288.9859
35 | 2682155.0893 | 1255257.8897
36 | 2682177.1288 | 1255267.6583
37 | 2682174.8245 | 1255274.4314
38 | 2682180.46 | 1255257.8677
39 | 2682195.2683 | 1255269.5833
40 | 2682171.3874 | 1255284.5391
41 | 2682186.6755 | 1255243.4613
42 | 2682195.5943 | 1255268.5959
43 | 2682167.2901 | 1255296.5881
44 | 2682164.271 | 1255235.311
45 | 2682190.8363 | 1255235.7035
46 | 2682172.9254 | 1255210.6663
47 | 2682186.0355 | 1255216.0171
48 | 2682198.2839 | 1255221.8172
49 | 2682210.5895 | 1255281.1418
50 | 2682207.457 | 1255315.2262
51 | 2682256.1835 | 1255204.7775
52 | 2682254.3192 | 1255225.5872
53 | 2682252.5431 | 1255245.4129
54 | 2682251.1842 | 1255260.5809
55 | 2682283.7553 | 1255272.6646
56 | 2682250.8249 | 1255264.6802
57 | 2682280.3035 | 1255288.6203
58 | 2682247.4144 | 1255303.5897
59 | 2682277.8136 | 1255307.2082
60 | 2682397.7964 | 1255384.0286
61 | 2682420.9519 | 1255406.329
62 | 2682245.506 | 1255325.3618
63 | 2682243.9285 | 1255343.3587
64 | 2682242.569 | 1255358.8689
65 | 2682194.4547 | 1255310.6868
66 | 2682205.3319 | 1255329.0291
67 | 2682187.946 | 1255308.417
68 | 2682189.6638 | 1255325.3695
69 | 2682193.1128 | 1255293.8725
70 | 2682182.0605 | 1255306.356
71 | 2682247.3773 | 1255381.4417
72 | 2682264.448 | 1255383.9097
73 | 2682254.6881 | 1255483.9319
74 | 2682261.6654 | 1255489.3773
75 | 2682257.3281 | 1255475.8068
76 | 2682255.4384 | 1255524.9289
77 | 2682268.4136 | 1255532.0528
78 | 2682265.2388 | 1255537.2855
79 | 2682211.2415 | 1255508.7141
80 | 2682258.832 | 1255505.5541
81 | 2682183.7249 | 1255506.3124
82 | 2682262.018 | 1255565.8225
83 | 2682259.1706 | 1255590.7194
84 | 2682257.8659 | 1255602.0988
85 | 2682185.9176 | 1255671.2079
86 | 2682183.3657 | 1255601.3084
87 | 2682181.5182 | 1255686.4332
88 | 2682256.8949 | 1255610.5699
89 | 2682280.2948 | 1255384.8459
90 | 2682221.5816 | 1255440.4281
91 | 2682217.0553 | 1255470.3101
92 | 2682191.6144 | 1255432.0394
93 | 2682198.3126 | 1255400.217
94 | 2682177.2005 | 1255393.9659
95 | 2682382.3419 | 1255451.5149
96 | 2682381.0742 | 1255454.7997
97 | 2682388.2318 | 1255436.2431
98 | 2682263.7793 | 1255477.3087
99 | 2682188.3001 | 1255462.5407
100 | 2682155.7936 | 1255498.7482
101 | 2682313.6193 | 1255457.3662
102 | 2682317.554 | 1255434.0342
103 | 2682373.5931 | 1255473.7084
104 | 2682180.6504 | 1255385.0848
105 | 2682152.9394 | 1255369.622
106 | 2682169.5566 | 1255413.697
107 | 2682170.3493 | 1255420.7613
108 | 2682154.2458 | 1255408.6568
109 | 2682142.914 | 1255537.5656
110 | 2682132.0264 | 1255398.0758
111 | 2682170.9663 | 1255426.2594
112 | 2682164.3655 | 1255461.6057
113 | 2682146.9405 | 1255456.7631
114 | 2682159.8649 | 1255481.1071
115 | 2682122.2807 | 1255448.6011
116 | 2682149.1501 | 1255519.1149
117 | 2682118.5864 | 1255482.8323
118 | 2682143.9286 | 1255535.1223
119 | 2682116.3547 | 1255523.1922
120 | 2682172.7376 | 1255547.8679
121 | 2682106.5893 | 1255517.0833
122 | 2682259.3656 | 1255414.8831
123 | 2682290.7975 | 1255418.2481
124 | 2682316.247 | 1255416.2803
125 | 2682314.0559 | 1255396.4682
126 | 2682296.3107 | 1255386.5041
127 | 2682319.988 | 1255414.9661
128 | 2682310.446 | 1255451.0038
129 | 2682306.3227 | 1255477.9113
130 | 2682294.3382 | 1255448.3869
131 | 2682285.6757 | 1255474.6974
132 | 2682303.8288 | 1255494.8271
133 | 2682265.5247 | 1255443.7057
134 | 2682321.4949 | 1255350.2811
135 | 2682309.1069 | 1255321.466
136 | 2682319.5786 | 1255369.28
137 | 2682153.286 | 1255291.9348
138 | 2682149.9227 | 1255301.4753
139 | 2682177.8577 | 1255319.3744
140 | 2682158.2666 | 1255277.795
141 | 2682148.5682 | 1255305.3175
142 | 2682159.3407 | 1255274.7502
143 | 2682193.1209 | 1255293.8497
144 | 2682334.5948 | 1255366.8502
145 | 2682343.8043 | 1255365.36
146 | 2682350.9016 | 1255364.2116
147 | 2682292.1917 | 1255312.3247
148 | 2682296.2527 | 1255354.7264
149 | 2682170.9663 | 1255426.2594

## line_std_types
| c_nf_per_km | r_ohm_per_km | x_ohm_per_km | max_i_ka | type | q_mm2 | alpha | voltage_rating
NAYY 4x50 SE | 210 | 0.642 | 0.083 | 0.142 | cs | 50 | 0.00403 | LV
NAYY 4x120 SE | 264 | 0.225 | 0.08 | 0.242 | cs | 120 | 0.00403 | LV
NAYY 4x150 SE | 261 | 0.208 | 0.08 | 0.27 | cs | 150 | 0.00403 | LV
NA2XS2Y 1x95 RM/25 12/20 kV | 216 | 0.313 | 0.132 | 0.252 | cs | 95 | 0.00403 | MV
NA2XS2Y 1x185 RM/25 12/20 kV | 273 | 0.161 | 0.117 | 0.362 | cs | 185 | 0.00403 | MV
NA2XS2Y 1x240 RM/25 12/20 kV | 304 | 0.122 | 0.112 | 0.421 | cs | 240 | 0.00403 | MV
NA2XS2Y 1x95 RM/25 6/10 kV | 315 | 0.313 | 0.123 | 0.249 | cs | 95 | 0.00403 | MV
NA2XS2Y 1x185 RM/25 6/10 kV | 406 | 0.161 | 0.11 | 0.358 | cs | 185 | 0.00403 | MV
NA2XS2Y 1x240 RM/25 6/10 kV | 456 | 0.122 | 0.105 | 0.416 | cs | 240 | 0.00403 | MV
NA2XS2Y 1x150 RM/25 12/20 kV | 250 | 0.206 | 0.116 | 0.319 | cs | 150 | 0.00403 | MV
NA2XS2Y 1x120 RM/25 12/20 kV | 230 | 0.253 | 0.119 | 0.283 | cs | 120 | 0.00403 | MV
NA2XS2Y 1x70 RM/25 12/20 kV | 190 | 0.443 | 0.132 | 0.22 | cs | 70 | 0.00403 | MV
NA2XS2Y 1x150 RM/25 6/10 kV | 360 | 0.206 | 0.11 | 0.315 | cs | 150 | 0.00403 | MV
NA2XS2Y 1x120 RM/25 6/10 kV | 340 | 0.253 | 0.113 | 0.28 | cs | 120 | 0.00403 | MV
NA2XS2Y 1x70 RM/25 6/10 kV | 280 | 0.443 | 0.123 | 0.217 | cs | 70 | 0.00403 | MV
N2XS(FL)2Y 1x120 RM/35 64/110 kV | 112 | 0.153 | 0.166 | 0.366 | cs | 120 | 0.00393 | HV
N2XS(FL)2Y 1x185 RM/35 64/110 kV | 125 | 0.099 | 0.156 | 0.457 | cs | 185 | 0.00393 | HV
N2XS(FL)2Y 1x240 RM/35 64/110 kV | 135 | 0.075 | 0.149 | 0.526 | cs | 240 | 0.00393 | HV
N2XS(FL)2Y 1x300 RM/35 64/110 kV | 144 | 0.06 | 0.144 | 0.588 | cs | 300 | 0.00393 | HV
15-AL1/3-ST1A 0.4 | 11 | 1.8769 | 0.35 | 0.105 | ol | 16 | 0.00403 | LV
24-AL1/4-ST1A 0.4 | 11.25 | 1.2012 | 0.335 | 0.14 | ol | 24 | 0.00403 | LV
48-AL1/8-ST1A 0.4 | 12.2 | 0.5939 | 0.3 | 0.21 | ol | 48 | 0.00403 | LV
94-AL1/15-ST1A 0.4 | 13.2 | 0.306 | 0.29 | 0.35 | ol | 94 | 0.00403 | LV
34-AL1/6-ST1A 10.0 | 9.7 | 0.8342 | 0.36 | 0.17 | ol | 34 | 0.00403 | MV
48-AL1/8-ST1A 10.0 | 10.1 | 0.5939 | 0.35 | 0.21 | ol | 48 | 0.00403 | MV
70-AL1/11-ST1A 10.0 | 10.4 | 0.4132 | 0.339 | 0.29 | ol | 70 | 0.00403 | MV
94-AL1/15-ST1A 10.0 | 10.75 | 0.306 | 0.33 | 0.35 | ol | 94 | 0.00403 | MV
122-AL1/20-ST1A 10.0 | 11.1 | 0.2376 | 0.323 | 0.41 | ol | 122 | 0.00403 | MV
149-AL1/24-ST1A 10.0 | 11.25 | 0.194 | 0.315 | 0.47 | ol | 149 | 0.00403 | MV
34-AL1/6-ST1A 20.0 | 9.15 | 0.8342 | 0.382 | 0.17 | ol | 34 | 0.00403 | MV
48-AL1/8-ST1A 20.0 | 9.5 | 0.5939 | 0.372 | 0.21 | ol | 48 | 0.00403 | MV
70-AL1/11-ST1A 20.0 | 9.7 | 0.4132 | 0.36 | 0.29 | ol | 70 | 0.00403 | MV
94-AL1/15-ST1A 20.0 | 10 | 0.306 | 0.35 | 0.35 | ol | 94 | 0.00403 | MV
122-AL1/20-ST1A 20.0 | 10.3 | 0.2376 | 0.344 | 0.41 | ol | 122 | 0.00403 | MV
149-AL1/24-ST1A 20.0 | 10.5 | 0.194 | 0.337 | 0.47 | ol | 149 | 0.00403 | MV
184-AL1/30-ST1A 20.0 | 10.75 | 0.1571 | 0.33 | 0.535 | ol | 184 | 0.00403 | MV
243-AL1/39-ST1A 20.0 | 11 | 0.1188 | 0.32 | 0.645 | ol | 243 | 0.00403 | MV
48-AL1/8-ST1A 110.0 | 8 | 0.5939 | 0.46 | 0.21 | ol | 48 | 0.00403 | HV
70-AL1/11-ST1A 110.0 | 8.4 | 0.4132 | 0.45 | 0.29 | ol | 70 | 0.00403 | HV
94-AL1/15-ST1A 110.0 | 8.65 | 0.306 | 0.44 | 0.35 | ol | 94 | 0.00403 | HV
122-AL1/20-ST1A 110.0 | 8.5 | 0.2376 | 0.43 | 0.41 | ol | 122 | 0.00403 | HV
149-AL1/24-ST1A 110.0 | 8.75 | 0.194 | 0.41 | 0.47 | ol | 149 | 0.00403 | HV
184-AL1/30-ST1A 110.0 | 8.8 | 0.1571 | 0.4 | 0.535 | ol | 184 | 0.00403 | HV
243-AL1/39-ST1A 110.0 | 9 | 0.1188 | 0.39 | 0.645 | ol | 243 | 0.00403 | HV
305-AL1/39-ST1A 110.0 | 9.2 | 0.0949 | 0.38 | 0.74 | ol | 305 | 0.00403 | HV
490-AL1/64-ST1A 110.0 | 9.75 | 0.059 | 0.37 | 0.96 | ol | 490 | 0.00403 | HV
679-AL1/86-ST1A 110.0 | 9.95 | 0.042 | 0.36 | 1.15 | ol | 679 | 0.00403 | HV
490-AL1/64-ST1A 220.0 | 10 | 0.059 | 0.285 | 0.96 | ol | 490 | 0.00403 | HV
679-AL1/86-ST1A 220.0 | 11.7 | 0.042 | 0.275 | 1.15 | ol | 679 | 0.00403 | HV
490-AL1/64-ST1A 380.0 | 11 | 0.059 | 0.253 | 0.96 | ol | 490 | 0.00403 | HV
679-AL1/86-ST1A 380.0 | 14.6 | 0.042 | 0.25 | 1.15 | ol | 679 | 0.00403 | HV

## trafo_std_types
| i0_percent | pfe_kw | vkr_percent | sn_mva | vn_lv_kv | vn_hv_kv | vk_percent | shift_degree | vector_group | tap_side | tap_neutral | tap_min | tap_max | tap_step_degree | tap_step_percent | tap_phase_shifter
160 MVA 380/110 kV | 0.06 | 60 | 0.25 | 160 | 110 | 380 | 12.2 | 0 | Yy0 | hv | 0 | -9 | 9 | 0 | 1.5 | FALSE
100 MVA 220/110 kV | 0.06 | 55 | 0.26 | 100 | 110 | 220 | 12 | 0 | Yy0 | hv | 0 | -9 | 9 | 0 | 1.5 | FALSE
63 MVA 110/20 kV | 0.04 | 22 | 0.32 | 63 | 20 | 110 | 18 | 150 | YNd5 | hv | 0 | -9 | 9 | 0 | 1.5 | FALSE
40 MVA 110/20 kV | 0.05 | 18 | 0.34 | 40 | 20 | 110 | 16.2 | 150 | YNd5 | hv | 0 | -9 | 9 | 0 | 1.5 | FALSE
25 MVA 110/20 kV | 0.07 | 14 | 0.41 | 25 | 20 | 110 | 12 | 150 | YNd5 | hv | 0 | -9 | 9 | 0 | 1.5 | FALSE
63 MVA 110/10 kV | 0.04 | 22 | 0.32 | 63 | 10 | 110 | 18 | 150 | YNd5 | hv | 0 | -9 | 9 | 0 | 1.5 | FALSE
40 MVA 110/10 kV | 0.05 | 18 | 0.34 | 40 | 10 | 110 | 16.2 | 150 | YNd5 | hv | 0 | -9 | 9 | 0 | 1.5 | FALSE
25 MVA 110/10 kV | 0.07 | 14 | 0.41 | 25 | 10 | 110 | 12 | 150 | YNd5 | hv | 0 | -9 | 9 | 0 | 1.5 | FALSE
0.25 MVA 20/0.4 kV | 0.32 | 0.8 | 1.44 | 0.25 | 0.4 | 20 | 6 | 150 | Yzn5 | hv | 0 | -2 | 2 | 0 | 2.5 | FALSE
0.4 MVA 20/0.4 kV | 0.3375 | 1.35 | 1.425 | 0.4 | 0.4 | 20 | 6 | 150 | Dyn5 | hv | 0 | -2 | 2 | 0 | 2.5 | FALSE
0.63 MVA 20/0.4 kV | 0.2619 | 1.65 | 1.206 | 0.63 | 0.4 | 20 | 6 | 150 | Dyn5 | hv | 0 | -2 | 2 | 0 | 2.5 | FALSE
0.25 MVA 10/0.4 kV | 0.24 | 0.6 | 1.2 | 0.25 | 0.4 | 10 | 4 | 150 | Dyn5 | hv | 0 | -2 | 2 | 0 | 2.5 | FALSE
0.4 MVA 10/0.4 kV | 0.2375 | 0.95 | 1.325 | 0.4 | 0.4 | 10 | 4 | 150 | Dyn5 | hv | 0 | -2 | 2 | 0 | 2.5 | FALSE
0.63 MVA 10/0.4 kV | 0.1873 | 1.18 | 1.0794 | 0.63 | 0.4 | 10 | 4 | 150 | Dyn5 | hv | 0 | -2 | 2 | 0 | 2.5 | FALSE

## trafo3w_std_types
| sn_hv_mva | sn_mv_mva | sn_lv_mva | vn_hv_kv | vn_mv_kv | vn_lv_kv | vk_hv_percent | vk_mv_percent | vk_lv_percent | vkr_hv_percent | vkr_mv_percent | vkr_lv_percent | pfe_kw | i0_percent | shift_mv_degree | shift_lv_degree | vector_group | tap_side | tap_neutral | tap_min | tap_max | tap_step_percent
63/25/38 MVA 110/20/10 kV | 63 | 25 | 38 | 110 | 20 | 10 | 10.4 | 10.4 | 10.4 | 0.28 | 0.32 | 0.35 | 35 | 0.89 | 0 | 0 | YN0yn0yn0 | hv | 0 | -10 | 10 | 1.2
63/25/38 MVA 110/10/10 kV | 63 | 25 | 38 | 110 | 10 | 10 | 10.4 | 10.4 | 10.4 | 0.28 | 0.32 | 0.35 | 35 | 0.89 | 0 | 0 | YN0yn0yn0 | hv | 0 | -10 | 10 | 1.2

## fuse_std_types
| fuse_type | i_rated_a | t_avg | t_min | t_total | x_avg | x_min | x_total
HV 100A | HV 100A | 100 | 0 | [10.0, 3.64, 0.854, 0.281, 0.1, 0.0531, 0.022, 0.01] | [10.0, 4.267, 1.21, 0.403, 0.1, 0.058, 0.022, 0.01] | 0 | [300.0, 350.0, 450.0, 550.0, 700.0, 850.0, 1200.0, 1752.0] | [600.0, 700.0, 900.0, 1150.0, 1665.0, 2000.0, 3000.0, 4313.0]
HV 10A | HV 10A | 10 | 0 | [10.0, 1675.0, 0.344, 0.156, 0.1, 0.0417, 0.0171, 0.01] | [10.0, 1.3, 0.3, 0.155, 0.1, 0.0555, 0.023, 0.01] | 0 | [30.0, 32.0, 35.0, 37.0, 39.0, 50.0, 70.0, 88.0] | [60.0, 70.0, 80.0, 87.0, 94.0, 110.0, 150.0, 216.0]
HV 125A | HV 125A | 125 | 0 | [10.0, 1.82, 0.344, 0.1, 0.0467, 0.0269, 0.01] | [10.0, 2.478, 0.426, 0.1, 0.0427, 0.0211, 0.01] | 0 | [375.0, 500.0, 700.0, 925.0, 1200.0, 1500.0, 2341.0] | [750.0, 1000.0, 1500.0, 2200.0, 3000.0, 4000.0, 5765.0]
HV 160A | HV 160A | 160 | 0 | [10.0, 4.15, 1.03, 0.198, 0.1, 0.051, 0.0172, 0.01] | [10.0, 2.3, 0.734, 0.274, 0.1, 0.046, 0.0177, 0.01] | 0 | [480.0, 550.0, 700.0, 1000.0, 1260.0, 1600.0, 2500.0, 3227.0] | [960.0, 1300.0, 1700.0, 2200.0, 2996.0, 4000.0, 6000.0, 7946.0]
HV 16A | HV 16A | 16 | 0 | [10.0, 0.352, 0.164, 0.1, 0.0649, 0.0342, 0.01] | [10.0, 2.34, 0.722, 0.181, 0.1, 0.055, 0.0296, 0.01] | 0 | [48.0, 60.0, 65.0, 71.0, 80.0, 100.0, 162.0] | [96.0, 110.0, 125.0, 150.0, 168.0, 200.0, 250.0, 398.0]
HV 200A | HV 200A | 200 | 0 | [10.0, 4.267, 1.21, 0.403, 0.1, 0.058, 0.022, 0.01] | [10.0, 3.73, 1.654, 0.328, 0.1, 0.0531, 0.019, 0.01] | 0 | [600.0, 700.0, 900.0, 1150.0, 1665.0, 2000.0, 3000.0, 4313.0] | [1200.0, 1500.0, 1800.0, 2700.0, 3960.0, 5000.0, 7500.0, 10620.0]
HV 20A | HV 20A | 20 | 0 | [10.0, 1.3, 0.3, 0.155, 0.1, 0.0555, 0.023, 0.01] | [10.0, 1.3, 0.161, 0.1, 0.0611, 0.0399, 0.0141, 0.01] | 0 | [60.0, 70.0, 80.0, 87.0, 94.0, 110.0, 150.0, 216.0] | [120.0, 150.0, 200.0, 223.0, 260.0, 300.0, 450.0, 532.0]
HV 25A | HV 25A | 25 | 0 | [10.0, 2.512, 0.833, 0.299, 0.1, 0.0372, 0.0223, 0.01] | [10.0, 3.125, 0.597, 0.198, 0.1, 0.0378, 0.022, 0.01] | 0 | [75.0, 82.0, 90.0, 100.0, 124.0, 170.0, 200.0, 289.0] | [150.0, 170.0, 210.0, 250.0, 294.0, 400.0, 500.0, 711.0]
HV 31.5A | HV 31.5A | 31.5 | 0 | [10.0, 2.34, 0.722, 0.181, 0.1, 0.055, 0.0296, 0.01] | [10.0, 2.84, 0.368, 0.164, 0.1, 0.0621, 0.0378, 0.0195, 0.01] | 0 | [95.0, 110.0, 125.0, 150.0, 165.0, 200.0, 250.0, 390.0] | [189.0, 220.0, 300.0, 350.0, 393.0, 450.0, 530.0, 700.0, 960.0]
HV 40A | HV 40A | 40 | 0 | [10.0, 1.3, 0.161, 0.1, 0.0611, 0.0399, 0.0141, 0.01] | [10.0, 2.05, 0.369, 0.198, 0.1, 0.051, 0.0298, 0.01] | 0 | [120.0, 150.0, 200.0, 223.0, 260.0, 300.0, 450.0, 532.0] | [240.0, 300.0, 400.0, 450.0, 530.0, 650.0, 800.0, 1311.0]
HV 50A | HV 50A | 50 | 0 | [10.0, 3.215, 0.597, 0.198, 0.1, 0.0378, 0.022, 0.01] | [10.0, 3.64, 0.854, 0.281, 0.1, 0.0531, 0.022, 0.01] | 0 | [150.0, 170.0, 210.0, 250.0, 294.0, 400.0, 500.0, 711.0] | [300.0, 350.0, 450.0, 550.0, 700.0, 850.0, 1200.0, 1752.0]
HV 6.3A | HV 6.3A | 6.3 | 0 | [10.0, 1.39, 0.344, 0.168, 0.1, 0.056, 0.0263, 0.01] | [10.0, 1.711, 0.516, 0.198, 0.1, 0.0634, 0.0303, 0.01] | 0 | [19.0, 19.5, 20.4, 20.8, 22.0, 25.0, 32.0, 48.0] | [38.0, 40.0, 43.0, 48.0, 53.0, 60.0, 75.0, 118.0]
HV 63A | HV 63A | 63 | 0 | [10.0, 2.84, 0.368, 0.164, 0.1, 0.0621, 0.0378, 0.0195, 0.01] | [10.0, 1.82, 0.344, 0.1, 0.0467, 0.0269, 0.01] | 0 | [189.0, 220.0, 300.0, 350.0, 393.0, 450.0, 530.0, 700.0, 961.0] | [378.0, 500.0, 700.0, 934.0, 1200.0, 1500.0, 2366.0]
HV 80A | HV 80A | 80 | 0 | [10.0, 2.05, 0.369, 0.198, 0.1, 0.051, 0.0298, 0.01] | [10.0, 4.15, 1.03, 0.198, 0.1, 0.051, 0.0172, 0.01] | 0 | [240.0, 300.0, 400.0, 450.0, 530.0, 650.0, 800.0, 1311.0] | [480.0, 550.0, 700.0, 1000.0, 1260.0, 1600.0, 2500.0, 3227.0]
Siemens NH-1-100 | Siemens NH-1-100 | 100 | [5400.0, 2000.0, 400.0, 20.0, 1.0, 0.2, 0.012, 0.004] | 0 | 0 | [150.0, 190.0, 250.0, 430.0, 900.0, 1250.0, 2700.0, 3600.0] | 0 | 0
Siemens NH-1-125 | Siemens NH-1-125 | 125 | [4800.0, 120.0, 7.0, 0.1, 0.004] | 0 | 0 | [180.0, 400.0, 740.0, 2000.0, 4250.0] | 0 | 0
Siemens NH-1-16 | Siemens NH-1-16 | 16 | [4000.0, 400.0, 2.0, 0.1, 0.04, 0.01] | 0 | 0 | [26.0, 35.0, 75.0, 150.0, 200.0, 300.0] | 0 | 0
Siemens NH-1-160 | Siemens NH-1-160 | 160 | [4800.0, 120.0, 7.0, 0.1, 0.004] | 0 | 0 | [210.0, 500.0, 900.0, 2300.0, 5000.0] | 0 | 0
Siemens NH-1-25 | Siemens NH-1-25 | 25 | [4000.0, 1000.0, 10.0, 0.2, 0.02, 0.01] | 0 | 0 | [40.0, 50.0, 100.0, 210.0, 400.0, 500.0] | 0 | 0
Siemens NH-1-50 | Siemens NH-1-50 | 50 | [4000.0, 40.0, 4.0, 1.0, 0.02, 0.01] | 0 | 0 | [86.0, 200.0, 300.0, 400.0, 1000.0, 1280.0] | 0 | 0
Siemens NH-1-63 | Siemens NH-1-63 | 63 | [4000.0, 100.0, 10.0, 2.0, 0.04, 0.01] | 0 | 0 | [100.0, 200.0, 300.0, 400.0, 1000.0, 1500.0] | 0 | 0
Siemens NH-1-80 | Siemens NH-1-80 | 80 | [4800.0, 120.0, 7.0, 0.1, 0.01] | 0 | 0 | [150.58, 250.0, 450.0, 1150.0, 2470.0] | 0 | 0
Siemens NH-2-1000 | Siemens NH-2-1000 | 1000 | [4800.0, 120.0, 7.0, 0.1, 0.004] | 0 | 0 | [1900.0, 3500.0, 8400.0, 24000.0, 52000.0] | 0 | 0
Siemens NH-2-200 | Siemens NH-2-200 | 200 | [4800.0, 120.0, 7.0, 0.1, 0.004] | 0 | 0 | [280.0, 650.0, 1200.0, 3000.0, 7000.0] | 0 | 0
Siemens NH-2-224 | Siemens NH-2-224 | 224 | [4800.0, 120.0, 7.0, 0.2, 0.04, 0.004] | 0 | 0 | [400.0, 750.0, 1453.0, 3025.0, 4315.0, 7600.0] | 0 | 0
Siemens NH-2-250 | Siemens NH-2-250 | 250 | [4800.0, 120.0, 7.0, 0.1, 0.004] | 0 | 0 | [450.0, 800.0, 1650.0, 4000.0, 8500.0] | 0 | 0
Siemens NH-2-315 | Siemens NH-2-315 | 315 | [4800.0, 120.0, 7.0, 0.1, 0.004] | 0 | 0 | [550.0, 920.0, 1900.0, 5000.0, 11000.0] | 0 | 0
Siemens NH-2-355 | Siemens NH-2-355 | 355 | [4800.0, 120.0, 6.0, 0.1, 0.004] | 0 | 0 | [650.0, 1116.27, 2350.0, 5840.0, 12790.0] | 0 | 0
Siemens NH-2-400 | Siemens NH-2-400 | 400 | [4800.0, 120.0, 7.0, 0.1, 0.004] | 0 | 0 | [720.0, 1350.0, 2800.0, 6500.0, 15000.0] | 0 | 0
Siemens NH-2-425 | Siemens NH-2-425 | 425 | [4800.0, 120.0, 7.0, 0.1, 0.004] | 0 | 0 | [850.0, 1500.0, 3050.0, 7500.0, 16500.0] | 0 | 0
Siemens NH-2-630 | Siemens NH-2-630 | 630 | [4800.0, 120.0, 7.0, 0.1, 0.004] | 0 | 0 | [1200.0, 2000.0, 4800.0, 12000.0, 26000.0] | 0 | 0

## dtypes
| element | column | dtype
0 | bus | name | object
1 | bus | vn_kv | float64
2 | bus | type | object
3 | bus | zone | object
4 | bus | in_service | bool
5 | load | name | object
6 | load | bus | uint32
7 | load | p_mw | float64
8 | load | q_mvar | float64
9 | load | const_z_percent | float64
10 | load | const_i_percent | float64
11 | load | sn_mva | float64
12 | load | scaling | float64
13 | load | in_service | bool
14 | load | type | object
15 | ext_grid | name | object
16 | ext_grid | bus | uint32
17 | ext_grid | vm_pu | float64
18 | ext_grid | va_degree | float64
19 | ext_grid | slack_weight | float64
20 | ext_grid | in_service | bool
21 | line | name | object
22 | line | std_type | object
23 | line | from_bus | uint32
24 | line | to_bus | uint32
25 | line | length_km | float64
26 | line | r_ohm_per_km | float64
27 | line | x_ohm_per_km | float64
28 | line | c_nf_per_km | float64
29 | line | g_us_per_km | float64
30 | line | max_i_ka | float64
31 | line | df | float64
32 | line | parallel | uint32
33 | line | type | object
34 | line | in_service | bool
35 | trafo | name | object
36 | trafo | std_type | object
37 | trafo | hv_bus | uint32
38 | trafo | lv_bus | uint32
39 | trafo | sn_mva | float64
40 | trafo | vn_hv_kv | float64
41 | trafo | vn_lv_kv | float64
42 | trafo | vk_percent | float64
43 | trafo | vkr_percent | float64
44 | trafo | pfe_kw | float64
45 | trafo | i0_percent | float64
46 | trafo | shift_degree | float64
47 | trafo | tap_side | object
48 | trafo | tap_neutral | int32
49 | trafo | tap_min | int32
50 | trafo | tap_max | int32
51 | trafo | tap_step_percent | float64
52 | trafo | tap_step_degree | float64
53 | trafo | tap_pos | int32
54 | trafo | tap_phase_shifter | bool
55 | trafo | parallel | uint32
56 | trafo | df | float64
57 | trafo | in_service | bool
58 | line_geodata | coords | object
59 | bus_geodata | x | float64
60 | bus_geodata | y | float64
61 | bus_geodata | coords | object

## parameters
| version | format_version | converged | OPF_converged | name | f_hz | sn_mva
0 | 2.14.6 | 2.14.0 | FALSE | FALSE |  | 50 | 1