## bus
| name | vn_kv | type | zone | in_service
0 | bus_LV_1021-4_0_5_node_0 | 0.4 | n |  | TRUE
1 | bus_LV_1021-4_0_5_node_1 | 0.4 | n |  | TRUE
2 | bus_LV_1021-4_0_5_node_2 | 0.4 | n |  | TRUE
3 | bus_LV_1021-4_0_5_node_3 | 0.4 | n |  | TRUE
4 | bus_LV_1021-4_0_5_node_4 | 0.4 | n |  | TRUE
5 | bus_LV_1021-4_0_5_node_5 | 0.4 | n |  | TRUE
6 | bus_LV_1021-4_0_5_node_9 | 0.4 | n |  | TRUE
7 | bus_LV_1021-4_0_5_node_97 | 0.4 | n |  | TRUE
8 | bus_LV_1021-4_0_5_node_6 | 0.4 | n |  | TRUE
9 | bus_LV_1021-4_0_5_node_13 | 0.4 | n |  | TRUE
10 | bus_LV_1021-4_0_5_node_83 | 0.4 | n |  | TRUE
11 | bus_LV_1021-4_0_5_node_7 | 0.4 | n |  | TRUE
12 | bus_LV_1021-4_0_5_node_82 | 0.4 | n |  | TRUE
13 | bus_LV_1021-4_0_5_node_84 | 0.4 | n |  | TRUE
14 | bus_LV_1021-4_0_5_node_8 | 0.4 | n |  | TRUE
15 | bus_LV_1021-4_0_5_node_41 | 0.4 | n |  | TRUE
16 | bus_LV_1021-4_0_5_node_15 | 0.4 | n |  | TRUE
17 | bus_LV_1021-4_0_5_node_38 | 0.4 | n |  | TRUE
18 | bus_LV_1021-4_0_5_node_11 | 0.4 | n |  | TRUE
19 | bus_LV_1021-4_0_5_node_10 | 0.4 | n |  | TRUE
20 | bus_LV_1021-4_0_5_node_12 | 0.4 | n |  | TRUE
21 | bus_LV_1021-4_0_5_node_95 | 0.4 | n |  | TRUE
22 | bus_LV_1021-4_0_5_node_29 | 0.4 | n |  | TRUE
23 | bus_LV_1021-4_0_5_node_28 | 0.4 | n |  | TRUE
24 | bus_LV_1021-4_0_5_node_96 | 0.4 | n |  | TRUE
25 | bus_LV_1021-4_0_5_node_25 | 0.4 | n |  | TRUE
26 | bus_LV_1021-4_0_5_node_14 | 0.4 | n |  | TRUE
27 | bus_LV_1021-4_0_5_node_23 | 0.4 | n |  | TRUE
28 | bus_LV_1021-4_0_5_node_36 | 0.4 | n |  | TRUE
29 | bus_LV_1021-4_0_5_node_16 | 0.4 | n |  | TRUE
30 | bus_LV_1021-4_0_5_node_18 | 0.4 | n |  | TRUE
31 | bus_LV_1021-4_0_5_node_69 | 0.4 | n |  | TRUE
32 | bus_LV_1021-4_0_5_node_17 | 0.4 | n |  | TRUE
33 | bus_LV_1021-4_0_5_node_55 | 0.4 | n |  | TRUE
34 | bus_LV_1021-4_0_5_node_53 | 0.4 | n |  | TRUE
35 | bus_LV_1021-4_0_5_node_66 | 0.4 | n |  | TRUE
36 | bus_LV_1021-4_0_5_node_62 | 0.4 | n |  | TRUE
37 | bus_LV_1021-4_0_5_node_19 | 0.4 | n |  | TRUE
38 | bus_LV_1021-4_0_5_node_60 | 0.4 | n |  | TRUE
39 | bus_LV_1021-4_0_5_node_67 | 0.4 | n |  | TRUE
40 | bus_LV_1021-4_0_5_node_20 | 0.4 | n |  | TRUE
41 | bus_LV_1021-4_0_5_node_22 | 0.4 | n |  | TRUE
42 | bus_LV_1021-4_0_5_node_35 | 0.4 | n |  | TRUE
43 | bus_LV_1021-4_0_5_node_48 | 0.4 | n |  | TRUE
44 | bus_LV_1021-4_0_5_node_45 | 0.4 | n |  | TRUE
45 | bus_LV_1021-4_0_5_node_81 | 0.4 | n |  | TRUE
46 | bus_LV_1021-4_0_5_node_39 | 0.4 | n |  | TRUE
47 | bus_LV_1021-4_0_5_node_40 | 0.4 | n |  | TRUE
48 | bus_LV_1021-4_0_5_node_64 | 0.4 | n |  | TRUE
49 | bus_LV_1021-4_0_5_node_44 | 0.4 | n |  | TRUE
50 | bus_LV_1021-4_0_5_node_24 | 0.4 | n |  | TRUE
51 | bus_LV_1021-4_0_5_node_27 | 0.4 | n |  | TRUE
52 | bus_LV_1021-4_0_5_node_68 | 0.4 | n |  | TRUE
53 | bus_LV_1021-4_0_5_node_58 | 0.4 | n |  | TRUE
54 | bus_LV_1021-4_0_5_node_54 | 0.4 | n |  | TRUE
55 | bus_LV_1021-4_0_5_node_63 | 0.4 | n |  | TRUE
56 | bus_LV_1021-4_0_5_node_61 | 0.4 | n |  | TRUE
57 | bus_LV_1021-4_0_5_node_59 | 0.4 | n |  | TRUE
58 | bus_LV_1021-4_0_5_node_33 | 0.4 | n |  | TRUE
59 | bus_LV_1021-4_0_5_node_46 | 0.4 | n |  | TRUE
60 | bus_LV_1021-4_0_5_node_70 | 0.4 | n |  | TRUE
61 | bus_LV_1021-4_0_5_node_42 | 0.4 | n |  | TRUE
62 | bus_LV_1021-4_0_5_node_71 | 0.4 | n |  | TRUE
63 | bus_LV_1021-4_0_5_node_30 | 0.4 | n |  | TRUE
64 | bus_LV_1021-4_0_5_node_31 | 0.4 | n |  | TRUE
65 | bus_LV_1021-4_0_5_node_32 | 0.4 | n |  | TRUE
66 | bus_LV_1021-4_0_5_node_34 | 0.4 | n |  | TRUE
67 | bus_LV_1021-4_0_5_node_56 | 0.4 | n |  | TRUE
68 | bus_LV_1021-4_0_5_node_57 | 0.4 | n |  | TRUE
69 | bus_LV_1021-4_0_5_node_43 | 0.4 | n |  | TRUE
70 | bus_LV_1021-4_0_5_node_47 | 0.4 | n |  | TRUE
71 | bus_LV_1021-4_0_5_node_52 | 0.4 | n |  | TRUE
72 | bus_LV_1021-4_0_5_node_49 | 0.4 | n |  | TRUE
73 | bus_LV_1021-4_0_5_node_94 | 0.4 | n |  | TRUE
74 | bus_LV_1021-4_0_5_node_50 | 0.4 | n |  | TRUE
75 | bus_LV_1021-4_0_5_node_51 | 0.4 | n |  | TRUE
76 | bus_LV_1021-4_0_5_node_77 | 0.4 | n |  | TRUE
77 | bus_LV_1021-4_0_5_node_85 | 0.4 | n |  | TRUE
78 | bus_LV_1021-4_0_5_node_92 | 0.4 | n |  | TRUE
79 | bus_LV_1021-4_0_5_node_93 | 0.4 | n |  | TRUE
80 | bus_LV_1021-4_0_5_node_76 | 0.4 | n |  | TRUE
81 | bus_LV_1021-4_0_5_node_89 | 0.4 | n |  | TRUE
82 | bus_LV_1021-4_0_5_node_73 | 0.4 | n |  | TRUE
83 | bus_LV_1021-4_0_5_node_72 | 0.4 | n |  | TRUE
84 | bus_LV_1021-4_0_5_node_65 | 0.4 | n |  | TRUE
85 | bus_LV_1021-4_0_5_node_74 | 0.4 | n |  | TRUE
86 | bus_LV_1021-4_0_5_node_75 | 0.4 | n |  | TRUE
87 | bus_LV_1021-4_0_5_node_86 | 0.4 | n |  | TRUE
88 | bus_LV_1021-4_0_5_node_87 | 0.4 | n |  | TRUE
89 | bus_LV_1021-4_0_5_node_78 | 0.4 | n |  | TRUE
90 | bus_LV_1021-4_0_5_node_79 | 0.4 | n |  | TRUE
91 | bus_LV_1021-4_0_5_node_80 | 0.4 | n |  | TRUE
92 | bus_LV_1021-4_0_5_node_91 | 0.4 | n |  | TRUE
93 | bus_LV_1021-4_0_5_node_90 | 0.4 | n |  | TRUE
94 | bus_MV_470_1_node_304 | 20 | n |  | TRUE

## load
| name | bus | p_mw | q_mvar | const_z_percent | const_i_percent | sn_mva | scaling | in_service | type
0 | LV_1021-4_0_5_load_0 | 0 | 0.0043203 | 0.0010828 | 0 | 0 |  | 1 | TRUE | wye
1 | LV_1021-4_0_5_load_1 | 1 | 0.0017889 | 0.00044834 | 0 | 0 |  | 1 | TRUE | wye
2 | LV_1021-4_0_5_load_3 | 3 | 0.0010429 | 0.00026137 | 0 | 0 |  | 1 | TRUE | wye
3 | LV_1021-4_0_5_load_4 | 4 | 0.0021276 | 0.00053321 | 0 | 0 |  | 1 | TRUE | wye
4 | LV_1021-4_0_5_load_97 | 7 | 0.0027503 | 0.0006893 | 0 | 0 |  | 1 | TRUE | wye
5 | LV_1021-4_0_5_load_83 | 10 | 0.0052732 | 0.0013216 | 0 | 0 |  | 1 | TRUE | wye
6 | LV_1021-4_0_5_load_82 | 12 | 0.0005577 | 0.00013977 | 0 | 0 |  | 1 | TRUE | wye
7 | LV_1021-4_0_5_load_84 | 13 | 0.00062831 | 0.00015747 | 0 | 0 |  | 1 | TRUE | wye
8 | LV_1021-4_0_5_load_41 | 15 | 0.001951 | 0.00048896 | 0 | 0 |  | 1 | TRUE | wye
9 | LV_1021-4_0_5_load_38 | 17 | 0.0039807 | 0.00099766 | 0 | 0 |  | 1 | TRUE | wye
10 | LV_1021-4_0_5_load_95 | 21 | 0.0005195 | 0.0001302 | 0 | 0 |  | 1 | TRUE | wye
11 | LV_1021-4_0_5_load_29 | 22 | 0.0047272 | 0.0011847 | 0 | 0 |  | 1 | TRUE | wye
12 | LV_1021-4_0_5_load_28 | 23 | 0.003044 | 0.0007629 | 0 | 0 |  | 1 | TRUE | wye
13 | LV_1021-4_0_5_load_96 | 24 | 0.0021372 | 0.00053564 | 0 | 0 |  | 1 | TRUE | wye
14 | LV_1021-4_0_5_load_23 | 27 | 0.081788 | 0.020498 | 0 | 0 |  | 1 | TRUE | wye
15 | LV_1021-4_0_5_load_36 | 28 | 0.00079364 | 0.0001989 | 0 | 0 |  | 1 | TRUE | wye
16 | LV_1021-4_0_5_load_69 | 31 | 0.0042377 | 0.0010621 | 0 | 0 |  | 1 | TRUE | wye
17 | LV_1021-4_0_5_load_55 | 33 | 0.001069 | 0.00026792 | 0 | 0 |  | 1 | TRUE | wye
18 | LV_1021-4_0_5_load_53 | 34 | 0.00083813 | 0.00021006 | 0 | 0 |  | 1 | TRUE | wye
19 | LV_1021-4_0_5_load_66 | 35 | 0.00038064 | 9.5398e-05 | 0 | 0 |  | 1 | TRUE | wye
20 | LV_1021-4_0_5_load_62 | 36 | 0.00077282 | 0.00019369 | 0 | 0 |  | 1 | TRUE | wye
21 | LV_1021-4_0_5_load_67 | 39 | 0.0008023 | 0.00020108 | 0 | 0 |  | 1 | TRUE | wye
22 | LV_1021-4_0_5_load_35 | 42 | 0.0028811 | 0.00072208 | 0 | 0 |  | 1 | TRUE | wye
23 | LV_1021-4_0_5_load_48 | 43 | 0.00043723 | 0.00010958 | 0 | 0 |  | 1 | TRUE | wye
24 | LV_1021-4_0_5_load_45 | 44 | 0.0012959 | 0.00032477 | 0 | 0 |  | 1 | TRUE | wye
25 | LV_1021-4_0_5_load_81 | 45 | 0.00054452 | 0.00013647 | 0 | 0 |  | 1 | TRUE | wye
26 | LV_1021-4_0_5_load_39 | 46 | 0.0043703 | 0.0010953 | 0 | 0 |  | 1 | TRUE | wye
27 | LV_1021-4_0_5_load_40 | 47 | 0.0022838 | 0.00057237 | 0 | 0 |  | 1 | TRUE | wye
28 | LV_1021-4_0_5_load_64 | 48 | 0.00068043 | 0.00017053 | 0 | 0 |  | 1 | TRUE | wye
29 | LV_1021-4_0_5_load_44 | 49 | 0.0070934 | 0.0017778 | 0 | 0 |  | 1 | TRUE | wye
30 | LV_1021-4_0_5_load_27 | 51 | 0.012878 | 0.0032275 | 0 | 0 |  | 1 | TRUE | wye
31 | LV_1021-4_0_5_load_68 | 52 | 0.0010845 | 0.0002718 | 0 | 0 |  | 1 | TRUE | wye
32 | LV_1021-4_0_5_load_58 | 53 | 0.0017203 | 0.00043116 | 0 | 0 |  | 1 | TRUE | wye
33 | LV_1021-4_0_5_load_54 | 54 | 0.00064908 | 0.00016267 | 0 | 0 |  | 1 | TRUE | wye
34 | LV_1021-4_0_5_load_59 | 57 | 0.00045279 | 0.00011348 | 0 | 0 |  | 1 | TRUE | wye
35 | LV_1021-4_0_5_load_33 | 58 | 0.00039221 | 9.8297e-05 | 0 | 0 |  | 1 | TRUE | wye
36 | LV_1021-4_0_5_load_46 | 59 | 0.0003966 | 9.9398e-05 | 0 | 0 |  | 1 | TRUE | wye
37 | LV_1021-4_0_5_load_42 | 61 | 0.0045396 | 0.0011377 | 0 | 0 |  | 1 | TRUE | wye
38 | LV_1021-4_0_5_load_71 | 62 | 0.0024991 | 0.00062632 | 0 | 0 |  | 1 | TRUE | wye
39 | LV_1021-4_0_5_load_30 | 63 | 0.010321 | 0.0025867 | 0 | 0 |  | 1 | TRUE | wye
40 | LV_1021-4_0_5_load_31 | 64 | 0.0013573 | 0.00034017 | 0 | 0 |  | 1 | TRUE | wye
41 | LV_1021-4_0_5_load_32 | 65 | 0.0016599 | 0.00041602 | 0 | 0 |  | 1 | TRUE | wye
42 | LV_1021-4_0_5_load_34 | 66 | 0.0034822 | 0.00087273 | 0 | 0 |  | 1 | TRUE | wye
43 | LV_1021-4_0_5_load_56 | 67 | 0.0012877 | 0.00032274 | 0 | 0 |  | 1 | TRUE | wye
44 | LV_1021-4_0_5_load_57 | 68 | 0.0029974 | 0.00075123 | 0 | 0 |  | 1 | TRUE | wye
45 | LV_1021-4_0_5_load_43 | 69 | 0.0030276 | 0.00075879 | 0 | 0 |  | 1 | TRUE | wye
46 | LV_1021-4_0_5_load_52 | 71 | 0.0017197 | 0.00043099 | 0 | 0 |  | 1 | TRUE | wye
47 | LV_1021-4_0_5_load_49 | 72 | 0.0042464 | 0.0010642 | 0 | 0 |  | 1 | TRUE | wye
48 | LV_1021-4_0_5_load_94 | 73 | 0.001889 | 0.00047343 | 0 | 0 |  | 1 | TRUE | wye
49 | LV_1021-4_0_5_load_50 | 74 | 0.001683 | 0.00042179 | 0 | 0 |  | 1 | TRUE | wye
50 | LV_1021-4_0_5_load_77 | 76 | 0.0011033 | 0.00027652 | 0 | 0 |  | 1 | TRUE | wye
51 | LV_1021-4_0_5_load_93 | 79 | 0.0024717 | 0.00061947 | 0 | 0 |  | 1 | TRUE | wye
52 | LV_1021-4_0_5_load_76 | 80 | 0.00082598 | 0.00020701 | 0 | 0 |  | 1 | TRUE | wye
53 | LV_1021-4_0_5_load_89 | 81 | 0.0042601 | 0.0010677 | 0 | 0 |  | 1 | TRUE | wye
54 | LV_1021-4_0_5_load_73 | 82 | 0.00048634 | 0.00012189 | 0 | 0 |  | 1 | TRUE | wye
55 | LV_1021-4_0_5_load_72 | 83 | 0.0004233 | 0.00010609 | 0 | 0 |  | 1 | TRUE | wye
56 | LV_1021-4_0_5_load_65 | 84 | 0.00098716 | 0.00024741 | 0 | 0 |  | 1 | TRUE | wye
57 | LV_1021-4_0_5_load_74 | 85 | 0.00093843 | 0.00023519 | 0 | 0 |  | 1 | TRUE | wye
58 | LV_1021-4_0_5_load_75 | 86 | 0.0003377 | 8.4636e-05 | 0 | 0 |  | 1 | TRUE | wye
59 | LV_1021-4_0_5_load_78 | 89 | 0.00070746 | 0.00017731 | 0 | 0 |  | 1 | TRUE | wye
60 | LV_1021-4_0_5_load_79 | 90 | 0.0038652 | 0.0009687 | 0 | 0 |  | 1 | TRUE | wye
61 | LV_1021-4_0_5_load_80 | 91 | 0.0011004 | 0.00027578 | 0 | 0 |  | 1 | TRUE | wye
62 | LV_1021-4_0_5_load_91 | 92 | 0.00081625 | 0.00020457 | 0 | 0 |  | 1 | TRUE | wye
63 | LV_1021-4_0_5_load_90 | 93 | 0.00066052 | 0.00016554 | 0 | 0 |  | 1 | TRUE | wye

## ext_grid
| name | bus | vm_pu | va_degree | slack_weight | in_service
0 |  | 9 | 1 | 0 | 1 | TRUE

## line
| name | std_type | from_bus | to_bus | length_km | r_ohm_per_km | x_ohm_per_km | c_nf_per_km | g_us_per_km | max_i_ka | df | parallel | type | in_service
0 | LV_1021-4_0_5_line_0 | NAYY 4x150 SE | 0 | 1 | 0.024251 | 0.208 | 0.08 | 261 | 0 | 0.27 | 1 | 1 | cs | TRUE
1 | LV_1021-4_0_5_line_1 | NAYY 4x150 SE | 0 | 2 | 0.023142 | 0.208 | 0.08 | 261 | 0 | 0.27 | 1 | 1 | cs | TRUE
2 | LV_1021-4_0_5_line_2 | NAYY 4x150 SE | 1 | 3 | 0.012468 | 0.208 | 0.08 | 261 | 0 | 0.27 | 1 | 1 | cs | TRUE
3 | LV_1021-4_0_5_line_3 | NAYY 4x150 SE | 2 | 4 | 0.022355 | 0.208 | 0.08 | 261 | 0 | 0.27 | 1 | 2 | cs | TRUE
4 | LV_1021-4_0_5_line_4 | NAYY 4x150 SE | 2 | 5 | 0.040534 | 0.208 | 0.08 | 261 | 0 | 0.27 | 1 | 2 | cs | TRUE
5 | LV_1021-4_0_5_line_5 | NAYY 4x150 SE | 4 | 6 | 0.014908 | 0.208 | 0.08 | 261 | 0 | 0.27 | 1 | 2 | cs | TRUE
6 | LV_1021-4_0_5_line_6 | NAYY 4x150 SE | 5 | 7 | 0.013168 | 0.208 | 0.08 | 261 | 0 | 0.27 | 1 | 1 | cs | TRUE
7 | LV_1021-4_0_5_line_7 | NAYY 4x150 SE | 5 | 8 | 0.042043 | 0.208 | 0.08 | 261 | 0 | 0.27 | 1 | 1 | cs | TRUE
8 | LV_1021-4_0_5_line_8 | NAYY 4x150 SE | 5 | 9 | 0.085151 | 0.208 | 0.08 | 261 | 0 | 0.27 | 1 | 2 | cs | TRUE
9 | LV_1021-4_0_5_line_9 | NAYY 4x150 SE | 6 | 18 | 0.040473 | 0.208 | 0.08 | 261 | 0 | 0.27 | 1 | 1 | cs | TRUE
10 | LV_1021-4_0_5_line_10 | NAYY 4x150 SE | 6 | 16 | 0.012582 | 0.208 | 0.08 | 261 | 0 | 0.27 | 1 | 2 | cs | TRUE
11 | LV_1021-4_0_5_line_11 | NAYY 4x150 SE | 8 | 10 | 0.021331 | 0.208 | 0.08 | 261 | 0 | 0.27 | 1 | 1 | cs | TRUE
12 | LV_1021-4_0_5_line_12 | NAYY 4x150 SE | 8 | 11 | 0.041861 | 0.208 | 0.08 | 261 | 0 | 0.27 | 1 | 1 | cs | TRUE
13 | LV_1021-4_0_5_line_13 | NAYY 4x150 SE | 8 | 12 | 0.0018233 | 0.208 | 0.08 | 261 | 0 | 0.27 | 1 | 1 | cs | TRUE
14 | LV_1021-4_0_5_line_14 | NAYY 4x150 SE | 9 | 24 | 0.055811 | 0.208 | 0.08 | 261 | 0 | 0.27 | 1 | 1 | cs | TRUE
15 | LV_1021-4_0_5_line_15 | NAYY 4x150 SE | 9 | 25 | 0.22085 | 0.208 | 0.08 | 261 | 0 | 0.27 | 1 | 2 | cs | TRUE
16 | LV_1021-4_0_5_line_16 | NAYY 4x150 SE | 11 | 13 | 0.034822 | 0.208 | 0.08 | 261 | 0 | 0.27 | 1 | 1 | cs | TRUE
17 | LV_1021-4_0_5_line_17 | NAYY 4x150 SE | 12 | 45 | 0.018356 | 0.208 | 0.08 | 261 | 0 | 0.27 | 1 | 1 | cs | TRUE
18 | LV_1021-4_0_5_line_18 | NAYY 4x150 SE | 14 | 15 | 0.021829 | 0.208 | 0.08 | 261 | 0 | 0.27 | 1 | 1 | cs | TRUE
19 | LV_1021-4_0_5_line_19 | NAYY 4x150 SE | 14 | 16 | 0.0092232 | 0.208 | 0.08 | 261 | 0 | 0.27 | 1 | 1 | cs | TRUE
20 | LV_1021-4_0_5_line_20 | NAYY 4x150 SE | 14 | 17 | 0.011088 | 0.208 | 0.08 | 261 | 0 | 0.27 | 1 | 1 | cs | TRUE
21 | LV_1021-4_0_5_line_21 | NAYY 4x150 SE | 16 | 28 | 0.021118 | 0.208 | 0.08 | 261 | 0 | 0.27 | 1 | 2 | cs | TRUE
22 | LV_1021-4_0_5_line_22 | NAYY 4x150 SE | 17 | 46 | 0.032598 | 0.208 | 0.08 | 261 | 0 | 0.27 | 1 | 1 | cs | TRUE
23 | LV_1021-4_0_5_line_23 | NAYY 4x150 SE | 18 | 22 | 0.037733 | 0.208 | 0.08 | 261 | 0 | 0.27 | 1 | 1 | cs | TRUE
24 | LV_1021-4_0_5_line_24 | NAYY 4x150 SE | 18 | 23 | 0.023641 | 0.208 | 0.08 | 261 | 0 | 0.27 | 1 | 1 | cs | TRUE
25 | LV_1021-4_0_5_line_25 | NAYY 4x150 SE | 19 | 20 | 0.0092281 | 0.208 | 0.08 | 261 | 0 | 0.27 | 1 | 1 | cs | TRUE
26 | LV_1021-4_0_5_line_26 | NAYY 4x150 SE | 19 | 21 | 0.064996 | 0.208 | 0.08 | 261 | 0 | 0.27 | 1 | 1 | cs | TRUE
27 | LV_1021-4_0_5_line_27 | NAYY 4x150 SE | 20 | 23 | 0.048132 | 0.208 | 0.08 | 261 | 0 | 0.27 | 1 | 1 | cs | TRUE
28 | LV_1021-4_0_5_line_28 | NAYY 4x150 SE | 21 | 48 | 0.017396 | 0.208 | 0.08 | 261 | 0 | 0.27 | 1 | 1 | cs | TRUE
29 | LV_1021-4_0_5_line_29 | NAYY 4x150 SE | 25 | 49 | 0.033224 | 0.208 | 0.08 | 261 | 0 | 0.27 | 1 | 1 | cs | TRUE
30 | LV_1021-4_0_5_line_30 | NAYY 4x150 SE | 25 | 26 | 0.011346 | 0.208 | 0.08 | 261 | 0 | 0.27 | 1 | 1 | cs | TRUE
31 | LV_1021-4_0_5_line_31 | NAYY 4x150 SE | 26 | 27 | 0.025605 | 0.208 | 0.08 | 261 | 0 | 0.27 | 1 | 1 | cs | TRUE
32 | LV_1021-4_0_5_line_32 | NAYY 4x150 SE | 27 | 50 | 0.061789 | 0.208 | 0.08 | 261 | 0 | 0.27 | 1 | 1 | cs | TRUE
33 | LV_1021-4_0_5_line_33 | NAYY 4x150 SE | 28 | 42 | 0.050816 | 0.208 | 0.08 | 261 | 0 | 0.27 | 1 | 2 | cs | TRUE
34 | LV_1021-4_0_5_line_34 | NAYY 4x150 SE | 29 | 30 | 0.069347 | 0.208 | 0.08 | 261 | 0 | 0.27 | 1 | 1 | cs | TRUE
35 | LV_1021-4_0_5_line_35 | NAYY 4x150 SE | 29 | 31 | 0.071917 | 0.208 | 0.08 | 261 | 0 | 0.27 | 1 | 1 | cs | TRUE
36 | LV_1021-4_0_5_line_36 | NAYY 4x150 SE | 30 | 35 | 0.01757 | 0.208 | 0.08 | 261 | 0 | 0.27 | 1 | 1 | cs | TRUE
37 | LV_1021-4_0_5_line_37 | NAYY 4x150 SE | 30 | 36 | 0.01756 | 0.208 | 0.08 | 261 | 0 | 0.27 | 1 | 1 | cs | TRUE
38 | LV_1021-4_0_5_line_38 | NAYY 4x150 SE | 31 | 52 | 0.062432 | 0.208 | 0.08 | 261 | 0 | 0.27 | 1 | 1 | cs | TRUE
39 | LV_1021-4_0_5_line_39 | NAYY 4x150 SE | 32 | 33 | 0.0067186 | 0.208 | 0.08 | 261 | 0 | 0.27 | 1 | 1 | cs | TRUE
40 | LV_1021-4_0_5_line_40 | NAYY 4x150 SE | 32 | 34 | 0.069199 | 0.208 | 0.08 | 261 | 0 | 0.27 | 1 | 1 | cs | TRUE
41 | LV_1021-4_0_5_line_41 | NAYY 4x150 SE | 33 | 53 | 0.019876 | 0.208 | 0.08 | 261 | 0 | 0.27 | 1 | 1 | cs | TRUE
42 | LV_1021-4_0_5_line_42 | NAYY 4x150 SE | 34 | 54 | 0.012341 | 0.208 | 0.08 | 261 | 0 | 0.27 | 1 | 1 | cs | TRUE
43 | LV_1021-4_0_5_line_43 | NAYY 4x150 SE | 36 | 55 | 0.013644 | 0.208 | 0.08 | 261 | 0 | 0.27 | 1 | 1 | cs | TRUE
44 | LV_1021-4_0_5_line_44 | NAYY 4x150 SE | 37 | 38 | 0.060432 | 0.208 | 0.08 | 261 | 0 | 0.27 | 1 | 1 | cs | TRUE
45 | LV_1021-4_0_5_line_45 | NAYY 4x150 SE | 37 | 39 | 0.033535 | 0.208 | 0.08 | 261 | 0 | 0.27 | 1 | 1 | cs | TRUE
46 | LV_1021-4_0_5_line_46 | NAYY 4x150 SE | 38 | 56 | 0.022933 | 0.208 | 0.08 | 261 | 0 | 0.27 | 1 | 1 | cs | TRUE
47 | LV_1021-4_0_5_line_47 | NAYY 4x150 SE | 38 | 57 | 0.013218 | 0.208 | 0.08 | 261 | 0 | 0.27 | 1 | 1 | cs | TRUE
48 | LV_1021-4_0_5_line_48 | NAYY 4x150 SE | 39 | 52 | 0.0060726 | 0.208 | 0.08 | 261 | 0 | 0.27 | 1 | 1 | cs | TRUE
49 | LV_1021-4_0_5_line_49 | NAYY 4x150 SE | 40 | 41 | 0.03427 | 0.208 | 0.08 | 261 | 0 | 0.27 | 1 | 1 | cs | TRUE
50 | LV_1021-4_0_5_line_50 | NAYY 4x150 SE | 40 | 42 | 0.064322 | 0.208 | 0.08 | 261 | 0 | 0.27 | 1 | 1 | cs | TRUE
51 | LV_1021-4_0_5_line_51 | NAYY 4x150 SE | 41 | 43 | 0.030622 | 0.208 | 0.08 | 261 | 0 | 0.27 | 1 | 1 | cs | TRUE
52 | LV_1021-4_0_5_line_52 | NAYY 4x150 SE | 41 | 44 | 0.027246 | 0.208 | 0.08 | 261 | 0 | 0.27 | 1 | 1 | cs | TRUE
53 | LV_1021-4_0_5_line_53 | NAYY 4x150 SE | 43 | 58 | 0.066183 | 0.208 | 0.08 | 261 | 0 | 0.27 | 1 | 1 | cs | TRUE
54 | LV_1021-4_0_5_line_54 | NAYY 4x150 SE | 44 | 59 | 0.023261 | 0.208 | 0.08 | 261 | 0 | 0.27 | 1 | 1 | cs | TRUE
55 | LV_1021-4_0_5_line_55 | NAYY 4x150 SE | 45 | 91 | 0.015095 | 0.208 | 0.08 | 261 | 0 | 0.27 | 1 | 1 | cs | TRUE
56 | LV_1021-4_0_5_line_56 | NAYY 4x150 SE | 46 | 47 | 0.023019 | 0.208 | 0.08 | 261 | 0 | 0.27 | 1 | 1 | cs | TRUE
57 | LV_1021-4_0_5_line_57 | NAYY 4x150 SE | 48 | 55 | 0.0080899 | 0.208 | 0.08 | 261 | 0 | 0.27 | 1 | 1 | cs | TRUE
58 | LV_1021-4_0_5_line_58 | NAYY 4x150 SE | 49 | 61 | 0.031548 | 0.208 | 0.08 | 261 | 0 | 0.27 | 1 | 1 | cs | TRUE
59 | LV_1021-4_0_5_line_59 | NAYY 4x150 SE | 50 | 51 | 0.070817 | 0.208 | 0.08 | 261 | 0 | 0.27 | 1 | 1 | cs | TRUE
60 | LV_1021-4_0_5_line_60 | NAYY 4x150 SE | 51 | 60 | 0.028378 | 0.208 | 0.08 | 261 | 0 | 0.27 | 1 | 1 | cs | TRUE
61 | LV_1021-4_0_5_line_61 | NAYY 4x150 SE | 53 | 68 | 0.0051313 | 0.208 | 0.08 | 261 | 0 | 0.27 | 1 | 1 | cs | TRUE
62 | LV_1021-4_0_5_line_62 | NAYY 4x150 SE | 55 | 84 | 0.018441 | 0.208 | 0.08 | 261 | 0 | 0.27 | 1 | 1 | cs | TRUE
63 | LV_1021-4_0_5_line_63 | NAYY 4x150 SE | 56 | 81 | 0.047989 | 0.208 | 0.08 | 261 | 0 | 0.27 | 1 | 1 | cs | TRUE
64 | LV_1021-4_0_5_line_64 | NAYY 4x150 SE | 56 | 82 | 0.0049888 | 0.208 | 0.08 | 261 | 0 | 0.27 | 1 | 1 | cs | TRUE
65 | LV_1021-4_0_5_line_65 | NAYY 4x150 SE | 58 | 64 | 0.073608 | 0.208 | 0.08 | 261 | 0 | 0.27 | 1 | 1 | cs | TRUE
66 | LV_1021-4_0_5_line_66 | NAYY 4x150 SE | 59 | 70 | 0.031165 | 0.208 | 0.08 | 261 | 0 | 0.27 | 1 | 1 | cs | TRUE
67 | LV_1021-4_0_5_line_67 | NAYY 4x150 SE | 60 | 62 | 0.029368 | 0.208 | 0.08 | 261 | 0 | 0.27 | 1 | 1 | cs | TRUE
68 | LV_1021-4_0_5_line_68 | NAYY 4x150 SE | 61 | 69 | 0.00083121 | 0.208 | 0.08 | 261 | 0 | 0.27 | 1 | 1 | cs | TRUE
69 | LV_1021-4_0_5_line_69 | NAYY 4x150 SE | 63 | 64 | 0.021631 | 0.208 | 0.08 | 261 | 0 | 0.27 | 1 | 1 | cs | TRUE
70 | LV_1021-4_0_5_line_70 | NAYY 4x150 SE | 63 | 65 | 0.0055677 | 0.208 | 0.08 | 261 | 0 | 0.27 | 1 | 1 | cs | TRUE
71 | LV_1021-4_0_5_line_71 | NAYY 4x150 SE | 65 | 66 | 0.024516 | 0.208 | 0.08 | 261 | 0 | 0.27 | 1 | 1 | cs | TRUE
72 | LV_1021-4_0_5_line_72 | NAYY 4x150 SE | 66 | 67 | 0.0095645 | 0.208 | 0.08 | 261 | 0 | 0.27 | 1 | 1 | cs | TRUE
73 | LV_1021-4_0_5_line_73 | NAYY 4x150 SE | 67 | 68 | 0.026919 | 0.208 | 0.08 | 261 | 0 | 0.27 | 1 | 1 | cs | TRUE
74 | LV_1021-4_0_5_line_74 | NAYY 4x150 SE | 70 | 71 | 0.027758 | 0.208 | 0.08 | 261 | 0 | 0.27 | 1 | 1 | cs | TRUE
75 | LV_1021-4_0_5_line_75 | NAYY 4x150 SE | 70 | 72 | 0.0088878 | 0.208 | 0.08 | 261 | 0 | 0.27 | 1 | 1 | cs | TRUE
76 | LV_1021-4_0_5_line_76 | NAYY 4x150 SE | 71 | 73 | 0.011181 | 0.208 | 0.08 | 261 | 0 | 0.27 | 1 | 1 | cs | TRUE
77 | LV_1021-4_0_5_line_77 | NAYY 4x150 SE | 72 | 74 | 0.0031125 | 0.208 | 0.08 | 261 | 0 | 0.27 | 1 | 1 | cs | TRUE
78 | LV_1021-4_0_5_line_78 | NAYY 4x150 SE | 74 | 75 | 0.048469 | 0.208 | 0.08 | 261 | 0 | 0.27 | 1 | 1 | cs | TRUE
79 | LV_1021-4_0_5_line_79 | NAYY 4x150 SE | 75 | 76 | 0.037363 | 0.208 | 0.08 | 261 | 0 | 0.27 | 1 | 1 | cs | TRUE
80 | LV_1021-4_0_5_line_80 | NAYY 4x150 SE | 76 | 80 | 0.023757 | 0.208 | 0.08 | 261 | 0 | 0.27 | 1 | 1 | cs | TRUE
81 | LV_1021-4_0_5_line_81 | NAYY 4x150 SE | 77 | 78 | 0.04099 | 0.208 | 0.08 | 261 | 0 | 0.27 | 1 | 1 | cs | TRUE
82 | LV_1021-4_0_5_line_82 | NAYY 4x150 SE | 77 | 79 | 0.086076 | 0.208 | 0.08 | 261 | 0 | 0.27 | 1 | 1 | cs | TRUE
83 | LV_1021-4_0_5_line_83 | NAYY 4x150 SE | 78 | 92 | 0.03497 | 0.208 | 0.08 | 261 | 0 | 0.27 | 1 | 1 | cs | TRUE
84 | LV_1021-4_0_5_line_84 | NAYY 4x150 SE | 80 | 89 | 0.017609 | 0.208 | 0.08 | 261 | 0 | 0.27 | 1 | 1 | cs | TRUE
85 | LV_1021-4_0_5_line_85 | NAYY 4x150 SE | 82 | 83 | 0.020551 | 0.208 | 0.08 | 261 | 0 | 0.27 | 1 | 1 | cs | TRUE
86 | LV_1021-4_0_5_line_86 | NAYY 4x150 SE | 83 | 85 | 0.014296 | 0.208 | 0.08 | 261 | 0 | 0.27 | 1 | 1 | cs | TRUE
87 | LV_1021-4_0_5_line_87 | NAYY 4x150 SE | 85 | 86 | 0.045242 | 0.208 | 0.08 | 261 | 0 | 0.27 | 1 | 1 | cs | TRUE
88 | LV_1021-4_0_5_line_88 | NAYY 4x150 SE | 86 | 87 | 0.046505 | 0.208 | 0.08 | 261 | 0 | 0.27 | 1 | 1 | cs | TRUE
89 | LV_1021-4_0_5_line_89 | NAYY 4x150 SE | 87 | 88 | 0.02542 | 0.208 | 0.08 | 261 | 0 | 0.27 | 1 | 1 | cs | TRUE
90 | LV_1021-4_0_5_line_90 | NAYY 4x150 SE | 88 | 92 | 0.024912 | 0.208 | 0.08 | 261 | 0 | 0.27 | 1 | 1 | cs | TRUE
91 | LV_1021-4_0_5_line_91 | NAYY 4x150 SE | 88 | 93 | 0.018551 | 0.208 | 0.08 | 261 | 0 | 0.27 | 1 | 1 | cs | TRUE
92 | LV_1021-4_0_5_line_92 | NAYY 4x150 SE | 89 | 90 | 0.016469 | 0.208 | 0.08 | 261 | 0 | 0.27 | 1 | 1 | cs | TRUE

## trafo
| name | std_type | hv_bus | lv_bus | sn_mva | vn_hv_kv | vn_lv_kv | vk_percent | vkr_percent | pfe_kw | i0_percent | shift_degree | tap_side | tap_neutral | tap_min | tap_max | tap_step_percent | tap_step_degree | tap_pos | tap_phase_shifter | parallel | df | in_service
0 | LV_1021-4_0_5_trafo_13 | 0.25 MVA 20/0.4 kV | 94 | 9 | 0.25 | 20 | 0.4 | 6 | 1.44 | 0.8 | 0.32 | 150 | hv | 0 | -2 | 2 | 2.5 | 0 | 0 | FALSE | 1 | 1 | TRUE

## line_geodata
| x0 | y0 | x1 | y1 | x2 | y2 | x3 | y3 | x4 | y4 | x5 | y5 | x6 | y6 | x7 | y7
0 | 2660751.3988 | 1234001.5387 | 2660759.9283 | 1233978.8373
1 | 2660742.8274 | 1234022.9383 | 2660743.7308 | 1234021.9468 | 2660751.3988 | 1234001.5387
2 | 2660764.3137 | 1233967.1657 | 2660759.9283 | 1233978.8373
3 | 2660742.8274 | 1234022.9383 | 2660746.8826 | 1234033.5311 | 2660751.1006 | 1234043.704
4 | 2660728.3242 | 1233985.0764 | 2660738.6689 | 1234012.0887 | 2660742.8274 | 1234022.9383
5 | 2660760.4285 | 1234053.9496 | 2660759.0742 | 1234053.8801 | 2660756.8291 | 1234052.8232 | 2660754.5891 | 1234051.277 | 2660753.1327 | 1234048.6048 | 2660751.1006 | 1234043.704
6 | 2660733.7858 | 1233973.6136 | 2660732.2394 | 1233979.7462 | 2660730.4817 | 1233983.5975 | 2660728.3242 | 1233985.0764
7 | 2660702.7201 | 1233991.9639 | 2660707.0577 | 1233977.8878 | 2660716.6195 | 1233980.7763 | 2660718.5967 | 1233981.3746 | 2660722.4998 | 1233980.1915 | 2660725.2976 | 1233987.158 | 2660728.3242 | 1233985.0764
8 | 2660696.0061 | 1233911.1312 | 2660700.1296 | 1233922.4585 | 2660715.4358 | 1233961.785 | 2660722.4998 | 1233980.1915 | 2660725.2976 | 1233987.158 | 2660728.3242 | 1233985.0764
9 | 2660751.0235 | 1234091.2668 | 2660752.8408 | 1234086.0375 | 2660754.6133 | 1234078.5174 | 2660751.676 | 1234071.8719 | 2660756.5548 | 1234061.8819 | 2660760.4285 | 1234053.9496
10 | 2660760.4285 | 1234053.9496 | 2660761.4651 | 1234053.9935 | 2660764.3535 | 1234053.5783 | 2660767.5755 | 1234051.6322 | 2660769.8453 | 1234047.3081
11 | 2660716.1757 | 1234006.4219 | 2660716.2968 | 1234004.1994 | 2660715.521 | 1234000.856 | 2660713.7185 | 1233998.7139 | 2660702.7201 | 1233991.9639
12 | 2660681.0894 | 1233970.0287 | 2660707.0577 | 1233977.8878 | 2660702.7201 | 1233991.9639
13 | 2660702.7201 | 1233991.9639 | 2660702.1827 | 1233993.7062
14 | 2660696.0061 | 1233911.1312 | 2660704.4171 | 1233908.104 | 2660708.8845 | 1233908.0051 | 2660713.7686 | 1233909.3559 | 2660724.2953 | 1233913.3882 | 2660748.9278 | 1233922.3457
15 | 2660696.0061 | 1233911.1312 | 2660692.1355 | 1233900.974 | 2660675.2878 | 1233860.6089 | 2660661.0365 | 1233834.324 | 2660637.566 | 1233800.4735 | 2660621.9861 | 1233783.4257 | 2660602.7855 | 1233765.1069 | 2660567.8004 | 1233735.6533
16 | 2660681.0894 | 1233970.0287 | 2660670.4313 | 1234003.1798
17 | 2660696.7722 | 1234011.2466 | 2660702.1827 | 1233993.7062
18 | 2660778.4098 | 1234050.7312 | 2660787.0505 | 1234030.6847
19 | 2660769.8453 | 1234047.3081 | 2660774.1501 | 1234049.031 | 2660778.4098 | 1234050.7312
20 | 2660778.4098 | 1234050.7312 | 2660774.0197 | 1234060.9135
21 | 2660769.8453 | 1234047.3081 | 2660770.7485 | 1234045.594 | 2660778.2345 | 1234027.9348
22 | 2660774.0197 | 1234060.9135 | 2660764.507 | 1234082.977 | 2660761.4457 | 1234090.9829
23 | 2660751.0235 | 1234091.2668 | 2660743.1209 | 1234088.273 | 2660729.3588 | 1234082.3396 | 2660722.69 | 1234080.0923 | 2660715.4993 | 1234078.54
24 | 2660751.0235 | 1234091.2668 | 2660746.0974 | 1234105.8928 | 2660743.834 | 1234113.782
25 | 2660738.725 | 1234161.3649 | 2660743.429 | 1234161.0572 | 2660747.9223 | 1234160.6251
26 | 2660747.9223 | 1234160.6251 | 2660765.6909 | 1234158.9278 | 2660787.949 | 1234158.644 | 2660791.8507 | 1234157.5943 | 2660802.2538 | 1234149.9846 | 2660807.0926 | 1234149.0779 | 2660810.1258 | 1234149.1474
27 | 2660738.725 | 1234161.3649 | 2660738.4663 | 1234155.5696 | 2660738.51 | 1234142.4059 | 2660739.8921 | 1234130.868 | 2660740.7022 | 1234126.4178 | 2660742.4081 | 1234118.7524 | 2660743.834 | 1234113.782
28 | 2660827.4855 | 1234150.1227 | 2660818.5053 | 1234149.3393 | 2660810.1258 | 1234149.1474
29 | 2660567.8004 | 1233735.6533 | 2660579.0594 | 1233714.6765 | 2660583.4181 | 1233706.3295
30 | 2660561.2653 | 1233734.3526 | 2660561.9458 | 1233730.7238 | 2660567.8004 | 1233735.6533
31 | 2660561.2653 | 1233734.3526 | 2660554.4915 | 1233728.2462 | 2660542.2411 | 1233717.2145
32 | 2660503.3384 | 1233669.5315 | 2660510.2583 | 1233679.8865 | 2660531.1017 | 1233707.1832 | 2660542.2411 | 1233717.2145
33 | 2660778.2345 | 1234027.9348 | 2660779.8011 | 1234024.2392 | 2660796.9939 | 1233983.4215 | 2660797.9769 | 1233981.1106
34 | 2660844.8642 | 1234229.0947 | 2660844.6376 | 1234217.2179 | 2660844.1697 | 1234192.6859 | 2660859.1277 | 1234189.7259 | 2660858.8924 | 1234183.8752 | 2660858.6344 | 1234176.5456 | 2660857.3082 | 1234172.2514
35 | 2660844.8642 | 1234229.0947 | 2660858.102 | 1234232.9549 | 2660884.4674 | 1234229.2558 | 2660899.5119 | 1234226.7082 | 2660913.7021 | 1234228.477 | 2660915.6231 | 1234228.1658
36 | 2660857.3082 | 1234172.2514 | 2660874.7708 | 1234170.3079
37 | 2660857.3082 | 1234172.2514 | 2660854.0646 | 1234166.7034 | 2660847.1443 | 1234157.9825
38 | 2660964.8452 | 1234196.9523 | 2660940.0904 | 1234204.843 | 2660932.3256 | 1234220.9073 | 2660923.127 | 1234226.9503 | 2660915.6231 | 1234228.1658
39 | 2660912.5747 | 1234164.201 | 2660913.1871 | 1234157.5104
40 | 2660912.5747 | 1234164.201 | 2660932.0062 | 1234160.531 | 2660938.3295 | 1234158.072 | 2660978.0111 | 1234142.4667
41 | 2660914.9988 | 1234137.7172 | 2660913.1871 | 1234157.5104
42 | 2660989.4961 | 1234137.9501 | 2660978.0111 | 1234142.4667
43 | 2660835.5449 | 1234150.8257 | 2660840.3929 | 1234153.4548 | 2660847.1443 | 1234157.9825
44 | 2660979.2175 | 1234170.277 | 2660998.2278 | 1234168.5598 | 2661039.2187 | 1234175.1626
45 | 2660979.2175 | 1234170.277 | 2660983.7203 | 1234185.889 | 2660980.676 | 1234191.9062 | 2660970.631 | 1234195.1081
46 | 2661039.2187 | 1234175.1626 | 2661054.024 | 1234175.2814 | 2661061.9264 | 1234173.1167
47 | 2661039.2187 | 1234175.1626 | 2661035.2389 | 1234183.0825 | 2661031.5335 | 1234185.3694
48 | 2660970.631 | 1234195.1081 | 2660964.8452 | 1234196.9523
49 | 2660822.3355 | 1233921.5846 | 2660828.0286 | 1233921.554 | 2660830.3869 | 1233915.9855 | 2660834.7423 | 1233917.9536 | 2660836.1212 | 1233918.5793 | 2660850.9205 | 1233925.2573
50 | 2660822.3355 | 1233921.5846 | 2660809.7458 | 1233953.4434 | 2660797.9769 | 1233981.1106
51 | 2660850.9205 | 1233925.2573 | 2660844.9099 | 1233955.2837
52 | 2660850.9205 | 1233925.2573 | 2660857.2083 | 1233925.5552 | 2660864.8027 | 1233923.9207 | 2660871.2639 | 1233919.106 | 2660875.355 | 1233916.0183
53 | 2660872.2888 | 1234001.89 | 2660854.1066 | 1233996.3032 | 2660847.675 | 1233992.3236 | 2660842.1395 | 1233985.1067 | 2660840.3414 | 1233978.1059 | 2660844.9099 | 1233955.2837
54 | 2660875.355 | 1233916.0183 | 2660891.9465 | 1233903.4964 | 2660894.2183 | 1233902.5159
55 | 2660692.3229 | 1234025.6713 | 2660696.7722 | 1234011.2466
56 | 2660761.4457 | 1234090.9829 | 2660753.4157 | 1234111.9826 | 2660753.2707 | 1234112.4995
57 | 2660835.5449 | 1234150.8257 | 2660827.4855 | 1234150.1227
58 | 2660598.0211 | 1233678.3647 | 2660583.4181 | 1233706.3295
59 | 2660503.3384 | 1233669.5315 | 2660496.974 | 1233675.9932 | 2660473.4108 | 1233733.0678
60 | 2660462.5817 | 1233759.2979 | 2660473.4108 | 1233733.0678
61 | 2660915.4666 | 1234132.6072 | 2660914.9988 | 1234137.7172
62 | 2660835.5449 | 1234150.8257 | 2660830.1825 | 1234137.0618 | 2660829.7417 | 1234133.4191
63 | 2661061.9264 | 1234173.1167 | 2661075.5726 | 1234164.4956 | 2661079.4303 | 1234159.6209 | 2661081.1481 | 1234154.5241 | 2661084.1938 | 1234143.9596 | 2661088.0652 | 1234135.5494
64 | 2661061.9264 | 1234173.1167 | 2661066.4853 | 1234175.1426 | 2661066.4853 | 1234175.1426
65 | 2660924.6984 | 1234044.9136 | 2660924.6984 | 1234044.9136 | 2660922.3475 | 1234033.5042 | 2660916.9398 | 1234024.176 | 2660909.7975 | 1234015.6862 | 2660897.6788 | 1234009.6914 | 2660872.2888 | 1234001.89
66 | 2660923.8009 | 1233893.2382 | 2660908.3023 | 1233896.4371 | 2660894.2183 | 1233902.5159
67 | 2660462.5817 | 1233759.2979 | 2660453.1929 | 1233758.7132 | 2660448.5122 | 1233760.4223 | 2660443.2328 | 1233774.4386
68 | 2660598.4058 | 1233677.6279 | 2660598.0211 | 1233678.3647
69 | 2660924.6984 | 1234044.9136 | 2660922.9841 | 1234064.4422 | 2660922.7093 | 1234066.4509
70 | 2660921.9546 | 1234071.9672 | 2660922.7093 | 1234066.4509
71 | 2660918.7922 | 1234096.2756 | 2660919.1216 | 1234092.6767 | 2660919.4326 | 1234090.4006 | 2660921.9546 | 1234071.9672
72 | 2660918.7922 | 1234096.2756 | 2660917.9204 | 1234105.8002
73 | 2660915.4666 | 1234132.6072 | 2660917.9204 | 1234105.8002
74 | 2660923.8009 | 1233893.2382 | 2660911.9627 | 1233918.345
75 | 2660923.8009 | 1233893.2382 | 2660932.5641 | 1233891.755
76 | 2660907.1943 | 1233928.4578 | 2660911.9627 | 1233918.345
77 | 2660932.5641 | 1233891.755 | 2660935.6329 | 1233891.2356
78 | 2660983.6897 | 1233886.4811 | 2660964.531 | 1233886.3401 | 2660950.062 | 1233888.7933 | 2660935.6329 | 1233891.2356
79 | 2660983.6897 | 1233886.4811 | 2660969.9336 | 1233921.2193
80 | 2660961.1868 | 1233943.3073 | 2660969.9336 | 1233921.2193
81 | 2661181.3262 | 1234056.8567 | 2661180.9996 | 1234053.2843 | 2661178.2492 | 1234051.3214 | 2661174.244 | 1234048.4561 | 2661156.6287 | 1234035.2106 | 2661151.4559 | 1234030.3097
82 | 2661151.4559 | 1234030.3097 | 2661138.9371 | 1234028.6466 | 2661065.5664 | 1234025.2864
83 | 2661181.3262 | 1234056.8567 | 2661181.6393 | 1234060.2733 | 2661169.3845 | 1234078.5592 | 2661165.6305 | 1234087.3152
84 | 2660961.1868 | 1233943.3073 | 2660954.7037 | 1233959.6791
85 | 2661085.4704 | 1234167.3158 | 2661081.2295 | 1234169.4348 | 2661066.4853 | 1234175.1426
86 | 2661085.4704 | 1234167.3158 | 2661098.2589 | 1234160.9263
87 | 2661140.9248 | 1234146.8157 | 2661114.1761 | 1234152.9736 | 2661098.2589 | 1234160.9263
88 | 2661184.6502 | 1234131.0285 | 2661143.116 | 1234146.3113 | 2661140.9248 | 1234146.8157
89 | 2661184.6502 | 1234131.0285 | 2661178.1533 | 1234123.8681 | 2661171.664 | 1234116.6966 | 2661167.906 | 1234111.877
90 | 2661167.906 | 1234111.877 | 2661165.0807 | 1234100.2736 | 2661165.6305 | 1234087.3152
91 | 2661167.906 | 1234111.877 | 2661150.4415 | 1234118.132
92 | 2660948.6403 | 1233974.9909 | 2660954.7037 | 1233959.6791

## bus_geodata
| x | y | coords
0 | 2660751.3988 | 1234001.5387
1 | 2660759.9283 | 1233978.8373
2 | 2660742.8274 | 1234022.9383
3 | 2660764.3137 | 1233967.1657
4 | 2660751.1006 | 1234043.704
5 | 2660728.3242 | 1233985.0764
6 | 2660760.4285 | 1234053.9496
7 | 2660733.7858 | 1233973.6136
8 | 2660702.7201 | 1233991.9639
9 | 2660696.0061 | 1233911.1312
10 | 2660716.1757 | 1234006.4219
11 | 2660681.0894 | 1233970.0287
12 | 2660702.1827 | 1233993.7062
13 | 2660670.4313 | 1234003.1798
14 | 2660778.4098 | 1234050.7312
15 | 2660787.0505 | 1234030.6847
16 | 2660769.8453 | 1234047.3081
17 | 2660774.0197 | 1234060.9135
18 | 2660751.0235 | 1234091.2668
19 | 2660747.9223 | 1234160.6251
20 | 2660738.725 | 1234161.3649
21 | 2660810.1258 | 1234149.1474
22 | 2660715.4993 | 1234078.54
23 | 2660743.834 | 1234113.782
24 | 2660748.9278 | 1233922.3457
25 | 2660567.8004 | 1233735.6533
26 | 2660561.2653 | 1233734.3526
27 | 2660542.2411 | 1233717.2145
28 | 2660778.2345 | 1234027.9348
29 | 2660844.8642 | 1234229.0947
30 | 2660857.3082 | 1234172.2514
31 | 2660915.6231 | 1234228.1658
32 | 2660912.5747 | 1234164.201
33 | 2660913.1871 | 1234157.5104
34 | 2660978.0111 | 1234142.4667
35 | 2660874.7708 | 1234170.3079
36 | 2660847.1443 | 1234157.9825
37 | 2660979.2175 | 1234170.277
38 | 2661039.2187 | 1234175.1626
39 | 2660970.631 | 1234195.1081
40 | 2660822.3355 | 1233921.5846
41 | 2660850.9205 | 1233925.2573
42 | 2660797.9769 | 1233981.1106
43 | 2660844.9099 | 1233955.2837
44 | 2660875.355 | 1233916.0183
45 | 2660696.7722 | 1234011.2466
46 | 2660761.4457 | 1234090.9829
47 | 2660753.2707 | 1234112.4995
48 | 2660827.4855 | 1234150.1227
49 | 2660583.4181 | 1233706.3295
50 | 2660503.3384 | 1233669.5315
51 | 2660473.4108 | 1233733.0678
52 | 2660964.8452 | 1234196.9523
53 | 2660914.9988 | 1234137.7172
54 | 2660989.4961 | 1234137.9501
55 | 2660835.5449 | 1234150.8257
56 | 2661061.9264 | 1234173.1167
57 | 2661031.5335 | 1234185.3694
58 | 2660872.2888 | 1234001.89
59 | 2660894.2183 | 1233902.5159
60 | 2660462.5817 | 1233759.2979
61 | 2660598.0211 | 1233678.3647
62 | 2660443.2328 | 1233774.4386
63 | 2660922.7093 | 1234066.4509
64 | 2660924.6984 | 1234044.9136
65 | 2660921.9546 | 1234071.9672
66 | 2660918.7922 | 1234096.2756
67 | 2660917.9204 | 1234105.8002
68 | 2660915.4666 | 1234132.6072
69 | 2660598.4058 | 1233677.6279
70 | 2660923.8009 | 1233893.2382
71 | 2660911.9627 | 1233918.345
72 | 2660932.5641 | 1233891.755
73 | 2660907.1943 | 1233928.4578
74 | 2660935.6329 | 1233891.2356
75 | 2660983.6897 | 1233886.4811
76 | 2660969.9336 | 1233921.2193
77 | 2661151.4559 | 1234030.3097
78 | 2661181.3262 | 1234056.8567
79 | 2661065.5664 | 1234025.2864
80 | 2660961.1868 | 1233943.3073
81 | 2661088.0652 | 1234135.5494
82 | 2661066.4853 | 1234175.1426
83 | 2661085.4704 | 1234167.3158
84 | 2660829.7417 | 1234133.4191
85 | 2661098.2589 | 1234160.9263
86 | 2661140.9248 | 1234146.8157
87 | 2661184.6502 | 1234131.0285
88 | 2661167.906 | 1234111.877
89 | 2660954.7037 | 1233959.6791
90 | 2660948.6403 | 1233974.9909
91 | 2660692.3229 | 1234025.6713
92 | 2661165.6305 | 1234087.3152
93 | 2661150.4415 | 1234118.132
94 | 2660692.0163 | 1233912.6471

## line_std_types
| c_nf_per_km | r_ohm_per_km | x_ohm_per_km | max_i_ka | type | q_mm2 | alpha | voltage_rating
NAYY 4x50 SE | 210 | 0.642 | 0.083 | 0.142 | cs | 50 | 0.00403 | LV
NAYY 4x120 SE | 264 | 0.225 | 0.08 | 0.242 | cs | 120 | 0.00403 | LV
NAYY 4x150 SE | 261 | 0.208 | 0.08 | 0.27 | cs | 150 | 0.00403 | LV
NA2XS2Y 1x95 RM/25 12/20 kV | 216 | 0.313 | 0.132 | 0.252 | cs | 95 | 0.00403 | MV
NA2XS2Y 1x185 RM/25 12/20 kV | 273 | 0.161 | 0.117 | 0.362 | cs | 185 | 0.00403 | MV
NA2XS2Y 1x240 RM/25 12/20 kV | 304 | 0.122 | 0.112 | 0.421 | cs | 240 | 0.00403 | MV
NA2XS2Y 1x95 RM/25 6/10 kV | 315 | 0.313 | 0.123 | 0.249 | cs | 95 | 0.00403 | MV
NA2XS2Y 1x185 RM/25 6/10 kV | 406 | 0.161 | 0.11 | 0.358 | cs | 185 | 0.00403 | MV
NA2XS2Y 1x240 RM/25 6/10 kV | 456 | 0.122 | 0.105 | 0.416 | cs | 240 | 0.00403 | MV
NA2XS2Y 1x150 RM/25 12/20 kV | 250 | 0.206 | 0.116 | 0.319 | cs | 150 | 0.00403 | MV
NA2XS2Y 1x120 RM/25 12/20 kV | 230 | 0.253 | 0.119 | 0.283 | cs | 120 | 0.00403 | MV
NA2XS2Y 1x70 RM/25 12/20 kV | 190 | 0.443 | 0.132 | 0.22 | cs | 70 | 0.00403 | MV
NA2XS2Y 1x150 RM/25 6/10 kV | 360 | 0.206 | 0.11 | 0.315 | cs | 150 | 0.00403 | MV
NA2XS2Y 1x120 RM/25 6/10 kV | 340 | 0.253 | 0.113 | 0.28 | cs | 120 | 0.00403 | MV
NA2XS2Y 1x70 RM/25 6/10 kV | 280 | 0.443 | 0.123 | 0.217 | cs | 70 | 0.00403 | MV
N2XS(FL)2Y 1x120 RM/35 64/110 kV | 112 | 0.153 | 0.166 | 0.366 | cs | 120 | 0.00393 | HV
N2XS(FL)2Y 1x185 RM/35 64/110 kV | 125 | 0.099 | 0.156 | 0.457 | cs | 185 | 0.00393 | HV
N2XS(FL)2Y 1x240 RM/35 64/110 kV | 135 | 0.075 | 0.149 | 0.526 | cs | 240 | 0.00393 | HV
N2XS(FL)2Y 1x300 RM/35 64/110 kV | 144 | 0.06 | 0.144 | 0.588 | cs | 300 | 0.00393 | HV
15-AL1/3-ST1A 0.4 | 11 | 1.8769 | 0.35 | 0.105 | ol | 16 | 0.00403 | LV
24-AL1/4-ST1A 0.4 | 11.25 | 1.2012 | 0.335 | 0.14 | ol | 24 | 0.00403 | LV
48-AL1/8-ST1A 0.4 | 12.2 | 0.5939 | 0.3 | 0.21 | ol | 48 | 0.00403 | LV
94-AL1/15-ST1A 0.4 | 13.2 | 0.306 | 0.29 | 0.35 | ol | 94 | 0.00403 | LV
34-AL1/6-ST1A 10.0 | 9.7 | 0.8342 | 0.36 | 0.17 | ol | 34 | 0.00403 | MV
48-AL1/8-ST1A 10.0 | 10.1 | 0.5939 | 0.35 | 0.21 | ol | 48 | 0.00403 | MV
70-AL1/11-ST1A 10.0 | 10.4 | 0.4132 | 0.339 | 0.29 | ol | 70 | 0.00403 | MV
94-AL1/15-ST1A 10.0 | 10.75 | 0.306 | 0.33 | 0.35 | ol | 94 | 0.00403 | MV
122-AL1/20-ST1A 10.0 | 11.1 | 0.2376 | 0.323 | 0.41 | ol | 122 | 0.00403 | MV
149-AL1/24-ST1A 10.0 | 11.25 | 0.194 | 0.315 | 0.47 | ol | 149 | 0.00403 | MV
34-AL1/6-ST1A 20.0 | 9.15 | 0.8342 | 0.382 | 0.17 | ol | 34 | 0.00403 | MV
48-AL1/8-ST1A 20.0 | 9.5 | 0.5939 | 0.372 | 0.21 | ol | 48 | 0.00403 | MV
70-AL1/11-ST1A 20.0 | 9.7 | 0.4132 | 0.36 | 0.29 | ol | 70 | 0.00403 | MV
94-AL1/15-ST1A 20.0 | 10 | 0.306 | 0.35 | 0.35 | ol | 94 | 0.00403 | MV
122-AL1/20-ST1A 20.0 | 10.3 | 0.2376 | 0.344 | 0.41 | ol | 122 | 0.00403 | MV
149-AL1/24-ST1A 20.0 | 10.5 | 0.194 | 0.337 | 0.47 | ol | 149 | 0.00403 | MV
184-AL1/30-ST1A 20.0 | 10.75 | 0.1571 | 0.33 | 0.535 | ol | 184 | 0.00403 | MV
243-AL1/39-ST1A 20.0 | 11 | 0.1188 | 0.32 | 0.645 | ol | 243 | 0.00403 | MV
48-AL1/8-ST1A 110.0 | 8 | 0.5939 | 0.46 | 0.21 | ol | 48 | 0.00403 | HV
70-AL1/11-ST1A 110.0 | 8.4 | 0.4132 | 0.45 | 0.29 | ol | 70 | 0.00403 | HV
94-AL1/15-ST1A 110.0 | 8.65 | 0.306 | 0.44 | 0.35 | ol | 94 | 0.00403 | HV
122-AL1/20-ST1A 110.0 | 8.5 | 0.2376 | 0.43 | 0.41 | ol | 122 | 0.00403 | HV
149-AL1/24-ST1A 110.0 | 8.75 | 0.194 | 0.41 | 0.47 | ol | 149 | 0.00403 | HV
184-AL1/30-ST1A 110.0 | 8.8 | 0.1571 | 0.4 | 0.535 | ol | 184 | 0.00403 | HV
243-AL1/39-ST1A 110.0 | 9 | 0.1188 | 0.39 | 0.645 | ol | 243 | 0.00403 | HV
305-AL1/39-ST1A 110.0 | 9.2 | 0.0949 | 0.38 | 0.74 | ol | 305 | 0.00403 | HV
490-AL1/64-ST1A 110.0 | 9.75 | 0.059 | 0.37 | 0.96 | ol | 490 | 0.00403 | HV
679-AL1/86-ST1A 110.0 | 9.95 | 0.042 | 0.36 | 1.15 | ol | 679 | 0.00403 | HV
490-AL1/64-ST1A 220.0 | 10 | 0.059 | 0.285 | 0.96 | ol | 490 | 0.00403 | HV
679-AL1/86-ST1A 220.0 | 11.7 | 0.042 | 0.275 | 1.15 | ol | 679 | 0.00403 | HV
490-AL1/64-ST1A 380.0 | 11 | 0.059 | 0.253 | 0.96 | ol | 490 | 0.00403 | HV
679-AL1/86-ST1A 380.0 | 14.6 | 0.042 | 0.25 | 1.15 | ol | 679 | 0.00403 | HV

## trafo_std_types
| i0_percent | pfe_kw | vkr_percent | sn_mva | vn_lv_kv | vn_hv_kv | vk_percent | shift_degree | vector_group | tap_side | tap_neutral | tap_min | tap_max | tap_step_degree | tap_step_percent | tap_phase_shifter
160 MVA 380/110 kV | 0.06 | 60 | 0.25 | 160 | 110 | 380 | 12.2 | 0 | Yy0 | hv | 0 | -9 | 9 | 0 | 1.5 | FALSE
100 MVA 220/110 kV | 0.06 | 55 | 0.26 | 100 | 110 | 220 | 12 | 0 | Yy0 | hv | 0 | -9 | 9 | 0 | 1.5 | FALSE
63 MVA 110/20 kV | 0.04 | 22 | 0.32 | 63 | 20 | 110 | 18 | 150 | YNd5 | hv | 0 | -9 | 9 | 0 | 1.5 | FALSE
40 MVA 110/20 kV | 0.05 | 18 | 0.34 | 40 | 20 | 110 | 16.2 | 150 | YNd5 | hv | 0 | -9 | 9 | 0 | 1.5 | FALSE
25 MVA 110/20 kV | 0.07 | 14 | 0.41 | 25 | 20 | 110 | 12 | 150 | YNd5 | hv | 0 | -9 | 9 | 0 | 1.5 | FALSE
63 MVA 110/10 kV | 0.04 | 22 | 0.32 | 63 | 10 | 110 | 18 | 150 | YNd5 | hv | 0 | -9 | 9 | 0 | 1.5 | FALSE
40 MVA 110/10 kV | 0.05 | 18 | 0.34 | 40 | 10 | 110 | 16.2 | 150 | YNd5 | hv | 0 | -9 | 9 | 0 | 1.5 | FALSE
25 MVA 110/10 kV | 0.07 | 14 | 0.41 | 25 | 10 | 110 | 12 | 150 | YNd5 | hv | 0 | -9 | 9 | 0 | 1.5 | FALSE
0.25 MVA 20/0.4 kV | 0.32 | 0.8 | 1.44 | 0.25 | 0.4 | 20 | 6 | 150 | Yzn5 | hv | 0 | -2 | 2 | 0 | 2.5 | FALSE
0.4 MVA 20/0.4 kV | 0.3375 | 1.35 | 1.425 | 0.4 | 0.4 | 20 | 6 | 150 | Dyn5 | hv | 0 | -2 | 2 | 0 | 2.5 | FALSE
0.63 MVA 20/0.4 kV | 0.2619 | 1.65 | 1.206 | 0.63 | 0.4 | 20 | 6 | 150 | Dyn5 | hv | 0 | -2 | 2 | 0 | 2.5 | FALSE
0.25 MVA 10/0.4 kV | 0.24 | 0.6 | 1.2 | 0.25 | 0.4 | 10 | 4 | 150 | Dyn5 | hv | 0 | -2 | 2 | 0 | 2.5 | FALSE
0.4 MVA 10/0.4 kV | 0.2375 | 0.95 | 1.325 | 0.4 | 0.4 | 10 | 4 | 150 | Dyn5 | hv | 0 | -2 | 2 | 0 | 2.5 | FALSE
0.63 MVA 10/0.4 kV | 0.1873 | 1.18 | 1.0794 | 0.63 | 0.4 | 10 | 4 | 150 | Dyn5 | hv | 0 | -2 | 2 | 0 | 2.5 | FALSE

## trafo3w_std_types
| sn_hv_mva | sn_mv_mva | sn_lv_mva | vn_hv_kv | vn_mv_kv | vn_lv_kv | vk_hv_percent | vk_mv_percent | vk_lv_percent | vkr_hv_percent | vkr_mv_percent | vkr_lv_percent | pfe_kw | i0_percent | shift_mv_degree | shift_lv_degree | vector_group | tap_side | tap_neutral | tap_min | tap_max | tap_step_percent
63/25/38 MVA 110/20/10 kV | 63 | 25 | 38 | 110 | 20 | 10 | 10.4 | 10.4 | 10.4 | 0.28 | 0.32 | 0.35 | 35 | 0.89 | 0 | 0 | YN0yn0yn0 | hv | 0 | -10 | 10 | 1.2
63/25/38 MVA 110/10/10 kV | 63 | 25 | 38 | 110 | 10 | 10 | 10.4 | 10.4 | 10.4 | 0.28 | 0.32 | 0.35 | 35 | 0.89 | 0 | 0 | YN0yn0yn0 | hv | 0 | -10 | 10 | 1.2

## fuse_std_types
| fuse_type | i_rated_a | t_avg | t_min | t_total | x_avg | x_min | x_total
HV 100A | HV 100A | 100 | 0 | [10.0, 3.64, 0.854, 0.281, 0.1, 0.0531, 0.022, 0.01] | [10.0, 4.267, 1.21, 0.403, 0.1, 0.058, 0.022, 0.01] | 0 | [300.0, 350.0, 450.0, 550.0, 700.0, 850.0, 1200.0, 1752.0] | [600.0, 700.0, 900.0, 1150.0, 1665.0, 2000.0, 3000.0, 4313.0]
HV 10A | HV 10A | 10 | 0 | [10.0, 1675.0, 0.344, 0.156, 0.1, 0.0417, 0.0171, 0.01] | [10.0, 1.3, 0.3, 0.155, 0.1, 0.0555, 0.023, 0.01] | 0 | [30.0, 32.0, 35.0, 37.0, 39.0, 50.0, 70.0, 88.0] | [60.0, 70.0, 80.0, 87.0, 94.0, 110.0, 150.0, 216.0]
HV 125A | HV 125A | 125 | 0 | [10.0, 1.82, 0.344, 0.1, 0.0467, 0.0269, 0.01] | [10.0, 2.478, 0.426, 0.1, 0.0427, 0.0211, 0.01] | 0 | [375.0, 500.0, 700.0, 925.0, 1200.0, 1500.0, 2341.0] | [750.0, 1000.0, 1500.0, 2200.0, 3000.0, 4000.0, 5765.0]
HV 160A | HV 160A | 160 | 0 | [10.0, 4.15, 1.03, 0.198, 0.1, 0.051, 0.0172, 0.01] | [10.0, 2.3, 0.734, 0.274, 0.1, 0.046, 0.0177, 0.01] | 0 | [480.0, 550.0, 700.0, 1000.0, 1260.0, 1600.0, 2500.0, 3227.0] | [960.0, 1300.0, 1700.0, 2200.0, 2996.0, 4000.0, 6000.0, 7946.0]
HV 16A | HV 16A | 16 | 0 | [10.0, 0.352, 0.164, 0.1, 0.0649, 0.0342, 0.01] | [10.0, 2.34, 0.722, 0.181, 0.1, 0.055, 0.0296, 0.01] | 0 | [48.0, 60.0, 65.0, 71.0, 80.0, 100.0, 162.0] | [96.0, 110.0, 125.0, 150.0, 168.0, 200.0, 250.0, 398.0]
HV 200A | HV 200A | 200 | 0 | [10.0, 4.267, 1.21, 0.403, 0.1, 0.058, 0.022, 0.01] | [10.0, 3.73, 1.654, 0.328, 0.1, 0.0531, 0.019, 0.01] | 0 | [600.0, 700.0, 900.0, 1150.0, 1665.0, 2000.0, 3000.0, 4313.0] | [1200.0, 1500.0, 1800.0, 2700.0, 3960.0, 5000.0, 7500.0, 10620.0]
HV 20A | HV 20A | 20 | 0 | [10.0, 1.3, 0.3, 0.155, 0.1, 0.0555, 0.023, 0.01] | [10.0, 1.3, 0.161, 0.1, 0.0611, 0.0399, 0.0141, 0.01] | 0 | [60.0, 70.0, 80.0, 87.0, 94.0, 110.0, 150.0, 216.0] | [120.0, 150.0, 200.0, 223.0, 260.0, 300.0, 450.0, 532.0]
HV 25A | HV 25A | 25 | 0 | [10.0, 2.512, 0.833, 0.299, 0.1, 0.0372, 0.0223, 0.01] | [10.0, 3.125, 0.597, 0.198, 0.1, 0.0378, 0.022, 0.01] | 0 | [75.0, 82.0, 90.0, 100.0, 124.0, 170.0, 200.0, 289.0] | [150.0, 170.0, 210.0, 250.0, 294.0, 400.0, 500.0, 711.0]
HV 31.5A | HV 31.5A | 31.5 | 0 | [10.0, 2.34, 0.722, 0.181, 0.1, 0.055, 0.0296, 0.01] | [10.0, 2.84, 0.368, 0.164, 0.1, 0.0621, 0.0378, 0.0195, 0.01] | 0 | [95.0, 110.0, 125.0, 150.0, 165.0, 200.0, 250.0, 390.0] | [189.0, 220.0, 300.0, 350.0, 393.0, 450.0, 530.0, 700.0, 960.0]
HV 40A | HV 40A | 40 | 0 | [10.0, 1.3, 0.161, 0.1, 0.0611, 0.0399, 0.0141, 0.01] | [10.0, 2.05, 0.369, 0.198, 0.1, 0.051, 0.0298, 0.01] | 0 | [120.0, 150.0, 200.0, 223.0, 260.0, 300.0, 450.0, 532.0] | [240.0, 300.0, 400.0, 450.0, 530.0, 650.0, 800.0, 1311.0]
HV 50A | HV 50A | 50 | 0 | [10.0, 3.215, 0.597, 0.198, 0.1, 0.0378, 0.022, 0.01] | [10.0, 3.64, 0.854, 0.281, 0.1, 0.0531, 0.022, 0.01] | 0 | [150.0, 170.0, 210.0, 250.0, 294.0, 400.0, 500.0, 711.0] | [300.0, 350.0, 450.0, 550.0, 700.0, 850.0, 1200.0, 1752.0]
HV 6.3A | HV 6.3A | 6.3 | 0 | [10.0, 1.39, 0.344, 0.168, 0.1, 0.056, 0.0263, 0.01] | [10.0, 1.711, 0.516, 0.198, 0.1, 0.0634, 0.0303, 0.01] | 0 | [19.0, 19.5, 20.4, 20.8, 22.0, 25.0, 32.0, 48.0] | [38.0, 40.0, 43.0, 48.0, 53.0, 60.0, 75.0, 118.0]
HV 63A | HV 63A | 63 | 0 | [10.0, 2.84, 0.368, 0.164, 0.1, 0.0621, 0.0378, 0.0195, 0.01] | [10.0, 1.82, 0.344, 0.1, 0.0467, 0.0269, 0.01] | 0 | [189.0, 220.0, 300.0, 350.0, 393.0, 450.0, 530.0, 700.0, 961.0] | [378.0, 500.0, 700.0, 934.0, 1200.0, 1500.0, 2366.0]
HV 80A | HV 80A | 80 | 0 | [10.0, 2.05, 0.369, 0.198, 0.1, 0.051, 0.0298, 0.01] | [10.0, 4.15, 1.03, 0.198, 0.1, 0.051, 0.0172, 0.01] | 0 | [240.0, 300.0, 400.0, 450.0, 530.0, 650.0, 800.0, 1311.0] | [480.0, 550.0, 700.0, 1000.0, 1260.0, 1600.0, 2500.0, 3227.0]
Siemens NH-1-100 | Siemens NH-1-100 | 100 | [5400.0, 2000.0, 400.0, 20.0, 1.0, 0.2, 0.012, 0.004] | 0 | 0 | [150.0, 190.0, 250.0, 430.0, 900.0, 1250.0, 2700.0, 3600.0] | 0 | 0
Siemens NH-1-125 | Siemens NH-1-125 | 125 | [4800.0, 120.0, 7.0, 0.1, 0.004] | 0 | 0 | [180.0, 400.0, 740.0, 2000.0, 4250.0] | 0 | 0
Siemens NH-1-16 | Siemens NH-1-16 | 16 | [4000.0, 400.0, 2.0, 0.1, 0.04, 0.01] | 0 | 0 | [26.0, 35.0, 75.0, 150.0, 200.0, 300.0] | 0 | 0
Siemens NH-1-160 | Siemens NH-1-160 | 160 | [4800.0, 120.0, 7.0, 0.1, 0.004] | 0 | 0 | [210.0, 500.0, 900.0, 2300.0, 5000.0] | 0 | 0
Siemens NH-1-25 | Siemens NH-1-25 | 25 | [4000.0, 1000.0, 10.0, 0.2, 0.02, 0.01] | 0 | 0 | [40.0, 50.0, 100.0, 210.0, 400.0, 500.0] | 0 | 0
Siemens NH-1-50 | Siemens NH-1-50 | 50 | [4000.0, 40.0, 4.0, 1.0, 0.02, 0.01] | 0 | 0 | [86.0, 200.0, 300.0, 400.0, 1000.0, 1280.0] | 0 | 0
Siemens NH-1-63 | Siemens NH-1-63 | 63 | [4000.0, 100.0, 10.0, 2.0, 0.04, 0.01] | 0 | 0 | [100.0, 200.0, 300.0, 400.0, 1000.0, 1500.0] | 0 | 0
Siemens NH-1-80 | Siemens NH-1-80 | 80 | [4800.0, 120.0, 7.0, 0.1, 0.01] | 0 | 0 | [150.58, 250.0, 450.0, 1150.0, 2470.0] | 0 | 0
Siemens NH-2-1000 | Siemens NH-2-1000 | 1000 | [4800.0, 120.0, 7.0, 0.1, 0.004] | 0 | 0 | [1900.0, 3500.0, 8400.0, 24000.0, 52000.0] | 0 | 0
Siemens NH-2-200 | Siemens NH-2-200 | 200 | [4800.0, 120.0, 7.0, 0.1, 0.004] | 0 | 0 | [280.0, 650.0, 1200.0, 3000.0, 7000.0] | 0 | 0
Siemens NH-2-224 | Siemens NH-2-224 | 224 | [4800.0, 120.0, 7.0, 0.2, 0.04, 0.004] | 0 | 0 | [400.0, 750.0, 1453.0, 3025.0, 4315.0, 7600.0] | 0 | 0
Siemens NH-2-250 | Siemens NH-2-250 | 250 | [4800.0, 120.0, 7.0, 0.1, 0.004] | 0 | 0 | [450.0, 800.0, 1650.0, 4000.0, 8500.0] | 0 | 0
Siemens NH-2-315 | Siemens NH-2-315 | 315 | [4800.0, 120.0, 7.0, 0.1, 0.004] | 0 | 0 | [550.0, 920.0, 1900.0, 5000.0, 11000.0] | 0 | 0
Siemens NH-2-355 | Siemens NH-2-355 | 355 | [4800.0, 120.0, 6.0, 0.1, 0.004] | 0 | 0 | [650.0, 1116.27, 2350.0, 5840.0, 12790.0] | 0 | 0
Siemens NH-2-400 | Siemens NH-2-400 | 400 | [4800.0, 120.0, 7.0, 0.1, 0.004] | 0 | 0 | [720.0, 1350.0, 2800.0, 6500.0, 15000.0] | 0 | 0
Siemens NH-2-425 | Siemens NH-2-425 | 425 | [4800.0, 120.0, 7.0, 0.1, 0.004] | 0 | 0 | [850.0, 1500.0, 3050.0, 7500.0, 16500.0] | 0 | 0
Siemens NH-2-630 | Siemens NH-2-630 | 630 | [4800.0, 120.0, 7.0, 0.1, 0.004] | 0 | 0 | [1200.0, 2000.0, 4800.0, 12000.0, 26000.0] | 0 | 0

## res_bus
| vm_pu | va_degree | p_mw | q_mvar
0 | 0.99017 | -0.068275 | 0.0043203 | 0.0010828
1 | 0.99007 | -0.068975 | 0.0017889 | 0.00044834
2 | 0.9904 | -0.06659 | 0 | 0
3 | 0.99005 | -0.069107 | 0.0010429 | 0.00026137
4 | 0.98893 | -0.076911 | 0.0021276 | 0.00053321
5 | 0.99328 | -0.046485 | 0 | 0
6 | 0.98797 | -0.083648 | 0 | 0
7 | 0.99323 | -0.046852 | 0.0027503 | 0.0006893
8 | 0.9928 | -0.04994 | 0 | 0
9 | 1 | 0 | -0.22791 | -0.057509
10 | 0.99263 | -0.051079 | 0.0052732 | 0.0013216
11 | 0.99276 | -0.050208 | 0 | 0
12 | 0.99279 | -0.04998 | 0.0005577 | 0.00013977
13 | 0.99273 | -0.050431 | 0.00062831 | 0.00015747
14 | 0.98725 | -0.088718 | 0 | 0
15 | 0.98719 | -0.089154 | 0.001951 | 0.00048896
16 | 0.98742 | -0.087529 | 0 | 0
17 | 0.98708 | -0.089926 | 0.0039807 | 0.00099766
18 | 0.98631 | -0.09533 | 0 | 0
19 | 0.98381 | -0.11307 | 0 | 0
20 | 0.98408 | -0.11113 | 0 | 0
21 | 0.98188 | -0.12676 | 0.0005195 | 0.0001302
22 | 0.98606 | -0.097161 | 0.0047272 | 0.0011847
23 | 0.98551 | -0.10102 | 0.003044 | 0.0007629
24 | 0.99983 | -0.0011922 | 0.0021372 | 0.00053564
25 | 0.98198 | -0.12556 | 0 | 0
26 | 0.98037 | -0.13699 | 0 | 0
27 | 0.97674 | -0.16292 | 0.081788 | 0.020498
28 | 0.98668 | -0.092688 | 0.00079364 | 0.0001989
29 | 0.97862 | -0.14999 | 0 | 0
30 | 0.98034 | -0.1377 | 0 | 0
31 | 0.97683 | -0.16278 | 0.0042377 | 0.0010621
32 | 0.97033 | -0.20908 | 0 | 0
33 | 0.97035 | -0.20897 | 0.001069 | 0.00026792
34 | 0.97018 | -0.21017 | 0.00083813 | 0.00021006
35 | 0.98033 | -0.13777 | 0.00038064 | 9.5398e-05
36 | 0.98079 | -0.13453 | 0.00077282 | 0.00019369
37 | 0.97503 | -0.17572 | 0 | 0
38 | 0.97407 | -0.18264 | 0 | 0
39 | 0.97557 | -0.17189 | 0.0008023 | 0.00020108
40 | 0.9808 | -0.13417 | 0 | 0
41 | 0.97859 | -0.14985 | 0 | 0
42 | 0.98494 | -0.10493 | 0.0028811 | 0.00072208
43 | 0.97742 | -0.15824 | 0.00043723 | 0.00010958
44 | 0.97789 | -0.1549 | 0.0012959 | 0.00032477
45 | 0.99275 | -0.050287 | 0.00054452 | 0.00013647
46 | 0.98677 | -0.09215 | 0.0043703 | 0.0010953
47 | 0.98669 | -0.092689 | 0.0022838 | 0.00057237
48 | 0.98137 | -0.13034 | 0.00068043 | 0.00017053
49 | 0.98127 | -0.1306 | 0.0070934 | 0.0017778
50 | 0.97535 | -0.17289 | 0 | 0
51 | 0.97375 | -0.18433 | 0.012878 | 0.0032275
52 | 0.97567 | -0.17114 | 0.0010845 | 0.0002718
53 | 0.97042 | -0.20843 | 0.0017203 | 0.00043116
54 | 0.97017 | -0.21025 | 0.00064908 | 0.00016267
55 | 0.98115 | -0.13195 | 0 | 0
56 | 0.97372 | -0.18515 | 0 | 0
57 | 0.97406 | -0.1827 | 0.00045279 | 0.00011348
58 | 0.97491 | -0.17613 | 0.00039221 | 9.8297e-05
59 | 0.97733 | -0.1589 | 0.0003966 | 9.9398e-05
60 | 0.97365 | -0.18508 | 0 | 0
61 | 0.98093 | -0.13308 | 0.0045396 | 0.0011377
62 | 0.97354 | -0.18586 | 0.0024991 | 0.00062632
63 | 0.97141 | -0.20131 | 0.010321 | 0.0025867
64 | 0.97217 | -0.19582 | 0.0013573 | 0.00034017
65 | 0.9713 | -0.20212 | 0.0016599 | 0.00041602
66 | 0.97086 | -0.20525 | 0.0034822 | 0.00087273
67 | 0.97074 | -0.20612 | 0.0012877 | 0.00032274
68 | 0.97045 | -0.2082 | 0.0029974 | 0.00075123
69 | 0.98092 | -0.1331 | 0.0030276 | 0.00075879
70 | 0.9766 | -0.16413 | 0 | 0
71 | 0.97645 | -0.16518 | 0.0017197 | 0.00043099
72 | 0.97644 | -0.16529 | 0.0042464 | 0.0010642
73 | 0.97642 | -0.1654 | 0.001889 | 0.00047343
74 | 0.9764 | -0.16556 | 0.001683 | 0.00042179
75 | 0.97594 | -0.16886 | 0 | 0
76 | 0.97559 | -0.17141 | 0.0011033 | 0.00027652
77 | 0.9723 | -0.19543 | 0 | 0
78 | 0.97245 | -0.19435 | 0 | 0
79 | 0.97199 | -0.19768 | 0.0024717 | 0.00061947
80 | 0.9754 | -0.17276 | 0.00082598 | 0.00020701
81 | 0.97342 | -0.18731 | 0.0042601 | 0.0010677
82 | 0.97368 | -0.18548 | 0.00048634 | 0.00012189
83 | 0.97351 | -0.18671 | 0.0004233 | 0.00010609
84 | 0.98112 | -0.13214 | 0.00098716 | 0.00024741
85 | 0.9734 | -0.1875 | 0.00093843 | 0.00023519
86 | 0.97311 | -0.18955 | 0.0003377 | 8.4636e-05
87 | 0.97285 | -0.1915 | 0 | 0
88 | 0.9727 | -0.19257 | 0 | 0
89 | 0.97528 | -0.1736 | 0.00070746 | 0.00017731
90 | 0.97519 | -0.17427 | 0.0038652 | 0.0009687
91 | 0.99272 | -0.050455 | 0.0011004 | 0.00027578
92 | 0.97258 | -0.19343 | 0.00081625 | 0.00020457
93 | 0.97268 | -0.1927 | 0.00066052 | 0.00016554
94 | 0.99998 | 149.9947 | 0 | 0

## res_line
| p_from_mw | q_from_mvar | p_to_mw | q_to_mvar | pl_mw | ql_mvar | i_from_ka | i_to_ka | i_ka | vm_from_pu | va_from_degree | vm_to_pu | va_to_degree | loading_percent
0 | 0.0028321 | 0.00070935 | -0.0028318 | -0.00070956 | 2.7409e-07 | -2.0648e-07 | 0.0042559 | 0.004256 | 0.004256 | 0.99017 | -0.068275 | 0.99007 | -0.068975 | 1.5763
1 | -0.0071524 | -0.0017921 | 0.0071541 | 0.0017925 | 1.6683e-06 | 3.4392e-07 | 0.010748 | 0.010748 | 0.010748 | 0.99017 | -0.068275 | 0.9904 | -0.06659 | 3.9809
2 | 0.0010429 | 0.00026122 | -0.0010429 | -0.00026137 | 1.9114e-08 | -1.5299e-07 | 0.0015674 | 0.0015674 | 0.0015674 | 0.99007 | -0.068975 | 0.99005 | -0.069107 | 0.58052
3 | 0.091572 | 0.023078 | -0.091439 | -0.023028 | 0.00013211 | 5.0237e-05 | 0.13763 | 0.13763 | 0.13763 | 0.9904 | -0.06659 | 0.98893 | -0.076911 | 25.4863
4 | -0.098726 | -0.02487 | 0.099004 | 0.024976 | 0.00027841 | 0.00010604 | 0.14837 | 0.14837 | 0.14837 | 0.9904 | -0.06659 | 0.99328 | -0.046485 | 27.4767
5 | 0.089312 | 0.022494 | -0.089228 | -0.022462 | 8.4049e-05 | 3.1944e-05 | 0.13442 | 0.13442 | 0.13442 | 0.98893 | -0.076911 | 0.98797 | -0.083648 | 24.8935
6 | 0.0027505 | 0.00068919 | -0.0027503 | -0.0006893 | 1.395e-07 | -1.1678e-07 | 0.0041204 | 0.0041204 | 0.0041204 | 0.99328 | -0.046485 | 0.99323 | -0.046852 | 1.5261
7 | 0.0081089 | 0.0020307 | -0.0081051 | -0.0020297 | 3.8711e-06 | 9.4497e-07 | 0.012147 | 0.012147 | 0.012147 | 0.99328 | -0.046485 | 0.9928 | -0.04994 | 4.499
8 | -0.10986 | -0.027696 | 0.11058 | 0.027971 | 0.00072014 | 0.00027476 | 0.16464 | 0.16464 | 0.16464 | 0.99328 | -0.046485 | 1 | 0 | 30.4891
9 | 0.028354 | 0.007129 | -0.028308 | -0.0071118 | 4.6075e-05 | 1.7204e-05 | 0.042713 | 0.042713 | 0.042713 | 0.98797 | -0.083648 | 0.98631 | -0.09533 | 15.8196
10 | 0.060874 | 0.015333 | -0.060841 | -0.015321 | 3.3018e-05 | 1.2377e-05 | 0.091712 | 0.091712 | 0.091712 | 0.98797 | -0.083648 | 0.98742 | -0.087529 | 16.9837
11 | 0.005274 | 0.0013216 | -0.0052732 | -0.0013216 | 8.3172e-07 | 4.4107e-08 | 0.0079047 | 0.0079048 | 0.0079048 | 0.9928 | -0.04994 | 0.99263 | -0.051079 | 2.9277
12 | 0.00062835 | 0.00015649 | -0.00062833 | -0.00015703 | 2.3156e-08 | -5.3237e-07 | 0.00094143 | 0.00094162 | 0.00094162 | 0.9928 | -0.04994 | 0.99276 | -0.050208 | 0.34875
13 | 0.0022027 | 0.0005516 | -0.0022027 | -0.00055162 | 1.24e-08 | -1.8808e-08 | 0.0033013 | 0.0033013 | 0.0033013 | 0.9928 | -0.04994 | 0.99279 | -0.04998 | 1.2227
14 | 0.0021376 | 0.00053504 | -0.0021372 | -0.00053564 | 3.5231e-07 | -5.9657e-07 | 0.0031805 | 0.0031808 | 0.0031808 | 1 | 0 | 0.99983 | -0.0011922 | 1.1781
15 | 0.11439 | 0.029003 | -0.11239 | -0.02824 | 0.0019991 | 0.00076321 | 0.17033 | 0.17033 | 0.17033 | 1 | 0 | 0.98198 | -0.12556 | 31.5433
16 | 0.00062833 | 0.00015703 | -0.00062831 | -0.00015747 | 1.9269e-08 | -4.4282e-07 | 0.00094162 | 0.00094178 | 0.00094178 | 0.99276 | -0.050208 | 0.99273 | -0.050431 | 0.34881
17 | 0.001645 | 0.00041185 | -0.0016449 | -0.00041206 | 6.9621e-08 | -2.1057e-07 | 0.0024654 | 0.0024655 | 0.0024655 | 0.99279 | -0.04998 | 0.99275 | -0.050287 | 0.91313
18 | 0.0019511 | 0.00048872 | -0.001951 | -0.00048896 | 1.1779e-07 | -2.3381e-07 | 0.0029406 | 0.0029407 | 0.0029407 | 0.98725 | -0.088718 | 0.98719 | -0.089154 | 1.0892
19 | -0.01259 | -0.0031547 | 0.012592 | 0.0031554 | 2.0723e-06 | 6.791e-07 | 0.018976 | 0.018976 | 0.018976 | 0.98725 | -0.088718 | 0.98742 | -0.087529 | 7.028
20 | 0.010639 | 0.002666 | -0.010637 | -0.0026655 | 1.7791e-06 | 5.4249e-07 | 0.016035 | 0.016035 | 0.016035 | 0.98725 | -0.088718 | 0.98708 | -0.089926 | 5.9389
21 | 0.048249 | 0.012166 | -0.048214 | -0.012153 | 3.4859e-05 | 1.2867e-05 | 0.072737 | 0.072737 | 0.072737 | 0.98742 | -0.087529 | 0.98668 | -0.092688 | 13.4698
22 | 0.0066563 | 0.0016678 | -0.0066542 | -0.0016674 | 2.0481e-06 | 3.7117e-07 | 0.010034 | 0.010034 | 0.010034 | 0.98708 | -0.089926 | 0.98677 | -0.09215 | 3.7164
23 | 0.0047284 | 0.0011847 | -0.0047272 | -0.0011847 | 1.1981e-06 | -2.0621e-08 | 0.0071334 | 0.0071336 | 0.0071336 | 0.98631 | -0.09533 | 0.98606 | -0.097161 | 2.6421
24 | 0.023579 | 0.0059271 | -0.023561 | -0.0059202 | 1.8674e-05 | 6.881e-06 | 0.03558 | 0.03558 | 0.03558 | 0.98631 | -0.09533 | 0.98551 | -0.10102 | 13.1776
25 | -0.020482 | -0.0051448 | 0.020488 | 0.0051468 | 5.528e-06 | 2.0089e-06 | 0.030984 | 0.030984 | 0.030984 | 0.98381 | -0.11307 | 0.98408 | -0.11113 | 11.4755
26 | 0.020482 | 0.0051448 | -0.020443 | -0.0051306 | 3.8935e-05 | 1.4151e-05 | 0.030984 | 0.030984 | 0.030984 | 0.98381 | -0.11307 | 0.98188 | -0.12676 | 11.4756
27 | -0.020488 | -0.0051468 | 0.020517 | 0.0051573 | 2.8833e-05 | 1.0477e-05 | 0.030984 | 0.030983 | 0.030984 | 0.98408 | -0.11113 | 0.98551 | -0.10102 | 11.4754
28 | 0.019924 | 0.0050004 | -0.019914 | -0.0049968 | 9.8982e-06 | 3.5871e-06 | 0.030197 | 0.030197 | 0.030197 | 0.98188 | -0.12676 | 0.98137 | -0.13034 | 11.184
29 | 0.014674 | 0.0036784 | -0.014663 | -0.0036749 | 1.025e-05 | 3.5224e-06 | 0.022235 | 0.022236 | 0.022236 | 0.98198 | -0.12556 | 0.98127 | -0.1306 | 8.2354
30 | 0.097717 | 0.024561 | -0.097562 | -0.024502 | 0.00015528 | 5.9579e-05 | 0.1481 | 0.1481 | 0.1481 | 0.98198 | -0.12556 | 0.98037 | -0.13699 | 54.8512
31 | 0.097562 | 0.024502 | -0.097211 | -0.024367 | 0.00035044 | 0.00013446 | 0.1481 | 0.1481 | 0.1481 | 0.98037 | -0.13699 | 0.97674 | -0.16292 | 54.8512
32 | 0.015423 | 0.0038692 | -0.015402 | -0.0038618 | 2.1289e-05 | 7.4159e-06 | 0.023498 | 0.023498 | 0.023498 | 0.97674 | -0.16292 | 0.97535 | -0.17289 | 8.703
33 | 0.047421 | 0.011954 | -0.047339 | -0.011924 | 8.1144e-05 | 2.9913e-05 | 0.07154 | 0.07154 | 0.07154 | 0.98668 | -0.092688 | 0.98494 | -0.10493 | 13.2482
34 | -0.017045 | -0.0042733 | 0.017074 | 0.0042837 | 2.9069e-05 | 1.0307e-05 | 0.025918 | 0.025918 | 0.025918 | 0.97862 | -0.14999 | 0.98034 | -0.1377 | 9.5994
35 | 0.017045 | 0.0042733 | -0.017015 | -0.0042626 | 3.0147e-05 | 1.0693e-05 | 0.025918 | 0.025919 | 0.025919 | 0.97862 | -0.14999 | 0.97683 | -0.16278 | 9.5995
36 | 0.00038065 | 9.5178e-05 | -0.00038064 | -9.5398e-05 | 3.6595e-09 | -2.2013e-07 | 0.00057769 | 0.00057777 | 0.00057777 | 0.98034 | -0.1377 | 0.98033 | -0.13777 | 0.21399
37 | -0.017455 | -0.0043788 | 0.017463 | 0.0043816 | 7.6922e-06 | 2.737e-06 | 0.026496 | 0.026496 | 0.026496 | 0.98034 | -0.1377 | 0.98079 | -0.13453 | 9.8132
38 | 0.012777 | 0.0032006 | -0.012763 | -0.0031957 | 1.4758e-05 | 4.8956e-06 | 0.019463 | 0.019464 | 0.019464 | 0.97683 | -0.16278 | 0.97567 | -0.17114 | 7.2088
39 | -0.0014874 | -0.00037181 | 0.0014875 | 0.00037174 | 2.1806e-08 | -7.4605e-08 | 0.0022807 | 0.0022806 | 0.0022807 | 0.97033 | -0.20908 | 0.97035 | -0.20897 | 0.84469
40 | 0.0014874 | 0.00037181 | -0.0014872 | -0.00037258 | 2.2463e-07 | -7.6825e-07 | 0.0022807 | 0.002281 | 0.002281 | 0.97033 | -0.20908 | 0.97018 | -0.21017 | 0.8448
41 | -0.0025565 | -0.00063966 | 0.0025567 | 0.00063949 | 1.9058e-07 | -1.7224e-07 | 0.00392 | 0.0039199 | 0.00392 | 0.97035 | -0.20897 | 0.97042 | -0.20843 | 1.4518
42 | 0.00064909 | 0.00016252 | -0.00064908 | -0.00016267 | 7.6319e-09 | -1.4946e-07 | 0.00099548 | 0.00099554 | 0.00099554 | 0.97018 | -0.21017 | 0.97017 | -0.21025 | 0.36872
43 | -0.018236 | -0.0045753 | 0.018242 | 0.0045776 | 6.5176e-06 | 2.3345e-06 | 0.027668 | 0.027668 | 0.027668 | 0.98079 | -0.13453 | 0.98115 | -0.13195 | 10.2475
44 | 0.010869 | 0.0027206 | -0.010859 | -0.0027174 | 1.0374e-05 | 3.237e-06 | 0.016586 | 0.016586 | 0.016586 | 0.97503 | -0.17572 | 0.97407 | -0.18264 | 6.1431
45 | -0.010869 | -0.0027206 | 0.010875 | 0.0027224 | 5.7566e-06 | 1.7956e-06 | 0.016586 | 0.016586 | 0.016586 | 0.97503 | -0.17572 | 0.97557 | -0.17189 | 6.143
46 | 0.010406 | 0.0026041 | -0.010402 | -0.002603 | 3.6154e-06 | 1.1052e-06 | 0.015895 | 0.015895 | 0.015895 | 0.97407 | -0.18264 | 0.97372 | -0.18515 | 5.887
47 | 0.0004528 | 0.00011332 | -0.00045279 | -0.00011348 | 3.9459e-09 | -1.6301e-07 | 0.00069165 | 0.0006917 | 0.0006917 | 0.97407 | -0.18264 | 0.97406 | -0.1827 | 0.25619
48 | -0.011677 | -0.0029235 | 0.011678 | 0.0029239 | 1.2019e-06 | 3.8644e-07 | 0.01781 | 0.01781 | 0.01781 | 0.97557 | -0.17189 | 0.97567 | -0.17114 | 6.5962
49 | 0.044277 | 0.011133 | -0.044181 | -0.011096 | 9.6535e-05 | 3.6697e-05 | 0.067188 | 0.067188 | 0.067188 | 0.9808 | -0.13417 | 0.97859 | -0.14985 | 24.8845
50 | -0.044277 | -0.011133 | 0.044458 | 0.011202 | 0.00018119 | 6.8872e-05 | 0.067188 | 0.067188 | 0.067188 | 0.9808 | -0.13417 | 0.98494 | -0.10493 | 24.8844
51 | 0.026405 | 0.006639 | -0.026374 | -0.0066276 | 3.0816e-05 | 1.1468e-05 | 0.040158 | 0.040158 | 0.040158 | 0.97859 | -0.14985 | 0.97742 | -0.15824 | 14.8734
52 | 0.017776 | 0.0044573 | -0.017763 | -0.0044529 | 1.2422e-05 | 4.4355e-06 | 0.02703 | 0.02703 | 0.02703 | 0.97859 | -0.14985 | 0.97789 | -0.1549 | 10.0111
53 | 0.025937 | 0.006518 | -0.025873 | -0.006494 | 6.4412e-05 | 2.3946e-05 | 0.039493 | 0.039493 | 0.039493 | 0.97742 | -0.15824 | 0.97491 | -0.17613 | 14.627
54 | 0.016467 | 0.0041281 | -0.016458 | -0.0041249 | 9.114e-06 | 3.2137e-06 | 0.025058 | 0.025058 | 0.025058 | 0.97789 | -0.1549 | 0.97733 | -0.1589 | 9.2808
55 | 0.0011004 | 0.00027559 | -0.0011004 | -0.00027578 | 2.5623e-08 | -1.8532e-07 | 0.0016493 | 0.0016494 | 0.0016494 | 0.99275 | -0.050287 | 0.99272 | -0.050455 | 0.61087
56 | 0.002284 | 0.00057214 | -0.0022838 | -0.00057237 | 1.7038e-07 | -2.285e-07 | 0.003444 | 0.0034442 | 0.0034442 | 0.98677 | -0.09215 | 0.98669 | -0.092689 | 1.2756
57 | 0.019234 | 0.0048263 | -0.019229 | -0.0048248 | 4.294e-06 | 1.5493e-06 | 0.029165 | 0.029165 | 0.029165 | 0.98137 | -0.13034 | 0.98115 | -0.13195 | 10.8019
58 | 0.0075699 | 0.0018971 | -0.0075673 | -0.0018965 | 2.594e-06 | 5.9931e-07 | 0.011479 | 0.011479 | 0.011479 | 0.98127 | -0.1306 | 0.98093 | -0.13308 | 4.2515
59 | 0.015402 | 0.0038618 | -0.015377 | -0.0038533 | 2.44e-05 | 8.5023e-06 | 0.023498 | 0.023498 | 0.023498 | 0.97535 | -0.17289 | 0.97375 | -0.18433 | 8.7031
60 | 0.0024996 | 0.00062581 | -0.0024993 | -0.00062606 | 2.5833e-07 | -2.5361e-07 | 0.0038194 | 0.0038196 | 0.0038196 | 0.97375 | -0.18433 | 0.97365 | -0.18508 | 1.4147
61 | -0.004277 | -0.0010706 | 0.0042772 | 0.0010706 | 1.377e-07 | -1.0437e-08 | 0.0065578 | 0.0065578 | 0.0065578 | 0.97042 | -0.20843 | 0.97045 | -0.2082 | 2.4288
62 | 0.00098718 | 0.00024718 | -0.00098716 | -0.00024741 | 2.5792e-08 | -2.2297e-07 | 0.0014971 | 0.0014972 | 0.0014972 | 0.98115 | -0.13195 | 0.98112 | -0.13214 | 0.55451
63 | 0.0042614 | 0.0010676 | -0.0042601 | -0.0010677 | 1.2699e-06 | -1.0833e-07 | 0.0065119 | 0.0065122 | 0.0065122 | 0.97372 | -0.18515 | 0.97342 | -0.18731 | 2.4119
64 | 0.0061408 | 0.0015354 | -0.0061405 | -0.0015354 | 2.7406e-07 | 4.3357e-08 | 0.0093829 | 0.0093829 | 0.0093829 | 0.97372 | -0.18515 | 0.97368 | -0.18548 | 3.4751
65 | 0.02548 | 0.0063957 | -0.025411 | -0.0063699 | 6.9484e-05 | 2.5809e-05 | 0.038894 | 0.038895 | 0.038895 | 0.97491 | -0.17613 | 0.97217 | -0.19582 | 14.4054
66 | 0.016062 | 0.0040255 | -0.01605 | -0.0040214 | 1.163e-05 | 4.0827e-06 | 0.024454 | 0.024455 | 0.024455 | 0.97733 | -0.1589 | 0.9766 | -0.16413 | 9.0572
67 | 0.0024993 | 0.00062606 | -0.0024991 | -0.00062632 | 2.6736e-07 | -2.6237e-07 | 0.0038196 | 0.0038197 | 0.0038197 | 0.97365 | -0.18508 | 0.97354 | -0.18586 | 1.4147
68 | 0.0030276 | 0.00075878 | -0.0030276 | -0.00075879 | 1.094e-08 | -6.2848e-09 | 0.0045927 | 0.0045928 | 0.0045928 | 0.98093 | -0.13308 | 0.98092 | -0.1331 | 1.701
69 | -0.024035 | -0.006023 | 0.024054 | 0.0060297 | 1.8296e-05 | 6.7691e-06 | 0.036817 | 0.036817 | 0.036817 | 0.97141 | -0.20131 | 0.97217 | -0.19582 | 13.636
70 | 0.013714 | 0.0034363 | -0.013713 | -0.0034358 | 1.5332e-06 | 5.2079e-07 | 0.021008 | 0.021008 | 0.021008 | 0.97141 | -0.20131 | 0.9713 | -0.20212 | 7.7806
71 | 0.012053 | 0.0030198 | -0.012048 | -0.0030181 | 5.2158e-06 | 1.7028e-06 | 0.018465 | 0.018465 | 0.018465 | 0.9713 | -0.20212 | 0.97086 | -0.20525 | 6.8388
72 | 0.0085655 | 0.0021454 | -0.0085644 | -0.0021451 | 1.0285e-06 | 2.7733e-07 | 0.013128 | 0.013128 | 0.013128 | 0.97086 | -0.20525 | 0.97074 | -0.20612 | 4.8621
73 | 0.0072767 | 0.0018223 | -0.0072746 | -0.0018219 | 2.0897e-06 | 4.7104e-07 | 0.011154 | 0.011154 | 0.011154 | 0.97074 | -0.20612 | 0.97045 | -0.2082 | 4.131
74 | 0.0036093 | 0.00090415 | -0.0036087 | -0.0009043 | 5.2381e-07 | -1.458e-07 | 0.0054992 | 0.0054993 | 0.0054993 | 0.9766 | -0.16413 | 0.97645 | -0.16518 | 2.0368
75 | 0.012441 | 0.0031173 | -0.012439 | -0.0031166 | 1.9927e-06 | 6.5524e-07 | 0.018955 | 0.018955 | 0.018955 | 0.9766 | -0.16413 | 0.97644 | -0.16529 | 7.0205
76 | 0.0018891 | 0.00047331 | -0.001889 | -0.00047343 | 5.7817e-08 | -1.1761e-07 | 0.0028787 | 0.0028788 | 0.0028788 | 0.97645 | -0.16518 | 0.97642 | -0.1654 | 1.0662
77 | 0.0081924 | 0.0020524 | -0.0081921 | -0.0020523 | 3.0271e-07 | 7.7495e-08 | 0.012484 | 0.012484 | 0.012484 | 0.97644 | -0.16529 | 0.9764 | -0.16556 | 4.6238
78 | 0.0065091 | 0.0016305 | -0.0065061 | -0.00163 | 2.976e-06 | 5.3868e-07 | 0.0099195 | 0.0099197 | 0.0099197 | 0.9764 | -0.16556 | 0.97594 | -0.16886 | 3.674
79 | 0.0065061 | 0.00163 | -0.0065039 | -0.0016296 | 2.2942e-06 | 4.1567e-07 | 0.0099197 | 0.0099199 | 0.0099199 | 0.97594 | -0.16886 | 0.97559 | -0.17141 | 3.674
80 | 0.0054005 | 0.001353 | -0.0053995 | -0.0013529 | 1.0058e-06 | 9.0267e-08 | 0.008237 | 0.0082371 | 0.0082371 | 0.97559 | -0.17141 | 0.9754 | -0.17276 | 3.0508
81 | -0.0024725 | -0.0006187 | 0.0024729 | 0.00061834 | 3.6614e-07 | -3.6764e-07 | 0.0037836 | 0.0037834 | 0.0037836 | 0.9723 | -0.19543 | 0.97245 | -0.19435 | 1.4013
82 | 0.0024725 | 0.0006187 | -0.0024717 | -0.00061947 | 7.6898e-07 | -7.7147e-07 | 0.0037836 | 0.003784 | 0.003784 | 0.9723 | -0.19543 | 0.97199 | -0.19768 | 1.4015
83 | -0.0024729 | -0.00061834 | 0.0024732 | 0.00061802 | 3.1234e-07 | -3.1378e-07 | 0.0037834 | 0.0037832 | 0.0037834 | 0.97245 | -0.19435 | 0.97258 | -0.19343 | 1.4013
84 | 0.0045735 | 0.0011459 | -0.004573 | -0.0011459 | 5.3488e-07 | -1.4037e-08 | 0.006977 | 0.0069771 | 0.0069771 | 0.9754 | -0.17276 | 0.97528 | -0.1736 | 2.5841
85 | 0.0056542 | 0.0014135 | -0.0056532 | -0.0014134 | 9.5723e-07 | 1.126e-07 | 0.0086396 | 0.0086397 | 0.0086397 | 0.97368 | -0.18548 | 0.97351 | -0.18671 | 3.1999
86 | 0.0052299 | 0.0013073 | -0.0052293 | -0.0013072 | 5.6988e-07 | 4.146e-08 | 0.0079927 | 0.0079928 | 0.0079928 | 0.97351 | -0.18671 | 0.9734 | -0.1875 | 2.9603
87 | 0.0042909 | 0.001072 | -0.0042897 | -0.0010721 | 1.2143e-06 | -9.5198e-08 | 0.0065582 | 0.0065584 | 0.0065584 | 0.9734 | -0.1875 | 0.97311 | -0.18955 | 2.429
88 | 0.003952 | 0.00098749 | -0.0039509 | -0.00098766 | 1.0594e-06 | -1.7012e-07 | 0.006042 | 0.0060422 | 0.0060422 | 0.97311 | -0.18955 | 0.97285 | -0.1915 | 2.2379
89 | 0.0039509 | 0.00098766 | -0.0039504 | -0.00098775 | 5.7911e-07 | -9.2843e-08 | 0.0060422 | 0.0060424 | 0.0060424 | 0.97285 | -0.1915 | 0.9727 | -0.19257 | 2.2379
90 | 0.0032898 | 0.00082244 | -0.0032894 | -0.00082259 | 3.9363e-07 | -1.578e-07 | 0.005032 | 0.0050321 | 0.0050321 | 0.9727 | -0.19257 | 0.97258 | -0.19343 | 1.8637
91 | 0.00066053 | 0.00016532 | -0.00066052 | -0.00016554 | 1.1818e-08 | -2.2572e-07 | 0.0010104 | 0.0010105 | 0.0010105 | 0.9727 | -0.19257 | 0.97268 | -0.1927 | 0.37425
92 | 0.0038655 | 0.00096864 | -0.0038652 | -0.0009687 | 3.5745e-07 | -6.8007e-08 | 0.0058977 | 0.0058978 | 0.0058978 | 0.97528 | -0.1736 | 0.97519 | -0.17427 | 2.1844

## res_trafo
| p_hv_mw | q_hv_mvar | p_lv_mw | q_lv_mvar | pl_mw | ql_mvar | i_hv_ka | i_lv_ka | vm_hv_pu | va_hv_degree | vm_lv_pu | va_lv_degree | loading_percent
0 | 2.5187e-16 | 8.8016e-16 | 0.00079998 | 7.4552e-08 | 0.00079998 | 7.4552e-08 | 2.6429e-17 | 0.0011547 | 0.99998 | 149.9947 | 1 | 0 | 0.31999

## res_ext_grid
| p_mw | q_mvar
0 | 0.22791 | 0.057509

## res_load
| p_mw | q_mvar
0 | 0.0043203 | 0.0010828
1 | 0.0017889 | 0.00044834
2 | 0.0010429 | 0.00026137
3 | 0.0021276 | 0.00053321
4 | 0.0027503 | 0.0006893
5 | 0.0052732 | 0.0013216
6 | 0.0005577 | 0.00013977
7 | 0.00062831 | 0.00015747
8 | 0.001951 | 0.00048896
9 | 0.0039807 | 0.00099766
10 | 0.0005195 | 0.0001302
11 | 0.0047272 | 0.0011847
12 | 0.003044 | 0.0007629
13 | 0.0021372 | 0.00053564
14 | 0.081788 | 0.020498
15 | 0.00079364 | 0.0001989
16 | 0.0042377 | 0.0010621
17 | 0.001069 | 0.00026792
18 | 0.00083813 | 0.00021006
19 | 0.00038064 | 9.5398e-05
20 | 0.00077282 | 0.00019369
21 | 0.0008023 | 0.00020108
22 | 0.0028811 | 0.00072208
23 | 0.00043723 | 0.00010958
24 | 0.0012959 | 0.00032477
25 | 0.00054452 | 0.00013647
26 | 0.0043703 | 0.0010953
27 | 0.0022838 | 0.00057237
28 | 0.00068043 | 0.00017053
29 | 0.0070934 | 0.0017778
30 | 0.012878 | 0.0032275
31 | 0.0010845 | 0.0002718
32 | 0.0017203 | 0.00043116
33 | 0.00064908 | 0.00016267
34 | 0.00045279 | 0.00011348
35 | 0.00039221 | 9.8297e-05
36 | 0.0003966 | 9.9398e-05
37 | 0.0045396 | 0.0011377
38 | 0.0024991 | 0.00062632
39 | 0.010321 | 0.0025867
40 | 0.0013573 | 0.00034017
41 | 0.0016599 | 0.00041602
42 | 0.0034822 | 0.00087273
43 | 0.0012877 | 0.00032274
44 | 0.0029974 | 0.00075123
45 | 0.0030276 | 0.00075879
46 | 0.0017197 | 0.00043099
47 | 0.0042464 | 0.0010642
48 | 0.001889 | 0.00047343
49 | 0.001683 | 0.00042179
50 | 0.0011033 | 0.00027652
51 | 0.0024717 | 0.00061947
52 | 0.00082598 | 0.00020701
53 | 0.0042601 | 0.0010677
54 | 0.00048634 | 0.00012189
55 | 0.0004233 | 0.00010609
56 | 0.00098716 | 0.00024741
57 | 0.00093843 | 0.00023519
58 | 0.0003377 | 8.4636e-05
59 | 0.00070746 | 0.00017731
60 | 0.0038652 | 0.0009687
61 | 0.0011004 | 0.00027578
62 | 0.00081625 | 0.00020457
63 | 0.00066052 | 0.00016554

## dtypes
| element | column | dtype
0 | bus | name | object
1 | bus | vn_kv | float64
2 | bus | type | object
3 | bus | zone | object
4 | bus | in_service | bool
5 | load | name | object
6 | load | bus | uint32
7 | load | p_mw | float64
8 | load | q_mvar | float64
9 | load | const_z_percent | float64
10 | load | const_i_percent | float64
11 | load | sn_mva | float64
12 | load | scaling | float64
13 | load | in_service | bool
14 | load | type | object
15 | ext_grid | name | object
16 | ext_grid | bus | uint32
17 | ext_grid | vm_pu | float64
18 | ext_grid | va_degree | float64
19 | ext_grid | slack_weight | float64
20 | ext_grid | in_service | bool
21 | line | name | object
22 | line | std_type | object
23 | line | from_bus | uint32
24 | line | to_bus | uint32
25 | line | length_km | float64
26 | line | r_ohm_per_km | float64
27 | line | x_ohm_per_km | float64
28 | line | c_nf_per_km | float64
29 | line | g_us_per_km | float64
30 | line | max_i_ka | float64
31 | line | df | float64
32 | line | parallel | uint32
33 | line | type | object
34 | line | in_service | bool
35 | trafo | name | object
36 | trafo | std_type | object
37 | trafo | hv_bus | uint32
38 | trafo | lv_bus | uint32
39 | trafo | sn_mva | float64
40 | trafo | vn_hv_kv | float64
41 | trafo | vn_lv_kv | float64
42 | trafo | vk_percent | float64
43 | trafo | vkr_percent | float64
44 | trafo | pfe_kw | float64
45 | trafo | i0_percent | float64
46 | trafo | shift_degree | float64
47 | trafo | tap_side | object
48 | trafo | tap_neutral | int32
49 | trafo | tap_min | int32
50 | trafo | tap_max | int32
51 | trafo | tap_step_percent | float64
52 | trafo | tap_step_degree | float64
53 | trafo | tap_pos | int32
54 | trafo | tap_phase_shifter | bool
55 | trafo | parallel | uint32
56 | trafo | df | float64
57 | trafo | in_service | bool
58 | line_geodata | coords | object
59 | bus_geodata | x | float64
60 | bus_geodata | y | float64
61 | bus_geodata | coords | object
62 | res_bus | vm_pu | float64
63 | res_bus | va_degree | float64
64 | res_bus | p_mw | float64
65 | res_bus | q_mvar | float64
66 | res_line | p_from_mw | float64
67 | res_line | q_from_mvar | float64
68 | res_line | p_to_mw | float64
69 | res_line | q_to_mvar | float64
70 | res_line | pl_mw | float64
71 | res_line | ql_mvar | float64
72 | res_line | i_from_ka | float64
73 | res_line | i_to_ka | float64
74 | res_line | i_ka | float64
75 | res_line | vm_from_pu | float64
76 | res_line | va_from_degree | float64
77 | res_line | vm_to_pu | float64
78 | res_line | va_to_degree | float64
79 | res_line | loading_percent | float64
80 | res_trafo | p_hv_mw | float64
81 | res_trafo | q_hv_mvar | float64
82 | res_trafo | p_lv_mw | float64
83 | res_trafo | q_lv_mvar | float64
84 | res_trafo | pl_mw | float64
85 | res_trafo | ql_mvar | float64
86 | res_trafo | i_hv_ka | float64
87 | res_trafo | i_lv_ka | float64
88 | res_trafo | vm_hv_pu | float64
89 | res_trafo | va_hv_degree | float64
90 | res_trafo | vm_lv_pu | float64
91 | res_trafo | va_lv_degree | float64
92 | res_trafo | loading_percent | float64
93 | res_ext_grid | p_mw | float64
94 | res_ext_grid | q_mvar | float64
95 | res_load | p_mw | float64
96 | res_load | q_mvar | float64

## parameters
| version | format_version | converged | OPF_converged | name | f_hz | sn_mva
0 | 2.14.6 | 2.14.0 | TRUE | FALSE |  | 50 | 1