## bus
| name | vn_kv | type | zone | in_service
0 | bus_LV_1031-44_0_6_node_0 | 0.4 | n |  | TRUE
1 | bus_LV_1031-44_0_6_node_1 | 0.4 | n |  | TRUE
2 | bus_LV_1031-44_0_6_node_2 | 0.4 | n |  | TRUE
3 | bus_LV_1031-44_0_6_node_3 | 0.4 | n |  | TRUE
4 | bus_LV_1031-44_0_6_node_4 | 0.4 | n |  | TRUE
5 | bus_LV_1031-44_0_6_node_90 | 0.4 | n |  | TRUE
6 | bus_LV_1031-44_0_6_node_8 | 0.4 | n |  | TRUE
7 | bus_LV_1031-44_0_6_node_88 | 0.4 | n |  | TRUE
8 | bus_LV_1031-44_0_6_node_21 | 0.4 | n |  | TRUE
9 | bus_LV_1031-44_0_6_node_5 | 0.4 | n |  | TRUE
10 | bus_LV_1031-44_0_6_node_43 | 0.4 | n |  | TRUE
11 | bus_LV_1031-44_0_6_node_44 | 0.4 | n |  | TRUE
12 | bus_LV_1031-44_0_6_node_35 | 0.4 | n |  | TRUE
13 | bus_LV_1031-44_0_6_node_6 | 0.4 | n |  | TRUE
14 | bus_LV_1031-44_0_6_node_10 | 0.4 | n |  | TRUE
15 | bus_LV_1031-44_0_6_node_28 | 0.4 | n |  | TRUE
16 | bus_LV_1031-44_0_6_node_7 | 0.4 | n |  | TRUE
17 | bus_LV_1031-44_0_6_node_31 | 0.4 | n |  | TRUE
18 | bus_LV_1031-44_0_6_node_9 | 0.4 | n |  | TRUE
19 | bus_LV_1031-44_0_6_node_18 | 0.4 | n |  | TRUE
20 | bus_LV_1031-44_0_6_node_30 | 0.4 | n |  | TRUE
21 | bus_LV_1031-44_0_6_node_19 | 0.4 | n |  | TRUE
22 | bus_LV_1031-44_0_6_node_20 | 0.4 | n |  | TRUE
23 | bus_LV_1031-44_0_6_node_23 | 0.4 | n |  | TRUE
24 | bus_LV_1031-44_0_6_node_32 | 0.4 | n |  | TRUE
25 | bus_LV_1031-44_0_6_node_25 | 0.4 | n |  | TRUE
26 | bus_LV_1031-44_0_6_node_34 | 0.4 | n |  | TRUE
27 | bus_LV_1031-44_0_6_node_29 | 0.4 | n |  | TRUE
28 | bus_LV_1031-44_0_6_node_33 | 0.4 | n |  | TRUE
29 | bus_LV_1031-44_0_6_node_17 | 0.4 | n |  | TRUE
30 | bus_LV_1031-44_0_6_node_11 | 0.4 | n |  | TRUE
31 | bus_LV_1031-44_0_6_node_12 | 0.4 | n |  | TRUE
32 | bus_LV_1031-44_0_6_node_13 | 0.4 | n |  | TRUE
33 | bus_LV_1031-44_0_6_node_14 | 0.4 | n |  | TRUE
34 | bus_LV_1031-44_0_6_node_15 | 0.4 | n |  | TRUE
35 | bus_LV_1031-44_0_6_node_40 | 0.4 | n |  | TRUE
36 | bus_LV_1031-44_0_6_node_39 | 0.4 | n |  | TRUE
37 | bus_LV_1031-44_0_6_node_24 | 0.4 | n |  | TRUE
38 | bus_LV_1031-44_0_6_node_26 | 0.4 | n |  | TRUE
39 | bus_LV_1031-44_0_6_node_27 | 0.4 | n |  | TRUE
40 | bus_LV_1031-44_0_6_node_42 | 0.4 | n |  | TRUE
41 | bus_LV_1031-44_0_6_node_37 | 0.4 | n |  | TRUE
42 | bus_LV_1031-44_0_6_node_38 | 0.4 | n |  | TRUE
43 | bus_LV_1031-44_0_6_node_36 | 0.4 | n |  | TRUE
44 | bus_LV_1031-44_0_6_node_41 | 0.4 | n |  | TRUE
45 | bus_LV_1031-44_0_6_node_45 | 0.4 | n |  | TRUE
46 | bus_LV_1031-44_0_6_node_46 | 0.4 | n |  | TRUE
47 | bus_LV_1031-44_0_6_node_47 | 0.4 | n |  | TRUE
48 | bus_LV_1031-44_0_6_node_48 | 0.4 | n |  | TRUE
49 | bus_LV_1031-44_0_6_node_49 | 0.4 | n |  | TRUE
50 | bus_LV_1031-44_0_6_node_50 | 0.4 | n |  | TRUE
51 | bus_LV_1031-44_0_6_node_95 | 0.4 | n |  | TRUE
52 | bus_LV_1031-44_0_6_node_81 | 0.4 | n |  | TRUE
53 | bus_LV_1031-44_0_6_node_96 | 0.4 | n |  | TRUE
54 | bus_LV_1031-44_0_6_node_75 | 0.4 | n |  | TRUE
55 | bus_LV_1031-44_0_6_node_51 | 0.4 | n |  | TRUE
56 | bus_LV_1031-44_0_6_node_52 | 0.4 | n |  | TRUE
57 | bus_LV_1031-44_0_6_node_53 | 0.4 | n |  | TRUE
58 | bus_LV_1031-44_0_6_node_55 | 0.4 | n |  | TRUE
59 | bus_LV_1031-44_0_6_node_56 | 0.4 | n |  | TRUE
60 | bus_LV_1031-44_0_6_node_101 | 0.4 | n |  | TRUE
61 | bus_LV_1031-44_0_6_node_69 | 0.4 | n |  | TRUE
62 | bus_LV_1031-44_0_6_node_68 | 0.4 | n |  | TRUE
63 | bus_LV_1031-44_0_6_node_57 | 0.4 | n |  | TRUE
64 | bus_LV_1031-44_0_6_node_58 | 0.4 | n |  | TRUE
65 | bus_LV_1031-44_0_6_node_59 | 0.4 | n |  | TRUE
66 | bus_LV_1031-44_0_6_node_60 | 0.4 | n |  | TRUE
67 | bus_LV_1031-44_0_6_node_67 | 0.4 | n |  | TRUE
68 | bus_LV_1031-44_0_6_node_66 | 0.4 | n |  | TRUE
69 | bus_LV_1031-44_0_6_node_61 | 0.4 | n |  | TRUE
70 | bus_LV_1031-44_0_6_node_62 | 0.4 | n |  | TRUE
71 | bus_LV_1031-44_0_6_node_63 | 0.4 | n |  | TRUE
72 | bus_LV_1031-44_0_6_node_64 | 0.4 | n |  | TRUE
73 | bus_LV_1031-44_0_6_node_65 | 0.4 | n |  | TRUE
74 | bus_LV_1031-44_0_6_node_85 | 0.4 | n |  | TRUE
75 | bus_LV_1031-44_0_6_node_98 | 0.4 | n |  | TRUE
76 | bus_LV_1031-44_0_6_node_89 | 0.4 | n |  | TRUE
77 | bus_LV_1031-44_0_6_node_82 | 0.4 | n |  | TRUE
78 | bus_LV_1031-44_0_6_node_83 | 0.4 | n |  | TRUE
79 | bus_LV_1031-44_0_6_node_97 | 0.4 | n |  | TRUE
80 | bus_LV_1031-44_0_6_node_71 | 0.4 | n |  | TRUE
81 | bus_LV_1031-44_0_6_node_72 | 0.4 | n |  | TRUE
82 | bus_LV_1031-44_0_6_node_73 | 0.4 | n |  | TRUE
83 | bus_LV_1031-44_0_6_node_74 | 0.4 | n |  | TRUE
84 | bus_LV_1031-44_0_6_node_92 | 0.4 | n |  | TRUE
85 | bus_LV_1031-44_0_6_node_93 | 0.4 | n |  | TRUE
86 | bus_LV_1031-44_0_6_node_76 | 0.4 | n |  | TRUE
87 | bus_LV_1031-44_0_6_node_77 | 0.4 | n |  | TRUE
88 | bus_LV_1031-44_0_6_node_78 | 0.4 | n |  | TRUE
89 | bus_LV_1031-44_0_6_node_79 | 0.4 | n |  | TRUE
90 | bus_LV_1031-44_0_6_node_80 | 0.4 | n |  | TRUE
91 | bus_LV_1031-44_0_6_node_91 | 0.4 | n |  | TRUE
92 | bus_LV_1031-44_0_6_node_100 | 0.4 | n |  | TRUE
93 | bus_LV_1031-44_0_6_node_84 | 0.4 | n |  | TRUE
94 | bus_LV_1031-44_0_6_node_99 | 0.4 | n |  | TRUE
95 | bus_LV_1031-44_0_6_node_87 | 0.4 | n |  | TRUE
96 | bus_LV_1031-44_0_6_node_86 | 0.4 | n |  | TRUE
97 | bus_LV_1031-44_0_6_node_94 | 0.4 | n |  | TRUE
98 | bus_MV_353_1_node_303 | 20 | n |  | TRUE

## load
| name | bus | p_mw | q_mvar | const_z_percent | const_i_percent | sn_mva | scaling | in_service | type
0 | LV_1031-44_0_6_load_0 | 0 | 0.0030708 | 0.00076961 | 0 | 0 |  | 1 | TRUE | wye
1 | LV_1031-44_0_6_load_1 | 1 | 0.0014005 | 0.00035099 | 0 | 0 |  | 1 | TRUE | wye
2 | LV_1031-44_0_6_load_3 | 3 | 0.0047944 | 0.0012016 | 0 | 0 |  | 1 | TRUE | wye
3 | LV_1031-44_0_6_load_4 | 4 | 0.0012993 | 0.00032564 | 0 | 0 |  | 1 | TRUE | wye
4 | LV_1031-44_0_6_load_88 | 7 | 0.00090025 | 0.00022562 | 0 | 0 |  | 1 | TRUE | wye
5 | LV_1031-44_0_6_load_21 | 8 | 0.00056288 | 0.00014107 | 0 | 0 |  | 1 | TRUE | wye
6 | LV_1031-44_0_6_load_43 | 10 | 0.00077658 | 0.00019463 | 0 | 0 |  | 1 | TRUE | wye
7 | LV_1031-44_0_6_load_44 | 11 | 0.00078261 | 0.00019614 | 0 | 0 |  | 1 | TRUE | wye
8 | LV_1031-44_0_6_load_35 | 12 | 0.0028517 | 0.00071471 | 0 | 0 |  | 1 | TRUE | wye
9 | LV_1031-44_0_6_load_28 | 15 | 0.0008216 | 0.00020591 | 0 | 0 |  | 1 | TRUE | wye
10 | LV_1031-44_0_6_load_31 | 17 | 0.0019573 | 0.00049056 | 0 | 0 |  | 1 | TRUE | wye
11 | LV_1031-44_0_6_load_18 | 19 | 0.0010618 | 0.0002661 | 0 | 0 |  | 1 | TRUE | wye
12 | LV_1031-44_0_6_load_30 | 20 | 0.0031444 | 0.00078807 | 0 | 0 |  | 1 | TRUE | wye
13 | LV_1031-44_0_6_load_19 | 21 | 0.00054113 | 0.00013562 | 0 | 0 |  | 1 | TRUE | wye
14 | LV_1031-44_0_6_load_20 | 22 | 0.00029615 | 7.4223e-05 | 0 | 0 |  | 1 | TRUE | wye
15 | LV_1031-44_0_6_load_32 | 24 | 0.0010599 | 0.00026564 | 0 | 0 |  | 1 | TRUE | wye
16 | LV_1031-44_0_6_load_25 | 25 | 0.0020036 | 0.00050216 | 0 | 0 |  | 1 | TRUE | wye
17 | LV_1031-44_0_6_load_34 | 26 | 0.0012491 | 0.00031306 | 0 | 0 |  | 1 | TRUE | wye
18 | LV_1031-44_0_6_load_29 | 27 | 0.0018565 | 0.00046528 | 0 | 0 |  | 1 | TRUE | wye
19 | LV_1031-44_0_6_load_33 | 28 | 0.0024955 | 0.00062544 | 0 | 0 |  | 1 | TRUE | wye
20 | LV_1031-44_0_6_load_17 | 29 | 0.00069171 | 0.00017336 | 0 | 0 |  | 1 | TRUE | wye
21 | LV_1031-44_0_6_load_11 | 30 | 0.0033264 | 0.00083367 | 0 | 0 |  | 1 | TRUE | wye
22 | LV_1031-44_0_6_load_12 | 31 | 0.0015648 | 0.00039217 | 0 | 0 |  | 1 | TRUE | wye
23 | LV_1031-44_0_6_load_13 | 32 | 0.0022107 | 0.00055406 | 0 | 0 |  | 1 | TRUE | wye
24 | LV_1031-44_0_6_load_14 | 33 | 0.0040766 | 0.0010217 | 0 | 0 |  | 1 | TRUE | wye
25 | LV_1031-44_0_6_load_15 | 34 | 0.0030278 | 0.00075883 | 0 | 0 |  | 1 | TRUE | wye
26 | LV_1031-44_0_6_load_40 | 35 | 0.003721 | 0.00093256 | 0 | 0 |  | 1 | TRUE | wye
27 | LV_1031-44_0_6_load_39 | 36 | 0.0012589 | 0.00031551 | 0 | 0 |  | 1 | TRUE | wye
28 | LV_1031-44_0_6_load_24 | 37 | 0.0017067 | 0.00042774 | 0 | 0 |  | 1 | TRUE | wye
29 | LV_1031-44_0_6_load_26 | 38 | 0.0014913 | 0.00037375 | 0 | 0 |  | 1 | TRUE | wye
30 | LV_1031-44_0_6_load_42 | 40 | 0.0029035 | 0.00072768 | 0 | 0 |  | 1 | TRUE | wye
31 | LV_1031-44_0_6_load_38 | 42 | 0.0011664 | 0.00029234 | 0 | 0 |  | 1 | TRUE | wye
32 | LV_1031-44_0_6_load_36 | 43 | 0.0022217 | 0.00055682 | 0 | 0 |  | 1 | TRUE | wye
33 | LV_1031-44_0_6_load_41 | 44 | 0.0013315 | 0.00033369 | 0 | 0 |  | 1 | TRUE | wye
34 | LV_1031-44_0_6_load_45 | 45 | 0.0026874 | 0.00067352 | 0 | 0 |  | 1 | TRUE | wye
35 | LV_1031-44_0_6_load_46 | 46 | 0.0017918 | 0.00044908 | 0 | 0 |  | 1 | TRUE | wye
36 | LV_1031-44_0_6_load_48 | 48 | 0.0026964 | 0.00067579 | 0 | 0 |  | 1 | TRUE | wye
37 | LV_1031-44_0_6_load_49 | 49 | 0.0013578 | 0.00034031 | 0 | 0 |  | 1 | TRUE | wye
38 | LV_1031-44_0_6_load_50 | 50 | 0.0020098 | 0.00050371 | 0 | 0 |  | 1 | TRUE | wye
39 | LV_1031-44_0_6_load_95 | 51 | 0.0014658 | 0.00036736 | 0 | 0 |  | 1 | TRUE | wye
40 | LV_1031-44_0_6_load_81 | 52 | 0.0031778 | 0.00079642 | 0 | 0 |  | 1 | TRUE | wye
41 | LV_1031-44_0_6_load_96 | 53 | 0.0016282 | 0.00040806 | 0 | 0 |  | 1 | TRUE | wye
42 | LV_1031-44_0_6_load_75 | 54 | 0.0021795 | 0.00054623 | 0 | 0 |  | 1 | TRUE | wye
43 | LV_1031-44_0_6_load_51 | 55 | 0.0066775 | 0.0016735 | 0 | 0 |  | 1 | TRUE | wye
44 | LV_1031-44_0_6_load_52 | 56 | 0.00060988 | 0.00015285 | 0 | 0 |  | 1 | TRUE | wye
45 | LV_1031-44_0_6_load_56 | 59 | 0.0013488 | 0.00033804 | 0 | 0 |  | 1 | TRUE | wye
46 | LV_1031-44_0_6_load_101 | 60 | 0.00052578 | 0.00013177 | 0 | 0 |  | 1 | TRUE | wye
47 | LV_1031-44_0_6_load_57 | 63 | 0.00034661 | 8.687e-05 | 0 | 0 |  | 1 | TRUE | wye
48 | LV_1031-44_0_6_load_58 | 64 | 0.00050113 | 0.0001256 | 0 | 0 |  | 1 | TRUE | wye
49 | LV_1031-44_0_6_load_59 | 65 | 0.0014104 | 0.00035349 | 0 | 0 |  | 1 | TRUE | wye
50 | LV_1031-44_0_6_load_60 | 66 | 0.00041759 | 0.00010466 | 0 | 0 |  | 1 | TRUE | wye
51 | LV_1031-44_0_6_load_67 | 67 | 0.0015251 | 0.00038223 | 0 | 0 |  | 1 | TRUE | wye
52 | LV_1031-44_0_6_load_66 | 68 | 0.003866 | 0.0009689 | 0 | 0 |  | 1 | TRUE | wye
53 | LV_1031-44_0_6_load_61 | 69 | 0.00037202 | 9.3237e-05 | 0 | 0 |  | 1 | TRUE | wye
54 | LV_1031-44_0_6_load_62 | 70 | 0.00030328 | 7.6009e-05 | 0 | 0 |  | 1 | TRUE | wye
55 | LV_1031-44_0_6_load_63 | 71 | 0.00039602 | 9.9253e-05 | 0 | 0 |  | 1 | TRUE | wye
56 | LV_1031-44_0_6_load_65 | 73 | 0.00039602 | 9.9253e-05 | 0 | 0 |  | 1 | TRUE | wye
57 | LV_1031-44_0_6_load_85 | 74 | 0.0011391 | 0.00028548 | 0 | 0 |  | 1 | TRUE | wye
58 | LV_1031-44_0_6_load_98 | 75 | 0.00057869 | 0.00014503 | 0 | 0 |  | 1 | TRUE | wye
59 | LV_1031-44_0_6_load_89 | 76 | 0.0019383 | 0.00048579 | 0 | 0 |  | 1 | TRUE | wye
60 | LV_1031-44_0_6_load_82 | 77 | 0.00039935 | 0.00010009 | 0 | 0 |  | 1 | TRUE | wye
61 | LV_1031-44_0_6_load_83 | 78 | 0.0019501 | 0.00048874 | 0 | 0 |  | 1 | TRUE | wye
62 | LV_1031-44_0_6_load_97 | 79 | 0.00033749 | 8.4582e-05 | 0 | 0 |  | 1 | TRUE | wye
63 | LV_1031-44_0_6_load_71 | 80 | 0.0010041 | 0.00025164 | 0 | 0 |  | 1 | TRUE | wye
64 | LV_1031-44_0_6_load_72 | 81 | 0.0017818 | 0.00044657 | 0 | 0 |  | 1 | TRUE | wye
65 | LV_1031-44_0_6_load_73 | 82 | 0.0010041 | 0.00025164 | 0 | 0 |  | 1 | TRUE | wye
66 | LV_1031-44_0_6_load_74 | 83 | 0.0010377 | 0.00026007 | 0 | 0 |  | 1 | TRUE | wye
67 | LV_1031-44_0_6_load_92 | 84 | 0.0010372 | 0.00025995 | 0 | 0 |  | 1 | TRUE | wye
68 | LV_1031-44_0_6_load_93 | 85 | 0.0018046 | 0.00045227 | 0 | 0 |  | 1 | TRUE | wye
69 | LV_1031-44_0_6_load_76 | 86 | 0.0016843 | 0.00042213 | 0 | 0 |  | 1 | TRUE | wye
70 | LV_1031-44_0_6_load_77 | 87 | 0.0014669 | 0.00036763 | 0 | 0 |  | 1 | TRUE | wye
71 | LV_1031-44_0_6_load_78 | 88 | 0.0045224 | 0.0011334 | 0 | 0 |  | 1 | TRUE | wye
72 | LV_1031-44_0_6_load_79 | 89 | 0.0023505 | 0.00058909 | 0 | 0 |  | 1 | TRUE | wye
73 | LV_1031-44_0_6_load_80 | 90 | 0.00033811 | 8.4738e-05 | 0 | 0 |  | 1 | TRUE | wye
74 | LV_1031-44_0_6_load_91 | 91 | 0.001467 | 0.00036766 | 0 | 0 |  | 1 | TRUE | wye
75 | LV_1031-44_0_6_load_100 | 92 | 0.0031971 | 0.00080127 | 0 | 0 |  | 1 | TRUE | wye
76 | LV_1031-44_0_6_load_84 | 93 | 0.0012753 | 0.00031962 | 0 | 0 |  | 1 | TRUE | wye
77 | LV_1031-44_0_6_load_99 | 94 | 0.0015073 | 0.00037776 | 0 | 0 |  | 1 | TRUE | wye
78 | LV_1031-44_0_6_load_87 | 95 | 0.00059599 | 0.00014937 | 0 | 0 |  | 1 | TRUE | wye
79 | LV_1031-44_0_6_load_86 | 96 | 0.0012559 | 0.00031476 | 0 | 0 |  | 1 | TRUE | wye
80 | LV_1031-44_0_6_load_94 | 97 | 0.0018492 | 0.00046345 | 0 | 0 |  | 1 | TRUE | wye

## ext_grid
| name | bus | vm_pu | va_degree | slack_weight | in_service
0 |  | 5 | 1 | 0 | 1 | TRUE

## line
| name | std_type | from_bus | to_bus | length_km | r_ohm_per_km | x_ohm_per_km | c_nf_per_km | g_us_per_km | max_i_ka | df | parallel | type | in_service
0 | LV_1031-44_0_6_line_0 | NAYY 4x150 SE | 0 | 1 | 0.0075013 | 0.208 | 0.08 | 261 | 0 | 0.27 | 1 | 1 | cs | TRUE
1 | LV_1031-44_0_6_line_1 | NAYY 4x150 SE | 0 | 2 | 0.037573 | 0.208 | 0.08 | 261 | 0 | 0.27 | 1 | 1 | cs | TRUE
2 | LV_1031-44_0_6_line_2 | NAYY 4x150 SE | 1 | 3 | 0.030047 | 0.208 | 0.08 | 261 | 0 | 0.27 | 1 | 1 | cs | TRUE
3 | LV_1031-44_0_6_line_3 | NAYY 4x150 SE | 2 | 4 | 0.024201 | 0.208 | 0.08 | 261 | 0 | 0.27 | 1 | 1 | cs | TRUE
4 | LV_1031-44_0_6_line_4 | NAYY 4x150 SE | 4 | 8 | 0.060059 | 0.208 | 0.08 | 261 | 0 | 0.27 | 1 | 1 | cs | TRUE
5 | LV_1031-44_0_6_line_5 | NAYY 4x150 SE | 5 | 6 | 0.64047 | 0.208 | 0.08 | 261 | 0 | 0.27 | 1 | 3 | cs | TRUE
6 | LV_1031-44_0_6_line_6 | NAYY 4x150 SE | 5 | 7 | 0.021013 | 0.208 | 0.08 | 261 | 0 | 0.27 | 1 | 3 | cs | TRUE
7 | LV_1031-44_0_6_line_7 | NAYY 4x150 SE | 6 | 20 | 0.058966 | 0.208 | 0.08 | 261 | 0 | 0.27 | 1 | 3 | cs | TRUE
8 | LV_1031-44_0_6_line_8 | NAYY 4x150 SE | 7 | 96 | 0.031654 | 0.208 | 0.08 | 261 | 0 | 0.27 | 1 | 3 | cs | TRUE
9 | LV_1031-44_0_6_line_9 | NAYY 4x150 SE | 8 | 22 | 0.00058826 | 0.208 | 0.08 | 261 | 0 | 0.27 | 1 | 1 | cs | TRUE
10 | LV_1031-44_0_6_line_10 | NAYY 4x150 SE | 9 | 10 | 0.013827 | 0.208 | 0.08 | 261 | 0 | 0.27 | 1 | 1 | cs | TRUE
11 | LV_1031-44_0_6_line_11 | NAYY 4x150 SE | 9 | 11 | 0.033196 | 0.208 | 0.08 | 261 | 0 | 0.27 | 1 | 1 | cs | TRUE
12 | LV_1031-44_0_6_line_12 | NAYY 4x150 SE | 9 | 12 | 0.04695 | 0.208 | 0.08 | 261 | 0 | 0.27 | 1 | 1 | cs | TRUE
13 | LV_1031-44_0_6_line_13 | NAYY 4x150 SE | 10 | 14 | 0.0072859 | 0.208 | 0.08 | 261 | 0 | 0.27 | 1 | 1 | cs | TRUE
14 | LV_1031-44_0_6_line_14 | NAYY 4x150 SE | 12 | 26 | 0.024097 | 0.208 | 0.08 | 261 | 0 | 0.27 | 1 | 1 | cs | TRUE
15 | LV_1031-44_0_6_line_15 | NAYY 4x150 SE | 13 | 14 | 0.048013 | 0.208 | 0.08 | 261 | 0 | 0.27 | 1 | 3 | cs | TRUE
16 | LV_1031-44_0_6_line_16 | NAYY 4x150 SE | 13 | 15 | 0.019036 | 0.208 | 0.08 | 261 | 0 | 0.27 | 1 | 3 | cs | TRUE
17 | LV_1031-44_0_6_line_17 | NAYY 4x150 SE | 14 | 18 | 0.00817 | 0.208 | 0.08 | 261 | 0 | 0.27 | 1 | 3 | cs | TRUE
18 | LV_1031-44_0_6_line_18 | NAYY 4x150 SE | 15 | 27 | 0.028124 | 0.208 | 0.08 | 261 | 0 | 0.27 | 1 | 3 | cs | TRUE
19 | LV_1031-44_0_6_line_19 | NAYY 4x150 SE | 16 | 17 | 0.01296 | 0.208 | 0.08 | 261 | 0 | 0.27 | 1 | 3 | cs | TRUE
20 | LV_1031-44_0_6_line_20 | NAYY 4x150 SE | 16 | 18 | 0.013564 | 0.208 | 0.08 | 261 | 0 | 0.27 | 1 | 3 | cs | TRUE
21 | LV_1031-44_0_6_line_21 | NAYY 4x150 SE | 16 | 19 | 0.026997 | 0.208 | 0.08 | 261 | 0 | 0.27 | 1 | 1 | cs | TRUE
22 | LV_1031-44_0_6_line_22 | NAYY 4x150 SE | 17 | 28 | 0.033171 | 0.208 | 0.08 | 261 | 0 | 0.27 | 1 | 3 | cs | TRUE
23 | LV_1031-44_0_6_line_23 | NAYY 4x150 SE | 18 | 21 | 0.027051 | 0.208 | 0.08 | 261 | 0 | 0.27 | 1 | 1 | cs | TRUE
24 | LV_1031-44_0_6_line_24 | NAYY 4x150 SE | 19 | 29 | 0.011763 | 0.208 | 0.08 | 261 | 0 | 0.27 | 1 | 1 | cs | TRUE
25 | LV_1031-44_0_6_line_25 | NAYY 4x150 SE | 20 | 27 | 0.020885 | 0.208 | 0.08 | 261 | 0 | 0.27 | 1 | 3 | cs | TRUE
26 | LV_1031-44_0_6_line_26 | NAYY 4x150 SE | 21 | 22 | 0.00056993 | 0.208 | 0.08 | 261 | 0 | 0.27 | 1 | 1 | cs | TRUE
27 | LV_1031-44_0_6_line_27 | NAYY 4x150 SE | 23 | 24 | 0.036256 | 0.208 | 0.08 | 261 | 0 | 0.27 | 1 | 2 | cs | TRUE
28 | LV_1031-44_0_6_line_28 | NAYY 4x150 SE | 23 | 25 | 0.016741 | 0.208 | 0.08 | 261 | 0 | 0.27 | 1 | 1 | cs | TRUE
29 | LV_1031-44_0_6_line_29 | NAYY 4x150 SE | 24 | 28 | 0.0099106 | 0.208 | 0.08 | 261 | 0 | 0.27 | 1 | 3 | cs | TRUE
30 | LV_1031-44_0_6_line_30 | NAYY 4x150 SE | 25 | 37 | 0.035928 | 0.208 | 0.08 | 261 | 0 | 0.27 | 1 | 1 | cs | TRUE
31 | LV_1031-44_0_6_line_31 | NAYY 4x150 SE | 29 | 33 | 0.0021228 | 0.208 | 0.08 | 261 | 0 | 0.27 | 1 | 1 | cs | TRUE
32 | LV_1031-44_0_6_line_32 | NAYY 4x150 SE | 30 | 31 | 0.0047671 | 0.208 | 0.08 | 261 | 0 | 0.27 | 1 | 1 | cs | TRUE
33 | LV_1031-44_0_6_line_33 | NAYY 4x150 SE | 30 | 32 | 0.011178 | 0.208 | 0.08 | 261 | 0 | 0.27 | 1 | 1 | cs | TRUE
34 | LV_1031-44_0_6_line_34 | NAYY 4x150 SE | 31 | 33 | 0.00073807 | 0.208 | 0.08 | 261 | 0 | 0.27 | 1 | 1 | cs | TRUE
35 | LV_1031-44_0_6_line_35 | NAYY 4x150 SE | 32 | 34 | 0.031185 | 0.208 | 0.08 | 261 | 0 | 0.27 | 1 | 1 | cs | TRUE
36 | LV_1031-44_0_6_line_36 | NAYY 4x150 SE | 35 | 36 | 0.025546 | 0.208 | 0.08 | 261 | 0 | 0.27 | 1 | 1 | cs | TRUE
37 | LV_1031-44_0_6_line_37 | NAYY 4x150 SE | 36 | 44 | 0.0094736 | 0.208 | 0.08 | 261 | 0 | 0.27 | 1 | 1 | cs | TRUE
38 | LV_1031-44_0_6_line_38 | NAYY 4x150 SE | 37 | 38 | 0.034812 | 0.208 | 0.08 | 261 | 0 | 0.27 | 1 | 1 | cs | TRUE
39 | LV_1031-44_0_6_line_39 | NAYY 4x150 SE | 38 | 39 | 0.02382 | 0.208 | 0.08 | 261 | 0 | 0.27 | 1 | 1 | cs | TRUE
40 | LV_1031-44_0_6_line_40 | NAYY 4x150 SE | 39 | 40 | 0.01068 | 0.208 | 0.08 | 261 | 0 | 0.27 | 1 | 1 | cs | TRUE
41 | LV_1031-44_0_6_line_41 | NAYY 4x150 SE | 39 | 41 | 0.004321 | 0.208 | 0.08 | 261 | 0 | 0.27 | 1 | 1 | cs | TRUE
42 | LV_1031-44_0_6_line_42 | NAYY 4x150 SE | 41 | 42 | 0.0034707 | 0.208 | 0.08 | 261 | 0 | 0.27 | 1 | 1 | cs | TRUE
43 | LV_1031-44_0_6_line_43 | NAYY 4x150 SE | 41 | 43 | 0.012041 | 0.208 | 0.08 | 261 | 0 | 0.27 | 1 | 1 | cs | TRUE
44 | LV_1031-44_0_6_line_44 | NAYY 4x150 SE | 42 | 44 | 0.0097584 | 0.208 | 0.08 | 261 | 0 | 0.27 | 1 | 1 | cs | TRUE
45 | LV_1031-44_0_6_line_45 | NAYY 4x150 SE | 45 | 46 | 0.026591 | 0.208 | 0.08 | 261 | 0 | 0.27 | 1 | 1 | cs | TRUE
46 | LV_1031-44_0_6_line_46 | NAYY 4x150 SE | 45 | 47 | 0.032543 | 0.208 | 0.08 | 261 | 0 | 0.27 | 1 | 1 | cs | TRUE
47 | LV_1031-44_0_6_line_47 | NAYY 4x150 SE | 46 | 48 | 0.030296 | 0.208 | 0.08 | 261 | 0 | 0.27 | 1 | 1 | cs | TRUE
48 | LV_1031-44_0_6_line_48 | NAYY 4x150 SE | 47 | 49 | 0.048192 | 0.208 | 0.08 | 261 | 0 | 0.27 | 1 | 1 | cs | TRUE
49 | LV_1031-44_0_6_line_49 | NAYY 4x150 SE | 47 | 50 | 0.024745 | 0.208 | 0.08 | 261 | 0 | 0.27 | 1 | 1 | cs | TRUE
50 | LV_1031-44_0_6_line_50 | NAYY 4x150 SE | 48 | 51 | 0.032046 | 0.208 | 0.08 | 261 | 0 | 0.27 | 1 | 1 | cs | TRUE
51 | LV_1031-44_0_6_line_51 | NAYY 4x150 SE | 49 | 52 | 0.02191 | 0.208 | 0.08 | 261 | 0 | 0.27 | 1 | 1 | cs | TRUE
52 | LV_1031-44_0_6_line_52 | NAYY 4x150 SE | 51 | 53 | 0.011519 | 0.208 | 0.08 | 261 | 0 | 0.27 | 1 | 1 | cs | TRUE
53 | LV_1031-44_0_6_line_53 | NAYY 4x150 SE | 52 | 54 | 0.021321 | 0.208 | 0.08 | 261 | 0 | 0.27 | 1 | 1 | cs | TRUE
54 | LV_1031-44_0_6_line_54 | NAYY 4x150 SE | 53 | 94 | 0.0089136 | 0.208 | 0.08 | 261 | 0 | 0.27 | 1 | 1 | cs | TRUE
55 | LV_1031-44_0_6_line_55 | NAYY 4x150 SE | 54 | 82 | 0.016369 | 0.208 | 0.08 | 261 | 0 | 0.27 | 1 | 1 | cs | TRUE
56 | LV_1031-44_0_6_line_56 | NAYY 4x150 SE | 55 | 56 | 0.036724 | 0.208 | 0.08 | 261 | 0 | 0.27 | 1 | 1 | cs | TRUE
57 | LV_1031-44_0_6_line_57 | NAYY 4x150 SE | 55 | 57 | 0.089197 | 0.208 | 0.08 | 261 | 0 | 0.27 | 1 | 1 | cs | TRUE
58 | LV_1031-44_0_6_line_58 | NAYY 4x150 SE | 57 | 58 | 0.043967 | 0.208 | 0.08 | 261 | 0 | 0.27 | 1 | 1 | cs | TRUE
59 | LV_1031-44_0_6_line_59 | NAYY 4x150 SE | 57 | 59 | 0.020557 | 0.208 | 0.08 | 261 | 0 | 0.27 | 1 | 1 | cs | TRUE
60 | LV_1031-44_0_6_line_60 | NAYY 4x150 SE | 58 | 60 | 0.014323 | 0.208 | 0.08 | 261 | 0 | 0.27 | 1 | 1 | cs | TRUE
61 | LV_1031-44_0_6_line_61 | NAYY 4x150 SE | 59 | 61 | 0.053305 | 0.208 | 0.08 | 261 | 0 | 0.27 | 1 | 1 | cs | TRUE
62 | LV_1031-44_0_6_line_62 | NAYY 4x150 SE | 61 | 62 | 0.022305 | 0.208 | 0.08 | 261 | 0 | 0.27 | 1 | 1 | cs | TRUE
63 | LV_1031-44_0_6_line_63 | NAYY 4x150 SE | 62 | 68 | 0.029947 | 0.208 | 0.08 | 261 | 0 | 0.27 | 1 | 1 | cs | TRUE
64 | LV_1031-44_0_6_line_64 | NAYY 4x150 SE | 62 | 72 | 0.1296 | 0.208 | 0.08 | 261 | 0 | 0.27 | 1 | 1 | cs | TRUE
65 | LV_1031-44_0_6_line_65 | NAYY 4x150 SE | 63 | 64 | 0.013352 | 0.208 | 0.08 | 261 | 0 | 0.27 | 1 | 1 | cs | TRUE
66 | LV_1031-44_0_6_line_66 | NAYY 4x150 SE | 63 | 65 | 0.027223 | 0.208 | 0.08 | 261 | 0 | 0.27 | 1 | 1 | cs | TRUE
67 | LV_1031-44_0_6_line_67 | NAYY 4x150 SE | 65 | 66 | 0.0039893 | 0.208 | 0.08 | 261 | 0 | 0.27 | 1 | 1 | cs | TRUE
68 | LV_1031-44_0_6_line_68 | NAYY 4x150 SE | 66 | 67 | 0.045906 | 0.208 | 0.08 | 261 | 0 | 0.27 | 1 | 1 | cs | TRUE
69 | LV_1031-44_0_6_line_69 | NAYY 4x150 SE | 67 | 68 | 0.037372 | 0.208 | 0.08 | 261 | 0 | 0.27 | 1 | 1 | cs | TRUE
70 | LV_1031-44_0_6_line_70 | NAYY 4x150 SE | 69 | 70 | 0.00020996 | 0.208 | 0.08 | 261 | 0 | 0.27 | 1 | 1 | cs | TRUE
71 | LV_1031-44_0_6_line_71 | NAYY 4x150 SE | 69 | 71 | 0.026226 | 0.208 | 0.08 | 261 | 0 | 0.27 | 1 | 1 | cs | TRUE
72 | LV_1031-44_0_6_line_72 | NAYY 4x150 SE | 70 | 72 | 0.018073 | 0.208 | 0.08 | 261 | 0 | 0.27 | 1 | 1 | cs | TRUE
73 | LV_1031-44_0_6_line_73 | NAYY 4x150 SE | 71 | 73 | 0.0011764 | 0.208 | 0.08 | 261 | 0 | 0.27 | 1 | 1 | cs | TRUE
74 | LV_1031-44_0_6_line_74 | NAYY 4x150 SE | 72 | 74 | 0.021304 | 0.208 | 0.08 | 261 | 0 | 0.27 | 1 | 1 | cs | TRUE
75 | LV_1031-44_0_6_line_75 | NAYY 4x150 SE | 73 | 75 | 0.035264 | 0.208 | 0.08 | 261 | 0 | 0.27 | 1 | 1 | cs | TRUE
76 | LV_1031-44_0_6_line_76 | NAYY 4x150 SE | 74 | 76 | 0.035527 | 0.208 | 0.08 | 261 | 0 | 0.27 | 1 | 1 | cs | TRUE
77 | LV_1031-44_0_6_line_77 | NAYY 4x150 SE | 75 | 79 | 0.00081912 | 0.208 | 0.08 | 261 | 0 | 0.27 | 1 | 1 | cs | TRUE
78 | LV_1031-44_0_6_line_78 | NAYY 4x150 SE | 76 | 95 | 0.01761 | 0.208 | 0.08 | 261 | 0 | 0.27 | 1 | 2 | cs | TRUE
79 | LV_1031-44_0_6_line_79 | NAYY 4x150 SE | 77 | 78 | 0.050041 | 0.208 | 0.08 | 261 | 0 | 0.27 | 1 | 1 | cs | TRUE
80 | LV_1031-44_0_6_line_80 | NAYY 4x150 SE | 78 | 93 | 0.023988 | 0.208 | 0.08 | 261 | 0 | 0.27 | 1 | 1 | cs | TRUE
81 | LV_1031-44_0_6_line_81 | NAYY 4x150 SE | 79 | 90 | 0.0067945 | 0.208 | 0.08 | 261 | 0 | 0.27 | 1 | 1 | cs | TRUE
82 | LV_1031-44_0_6_line_82 | NAYY 4x150 SE | 80 | 81 | 0.0052476 | 0.208 | 0.08 | 261 | 0 | 0.27 | 1 | 1 | cs | TRUE
83 | LV_1031-44_0_6_line_83 | NAYY 4x150 SE | 80 | 82 | 0.0070052 | 0.208 | 0.08 | 261 | 0 | 0.27 | 1 | 1 | cs | TRUE
84 | LV_1031-44_0_6_line_84 | NAYY 4x150 SE | 81 | 83 | 0.014459 | 0.208 | 0.08 | 261 | 0 | 0.27 | 1 | 1 | cs | TRUE
85 | LV_1031-44_0_6_line_85 | NAYY 4x150 SE | 83 | 84 | 0.0082517 | 0.208 | 0.08 | 261 | 0 | 0.27 | 1 | 1 | cs | TRUE
86 | LV_1031-44_0_6_line_86 | NAYY 4x150 SE | 84 | 85 | 0.0015854 | 0.208 | 0.08 | 261 | 0 | 0.27 | 1 | 1 | cs | TRUE
87 | LV_1031-44_0_6_line_87 | NAYY 4x150 SE | 85 | 97 | 0.01737 | 0.208 | 0.08 | 261 | 0 | 0.27 | 1 | 1 | cs | TRUE
88 | LV_1031-44_0_6_line_88 | NAYY 4x150 SE | 86 | 87 | 0.013482 | 0.208 | 0.08 | 261 | 0 | 0.27 | 1 | 1 | cs | TRUE
89 | LV_1031-44_0_6_line_89 | NAYY 4x150 SE | 86 | 88 | 0.015512 | 0.208 | 0.08 | 261 | 0 | 0.27 | 1 | 1 | cs | TRUE
90 | LV_1031-44_0_6_line_90 | NAYY 4x150 SE | 87 | 89 | 0.0010935 | 0.208 | 0.08 | 261 | 0 | 0.27 | 1 | 1 | cs | TRUE
91 | LV_1031-44_0_6_line_91 | NAYY 4x150 SE | 88 | 90 | 0.032261 | 0.208 | 0.08 | 261 | 0 | 0.27 | 1 | 1 | cs | TRUE
92 | LV_1031-44_0_6_line_92 | NAYY 4x150 SE | 89 | 91 | 0.0070653 | 0.208 | 0.08 | 261 | 0 | 0.27 | 1 | 1 | cs | TRUE
93 | LV_1031-44_0_6_line_93 | NAYY 4x150 SE | 91 | 92 | 0.019011 | 0.208 | 0.08 | 261 | 0 | 0.27 | 1 | 1 | cs | TRUE
94 | LV_1031-44_0_6_line_94 | NAYY 4x150 SE | 92 | 97 | 0.010633 | 0.208 | 0.08 | 261 | 0 | 0.27 | 1 | 1 | cs | TRUE
95 | LV_1031-44_0_6_line_95 | NAYY 4x150 SE | 93 | 94 | 0.008752 | 0.208 | 0.08 | 261 | 0 | 0.27 | 1 | 1 | cs | TRUE
96 | LV_1031-44_0_6_line_96 | NAYY 4x150 SE | 95 | 96 | 0.017341 | 0.208 | 0.08 | 261 | 0 | 0.27 | 1 | 2 | cs | TRUE

## trafo
| name | std_type | hv_bus | lv_bus | sn_mva | vn_hv_kv | vn_lv_kv | vk_percent | vkr_percent | pfe_kw | i0_percent | shift_degree | tap_side | tap_neutral | tap_min | tap_max | tap_step_percent | tap_step_degree | tap_pos | tap_phase_shifter | parallel | df | in_service
0 | LV_1031-44_0_6_trafo_90 | 0.25 MVA 20/0.4 kV | 98 | 5 | 0.25 | 20 | 0.4 | 6 | 1.44 | 0.8 | 0.32 | 150 | hv | 0 | -2 | 2 | 2.5 | 0 | 0 | FALSE | 1 | 1 | TRUE

## line_geodata
| x0 | y0 | x1 | y1 | x2 | y2 | x3 | y3 | x4 | y4 | x5 | y5 | x6 | y6 | x7 | y7 | x8 | y8 | x9 | y9 | x10 | y10 | x11 | y11
0 | 2664834.0592 | 1222393.3648 | 2664841.2751 | 1222391.3154
1 | 2664804.2658 | 1222413.5256 | 2664812.2361 | 1222401.816 | 2664832.834 | 1222393.7128 | 2664834.0592 | 1222393.3648
2 | 2664841.2751 | 1222391.3154 | 2664870.1787 | 1222383.1065
3 | 2664804.2658 | 1222413.5256 | 2664786.104 | 1222397.5301
4 | 2664786.104 | 1222397.5301 | 2664782.1403 | 1222394.0392 | 2664774.3568 | 1222385.1045 | 2664766.1658 | 1222373.1856 | 2664762.842 | 1222366.3562 | 2664759.5586 | 1222358.6045 | 2664756.0966 | 1222346.6438
5 | 2664391.653 | 1222929.0234 | 2664832.9467 | 1222464.8482
6 | 2664391.653 | 1222929.0234 | 2664375.9554 | 1222935.8692 | 2664372.5756 | 1222937.7907
7 | 2664832.9467 | 1222464.8482 | 2664831.5698 | 1222460.3415 | 2664828.0987 | 1222452.432 | 2664824.4888 | 1222446.1109 | 2664818.1631 | 1222437.7478 | 2664807.6561 | 1222426.7821 | 2664798.0844 | 1222418.4909
8 | 2664345.0579 | 1222953.4347 | 2664372.5756 | 1222937.7907
9 | 2664755.933 | 1222346.0788 | 2664756.0966 | 1222346.6438
10 | 2664737.7269 | 1222300.2189 | 2664740.4059 | 1222313.7842
11 | 2664706.0837 | 1222310.5372 | 2664737.7269 | 1222300.2189
12 | 2664737.7269 | 1222300.2189 | 2664732.3199 | 1222267.3281 | 2664729.7795 | 1222254.7147 | 2664729.5745 | 1222253.9924
13 | 2664741.8175 | 1222320.9321 | 2664740.4059 | 1222313.7842
14 | 2664721.2203 | 1222231.4683 | 2664722.8997 | 1222234.4938 | 2664726.8428 | 1222244.3651 | 2664729.5745 | 1222253.9924
15 | 2664741.8175 | 1222320.9321 | 2664743.0896 | 1222326.7163 | 2664748.4257 | 1222348.6771 | 2664752.7238 | 1222362.1658 | 2664754.7712 | 1222367.0912
16 | 2664754.7712 | 1222367.0912 | 2664757.6095 | 1222373.9264 | 2664760.4668 | 1222379.0162 | 2664763.7388 | 1222383.8027
17 | 2664741.8175 | 1222320.9321 | 2664745.5051 | 1222320.1161 | 2664749.7934 | 1222319.1621
18 | 2664782.2985 | 1222404.8171 | 2664778.6819 | 1222401.6843 | 2664772.1228 | 1222394.5417 | 2664766.7458 | 1222388.2015 | 2664763.7388 | 1222383.8027
19 | 2664746.9948 | 1222305.8899 | 2664744.3194 | 1222293.2095
20 | 2664749.7934 | 1222319.1621 | 2664746.9948 | 1222305.8899
21 | 2664746.9948 | 1222305.8899 | 2664747.8168 | 1222305.632 | 2664764.2257 | 1222300.5294 | 2664767.27 | 1222299.5841 | 2664772.291 | 1222296.7531
22 | 2664738.5652 | 1222260.5504 | 2664739.8543 | 1222266.4094 | 2664743.9148 | 1222291.2916 | 2664744.3194 | 1222293.2095
23 | 2664749.7934 | 1222319.1621 | 2664754.2222 | 1222340.1681 | 2664755.7746 | 1222345.5313
24 | 2664782.5373 | 1222290.976 | 2664772.291 | 1222296.7531
25 | 2664782.2985 | 1222404.8171 | 2664798.0844 | 1222418.4909
26 | 2664755.7746 | 1222345.5313 | 2664755.933 | 1222346.0788
27 | 2664733.0477 | 1222216.437 | 2664731.6342 | 1222218.0782 | 2664730.1165 | 1222220.9302 | 2664729.8052 | 1222225.8411 | 2664730.2829 | 1222229.3485 | 2664735.2935 | 1222245.68 | 2664736.4357 | 1222250.8713
28 | 2664733.0477 | 1222216.437 | 2664735.7289 | 1222213.3197 | 2664742.3428 | 1222207.7658 | 2664745.6189 | 1222205.4843
29 | 2664738.5652 | 1222260.5504 | 2664736.4357 | 1222250.8713
30 | 2664777.4987 | 1222189.1625 | 2664760.3347 | 1222196.621 | 2664752.34 | 1222200.8034 | 2664745.6189 | 1222205.4843
31 | 2664784.3865 | 1222289.9334 | 2664782.5373 | 1222290.976
32 | 2664787.0334 | 1222285.2455 | 2664785.0294 | 1222289.5709 | 2664785.0294 | 1222289.5709
33 | 2664787.0334 | 1222285.2455 | 2664787.0334 | 1222285.2455 | 2664785.6295 | 1222274.1565
34 | 2664785.0294 | 1222289.5709 | 2664784.3865 | 1222289.9334
35 | 2664785.6295 | 1222274.1565 | 2664785.6295 | 1222274.1565 | 2664788.071 | 1222270.0582 | 2664810.0518 | 1222255.4094
36 | 2664808.3082 | 1222171.0674 | 2664788.8136 | 1222179.5198 | 2664784.8567 | 1222181.1975
37 | 2664808.3082 | 1222171.0674 | 2664816.9999 | 1222167.2988
38 | 2664809.4267 | 1222175.2885 | 2664777.4987 | 1222189.1625
39 | 2664831.2734 | 1222165.7953 | 2664809.4267 | 1222175.2885
40 | 2664831.2734 | 1222165.7953 | 2664836.5424 | 1222175.0918
41 | 2664831.2734 | 1222165.7953 | 2664829.1373 | 1222162.0363
42 | 2664829.1373 | 1222162.0363 | 2664825.953 | 1222163.4169
43 | 2664829.1373 | 1222162.0363 | 2664840.183 | 1222157.2439
44 | 2664825.953 | 1222163.4169 | 2664816.9999 | 1222167.2988
45 | 2664313.7012 | 1223245.0403 | 2664309.7923 | 1223221.403 | 2664309.1881 | 1223218.8402
46 | 2664315.8295 | 1223277.504 | 2664314.0066 | 1223246.887 | 2664313.7012 | 1223245.0403
47 | 2664302.2363 | 1223189.3523 | 2664309.1881 | 1223218.8402
48 | 2664315.8295 | 1223277.504 | 2664267.6473 | 1223276.5522
49 | 2664315.8295 | 1223277.504 | 2664312.7349 | 1223291.5795 | 2664313.1764 | 1223301.9033
50 | 2664302.2363 | 1223189.3523 | 2664297.8199 | 1223170.6192 | 2664294.4265 | 1223158.2775
51 | 2664267.6473 | 1223276.5522 | 2664253.7391 | 1223276.2774 | 2664246.1993 | 1223273.6055 | 2664246.1993 | 1223273.6055
52 | 2664294.4265 | 1223158.2775 | 2664291.3728 | 1223147.171
53 | 2664241.1381 | 1223253.412 | 2664242.0375 | 1223264.3103 | 2664242.2591 | 1223266.9699 | 2664246.1993 | 1223273.6055
54 | 2664289.0097 | 1223138.5764 | 2664291.3728 | 1223147.171
55 | 2664241.1381 | 1223253.412 | 2664239.7917 | 1223237.0986
56 | 2664171.7056 | 1223064.6538 | 2664168.3602 | 1223073.7279 | 2664167.3334 | 1223078.9313 | 2664166.232 | 1223099.4881 | 2664166.1075 | 1223100.6444
57 | 2664127.5448 | 1223032.7178 | 2664141.4209 | 1223027.3527 | 2664153.0495 | 1223023.6311 | 2664160.2115 | 1223023.3859 | 2664166.0266 | 1223024.9718 | 2664175.4289 | 1223030.0874 | 2664179.8088 | 1223033.9482 | 2664180.4506 | 1223037.7242 | 2664179.8207 | 1223044.0992 | 2664176.9876 | 1223052.9299 | 2664172.3368 | 1223062.9417 | 2664171.7056 | 1223064.6538
58 | 2664089.3681 | 1223016.3631 | 2664096.7459 | 1223022.1462 | 2664104.8758 | 1223029.2049 | 2664111.6765 | 1223032.936 | 2664120.3906 | 1223034.3529 | 2664127.5448 | 1223032.7178
59 | 2664127.5448 | 1223032.7178 | 2664126.5765 | 1223019.8214 | 2664127.1054 | 1223012.2157
60 | 2664089.3681 | 1223016.3631 | 2664082.6494 | 1223024.0402 | 2664080.2469 | 1223027.3888
61 | 2664130.8035 | 1222959.0393 | 2664127.1054 | 1223012.2157
62 | 2664130.8035 | 1222959.0393 | 2664134.7326 | 1222954.7678 | 2664140.8614 | 1222946.951 | 2664147.4174 | 1222947.3552
63 | 2664147.4174 | 1222947.3552 | 2664147.1815 | 1222917.4091
64 | 2664147.4174 | 1222947.3552 | 2664230.3175 | 1222983.4716 | 2664258.7092 | 1222995.0297 | 2664266.0738 | 1222999.9123
65 | 2664196.4177 | 1222827.5033 | 2664197.7652 | 1222826.7543 | 2664205.8085 | 1222818.106
66 | 2664196.4177 | 1222827.5033 | 2664185.4044 | 1222833.6254 | 2664172.1541 | 1222839.8096
67 | 2664168.7798 | 1222841.8935 | 2664170.4792 | 1222840.5913 | 2664172.1541 | 1222839.8096
68 | 2664168.7798 | 1222841.8935 | 2664160.9504 | 1222847.8933 | 2664151.5401 | 1222859.6772 | 2664147.7369 | 1222871.9663 | 2664147.2229 | 1222880.0478
69 | 2664147.1815 | 1222917.4091 | 2664146.9242 | 1222884.7434 | 2664147.2229 | 1222880.0478
70 | 2664259.2043 | 1223016.6683 | 2664259.2529 | 1223016.4641
71 | 2664259.2043 | 1223016.6683 | 2664253.1371 | 1223042.1834
72 | 2664266.0738 | 1222999.9123 | 2664261.0627 | 1223008.8528 | 2664259.2529 | 1223016.4641
73 | 2664252.865 | 1223043.3279 | 2664253.1371 | 1223042.1834
74 | 2664266.0738 | 1222999.9123 | 2664270.8221 | 1222995.6385 | 2664283.7886 | 1222988.267
75 | 2664252.865 | 1223043.3279 | 2664251.1476 | 1223050.5501 | 2664244.7035 | 1223077.6348
76 | 2664314.6738 | 1222970.7084 | 2664283.7886 | 1222988.267
77 | 2664244.5139 | 1223078.4317 | 2664244.7035 | 1223077.6348
78 | 2664329.9826 | 1222962.0052 | 2664314.6738 | 1222970.7084
79 | 2664280.0954 | 1223056.3529 | 2664280.7704 | 1223064.6565 | 2664284.1194 | 1223104.2735 | 2664284.3583 | 1223106.2103
80 | 2664287.2954 | 1223130.0175 | 2664284.3583 | 1223106.2103
81 | 2664242.9412 | 1223085.0417 | 2664244.5139 | 1223078.4317
82 | 2664239.2156 | 1223230.1171 | 2664238.784 | 1223224.8873
83 | 2664239.2156 | 1223230.1171 | 2664239.7917 | 1223237.0986
84 | 2664238.784 | 1223224.8873 | 2664237.5947 | 1223210.4772
85 | 2664237.2524 | 1223202.2345 | 2664237.4501 | 1223208.7254 | 2664237.5947 | 1223210.4772
86 | 2664237.2524 | 1223202.2345 | 2664237.2041 | 1223200.6498
87 | 2664237.2041 | 1223200.6498 | 2664236.6753 | 1223183.2882
88 | 2664235.3232 | 1223132.0308 | 2664235.1822 | 1223134.2646 | 2664235.5245 | 1223145.5027
89 | 2664235.3232 | 1223132.0308 | 2664236.3003 | 1223116.55
90 | 2664235.5245 | 1223145.5027 | 2664235.5578 | 1223146.5957
91 | 2664242.9412 | 1223085.0417 | 2664236.6093 | 1223111.6545 | 2664236.3003 | 1223116.55
92 | 2664235.5578 | 1223146.5957 | 2664235.7729 | 1223153.6577
93 | 2664236.3516 | 1223172.66 | 2664235.7729 | 1223153.6577
94 | 2664236.6753 | 1223183.2882 | 2664236.3516 | 1223172.66
95 | 2664287.2954 | 1223130.0175 | 2664287.8153 | 1223134.2324 | 2664289.0097 | 1223138.5764
96 | 2664345.0579 | 1222953.4347 | 2664329.9826 | 1222962.0052

## bus_geodata
| x | y | coords
0 | 2664834.0592 | 1222393.3648
1 | 2664841.2751 | 1222391.3154
2 | 2664804.2658 | 1222413.5257
3 | 2664870.1787 | 1222383.1066
4 | 2664786.104 | 1222397.5301
5 | 2664391.653 | 1222929.0234
6 | 2664832.9467 | 1222464.8482
7 | 2664372.5756 | 1222937.7907
8 | 2664756.0966 | 1222346.6438
9 | 2664737.7269 | 1222300.2189
10 | 2664740.4059 | 1222313.7842
11 | 2664706.0837 | 1222310.5372
12 | 2664729.5745 | 1222253.9924
13 | 2664754.7712 | 1222367.0912
14 | 2664741.8175 | 1222320.9321
15 | 2664763.7388 | 1222383.8027
16 | 2664746.9948 | 1222305.8899
17 | 2664744.3194 | 1222293.2095
18 | 2664749.7934 | 1222319.1621
19 | 2664772.291 | 1222296.7531
20 | 2664798.0844 | 1222418.4909
21 | 2664755.7746 | 1222345.5313
22 | 2664755.933 | 1222346.0788
23 | 2664733.0477 | 1222216.437
24 | 2664736.4357 | 1222250.8713
25 | 2664745.6189 | 1222205.4843
26 | 2664721.2203 | 1222231.4683
27 | 2664782.2985 | 1222404.8171
28 | 2664738.5652 | 1222260.5504
29 | 2664782.5373 | 1222290.976
30 | 2664787.0334 | 1222285.2455
31 | 2664785.0294 | 1222289.5709
32 | 2664785.6295 | 1222274.1565
33 | 2664784.3865 | 1222289.9334
34 | 2664810.0518 | 1222255.4094
35 | 2664784.8567 | 1222181.1975
36 | 2664808.3082 | 1222171.0674
37 | 2664777.4987 | 1222189.1625
38 | 2664809.4267 | 1222175.2885
39 | 2664831.2734 | 1222165.7953
40 | 2664836.5424 | 1222175.0918
41 | 2664829.1373 | 1222162.0363
42 | 2664825.953 | 1222163.4169
43 | 2664840.183 | 1222157.2439
44 | 2664816.9999 | 1222167.2988
45 | 2664313.7012 | 1223245.0403
46 | 2664309.1881 | 1223218.8402
47 | 2664315.8295 | 1223277.504
48 | 2664302.2363 | 1223189.3523
49 | 2664267.6473 | 1223276.5522
50 | 2664313.1764 | 1223301.9033
51 | 2664294.4265 | 1223158.2775
52 | 2664246.1993 | 1223273.6055
53 | 2664291.3728 | 1223147.171
54 | 2664241.1381 | 1223253.412
55 | 2664171.7056 | 1223064.6538
56 | 2664166.1075 | 1223100.6444
57 | 2664127.5448 | 1223032.7178
58 | 2664089.3681 | 1223016.3631
59 | 2664127.1054 | 1223012.2157
60 | 2664080.2469 | 1223027.3888
61 | 2664130.8035 | 1222959.0393
62 | 2664147.4174 | 1222947.3552
63 | 2664196.4177 | 1222827.5033
64 | 2664205.8085 | 1222818.106
65 | 2664172.1541 | 1222839.8096
66 | 2664168.7798 | 1222841.8935
67 | 2664147.2229 | 1222880.0478
68 | 2664147.1815 | 1222917.4091
69 | 2664259.2043 | 1223016.6683
70 | 2664259.2529 | 1223016.4641
71 | 2664253.1371 | 1223042.1834
72 | 2664266.0738 | 1222999.9123
73 | 2664252.865 | 1223043.3279
74 | 2664283.7886 | 1222988.267
75 | 2664244.7035 | 1223077.6348
76 | 2664314.6738 | 1222970.7084
77 | 2664280.0954 | 1223056.3529
78 | 2664284.3583 | 1223106.2103
79 | 2664244.5139 | 1223078.4317
80 | 2664239.2156 | 1223230.1171
81 | 2664238.7839 | 1223224.8873
82 | 2664239.7917 | 1223237.0986
83 | 2664237.5947 | 1223210.4772
84 | 2664237.2524 | 1223202.2345
85 | 2664237.2041 | 1223200.6498
86 | 2664235.3232 | 1223132.0308
87 | 2664235.5245 | 1223145.5027
88 | 2664236.3003 | 1223116.55
89 | 2664235.5578 | 1223146.5957
90 | 2664242.9412 | 1223085.0417
91 | 2664235.7729 | 1223153.6577
92 | 2664236.3516 | 1223172.66
93 | 2664287.2954 | 1223130.0175
94 | 2664289.0097 | 1223138.5764
95 | 2664329.9826 | 1222962.0052
96 | 2664345.0579 | 1222953.4347
97 | 2664236.6753 | 1223183.2882
98 | 2664418.5524 | 1222921.4873

## line_std_types
| c_nf_per_km | r_ohm_per_km | x_ohm_per_km | max_i_ka | type | q_mm2 | alpha | voltage_rating
NAYY 4x50 SE | 210 | 0.642 | 0.083 | 0.142 | cs | 50 | 0.00403 | LV
NAYY 4x120 SE | 264 | 0.225 | 0.08 | 0.242 | cs | 120 | 0.00403 | LV
NAYY 4x150 SE | 261 | 0.208 | 0.08 | 0.27 | cs | 150 | 0.00403 | LV
NA2XS2Y 1x95 RM/25 12/20 kV | 216 | 0.313 | 0.132 | 0.252 | cs | 95 | 0.00403 | MV
NA2XS2Y 1x185 RM/25 12/20 kV | 273 | 0.161 | 0.117 | 0.362 | cs | 185 | 0.00403 | MV
NA2XS2Y 1x240 RM/25 12/20 kV | 304 | 0.122 | 0.112 | 0.421 | cs | 240 | 0.00403 | MV
NA2XS2Y 1x95 RM/25 6/10 kV | 315 | 0.313 | 0.123 | 0.249 | cs | 95 | 0.00403 | MV
NA2XS2Y 1x185 RM/25 6/10 kV | 406 | 0.161 | 0.11 | 0.358 | cs | 185 | 0.00403 | MV
NA2XS2Y 1x240 RM/25 6/10 kV | 456 | 0.122 | 0.105 | 0.416 | cs | 240 | 0.00403 | MV
NA2XS2Y 1x150 RM/25 12/20 kV | 250 | 0.206 | 0.116 | 0.319 | cs | 150 | 0.00403 | MV
NA2XS2Y 1x120 RM/25 12/20 kV | 230 | 0.253 | 0.119 | 0.283 | cs | 120 | 0.00403 | MV
NA2XS2Y 1x70 RM/25 12/20 kV | 190 | 0.443 | 0.132 | 0.22 | cs | 70 | 0.00403 | MV
NA2XS2Y 1x150 RM/25 6/10 kV | 360 | 0.206 | 0.11 | 0.315 | cs | 150 | 0.00403 | MV
NA2XS2Y 1x120 RM/25 6/10 kV | 340 | 0.253 | 0.113 | 0.28 | cs | 120 | 0.00403 | MV
NA2XS2Y 1x70 RM/25 6/10 kV | 280 | 0.443 | 0.123 | 0.217 | cs | 70 | 0.00403 | MV
N2XS(FL)2Y 1x120 RM/35 64/110 kV | 112 | 0.153 | 0.166 | 0.366 | cs | 120 | 0.00393 | HV
N2XS(FL)2Y 1x185 RM/35 64/110 kV | 125 | 0.099 | 0.156 | 0.457 | cs | 185 | 0.00393 | HV
N2XS(FL)2Y 1x240 RM/35 64/110 kV | 135 | 0.075 | 0.149 | 0.526 | cs | 240 | 0.00393 | HV
N2XS(FL)2Y 1x300 RM/35 64/110 kV | 144 | 0.06 | 0.144 | 0.588 | cs | 300 | 0.00393 | HV
15-AL1/3-ST1A 0.4 | 11 | 1.8769 | 0.35 | 0.105 | ol | 16 | 0.00403 | LV
24-AL1/4-ST1A 0.4 | 11.25 | 1.2012 | 0.335 | 0.14 | ol | 24 | 0.00403 | LV
48-AL1/8-ST1A 0.4 | 12.2 | 0.5939 | 0.3 | 0.21 | ol | 48 | 0.00403 | LV
94-AL1/15-ST1A 0.4 | 13.2 | 0.306 | 0.29 | 0.35 | ol | 94 | 0.00403 | LV
34-AL1/6-ST1A 10.0 | 9.7 | 0.8342 | 0.36 | 0.17 | ol | 34 | 0.00403 | MV
48-AL1/8-ST1A 10.0 | 10.1 | 0.5939 | 0.35 | 0.21 | ol | 48 | 0.00403 | MV
70-AL1/11-ST1A 10.0 | 10.4 | 0.4132 | 0.339 | 0.29 | ol | 70 | 0.00403 | MV
94-AL1/15-ST1A 10.0 | 10.75 | 0.306 | 0.33 | 0.35 | ol | 94 | 0.00403 | MV
122-AL1/20-ST1A 10.0 | 11.1 | 0.2376 | 0.323 | 0.41 | ol | 122 | 0.00403 | MV
149-AL1/24-ST1A 10.0 | 11.25 | 0.194 | 0.315 | 0.47 | ol | 149 | 0.00403 | MV
34-AL1/6-ST1A 20.0 | 9.15 | 0.8342 | 0.382 | 0.17 | ol | 34 | 0.00403 | MV
48-AL1/8-ST1A 20.0 | 9.5 | 0.5939 | 0.372 | 0.21 | ol | 48 | 0.00403 | MV
70-AL1/11-ST1A 20.0 | 9.7 | 0.4132 | 0.36 | 0.29 | ol | 70 | 0.00403 | MV
94-AL1/15-ST1A 20.0 | 10 | 0.306 | 0.35 | 0.35 | ol | 94 | 0.00403 | MV
122-AL1/20-ST1A 20.0 | 10.3 | 0.2376 | 0.344 | 0.41 | ol | 122 | 0.00403 | MV
149-AL1/24-ST1A 20.0 | 10.5 | 0.194 | 0.337 | 0.47 | ol | 149 | 0.00403 | MV
184-AL1/30-ST1A 20.0 | 10.75 | 0.1571 | 0.33 | 0.535 | ol | 184 | 0.00403 | MV
243-AL1/39-ST1A 20.0 | 11 | 0.1188 | 0.32 | 0.645 | ol | 243 | 0.00403 | MV
48-AL1/8-ST1A 110.0 | 8 | 0.5939 | 0.46 | 0.21 | ol | 48 | 0.00403 | HV
70-AL1/11-ST1A 110.0 | 8.4 | 0.4132 | 0.45 | 0.29 | ol | 70 | 0.00403 | HV
94-AL1/15-ST1A 110.0 | 8.65 | 0.306 | 0.44 | 0.35 | ol | 94 | 0.00403 | HV
122-AL1/20-ST1A 110.0 | 8.5 | 0.2376 | 0.43 | 0.41 | ol | 122 | 0.00403 | HV
149-AL1/24-ST1A 110.0 | 8.75 | 0.194 | 0.41 | 0.47 | ol | 149 | 0.00403 | HV
184-AL1/30-ST1A 110.0 | 8.8 | 0.1571 | 0.4 | 0.535 | ol | 184 | 0.00403 | HV
243-AL1/39-ST1A 110.0 | 9 | 0.1188 | 0.39 | 0.645 | ol | 243 | 0.00403 | HV
305-AL1/39-ST1A 110.0 | 9.2 | 0.0949 | 0.38 | 0.74 | ol | 305 | 0.00403 | HV
490-AL1/64-ST1A 110.0 | 9.75 | 0.059 | 0.37 | 0.96 | ol | 490 | 0.00403 | HV
679-AL1/86-ST1A 110.0 | 9.95 | 0.042 | 0.36 | 1.15 | ol | 679 | 0.00403 | HV
490-AL1/64-ST1A 220.0 | 10 | 0.059 | 0.285 | 0.96 | ol | 490 | 0.00403 | HV
679-AL1/86-ST1A 220.0 | 11.7 | 0.042 | 0.275 | 1.15 | ol | 679 | 0.00403 | HV
490-AL1/64-ST1A 380.0 | 11 | 0.059 | 0.253 | 0.96 | ol | 490 | 0.00403 | HV
679-AL1/86-ST1A 380.0 | 14.6 | 0.042 | 0.25 | 1.15 | ol | 679 | 0.00403 | HV

## trafo_std_types
| i0_percent | pfe_kw | vkr_percent | sn_mva | vn_lv_kv | vn_hv_kv | vk_percent | shift_degree | vector_group | tap_side | tap_neutral | tap_min | tap_max | tap_step_degree | tap_step_percent | tap_phase_shifter
160 MVA 380/110 kV | 0.06 | 60 | 0.25 | 160 | 110 | 380 | 12.2 | 0 | Yy0 | hv | 0 | -9 | 9 | 0 | 1.5 | FALSE
100 MVA 220/110 kV | 0.06 | 55 | 0.26 | 100 | 110 | 220 | 12 | 0 | Yy0 | hv | 0 | -9 | 9 | 0 | 1.5 | FALSE
63 MVA 110/20 kV | 0.04 | 22 | 0.32 | 63 | 20 | 110 | 18 | 150 | YNd5 | hv | 0 | -9 | 9 | 0 | 1.5 | FALSE
40 MVA 110/20 kV | 0.05 | 18 | 0.34 | 40 | 20 | 110 | 16.2 | 150 | YNd5 | hv | 0 | -9 | 9 | 0 | 1.5 | FALSE
25 MVA 110/20 kV | 0.07 | 14 | 0.41 | 25 | 20 | 110 | 12 | 150 | YNd5 | hv | 0 | -9 | 9 | 0 | 1.5 | FALSE
63 MVA 110/10 kV | 0.04 | 22 | 0.32 | 63 | 10 | 110 | 18 | 150 | YNd5 | hv | 0 | -9 | 9 | 0 | 1.5 | FALSE
40 MVA 110/10 kV | 0.05 | 18 | 0.34 | 40 | 10 | 110 | 16.2 | 150 | YNd5 | hv | 0 | -9 | 9 | 0 | 1.5 | FALSE
25 MVA 110/10 kV | 0.07 | 14 | 0.41 | 25 | 10 | 110 | 12 | 150 | YNd5 | hv | 0 | -9 | 9 | 0 | 1.5 | FALSE
0.25 MVA 20/0.4 kV | 0.32 | 0.8 | 1.44 | 0.25 | 0.4 | 20 | 6 | 150 | Yzn5 | hv | 0 | -2 | 2 | 0 | 2.5 | FALSE
0.4 MVA 20/0.4 kV | 0.3375 | 1.35 | 1.425 | 0.4 | 0.4 | 20 | 6 | 150 | Dyn5 | hv | 0 | -2 | 2 | 0 | 2.5 | FALSE
0.63 MVA 20/0.4 kV | 0.2619 | 1.65 | 1.206 | 0.63 | 0.4 | 20 | 6 | 150 | Dyn5 | hv | 0 | -2 | 2 | 0 | 2.5 | FALSE
0.25 MVA 10/0.4 kV | 0.24 | 0.6 | 1.2 | 0.25 | 0.4 | 10 | 4 | 150 | Dyn5 | hv | 0 | -2 | 2 | 0 | 2.5 | FALSE
0.4 MVA 10/0.4 kV | 0.2375 | 0.95 | 1.325 | 0.4 | 0.4 | 10 | 4 | 150 | Dyn5 | hv | 0 | -2 | 2 | 0 | 2.5 | FALSE
0.63 MVA 10/0.4 kV | 0.1873 | 1.18 | 1.0794 | 0.63 | 0.4 | 10 | 4 | 150 | Dyn5 | hv | 0 | -2 | 2 | 0 | 2.5 | FALSE

## trafo3w_std_types
| sn_hv_mva | sn_mv_mva | sn_lv_mva | vn_hv_kv | vn_mv_kv | vn_lv_kv | vk_hv_percent | vk_mv_percent | vk_lv_percent | vkr_hv_percent | vkr_mv_percent | vkr_lv_percent | pfe_kw | i0_percent | shift_mv_degree | shift_lv_degree | vector_group | tap_side | tap_neutral | tap_min | tap_max | tap_step_percent
63/25/38 MVA 110/20/10 kV | 63 | 25 | 38 | 110 | 20 | 10 | 10.4 | 10.4 | 10.4 | 0.28 | 0.32 | 0.35 | 35 | 0.89 | 0 | 0 | YN0yn0yn0 | hv | 0 | -10 | 10 | 1.2
63/25/38 MVA 110/10/10 kV | 63 | 25 | 38 | 110 | 10 | 10 | 10.4 | 10.4 | 10.4 | 0.28 | 0.32 | 0.35 | 35 | 0.89 | 0 | 0 | YN0yn0yn0 | hv | 0 | -10 | 10 | 1.2

## fuse_std_types
| fuse_type | i_rated_a | t_avg | t_min | t_total | x_avg | x_min | x_total
HV 100A | HV 100A | 100 | 0 | [10.0, 3.64, 0.854, 0.281, 0.1, 0.0531, 0.022, 0.01] | [10.0, 4.267, 1.21, 0.403, 0.1, 0.058, 0.022, 0.01] | 0 | [300.0, 350.0, 450.0, 550.0, 700.0, 850.0, 1200.0, 1752.0] | [600.0, 700.0, 900.0, 1150.0, 1665.0, 2000.0, 3000.0, 4313.0]
HV 10A | HV 10A | 10 | 0 | [10.0, 1675.0, 0.344, 0.156, 0.1, 0.0417, 0.0171, 0.01] | [10.0, 1.3, 0.3, 0.155, 0.1, 0.0555, 0.023, 0.01] | 0 | [30.0, 32.0, 35.0, 37.0, 39.0, 50.0, 70.0, 88.0] | [60.0, 70.0, 80.0, 87.0, 94.0, 110.0, 150.0, 216.0]
HV 125A | HV 125A | 125 | 0 | [10.0, 1.82, 0.344, 0.1, 0.0467, 0.0269, 0.01] | [10.0, 2.478, 0.426, 0.1, 0.0427, 0.0211, 0.01] | 0 | [375.0, 500.0, 700.0, 925.0, 1200.0, 1500.0, 2341.0] | [750.0, 1000.0, 1500.0, 2200.0, 3000.0, 4000.0, 5765.0]
HV 160A | HV 160A | 160 | 0 | [10.0, 4.15, 1.03, 0.198, 0.1, 0.051, 0.0172, 0.01] | [10.0, 2.3, 0.734, 0.274, 0.1, 0.046, 0.0177, 0.01] | 0 | [480.0, 550.0, 700.0, 1000.0, 1260.0, 1600.0, 2500.0, 3227.0] | [960.0, 1300.0, 1700.0, 2200.0, 2996.0, 4000.0, 6000.0, 7946.0]
HV 16A | HV 16A | 16 | 0 | [10.0, 0.352, 0.164, 0.1, 0.0649, 0.0342, 0.01] | [10.0, 2.34, 0.722, 0.181, 0.1, 0.055, 0.0296, 0.01] | 0 | [48.0, 60.0, 65.0, 71.0, 80.0, 100.0, 162.0] | [96.0, 110.0, 125.0, 150.0, 168.0, 200.0, 250.0, 398.0]
HV 200A | HV 200A | 200 | 0 | [10.0, 4.267, 1.21, 0.403, 0.1, 0.058, 0.022, 0.01] | [10.0, 3.73, 1.654, 0.328, 0.1, 0.0531, 0.019, 0.01] | 0 | [600.0, 700.0, 900.0, 1150.0, 1665.0, 2000.0, 3000.0, 4313.0] | [1200.0, 1500.0, 1800.0, 2700.0, 3960.0, 5000.0, 7500.0, 10620.0]
HV 20A | HV 20A | 20 | 0 | [10.0, 1.3, 0.3, 0.155, 0.1, 0.0555, 0.023, 0.01] | [10.0, 1.3, 0.161, 0.1, 0.0611, 0.0399, 0.0141, 0.01] | 0 | [60.0, 70.0, 80.0, 87.0, 94.0, 110.0, 150.0, 216.0] | [120.0, 150.0, 200.0, 223.0, 260.0, 300.0, 450.0, 532.0]
HV 25A | HV 25A | 25 | 0 | [10.0, 2.512, 0.833, 0.299, 0.1, 0.0372, 0.0223, 0.01] | [10.0, 3.125, 0.597, 0.198, 0.1, 0.0378, 0.022, 0.01] | 0 | [75.0, 82.0, 90.0, 100.0, 124.0, 170.0, 200.0, 289.0] | [150.0, 170.0, 210.0, 250.0, 294.0, 400.0, 500.0, 711.0]
HV 31.5A | HV 31.5A | 31.5 | 0 | [10.0, 2.34, 0.722, 0.181, 0.1, 0.055, 0.0296, 0.01] | [10.0, 2.84, 0.368, 0.164, 0.1, 0.0621, 0.0378, 0.0195, 0.01] | 0 | [95.0, 110.0, 125.0, 150.0, 165.0, 200.0, 250.0, 390.0] | [189.0, 220.0, 300.0, 350.0, 393.0, 450.0, 530.0, 700.0, 960.0]
HV 40A | HV 40A | 40 | 0 | [10.0, 1.3, 0.161, 0.1, 0.0611, 0.0399, 0.0141, 0.01] | [10.0, 2.05, 0.369, 0.198, 0.1, 0.051, 0.0298, 0.01] | 0 | [120.0, 150.0, 200.0, 223.0, 260.0, 300.0, 450.0, 532.0] | [240.0, 300.0, 400.0, 450.0, 530.0, 650.0, 800.0, 1311.0]
HV 50A | HV 50A | 50 | 0 | [10.0, 3.215, 0.597, 0.198, 0.1, 0.0378, 0.022, 0.01] | [10.0, 3.64, 0.854, 0.281, 0.1, 0.0531, 0.022, 0.01] | 0 | [150.0, 170.0, 210.0, 250.0, 294.0, 400.0, 500.0, 711.0] | [300.0, 350.0, 450.0, 550.0, 700.0, 850.0, 1200.0, 1752.0]
HV 6.3A | HV 6.3A | 6.3 | 0 | [10.0, 1.39, 0.344, 0.168, 0.1, 0.056, 0.0263, 0.01] | [10.0, 1.711, 0.516, 0.198, 0.1, 0.0634, 0.0303, 0.01] | 0 | [19.0, 19.5, 20.4, 20.8, 22.0, 25.0, 32.0, 48.0] | [38.0, 40.0, 43.0, 48.0, 53.0, 60.0, 75.0, 118.0]
HV 63A | HV 63A | 63 | 0 | [10.0, 2.84, 0.368, 0.164, 0.1, 0.0621, 0.0378, 0.0195, 0.01] | [10.0, 1.82, 0.344, 0.1, 0.0467, 0.0269, 0.01] | 0 | [189.0, 220.0, 300.0, 350.0, 393.0, 450.0, 530.0, 700.0, 961.0] | [378.0, 500.0, 700.0, 934.0, 1200.0, 1500.0, 2366.0]
HV 80A | HV 80A | 80 | 0 | [10.0, 2.05, 0.369, 0.198, 0.1, 0.051, 0.0298, 0.01] | [10.0, 4.15, 1.03, 0.198, 0.1, 0.051, 0.0172, 0.01] | 0 | [240.0, 300.0, 400.0, 450.0, 530.0, 650.0, 800.0, 1311.0] | [480.0, 550.0, 700.0, 1000.0, 1260.0, 1600.0, 2500.0, 3227.0]
Siemens NH-1-100 | Siemens NH-1-100 | 100 | [5400.0, 2000.0, 400.0, 20.0, 1.0, 0.2, 0.012, 0.004] | 0 | 0 | [150.0, 190.0, 250.0, 430.0, 900.0, 1250.0, 2700.0, 3600.0] | 0 | 0
Siemens NH-1-125 | Siemens NH-1-125 | 125 | [4800.0, 120.0, 7.0, 0.1, 0.004] | 0 | 0 | [180.0, 400.0, 740.0, 2000.0, 4250.0] | 0 | 0
Siemens NH-1-16 | Siemens NH-1-16 | 16 | [4000.0, 400.0, 2.0, 0.1, 0.04, 0.01] | 0 | 0 | [26.0, 35.0, 75.0, 150.0, 200.0, 300.0] | 0 | 0
Siemens NH-1-160 | Siemens NH-1-160 | 160 | [4800.0, 120.0, 7.0, 0.1, 0.004] | 0 | 0 | [210.0, 500.0, 900.0, 2300.0, 5000.0] | 0 | 0
Siemens NH-1-25 | Siemens NH-1-25 | 25 | [4000.0, 1000.0, 10.0, 0.2, 0.02, 0.01] | 0 | 0 | [40.0, 50.0, 100.0, 210.0, 400.0, 500.0] | 0 | 0
Siemens NH-1-50 | Siemens NH-1-50 | 50 | [4000.0, 40.0, 4.0, 1.0, 0.02, 0.01] | 0 | 0 | [86.0, 200.0, 300.0, 400.0, 1000.0, 1280.0] | 0 | 0
Siemens NH-1-63 | Siemens NH-1-63 | 63 | [4000.0, 100.0, 10.0, 2.0, 0.04, 0.01] | 0 | 0 | [100.0, 200.0, 300.0, 400.0, 1000.0, 1500.0] | 0 | 0
Siemens NH-1-80 | Siemens NH-1-80 | 80 | [4800.0, 120.0, 7.0, 0.1, 0.01] | 0 | 0 | [150.58, 250.0, 450.0, 1150.0, 2470.0] | 0 | 0
Siemens NH-2-1000 | Siemens NH-2-1000 | 1000 | [4800.0, 120.0, 7.0, 0.1, 0.004] | 0 | 0 | [1900.0, 3500.0, 8400.0, 24000.0, 52000.0] | 0 | 0
Siemens NH-2-200 | Siemens NH-2-200 | 200 | [4800.0, 120.0, 7.0, 0.1, 0.004] | 0 | 0 | [280.0, 650.0, 1200.0, 3000.0, 7000.0] | 0 | 0
Siemens NH-2-224 | Siemens NH-2-224 | 224 | [4800.0, 120.0, 7.0, 0.2, 0.04, 0.004] | 0 | 0 | [400.0, 750.0, 1453.0, 3025.0, 4315.0, 7600.0] | 0 | 0
Siemens NH-2-250 | Siemens NH-2-250 | 250 | [4800.0, 120.0, 7.0, 0.1, 0.004] | 0 | 0 | [450.0, 800.0, 1650.0, 4000.0, 8500.0] | 0 | 0
Siemens NH-2-315 | Siemens NH-2-315 | 315 | [4800.0, 120.0, 7.0, 0.1, 0.004] | 0 | 0 | [550.0, 920.0, 1900.0, 5000.0, 11000.0] | 0 | 0
Siemens NH-2-355 | Siemens NH-2-355 | 355 | [4800.0, 120.0, 6.0, 0.1, 0.004] | 0 | 0 | [650.0, 1116.27, 2350.0, 5840.0, 12790.0] | 0 | 0
Siemens NH-2-400 | Siemens NH-2-400 | 400 | [4800.0, 120.0, 7.0, 0.1, 0.004] | 0 | 0 | [720.0, 1350.0, 2800.0, 6500.0, 15000.0] | 0 | 0
Siemens NH-2-425 | Siemens NH-2-425 | 425 | [4800.0, 120.0, 7.0, 0.1, 0.004] | 0 | 0 | [850.0, 1500.0, 3050.0, 7500.0, 16500.0] | 0 | 0
Siemens NH-2-630 | Siemens NH-2-630 | 630 | [4800.0, 120.0, 7.0, 0.1, 0.004] | 0 | 0 | [1200.0, 2000.0, 4800.0, 12000.0, 26000.0] | 0 | 0

## res_bus
| vm_pu | va_degree | p_mw | q_mvar
0 | 0.97286 | -0.19071 | 0.0030708 | 0.00076961
1 | 0.97279 | -0.1912 | 0.0014005 | 0.00035099
2 | 0.97337 | -0.18704 | 0 | 0
3 | 0.97258 | -0.19272 | 0.0047944 | 0.0012016
4 | 0.9737 | -0.18468 | 0.0012993 | 0.00032564
5 | 1 | 0 | -0.14076 | -0.035433
6 | 0.98039 | -0.1368 | 0 | 0
7 | 0.99924 | -0.0051943 | 0.00090025 | 0.00022562
8 | 0.97463 | -0.17799 | 0.00056288 | 0.00014107
9 | 0.97517 | -0.17413 | 0 | 0
10 | 0.97527 | -0.17342 | 0.00077658 | 0.00019463
11 | 0.97513 | -0.1744 | 0.00078261 | 0.00019614
12 | 0.97489 | -0.17615 | 0.0028517 | 0.00071471
13 | 0.97666 | -0.16343 | 0 | 0
14 | 0.97533 | -0.17299 | 0 | 0
15 | 0.97719 | -0.15965 | 0.0008216 | 0.00020591
16 | 0.97486 | -0.17632 | 0 | 0
17 | 0.97472 | -0.17738 | 0.0019573 | 0.00049056
18 | 0.97512 | -0.17445 | 0 | 0
19 | 0.97423 | -0.18085 | 0.0010618 | 0.0002661
20 | 0.97859 | -0.14965 | 0.0031444 | 0.00078807
21 | 0.97465 | -0.17786 | 0.00054113 | 0.00013562
22 | 0.97464 | -0.17793 | 0.00029615 | 7.4223e-05
23 | 0.9738 | -0.18392 | 0 | 0
24 | 0.97428 | -0.18052 | 0.0010599 | 0.00026564
25 | 0.97337 | -0.18706 | 0.0020036 | 0.00050216
26 | 0.97484 | -0.17647 | 0.0012491 | 0.00031306
27 | 0.97798 | -0.15399 | 0.0018565 | 0.00046528
28 | 0.97437 | -0.17987 | 0.0024955 | 0.00062544
29 | 0.97398 | -0.18269 | 0.00069171 | 0.00017336
30 | 0.97386 | -0.18352 | 0.0033264 | 0.00083367
31 | 0.97392 | -0.18309 | 0.0015648 | 0.00039217
32 | 0.97378 | -0.18414 | 0.0022107 | 0.00055406
33 | 0.97393 | -0.18301 | 0.0040766 | 0.0010217
34 | 0.97364 | -0.18513 | 0.0030278 | 0.00075883
35 | 0.97097 | -0.20429 | 0.003721 | 0.00093256
36 | 0.97111 | -0.20328 | 0.0012589 | 0.00031551
37 | 0.97253 | -0.19305 | 0.0017067 | 0.00042774
38 | 0.97181 | -0.19824 | 0.0014913 | 0.00037375
39 | 0.97137 | -0.20141 | 0 | 0
40 | 0.97133 | -0.20174 | 0.0029035 | 0.00072768
41 | 0.97131 | -0.20186 | 0 | 0
42 | 0.97127 | -0.20213 | 0.0011664 | 0.00029234
43 | 0.97127 | -0.20214 | 0.0022217 | 0.00055682
44 | 0.97118 | -0.20278 | 0.0013315 | 0.00033369
45 | 0.97188 | -0.19791 | 0.0026874 | 0.00067352
46 | 0.97139 | -0.20149 | 0.0017918 | 0.00044908
47 | 0.97262 | -0.19261 | 0 | 0
48 | 0.9709 | -0.20499 | 0.0026964 | 0.00067579
49 | 0.97385 | -0.18376 | 0.0013578 | 0.00034031
50 | 0.97254 | -0.19313 | 0.0020098 | 0.00050371
51 | 0.97051 | -0.20779 | 0.0014658 | 0.00036736
52 | 0.97445 | -0.17942 | 0.0031778 | 0.00079642
53 | 0.9704 | -0.20861 | 0.0016282 | 0.00040806
54 | 0.97514 | -0.1745 | 0.0021795 | 0.00054623
55 | 0.98518 | -0.10354 | 0.0066775 | 0.0016735
56 | 0.98515 | -0.10378 | 0.00060988 | 0.00015285
57 | 0.98613 | -0.09686 | 0 | 0
58 | 0.98609 | -0.097099 | 0 | 0
59 | 0.98636 | -0.095208 | 0.0013488 | 0.00033804
60 | 0.98608 | -0.097176 | 0.00052578 | 0.00013177
61 | 0.98706 | -0.09019 | 0 | 0
62 | 0.98736 | -0.088091 | 0 | 0
63 | 0.98656 | -0.093774 | 0.00034661 | 8.687e-05
64 | 0.98655 | -0.093843 | 0.00050113 | 0.0001256
65 | 0.98659 | -0.093537 | 0.0014104 | 0.00035349
66 | 0.98661 | -0.093444 | 0.00041759 | 0.00010466
67 | 0.98678 | -0.092182 | 0.0015251 | 0.00038223
68 | 0.98701 | -0.090569 | 0.003866 | 0.0009689
69 | 0.98922 | -0.07476 | 0.00037202 | 9.3237e-05
70 | 0.98924 | -0.074651 | 0.00030328 | 7.6009e-05
71 | 0.98729 | -0.088276 | 0.00039602 | 9.9253e-05
72 | 0.99059 | -0.065244 | 0 | 0
73 | 0.98721 | -0.088879 | 0.00039602 | 9.9253e-05
74 | 0.99271 | -0.050456 | 0.0011391 | 0.00028548
75 | 0.98465 | -0.10685 | 0.00057869 | 0.00014503
76 | 0.9963 | -0.025526 | 0.0019383 | 0.00048579
77 | 0.97017 | -0.21025 | 0.00039935 | 0.00010009
78 | 0.9702 | -0.21004 | 0.0019501 | 0.00048874
79 | 0.98459 | -0.10726 | 0.00033749 | 8.4582e-05
80 | 0.97598 | -0.16851 | 0.0010041 | 0.00025164
81 | 0.97618 | -0.16707 | 0.0017818 | 0.00044657
82 | 0.97572 | -0.17035 | 0.0010041 | 0.00025164
83 | 0.97677 | -0.16284 | 0.0010377 | 0.00026007
84 | 0.97712 | -0.16034 | 0.0010372 | 0.00025995
85 | 0.97719 | -0.15984 | 0.0018046 | 0.00045227
86 | 0.98084 | -0.13385 | 0.0016843 | 0.00042213
87 | 0.98001 | -0.13975 | 0.0014669 | 0.00036763
88 | 0.98183 | -0.1268 | 0.0045224 | 0.0011334
89 | 0.97994 | -0.14021 | 0.0023505 | 0.00058909
90 | 0.98411 | -0.11067 | 0.00033811 | 8.4738e-05
91 | 0.97955 | -0.14303 | 0.001467 | 0.00036766
92 | 0.97852 | -0.15033 | 0.0031971 | 0.00080127
93 | 0.97028 | -0.20944 | 0.0012753 | 0.00031962
94 | 0.97033 | -0.2091 | 0.0015073 | 0.00037776
95 | 0.99721 | -0.019204 | 0.00059599 | 0.00014937
96 | 0.99812 | -0.012938 | 0.0012559 | 0.00031476
97 | 0.978 | -0.15406 | 0.0018492 | 0.00046345
98 | 0.99998 | 149.9947 | 0 | 0

## res_line
| p_from_mw | q_from_mvar | p_to_mw | q_to_mvar | pl_mw | ql_mvar | i_from_ka | i_to_ka | i_ka | vm_from_pu | va_from_degree | vm_to_pu | va_to_degree | loading_percent
0 | 0.0061963 | 0.0015527 | -0.0061959 | -0.0015526 | 4.2043e-07 | 6.8566e-08 | 0.0094773 | 0.0094773 | 0.0094773 | 0.97286 | -0.19071 | 0.97279 | -0.1912 | 3.5101
1 | -0.0092671 | -0.0023223 | 0.0092718 | 0.0023236 | 4.7103e-06 | 1.3449e-06 | 0.014174 | 0.014174 | 0.014174 | 0.97286 | -0.19071 | 0.97337 | -0.18704 | 5.2497
2 | 0.0047954 | 0.0012016 | -0.0047944 | -0.0012016 | 1.0088e-06 | 1.5043e-08 | 0.0073351 | 0.0073352 | 0.0073352 | 0.97279 | -0.1912 | 0.97258 | -0.19272 | 2.7168
3 | -0.0092718 | -0.0023236 | 0.0092748 | 0.0023245 | 3.0339e-06 | 8.6597e-07 | 0.014174 | 0.014174 | 0.014174 | 0.97337 | -0.18704 | 0.9737 | -0.18468 | 5.2496
4 | -0.010574 | -0.0026501 | 0.010584 | 0.0026531 | 9.786e-06 | 3.0161e-06 | 0.016159 | 0.016159 | 0.016159 | 0.9737 | -0.18468 | 0.97463 | -0.17799 | 5.985
5 | 0.064372 | 0.016311 | -0.063148 | -0.015865 | 0.001224 | 0.00044605 | 0.09585 | 0.095858 | 0.095858 | 1 | 0 | 0.98039 | -0.1368 | 11.8344
6 | 0.075584 | 0.019122 | -0.075529 | -0.019101 | 5.535e-05 | 2.0462e-05 | 0.11253 | 0.11253 | 0.11253 | 1 | 0 | 0.99924 | -0.0051943 | 13.893
7 | 0.063148 | 0.015865 | -0.063035 | -0.015824 | 0.0001127 | 4.112e-05 | 0.095858 | 0.095859 | 0.095859 | 0.98039 | -0.1368 | 0.97859 | -0.14965 | 11.8345
8 | 0.074628 | 0.018876 | -0.074547 | -0.018846 | 8.1403e-05 | 3.0066e-05 | 0.11119 | 0.11119 | 0.11119 | 0.99924 | -0.0051943 | 0.99812 | -0.012938 | 13.7275
9 | -0.011147 | -0.0027942 | 0.011147 | 0.0027942 | 1.0632e-07 | 3.356e-08 | 0.017019 | 0.017019 | 0.017019 | 0.97463 | -0.17799 | 0.97464 | -0.17793 | 6.3032
10 | -0.0048847 | -0.0012231 | 0.0048852 | 0.0012231 | 4.7929e-07 | 1.1818e-08 | 0.0074531 | 0.0074531 | 0.0074531 | 0.97517 | -0.17413 | 0.97527 | -0.17342 | 2.7604
11 | 0.00078264 | 0.00019574 | -0.00078261 | -0.00019614 | 2.9539e-08 | -4.0277e-07 | 0.0011941 | 0.0011942 | 0.0011942 | 0.97517 | -0.17413 | 0.97513 | -0.1744 | 0.44231
12 | 0.004102 | 0.0010273 | -0.0041009 | -0.0010275 | 1.1478e-06 | -1.4412e-07 | 0.0062591 | 0.0062593 | 0.0062593 | 0.97517 | -0.17413 | 0.97489 | -0.17615 | 2.3182
13 | -0.0056617 | -0.0014177 | 0.0056621 | 0.0014178 | 3.3923e-07 | 3.955e-08 | 0.008638 | 0.0086379 | 0.008638 | 0.97527 | -0.17342 | 0.97533 | -0.17299 | 3.1992
14 | 0.0012492 | 0.00031278 | -0.0012491 | -0.00031306 | 5.4662e-08 | -2.7942e-07 | 0.0019066 | 0.0019067 | 0.0019067 | 0.97489 | -0.17615 | 0.97484 | -0.17647 | 0.70618
15 | 0.057101 | 0.014325 | -0.057026 | -0.014297 | 7.5595e-05 | 2.7275e-05 | 0.087003 | 0.087004 | 0.087004 | 0.97666 | -0.16343 | 0.97533 | -0.17299 | 10.7412
16 | -0.057101 | -0.014325 | 0.057131 | 0.014335 | 2.9971e-05 | 1.0812e-05 | 0.087003 | 0.087003 | 0.087003 | 0.97666 | -0.16343 | 0.97719 | -0.15965 | 10.7411
17 | 0.051364 | 0.01288 | -0.051353 | -0.012876 | 1.0436e-05 | 3.7081e-06 | 0.078366 | 0.078366 | 0.078366 | 0.97533 | -0.17299 | 0.97512 | -0.17445 | 9.6748
18 | -0.057953 | -0.014541 | 0.057998 | 0.014558 | 4.5562e-05 | 1.6466e-05 | 0.088254 | 0.088253 | 0.088254 | 0.97719 | -0.15965 | 0.97798 | -0.15399 | 10.8955
19 | 0.023377 | 0.0058617 | -0.023374 | -0.0058608 | 3.4324e-06 | 8.3549e-07 | 0.035684 | 0.035684 | 0.035684 | 0.97486 | -0.17632 | 0.97472 | -0.17738 | 4.4054
20 | -0.039353 | -0.0098666 | 0.039363 | 0.00987 | 1.018e-05 | 3.408e-06 | 0.060069 | 0.060069 | 0.060069 | 0.97486 | -0.17632 | 0.97512 | -0.17445 | 7.416
21 | 0.015976 | 0.0040049 | -0.015966 | -0.0040014 | 1.0018e-05 | 3.5165e-06 | 0.024385 | 0.024385 | 0.024385 | 0.97486 | -0.17632 | 0.97423 | -0.18085 | 9.0317
22 | 0.021417 | 0.0053703 | -0.021409 | -0.0053687 | 7.3758e-06 | 1.597e-06 | 0.032696 | 0.032696 | 0.032696 | 0.97472 | -0.17738 | 0.97437 | -0.17987 | 4.0366
23 | 0.01199 | 0.003006 | -0.011984 | -0.0030041 | 5.6509e-06 | 1.8361e-06 | 0.018297 | 0.018297 | 0.018297 | 0.97512 | -0.17445 | 0.97465 | -0.17786 | 6.7766
24 | 0.014904 | 0.0037353 | -0.0149 | -0.003734 | 3.8035e-06 | 1.3165e-06 | 0.022764 | 0.022764 | 0.022764 | 0.97423 | -0.18085 | 0.97398 | -0.18269 | 8.431
25 | 0.059891 | 0.015036 | -0.059855 | -0.015023 | 3.6034e-05 | 1.3073e-05 | 0.091078 | 0.091078 | 0.091078 | 0.97859 | -0.14965 | 0.97798 | -0.15399 | 11.2442
26 | 0.011443 | 0.0028685 | -0.011443 | -0.0028685 | 1.0855e-07 | 3.4647e-08 | 0.017471 | 0.017471 | 0.017471 | 0.97465 | -0.17786 | 0.97464 | -0.17793 | 6.4706
27 | -0.017844 | -0.004475 | 0.017852 | 0.0044773 | 8.41e-06 | 2.3321e-06 | 0.027267 | 0.027267 | 0.027267 | 0.9738 | -0.18392 | 0.97428 | -0.18052 | 5.0494
28 | 0.017844 | 0.004475 | -0.017836 | -0.0044722 | 7.7665e-06 | 2.779e-06 | 0.027267 | 0.027267 | 0.027267 | 0.9738 | -0.18392 | 0.97337 | -0.18706 | 10.0989
29 | -0.018912 | -0.0047429 | 0.018914 | 0.0047432 | 1.72e-06 | 2.9124e-07 | 0.028885 | 0.028885 | 0.028885 | 0.97428 | -0.18052 | 0.97437 | -0.17987 | 3.5661
30 | 0.015832 | 0.00397 | -0.015819 | -0.0039654 | 1.3134e-05 | 4.6053e-06 | 0.024204 | 0.024204 | 0.024204 | 0.97337 | -0.18706 | 0.97253 | -0.19305 | 8.9645
31 | 0.014208 | 0.0035606 | -0.014208 | -0.0035604 | 6.2416e-07 | 2.1365e-07 | 0.021707 | 0.021707 | 0.021707 | 0.97398 | -0.18269 | 0.97393 | -0.18301 | 8.0397
32 | -0.0085657 | -0.0021464 | 0.0085663 | 0.0021465 | 5.0954e-07 | 1.3666e-07 | 0.013088 | 0.013088 | 0.013088 | 0.97386 | -0.18352 | 0.97392 | -0.18309 | 4.8474
33 | 0.0052394 | 0.0013127 | -0.0052389 | -0.0013127 | 4.4698e-07 | 3.2854e-08 | 0.0080053 | 0.0080054 | 0.0080054 | 0.97386 | -0.18352 | 0.97378 | -0.18414 | 2.965
34 | -0.010131 | -0.0025387 | 0.010131 | 0.0025387 | 1.1034e-07 | 3.3256e-08 | 0.015479 | 0.015479 | 0.015479 | 0.97392 | -0.18309 | 0.97393 | -0.18301 | 5.7328
35 | 0.0030282 | 0.0007586 | -0.0030278 | -0.00075883 | 4.1666e-07 | -2.2764e-07 | 0.0046272 | 0.0046273 | 0.0046273 | 0.97378 | -0.18414 | 0.97364 | -0.18513 | 1.7138
36 | -0.003721 | -0.00093256 | 0.0037215 | 0.00093244 | 5.1833e-07 | -1.1666e-07 | 0.0057024 | 0.0057022 | 0.0057024 | 0.97097 | -0.20429 | 0.97111 | -0.20328 | 2.112
37 | -0.0049804 | -0.001248 | 0.0049807 | 0.001248 | 3.4426e-07 | 1.5188e-08 | 0.0076312 | 0.0076312 | 0.0076312 | 0.97111 | -0.20328 | 0.97118 | -0.20278 | 2.8264
38 | 0.014112 | 0.0035377 | -0.014102 | -0.0035342 | 1.0128e-05 | 3.4639e-06 | 0.021593 | 0.021593 | 0.021593 | 0.97253 | -0.19305 | 0.97181 | -0.19824 | 7.9974
39 | 0.012611 | 0.0031605 | -0.012605 | -0.0031586 | 5.5422e-06 | 1.8366e-06 | 0.01931 | 0.01931 | 0.01931 | 0.97181 | -0.19824 | 0.97137 | -0.20141 | 7.1517
40 | 0.0029036 | 0.0007276 | -0.0029035 | -0.00072768 | 1.3185e-07 | -8.149e-08 | 0.0044479 | 0.0044479 | 0.0044479 | 0.97137 | -0.20141 | 0.97133 | -0.20174 | 1.6474
41 | 0.0097019 | 0.002431 | -0.0097013 | -0.0024309 | 5.9554e-07 | 1.7557e-07 | 0.014862 | 0.014862 | 0.014862 | 0.97137 | -0.20141 | 0.97131 | -0.20186 | 5.5044
42 | 0.0074795 | 0.0018742 | -0.0074792 | -0.0018741 | 2.8434e-07 | 6.6404e-08 | 0.011458 | 0.011458 | 0.011458 | 0.97131 | -0.20186 | 0.97127 | -0.20213 | 4.2438
43 | 0.0022218 | 0.0005567 | -0.0022217 | -0.00055682 | 8.7044e-08 | -1.1555e-07 | 0.0034037 | 0.0034037 | 0.0034037 | 0.97131 | -0.20186 | 0.97127 | -0.20214 | 1.2606
44 | 0.0063127 | 0.0015818 | -0.0063122 | -0.0015817 | 5.6954e-07 | 9.829e-08 | 0.0096711 | 0.0096712 | 0.0096712 | 0.97127 | -0.20213 | 0.97118 | -0.20278 | 3.5819
45 | 0.012731 | 0.0031904 | -0.012724 | -0.0031883 | 6.3039e-06 | 2.0952e-06 | 0.019491 | 0.019491 | 0.019491 | 0.97188 | -0.19791 | 0.97139 | -0.20149 | 7.219
46 | -0.015418 | -0.0038639 | 0.015429 | 0.0038679 | 1.1316e-05 | 3.9486e-06 | 0.023606 | 0.023606 | 0.023606 | 0.97188 | -0.19791 | 0.97262 | -0.19261 | 8.7429
47 | 0.010932 | 0.0027392 | -0.010927 | -0.0027375 | 5.3018e-06 | 1.6643e-06 | 0.016747 | 0.016747 | 0.016747 | 0.97139 | -0.20149 | 0.9709 | -0.20499 | 6.2025
48 | -0.017439 | -0.0043713 | 0.017461 | 0.0043789 | 2.1406e-05 | 7.6344e-06 | 0.026681 | 0.02668 | 0.026681 | 0.97262 | -0.19261 | 0.97385 | -0.18376 | 9.8817
49 | 0.00201 | 0.00050346 | -0.0020098 | -0.00050371 | 1.46e-07 | -2.5092e-07 | 0.0030749 | 0.0030751 | 0.0030751 | 0.97262 | -0.19261 | 0.97254 | -0.19313 | 1.1389
50 | 0.0082307 | 0.0020618 | -0.0082275 | -0.0020609 | 3.1818e-06 | 8.2763e-07 | 0.012614 | 0.012614 | 0.012614 | 0.9709 | -0.20499 | 0.97051 | -0.20779 | 4.6719
51 | -0.018818 | -0.0047193 | 0.01883 | 0.0047233 | 1.1305e-05 | 4.0752e-06 | 0.028755 | 0.028755 | 0.028755 | 0.97385 | -0.18376 | 0.97445 | -0.17942 | 10.6501
52 | 0.0067617 | 0.0016936 | -0.0067609 | -0.0016934 | 7.7247e-07 | 1.5478e-07 | 0.010367 | 0.010367 | 0.010367 | 0.97051 | -0.20779 | 0.9704 | -0.20861 | 3.8396
53 | -0.022008 | -0.0055197 | 0.022023 | 0.0055253 | 1.5027e-05 | 5.5139e-06 | 0.033608 | 0.033607 | 0.033608 | 0.97445 | -0.17942 | 0.97514 | -0.1745 | 12.4473
54 | 0.0051327 | 0.0012853 | -0.0051324 | -0.0012853 | 3.4452e-07 | 2.2395e-08 | 0.0078702 | 0.0078702 | 0.0078702 | 0.9704 | -0.20861 | 0.97033 | -0.2091 | 2.9149
55 | -0.024202 | -0.0060715 | 0.024216 | 0.0060766 | 1.3933e-05 | 5.1545e-06 | 0.036933 | 0.036933 | 0.036933 | 0.97514 | -0.1745 | 0.97572 | -0.17035 | 13.679
56 | 0.0006099 | 0.00015239 | -0.00060988 | -0.00015285 | 1.9442e-08 | -4.6013e-07 | 0.00092102 | 0.00092118 | 0.00092118 | 0.98518 | -0.10354 | 0.98515 | -0.10378 | 0.34118
57 | -0.0072874 | -0.0018259 | 0.0072941 | 0.0018274 | 6.7426e-06 | 1.4564e-06 | 0.011007 | 0.011006 | 0.011007 | 0.98518 | -0.10354 | 0.98613 | -0.09686 | 4.0765
58 | 0.0005258 | 0.00013104 | -0.00052578 | -0.00013159 | 1.7263e-08 | -5.5426e-07 | 0.00079315 | 0.00079335 | 0.00079335 | 0.98613 | -0.09686 | 0.98609 | -0.097099 | 0.29383
59 | -0.0078199 | -0.0019584 | 0.0078217 | 0.0019588 | 1.7859e-06 | 4.2456e-07 | 0.011799 | 0.011799 | 0.011799 | 0.98613 | -0.09686 | 0.98636 | -0.095208 | 4.3701
60 | 0.00052578 | 0.00013159 | -0.00052578 | -0.00013177 | 5.6258e-09 | -1.8055e-07 | 0.00079335 | 0.00079341 | 0.00079341 | 0.98609 | -0.097099 | 0.98608 | -0.097176 | 0.29386
61 | -0.0091705 | -0.0022969 | 0.0091769 | 0.0022987 | 6.3657e-06 | 1.7675e-06 | 0.013834 | 0.013834 | 0.013834 | 0.98636 | -0.095208 | 0.98706 | -0.09019 | 5.1237
62 | -0.0091769 | -0.0022987 | 0.0091795 | 0.0022994 | 2.6636e-06 | 7.3928e-07 | 0.013834 | 0.013834 | 0.013834 | 0.98706 | -0.09019 | 0.98736 | -0.088091 | 5.1236
63 | 0.0080711 | 0.0020214 | -0.0080683 | -0.0020207 | 2.7646e-06 | 6.8044e-07 | 0.012163 | 0.012163 | 0.012163 | 0.98736 | -0.088091 | 0.98701 | -0.090569 | 4.5049
64 | -0.017251 | -0.0043207 | 0.017305 | 0.0043401 | 5.4653e-05 | 1.9358e-05 | 0.025997 | 0.025996 | 0.025997 | 0.98736 | -0.088091 | 0.99059 | -0.065244 | 9.6285
65 | 0.00050114 | 0.00012543 | -0.00050113 | -0.0001256 | 4.7598e-09 | -1.6866e-07 | 0.0007558 | 0.00075586 | 0.00075586 | 0.98656 | -0.093774 | 0.98655 | -0.093843 | 0.27995
66 | -0.00084775 | -0.0002123 | 0.00084778 | 0.00021196 | 2.7768e-08 | -3.3694e-07 | 0.0012786 | 0.0012785 | 0.0012786 | 0.98656 | -0.093774 | 0.98659 | -0.093537 | 0.47355
67 | -0.0022582 | -0.00056545 | 0.0022583 | 0.00056541 | 2.8874e-08 | -3.9838e-08 | 0.0034058 | 0.0034057 | 0.0034058 | 0.98659 | -0.093537 | 0.98661 | -0.093444 | 1.2614
68 | -0.0026758 | -0.00067007 | 0.0026763 | 0.00066966 | 4.6649e-07 | -4.0692e-07 | 0.0040356 | 0.0040354 | 0.0040356 | 0.98661 | -0.093444 | 0.98678 | -0.092182 | 1.4947
69 | -0.0042014 | -0.0010519 | 0.0042024 | 0.0010518 | 9.359e-07 | -1.1756e-07 | 0.0063352 | 0.006335 | 0.0063352 | 0.98678 | -0.092182 | 0.98701 | -0.090569 | 2.3464
70 | -0.05142 | -0.01297 | 0.051421 | 0.01297 | 7.844e-07 | 2.99e-07 | 0.077377 | 0.077377 | 0.077377 | 0.98922 | -0.07476 | 0.98924 | -0.074651 | 28.6582
71 | 0.051048 | 0.012876 | -0.050952 | -0.012839 | 9.6571e-05 | 3.6807e-05 | 0.076818 | 0.076818 | 0.076818 | 0.98922 | -0.07476 | 0.98729 | -0.088276 | 28.451
72 | -0.051724 | -0.013046 | 0.051793 | 0.013072 | 6.8318e-05 | 2.6044e-05 | 0.077833 | 0.077833 | 0.077833 | 0.98924 | -0.074651 | 0.99059 | -0.065244 | 28.8272
73 | 0.050556 | 0.01274 | -0.050552 | -0.012739 | 4.2648e-06 | 1.6252e-06 | 0.076221 | 0.076221 | 0.076221 | 0.98729 | -0.088276 | 0.98721 | -0.088879 | 28.23
74 | -0.069098 | -0.017412 | 0.069241 | 0.017467 | 0.00014331 | 5.4845e-05 | 0.10383 | 0.10383 | 0.10383 | 0.99059 | -0.065244 | 0.99271 | -0.050456 | 38.4554
75 | 0.050156 | 0.012639 | -0.05003 | -0.012591 | 0.00012585 | 4.7953e-05 | 0.075624 | 0.075624 | 0.075624 | 0.98721 | -0.088879 | 0.98465 | -0.10685 | 28.0089
76 | -0.07038 | -0.017752 | 0.070627 | 0.017847 | 0.00024692 | 9.4508e-05 | 0.10554 | 0.10554 | 0.10554 | 0.99271 | -0.050456 | 0.9963 | -0.025526 | 39.0878
77 | 0.049451 | 0.012446 | -0.049448 | -0.012445 | 2.8559e-06 | 1.088e-06 | 0.07475 | 0.07475 | 0.07475 | 0.98465 | -0.10685 | 0.98459 | -0.10726 | 27.685
78 | -0.072566 | -0.018333 | 0.07263 | 0.018357 | 6.4598e-05 | 2.4386e-05 | 0.10843 | 0.10843 | 0.10843 | 0.9963 | -0.025526 | 0.99721 | -0.019204 | 20.08
79 | -0.00039935 | -0.00010009 | 0.00039936 | 9.9472e-05 | 1.171e-08 | -6.1343e-07 | 0.0006125 | 0.00061228 | 0.0006125 | 0.97017 | -0.21025 | 0.9702 | -0.21004 | 0.22685
80 | -0.0023495 | -0.00058821 | 0.0023496 | 0.00058799 | 1.9433e-07 | -2.2151e-07 | 0.0036032 | 0.0036031 | 0.0036032 | 0.9702 | -0.21004 | 0.97028 | -0.20944 | 1.3345
81 | 0.049111 | 0.012361 | -0.049087 | -0.012352 | 2.3368e-05 | 8.9012e-06 | 0.07424 | 0.07424 | 0.07424 | 0.98459 | -0.10726 | 0.98411 | -0.11067 | 27.4962
82 | -0.026231 | -0.0065823 | 0.026236 | 0.0065843 | 5.2379e-06 | 1.949e-06 | 0.039995 | 0.039995 | 0.039995 | 0.97598 | -0.16851 | 0.97618 | -0.16707 | 14.813
83 | 0.025226 | 0.0063307 | -0.02522 | -0.0063283 | 6.4673e-06 | 2.3999e-06 | 0.038464 | 0.038464 | 0.038464 | 0.97598 | -0.16851 | 0.97572 | -0.17035 | 14.2461
84 | -0.028018 | -0.0070308 | 0.028034 | 0.007037 | 1.6459e-05 | 6.1496e-06 | 0.042711 | 0.042711 | 0.042711 | 0.97618 | -0.16707 | 0.97677 | -0.16284 | 15.819
85 | -0.029072 | -0.0072971 | 0.029082 | 0.0073009 | 1.0101e-05 | 3.7818e-06 | 0.044292 | 0.044292 | 0.044292 | 0.97677 | -0.16284 | 0.97712 | -0.16034 | 16.4045
86 | -0.030119 | -0.0075608 | 0.030121 | 0.0075616 | 2.0817e-06 | 7.8079e-07 | 0.045872 | 0.045872 | 0.045872 | 0.97712 | -0.16034 | 0.97719 | -0.15984 | 16.9895
87 | -0.031926 | -0.0080139 | 0.031951 | 0.0080235 | 2.5621e-05 | 9.6365e-06 | 0.04862 | 0.048619 | 0.04862 | 0.97719 | -0.15984 | 0.978 | -0.15406 | 18.0072
88 | 0.04239 | 0.010653 | -0.042355 | -0.01064 | 3.4802e-05 | 1.3216e-05 | 0.064319 | 0.064319 | 0.064319 | 0.98084 | -0.13385 | 0.98001 | -0.13975 | 23.822
89 | -0.044074 | -0.011075 | 0.044117 | 0.011092 | 4.3288e-05 | 1.6453e-05 | 0.066875 | 0.066875 | 0.066875 | 0.98084 | -0.13385 | 0.98183 | -0.1268 | 24.7684
90 | 0.040888 | 0.010273 | -0.040885 | -0.010272 | 2.6308e-06 | 9.9808e-07 | 0.062092 | 0.062092 | 0.062092 | 0.98001 | -0.13975 | 0.97994 | -0.14021 | 22.9971
91 | -0.04864 | -0.012225 | 0.048749 | 0.012267 | 0.00010943 | 4.1679e-05 | 0.073729 | 0.073728 | 0.073729 | 0.98183 | -0.1268 | 0.98411 | -0.11067 | 27.3069
92 | 0.038535 | 0.0096824 | -0.03852 | -0.0096767 | 1.51e-05 | 5.7186e-06 | 0.058523 | 0.058523 | 0.058523 | 0.97994 | -0.14021 | 0.97955 | -0.14303 | 21.6752
93 | 0.037053 | 0.009309 | -0.037015 | -0.0092948 | 3.7595e-05 | 1.422e-05 | 0.056295 | 0.056295 | 0.056295 | 0.97955 | -0.14303 | 0.97852 | -0.15033 | 20.8499
94 | 0.033818 | 0.0084936 | -0.033801 | -0.0084869 | 1.7552e-05 | 6.6173e-06 | 0.051433 | 0.051433 | 0.051433 | 0.97852 | -0.15033 | 0.978 | -0.15406 | 19.0492
95 | -0.003625 | -0.00090761 | 0.0036251 | 0.00090757 | 1.6876e-07 | -4.3196e-08 | 0.0055589 | 0.0055588 | 0.0055589 | 0.97028 | -0.20944 | 0.97033 | -0.2091 | 2.0588
96 | -0.073226 | -0.018506 | 0.073291 | 0.018531 | 6.4661e-05 | 2.4417e-05 | 0.10932 | 0.10932 | 0.10932 | 0.99721 | -0.019204 | 0.99812 | -0.012938 | 20.2446

## res_trafo
| p_hv_mw | q_hv_mvar | p_lv_mw | q_lv_mvar | pl_mw | ql_mvar | i_hv_ka | i_lv_ka | vm_hv_pu | va_hv_degree | vm_lv_pu | va_lv_degree | loading_percent
0 | 2.5187e-16 | 8.8016e-16 | 0.00079998 | 7.4552e-08 | 0.00079998 | 7.4552e-08 | 2.6429e-17 | 0.0011547 | 0.99998 | 149.9947 | 1 | 0 | 0.31999

## res_ext_grid
| p_mw | q_mvar
0 | 0.14076 | 0.035433

## res_load
| p_mw | q_mvar
0 | 0.0030708 | 0.00076961
1 | 0.0014005 | 0.00035099
2 | 0.0047944 | 0.0012016
3 | 0.0012993 | 0.00032564
4 | 0.00090025 | 0.00022562
5 | 0.00056288 | 0.00014107
6 | 0.00077658 | 0.00019463
7 | 0.00078261 | 0.00019614
8 | 0.0028517 | 0.00071471
9 | 0.0008216 | 0.00020591
10 | 0.0019573 | 0.00049056
11 | 0.0010618 | 0.0002661
12 | 0.0031444 | 0.00078807
13 | 0.00054113 | 0.00013562
14 | 0.00029615 | 7.4223e-05
15 | 0.0010599 | 0.00026564
16 | 0.0020036 | 0.00050216
17 | 0.0012491 | 0.00031306
18 | 0.0018565 | 0.00046528
19 | 0.0024955 | 0.00062544
20 | 0.00069171 | 0.00017336
21 | 0.0033264 | 0.00083367
22 | 0.0015648 | 0.00039217
23 | 0.0022107 | 0.00055406
24 | 0.0040766 | 0.0010217
25 | 0.0030278 | 0.00075883
26 | 0.003721 | 0.00093256
27 | 0.0012589 | 0.00031551
28 | 0.0017067 | 0.00042774
29 | 0.0014913 | 0.00037375
30 | 0.0029035 | 0.00072768
31 | 0.0011664 | 0.00029234
32 | 0.0022217 | 0.00055682
33 | 0.0013315 | 0.00033369
34 | 0.0026874 | 0.00067352
35 | 0.0017918 | 0.00044908
36 | 0.0026964 | 0.00067579
37 | 0.0013578 | 0.00034031
38 | 0.0020098 | 0.00050371
39 | 0.0014658 | 0.00036736
40 | 0.0031778 | 0.00079642
41 | 0.0016282 | 0.00040806
42 | 0.0021795 | 0.00054623
43 | 0.0066775 | 0.0016735
44 | 0.00060988 | 0.00015285
45 | 0.0013488 | 0.00033804
46 | 0.00052578 | 0.00013177
47 | 0.00034661 | 8.687e-05
48 | 0.00050113 | 0.0001256
49 | 0.0014104 | 0.00035349
50 | 0.00041759 | 0.00010466
51 | 0.0015251 | 0.00038223
52 | 0.003866 | 0.0009689
53 | 0.00037202 | 9.3237e-05
54 | 0.00030328 | 7.6009e-05
55 | 0.00039602 | 9.9253e-05
56 | 0.00039602 | 9.9253e-05
57 | 0.0011391 | 0.00028548
58 | 0.00057869 | 0.00014503
59 | 0.0019383 | 0.00048579
60 | 0.00039935 | 0.00010009
61 | 0.0019501 | 0.00048874
62 | 0.00033749 | 8.4582e-05
63 | 0.0010041 | 0.00025164
64 | 0.0017818 | 0.00044657
65 | 0.0010041 | 0.00025164
66 | 0.0010377 | 0.00026007
67 | 0.0010372 | 0.00025995
68 | 0.0018046 | 0.00045227
69 | 0.0016843 | 0.00042213
70 | 0.0014669 | 0.00036763
71 | 0.0045224 | 0.0011334
72 | 0.0023505 | 0.00058909
73 | 0.00033811 | 8.4738e-05
74 | 0.001467 | 0.00036766
75 | 0.0031971 | 0.00080127
76 | 0.0012753 | 0.00031962
77 | 0.0015073 | 0.00037776
78 | 0.00059599 | 0.00014937
79 | 0.0012559 | 0.00031476
80 | 0.0018492 | 0.00046345

## dtypes
| element | column | dtype
0 | bus | name | object
1 | bus | vn_kv | float64
2 | bus | type | object
3 | bus | zone | object
4 | bus | in_service | bool
5 | load | name | object
6 | load | bus | uint32
7 | load | p_mw | float64
8 | load | q_mvar | float64
9 | load | const_z_percent | float64
10 | load | const_i_percent | float64
11 | load | sn_mva | float64
12 | load | scaling | float64
13 | load | in_service | bool
14 | load | type | object
15 | ext_grid | name | object
16 | ext_grid | bus | uint32
17 | ext_grid | vm_pu | float64
18 | ext_grid | va_degree | float64
19 | ext_grid | slack_weight | float64
20 | ext_grid | in_service | bool
21 | line | name | object
22 | line | std_type | object
23 | line | from_bus | uint32
24 | line | to_bus | uint32
25 | line | length_km | float64
26 | line | r_ohm_per_km | float64
27 | line | x_ohm_per_km | float64
28 | line | c_nf_per_km | float64
29 | line | g_us_per_km | float64
30 | line | max_i_ka | float64
31 | line | df | float64
32 | line | parallel | uint32
33 | line | type | object
34 | line | in_service | bool
35 | trafo | name | object
36 | trafo | std_type | object
37 | trafo | hv_bus | uint32
38 | trafo | lv_bus | uint32
39 | trafo | sn_mva | float64
40 | trafo | vn_hv_kv | float64
41 | trafo | vn_lv_kv | float64
42 | trafo | vk_percent | float64
43 | trafo | vkr_percent | float64
44 | trafo | pfe_kw | float64
45 | trafo | i0_percent | float64
46 | trafo | shift_degree | float64
47 | trafo | tap_side | object
48 | trafo | tap_neutral | int32
49 | trafo | tap_min | int32
50 | trafo | tap_max | int32
51 | trafo | tap_step_percent | float64
52 | trafo | tap_step_degree | float64
53 | trafo | tap_pos | int32
54 | trafo | tap_phase_shifter | bool
55 | trafo | parallel | uint32
56 | trafo | df | float64
57 | trafo | in_service | bool
58 | line_geodata | coords | object
59 | bus_geodata | x | float64
60 | bus_geodata | y | float64
61 | bus_geodata | coords | object
62 | res_bus | vm_pu | float64
63 | res_bus | va_degree | float64
64 | res_bus | p_mw | float64
65 | res_bus | q_mvar | float64
66 | res_line | p_from_mw | float64
67 | res_line | q_from_mvar | float64
68 | res_line | p_to_mw | float64
69 | res_line | q_to_mvar | float64
70 | res_line | pl_mw | float64
71 | res_line | ql_mvar | float64
72 | res_line | i_from_ka | float64
73 | res_line | i_to_ka | float64
74 | res_line | i_ka | float64
75 | res_line | vm_from_pu | float64
76 | res_line | va_from_degree | float64
77 | res_line | vm_to_pu | float64
78 | res_line | va_to_degree | float64
79 | res_line | loading_percent | float64
80 | res_trafo | p_hv_mw | float64
81 | res_trafo | q_hv_mvar | float64
82 | res_trafo | p_lv_mw | float64
83 | res_trafo | q_lv_mvar | float64
84 | res_trafo | pl_mw | float64
85 | res_trafo | ql_mvar | float64
86 | res_trafo | i_hv_ka | float64
87 | res_trafo | i_lv_ka | float64
88 | res_trafo | vm_hv_pu | float64
89 | res_trafo | va_hv_degree | float64
90 | res_trafo | vm_lv_pu | float64
91 | res_trafo | va_lv_degree | float64
92 | res_trafo | loading_percent | float64
93 | res_ext_grid | p_mw | float64
94 | res_ext_grid | q_mvar | float64
95 | res_load | p_mw | float64
96 | res_load | q_mvar | float64

## parameters
| version | format_version | converged | OPF_converged | name | f_hz | sn_mva
0 | 2.14.6 | 2.14.0 | TRUE | FALSE |  | 50 | 1