## bus
| name | vn_kv | type | zone | in_service
0 | bus_LV_1039-4_0_1_node_0 | 0.4 | n |  | TRUE
1 | bus_LV_1039-4_0_1_node_1 | 0.4 | n |  | TRUE
2 | bus_LV_1039-4_0_1_node_2 | 0.4 | n |  | TRUE
3 | bus_LV_1039-4_0_1_node_3 | 0.4 | n |  | TRUE
4 | bus_LV_1039-4_0_1_node_6 | 0.4 | n |  | TRUE
5 | bus_LV_1039-4_0_1_node_4 | 0.4 | n |  | TRUE
6 | bus_LV_1039-4_0_1_node_5 | 0.4 | n |  | TRUE
7 | bus_LV_1039-4_0_1_node_221 | 0.4 | n |  | TRUE
8 | bus_LV_1039-4_0_1_node_19 | 0.4 | n |  | TRUE
9 | bus_LV_1039-4_0_1_node_35 | 0.4 | n |  | TRUE
10 | bus_LV_1039-4_0_1_node_256 | 0.4 | n |  | TRUE
11 | bus_LV_1039-4_0_1_node_255 | 0.4 | n |  | TRUE
12 | bus_LV_1039-4_0_1_node_83 | 0.4 | n |  | TRUE
13 | bus_LV_1039-4_0_1_node_8 | 0.4 | n |  | TRUE
14 | bus_LV_1039-4_0_1_node_9 | 0.4 | n |  | TRUE
15 | bus_LV_1039-4_0_1_node_12 | 0.4 | n |  | TRUE
16 | bus_LV_1039-4_0_1_node_13 | 0.4 | n |  | TRUE
17 | bus_LV_1039-4_0_1_node_20 | 0.4 | n |  | TRUE
18 | bus_LV_1039-4_0_1_node_10 | 0.4 | n |  | TRUE
19 | bus_LV_1039-4_0_1_node_11 | 0.4 | n |  | TRUE
20 | bus_LV_1039-4_0_1_node_14 | 0.4 | n |  | TRUE
21 | bus_LV_1039-4_0_1_node_15 | 0.4 | n |  | TRUE
22 | bus_LV_1039-4_0_1_node_16 | 0.4 | n |  | TRUE
23 | bus_LV_1039-4_0_1_node_74 | 0.4 | n |  | TRUE
24 | bus_LV_1039-4_0_1_node_17 | 0.4 | n |  | TRUE
25 | bus_LV_1039-4_0_1_node_18 | 0.4 | n |  | TRUE
26 | bus_LV_1039-4_0_1_node_21 | 0.4 | n |  | TRUE
27 | bus_LV_1039-4_0_1_node_22 | 0.4 | n |  | TRUE
28 | bus_LV_1039-4_0_1_node_23 | 0.4 | n |  | TRUE
29 | bus_LV_1039-4_0_1_node_24 | 0.4 | n |  | TRUE
30 | bus_LV_1039-4_0_1_node_75 | 0.4 | n |  | TRUE
31 | bus_LV_1039-4_0_1_node_36 | 0.4 | n |  | TRUE
32 | bus_LV_1039-4_0_1_node_61 | 0.4 | n |  | TRUE
33 | bus_LV_1039-4_0_1_node_51 | 0.4 | n |  | TRUE
34 | bus_LV_1039-4_0_1_node_52 | 0.4 | n |  | TRUE
35 | bus_LV_1039-4_0_1_node_53 | 0.4 | n |  | TRUE
36 | bus_LV_1039-4_0_1_node_57 | 0.4 | n |  | TRUE
37 | bus_LV_1039-4_0_1_node_58 | 0.4 | n |  | TRUE
38 | bus_LV_1039-4_0_1_node_78 | 0.4 | n |  | TRUE
39 | bus_LV_1039-4_0_1_node_60 | 0.4 | n |  | TRUE
40 | bus_LV_1039-4_0_1_node_81 | 0.4 | n |  | TRUE
41 | bus_LV_1039-4_0_1_node_64 | 0.4 | n |  | TRUE
42 | bus_LV_1039-4_0_1_node_65 | 0.4 | n |  | TRUE
43 | bus_LV_1039-4_0_1_node_66 | 0.4 | n |  | TRUE
44 | bus_LV_1039-4_0_1_node_67 | 0.4 | n |  | TRUE
45 | bus_LV_1039-4_0_1_node_68 | 0.4 | n |  | TRUE
46 | bus_LV_1039-4_0_1_node_73 | 0.4 | n |  | TRUE
47 | bus_LV_1039-4_0_1_node_79 | 0.4 | n |  | TRUE
48 | bus_LV_1039-4_0_1_node_77 | 0.4 | n |  | TRUE
49 | bus_LV_1039-4_0_1_node_76 | 0.4 | n |  | TRUE
50 | bus_LV_1039-4_0_1_node_80 | 0.4 | n |  | TRUE
51 | bus_LV_1039-4_0_1_node_82 | 0.4 | n |  | TRUE
52 | bus_LV_1039-4_0_1_node_215 | 0.4 | n |  | TRUE
53 | bus_LV_1039-4_0_1_node_216 | 0.4 | n |  | TRUE
54 | bus_LV_1039-4_0_1_node_217 | 0.4 | n |  | TRUE
55 | bus_LV_1039-4_0_1_node_218 | 0.4 | n |  | TRUE
56 | bus_LV_1039-4_0_1_node_219 | 0.4 | n |  | TRUE
57 | bus_LV_1039-4_0_1_node_220 | 0.4 | n |  | TRUE
58 | bus_MV_0_node_17 | 20 | n |  | TRUE

## load
| name | bus | p_mw | q_mvar | const_z_percent | const_i_percent | sn_mva | scaling | in_service | type
0 | LV_1039-4_0_1_load_0 | 0 | 0.00078249 | 0.00019611 | 0 | 0 |  | 1 | TRUE | wye
1 | LV_1039-4_0_1_load_1 | 1 | 0.00021054 | 5.2766e-05 | 0 | 0 |  | 1 | TRUE | wye
2 | LV_1039-4_0_1_load_6 | 4 | 0.00012451 | 3.1206e-05 | 0 | 0 |  | 1 | TRUE | wye
3 | LV_1039-4_0_1_load_5 | 6 | 6.0388e-05 | 1.5135e-05 | 0 | 0 |  | 1 | TRUE | wye
4 | LV_1039-4_0_1_load_221 | 7 | 0.00012277 | 3.0769e-05 | 0 | 0 |  | 1 | TRUE | wye
5 | LV_1039-4_0_1_load_19 | 8 | 0.00011902 | 2.9829e-05 | 0 | 0 |  | 1 | TRUE | wye
6 | LV_1039-4_0_1_load_35 | 9 | 0.00044364 | 0.00011119 | 0 | 0 |  | 1 | TRUE | wye
7 | LV_1039-4_0_1_load_255 | 11 | 0.000464 | 0.00011629 | 0 | 0 |  | 1 | TRUE | wye
8 | LV_1039-4_0_1_load_83 | 12 | 6.6069e-05 | 1.6559e-05 | 0 | 0 |  | 1 | TRUE | wye
9 | LV_1039-4_0_1_load_8 | 13 | 5.5872e-05 | 1.4003e-05 | 0 | 0 |  | 1 | TRUE | wye
10 | LV_1039-4_0_1_load_13 | 16 | 0.00033635 | 8.4296e-05 | 0 | 0 |  | 1 | TRUE | wye
11 | LV_1039-4_0_1_load_20 | 17 | 0.00029838 | 7.4781e-05 | 0 | 0 |  | 1 | TRUE | wye
12 | LV_1039-4_0_1_load_10 | 18 | 7.4187e-05 | 1.8593e-05 | 0 | 0 |  | 1 | TRUE | wye
13 | LV_1039-4_0_1_load_11 | 19 | 5.0728e-05 | 1.2714e-05 | 0 | 0 |  | 1 | TRUE | wye
14 | LV_1039-4_0_1_load_14 | 20 | 0.00034872 | 8.7396e-05 | 0 | 0 |  | 1 | TRUE | wye
15 | LV_1039-4_0_1_load_15 | 21 | 5.0673e-05 | 1.27e-05 | 0 | 0 |  | 1 | TRUE | wye
16 | LV_1039-4_0_1_load_16 | 22 | 8.0921e-05 | 2.0281e-05 | 0 | 0 |  | 1 | TRUE | wye
17 | LV_1039-4_0_1_load_17 | 24 | 0.00047137 | 0.00011814 | 0 | 0 |  | 1 | TRUE | wye
18 | LV_1039-4_0_1_load_18 | 25 | 0.0019106 | 0.00047884 | 0 | 0 |  | 1 | TRUE | wye
19 | LV_1039-4_0_1_load_21 | 26 | 0.00012271 | 3.0754e-05 | 0 | 0 |  | 1 | TRUE | wye
20 | LV_1039-4_0_1_load_23 | 28 | 7.333e-05 | 1.8378e-05 | 0 | 0 |  | 1 | TRUE | wye
21 | LV_1039-4_0_1_load_75 | 30 | 0.00014768 | 3.7013e-05 | 0 | 0 |  | 1 | TRUE | wye
22 | LV_1039-4_0_1_load_36 | 31 | 0.0016437 | 0.00041194 | 0 | 0 |  | 1 | TRUE | wye
23 | LV_1039-4_0_1_load_61 | 32 | 0.00038347 | 9.6107e-05 | 0 | 0 |  | 1 | TRUE | wye
24 | LV_1039-4_0_1_load_51 | 33 | 0.00053617 | 0.00013438 | 0 | 0 |  | 1 | TRUE | wye
25 | LV_1039-4_0_1_load_52 | 34 | 7.8386e-05 | 1.9645e-05 | 0 | 0 |  | 1 | TRUE | wye
26 | LV_1039-4_0_1_load_53 | 35 | 0.00022334 | 5.5974e-05 | 0 | 0 |  | 1 | TRUE | wye
27 | LV_1039-4_0_1_load_58 | 37 | 0.00065975 | 0.00016535 | 0 | 0 |  | 1 | TRUE | wye
28 | LV_1039-4_0_1_load_78 | 38 | 0.00024351 | 6.103e-05 | 0 | 0 |  | 1 | TRUE | wye
29 | LV_1039-4_0_1_load_60 | 39 | 0.0001615 | 4.0476e-05 | 0 | 0 |  | 1 | TRUE | wye
30 | LV_1039-4_0_1_load_81 | 40 | 0.00039726 | 9.9562e-05 | 0 | 0 |  | 1 | TRUE | wye
31 | LV_1039-4_0_1_load_64 | 41 | 0.00030188 | 7.5659e-05 | 0 | 0 |  | 1 | TRUE | wye
32 | LV_1039-4_0_1_load_66 | 43 | 0.00023482 | 5.8852e-05 | 0 | 0 |  | 1 | TRUE | wye
33 | LV_1039-4_0_1_load_73 | 46 | 0.00033147 | 8.3075e-05 | 0 | 0 |  | 1 | TRUE | wye
34 | LV_1039-4_0_1_load_79 | 47 | 9.9739e-05 | 2.4997e-05 | 0 | 0 |  | 1 | TRUE | wye
35 | LV_1039-4_0_1_load_77 | 48 | 0.00016056 | 4.0241e-05 | 0 | 0 |  | 1 | TRUE | wye
36 | LV_1039-4_0_1_load_76 | 49 | 0.00094208 | 0.00023611 | 0 | 0 |  | 1 | TRUE | wye
37 | LV_1039-4_0_1_load_80 | 50 | 0.00085144 | 0.00021339 | 0 | 0 |  | 1 | TRUE | wye
38 | LV_1039-4_0_1_load_82 | 51 | 0.00059896 | 0.00015011 | 0 | 0 |  | 1 | TRUE | wye
39 | LV_1039-4_0_1_load_215 | 52 | 0.00015032 | 3.7675e-05 | 0 | 0 |  | 1 | TRUE | wye
40 | LV_1039-4_0_1_load_216 | 53 | 0.00011487 | 2.879e-05 | 0 | 0 |  | 1 | TRUE | wye
41 | LV_1039-4_0_1_load_217 | 54 | 0.00013459 | 3.3732e-05 | 0 | 0 |  | 1 | TRUE | wye
42 | LV_1039-4_0_1_load_218 | 55 | 0.00011059 | 2.7715e-05 | 0 | 0 |  | 1 | TRUE | wye
43 | LV_1039-4_0_1_load_219 | 56 | 0.00010875 | 2.7256e-05 | 0 | 0 |  | 1 | TRUE | wye
44 | LV_1039-4_0_1_load_220 | 57 | 0.00011683 | 2.928e-05 | 0 | 0 |  | 1 | TRUE | wye

## ext_grid
| name | bus | vm_pu | va_degree | slack_weight | in_service
0 |  | 24 | 1 | 0 | 1 | TRUE

## line
| name | std_type | from_bus | to_bus | length_km | r_ohm_per_km | x_ohm_per_km | c_nf_per_km | g_us_per_km | max_i_ka | df | parallel | type | in_service
0 | LV_1039-4_0_1_line_0 | NAYY 4x150 SE | 0 | 1 | 0.057193 | 0.208 | 0.08 | 261 | 0 | 0.27 | 1 | 1 | cs | TRUE
1 | LV_1039-4_0_1_line_1 | NAYY 4x150 SE | 0 | 2 | 0.017847 | 0.208 | 0.08 | 261 | 0 | 0.27 | 1 | 1 | cs | TRUE
2 | LV_1039-4_0_1_line_2 | NAYY 4x150 SE | 1 | 3 | 0.081893 | 0.208 | 0.08 | 261 | 0 | 0.27 | 1 | 1 | cs | TRUE
3 | LV_1039-4_0_1_line_3 | NAYY 4x150 SE | 2 | 4 | 0.14922 | 0.208 | 0.08 | 261 | 0 | 0.27 | 1 | 1 | cs | TRUE
4 | LV_1039-4_0_1_line_4 | NAYY 4x150 SE | 3 | 5 | 0.1231 | 0.208 | 0.08 | 261 | 0 | 0.27 | 1 | 1 | cs | TRUE
5 | LV_1039-4_0_1_line_5 | NAYY 4x150 SE | 3 | 6 | 0.065904 | 0.208 | 0.08 | 261 | 0 | 0.27 | 1 | 1 | cs | TRUE
6 | LV_1039-4_0_1_line_6 | NAYY 4x150 SE | 4 | 9 | 0.2415 | 0.208 | 0.08 | 261 | 0 | 0.27 | 1 | 1 | cs | TRUE
7 | LV_1039-4_0_1_line_7 | NAYY 4x150 SE | 5 | 7 | 0.11631 | 0.208 | 0.08 | 261 | 0 | 0.27 | 1 | 1 | cs | TRUE
8 | LV_1039-4_0_1_line_8 | NAYY 4x150 SE | 6 | 8 | 0.0082731 | 0.208 | 0.08 | 261 | 0 | 0.27 | 1 | 1 | cs | TRUE
9 | LV_1039-4_0_1_line_9 | NAYY 4x150 SE | 7 | 25 | 0.17969 | 0.208 | 0.08 | 261 | 0 | 0.27 | 1 | 1 | cs | TRUE
10 | LV_1039-4_0_1_line_10 | NAYY 4x150 SE | 7 | 57 | 0.016386 | 0.208 | 0.08 | 261 | 0 | 0.27 | 1 | 1 | cs | TRUE
11 | LV_1039-4_0_1_line_11 | NAYY 4x150 SE | 8 | 21 | 0.020551 | 0.208 | 0.08 | 261 | 0 | 0.27 | 1 | 1 | cs | TRUE
12 | LV_1039-4_0_1_line_12 | NAYY 4x150 SE | 9 | 31 | 0.039901 | 0.208 | 0.08 | 261 | 0 | 0.27 | 1 | 1 | cs | TRUE
13 | LV_1039-4_0_1_line_13 | NAYY 4x150 SE | 10 | 11 | 0.11184 | 0.208 | 0.08 | 261 | 0 | 0.27 | 1 | 1 | cs | TRUE
14 | LV_1039-4_0_1_line_14 | NAYY 4x150 SE | 10 | 12 | 0.06785 | 0.208 | 0.08 | 261 | 0 | 0.27 | 1 | 1 | cs | TRUE
15 | LV_1039-4_0_1_line_15 | NAYY 4x150 SE | 11 | 25 | 0.098562 | 0.208 | 0.08 | 261 | 0 | 0.27 | 1 | 1 | cs | TRUE
16 | LV_1039-4_0_1_line_16 | NAYY 4x150 SE | 12 | 51 | 0.029362 | 0.208 | 0.08 | 261 | 0 | 0.27 | 1 | 1 | cs | TRUE
17 | LV_1039-4_0_1_line_17 | NAYY 4x150 SE | 13 | 14 | 0.0042076 | 0.208 | 0.08 | 261 | 0 | 0.27 | 1 | 1 | cs | TRUE
18 | LV_1039-4_0_1_line_18 | NAYY 4x150 SE | 14 | 15 | 0.09645 | 0.208 | 0.08 | 261 | 0 | 0.27 | 1 | 1 | cs | TRUE
19 | LV_1039-4_0_1_line_19 | NAYY 4x150 SE | 14 | 16 | 0.03373 | 0.208 | 0.08 | 261 | 0 | 0.27 | 1 | 1 | cs | TRUE
20 | LV_1039-4_0_1_line_20 | NAYY 4x150 SE | 14 | 17 | 0.30551 | 0.208 | 0.08 | 261 | 0 | 0.27 | 1 | 1 | cs | TRUE
21 | LV_1039-4_0_1_line_21 | NAYY 4x150 SE | 15 | 21 | 0.11215 | 0.208 | 0.08 | 261 | 0 | 0.27 | 1 | 1 | cs | TRUE
22 | LV_1039-4_0_1_line_22 | NAYY 4x150 SE | 16 | 22 | 0.023062 | 0.208 | 0.08 | 261 | 0 | 0.27 | 1 | 1 | cs | TRUE
23 | LV_1039-4_0_1_line_23 | NAYY 4x150 SE | 17 | 26 | 0.0055416 | 0.208 | 0.08 | 261 | 0 | 0.27 | 1 | 1 | cs | TRUE
24 | LV_1039-4_0_1_line_24 | NAYY 4x150 SE | 17 | 27 | 0.21072 | 0.208 | 0.08 | 261 | 0 | 0.27 | 1 | 1 | cs | TRUE
25 | LV_1039-4_0_1_line_25 | NAYY 4x150 SE | 18 | 19 | 0.00021854 | 0.208 | 0.08 | 261 | 0 | 0.27 | 1 | 1 | cs | TRUE
26 | LV_1039-4_0_1_line_26 | NAYY 4x150 SE | 19 | 20 | 0.02247 | 0.208 | 0.08 | 261 | 0 | 0.27 | 1 | 1 | cs | TRUE
27 | LV_1039-4_0_1_line_27 | NAYY 4x150 SE | 20 | 23 | 0.029439 | 0.208 | 0.08 | 261 | 0 | 0.27 | 1 | 1 | cs | TRUE
28 | LV_1039-4_0_1_line_28 | NAYY 4x150 SE | 22 | 24 | 0.010322 | 0.208 | 0.08 | 261 | 0 | 0.27 | 1 | 1 | cs | TRUE
29 | LV_1039-4_0_1_line_29 | NAYY 4x150 SE | 23 | 29 | 0.007245 | 0.208 | 0.08 | 261 | 0 | 0.27 | 1 | 1 | cs | TRUE
30 | LV_1039-4_0_1_line_30 | NAYY 4x150 SE | 23 | 46 | 0.1857 | 0.208 | 0.08 | 261 | 0 | 0.27 | 1 | 1 | cs | TRUE
31 | LV_1039-4_0_1_line_31 | NAYY 4x150 SE | 27 | 28 | 0.097443 | 0.208 | 0.08 | 261 | 0 | 0.27 | 1 | 1 | cs | TRUE
32 | LV_1039-4_0_1_line_32 | NAYY 4x150 SE | 28 | 29 | 0.012859 | 0.208 | 0.08 | 261 | 0 | 0.27 | 1 | 1 | cs | TRUE
33 | LV_1039-4_0_1_line_33 | NAYY 4x150 SE | 29 | 30 | 0.02041 | 0.208 | 0.08 | 261 | 0 | 0.27 | 1 | 1 | cs | TRUE
34 | LV_1039-4_0_1_line_34 | NAYY 4x150 SE | 30 | 49 | 0.017507 | 0.208 | 0.08 | 261 | 0 | 0.27 | 1 | 1 | cs | TRUE
35 | LV_1039-4_0_1_line_35 | NAYY 4x150 SE | 31 | 32 | 0.27137 | 0.208 | 0.08 | 261 | 0 | 0.27 | 1 | 1 | cs | TRUE
36 | LV_1039-4_0_1_line_36 | NAYY 4x150 SE | 32 | 35 | 0.044856 | 0.208 | 0.08 | 261 | 0 | 0.27 | 1 | 1 | cs | TRUE
37 | LV_1039-4_0_1_line_37 | NAYY 4x150 SE | 33 | 34 | 0.12563 | 0.208 | 0.08 | 261 | 0 | 0.27 | 1 | 1 | cs | TRUE
38 | LV_1039-4_0_1_line_38 | NAYY 4x150 SE | 34 | 35 | 0.077291 | 0.208 | 0.08 | 261 | 0 | 0.27 | 1 | 1 | cs | TRUE
39 | LV_1039-4_0_1_line_39 | NAYY 4x150 SE | 36 | 37 | 0.082461 | 0.208 | 0.08 | 261 | 0 | 0.27 | 1 | 1 | cs | TRUE
40 | LV_1039-4_0_1_line_40 | NAYY 4x150 SE | 36 | 38 | 0.29738 | 0.208 | 0.08 | 261 | 0 | 0.27 | 1 | 1 | cs | TRUE
41 | LV_1039-4_0_1_line_41 | NAYY 4x150 SE | 37 | 39 | 0.0455 | 0.208 | 0.08 | 261 | 0 | 0.27 | 1 | 1 | cs | TRUE
42 | LV_1039-4_0_1_line_42 | NAYY 4x150 SE | 38 | 48 | 0.0053852 | 0.208 | 0.08 | 261 | 0 | 0.27 | 1 | 1 | cs | TRUE
43 | LV_1039-4_0_1_line_43 | NAYY 4x150 SE | 39 | 40 | 0.018967 | 0.208 | 0.08 | 261 | 0 | 0.27 | 1 | 1 | cs | TRUE
44 | LV_1039-4_0_1_line_44 | NAYY 4x150 SE | 41 | 42 | 0.053076 | 0.208 | 0.08 | 261 | 0 | 0.27 | 1 | 1 | cs | TRUE
45 | LV_1039-4_0_1_line_45 | NAYY 4x150 SE | 42 | 43 | 0.027667 | 0.208 | 0.08 | 261 | 0 | 0.27 | 1 | 1 | cs | TRUE
46 | LV_1039-4_0_1_line_46 | NAYY 4x150 SE | 42 | 44 | 0.029241 | 0.208 | 0.08 | 261 | 0 | 0.27 | 1 | 1 | cs | TRUE
47 | LV_1039-4_0_1_line_47 | NAYY 4x150 SE | 44 | 45 | 0.0354 | 0.208 | 0.08 | 261 | 0 | 0.27 | 1 | 1 | cs | TRUE
48 | LV_1039-4_0_1_line_48 | NAYY 4x150 SE | 44 | 46 | 0.03255 | 0.208 | 0.08 | 261 | 0 | 0.27 | 1 | 1 | cs | TRUE
49 | LV_1039-4_0_1_line_49 | NAYY 4x150 SE | 45 | 47 | 0.035518 | 0.208 | 0.08 | 261 | 0 | 0.27 | 1 | 1 | cs | TRUE
50 | LV_1039-4_0_1_line_50 | NAYY 4x150 SE | 45 | 48 | 0.020185 | 0.208 | 0.08 | 261 | 0 | 0.27 | 1 | 1 | cs | TRUE
51 | LV_1039-4_0_1_line_51 | NAYY 4x150 SE | 47 | 50 | 0.037216 | 0.208 | 0.08 | 261 | 0 | 0.27 | 1 | 1 | cs | TRUE
52 | LV_1039-4_0_1_line_52 | NAYY 4x150 SE | 52 | 53 | 0.032199 | 0.208 | 0.08 | 261 | 0 | 0.27 | 1 | 1 | cs | TRUE
53 | LV_1039-4_0_1_line_53 | NAYY 4x150 SE | 52 | 54 | 0.025533 | 0.208 | 0.08 | 261 | 0 | 0.27 | 1 | 1 | cs | TRUE
54 | LV_1039-4_0_1_line_54 | NAYY 4x150 SE | 54 | 55 | 0.031827 | 0.208 | 0.08 | 261 | 0 | 0.27 | 1 | 1 | cs | TRUE
55 | LV_1039-4_0_1_line_55 | NAYY 4x150 SE | 55 | 56 | 0.030891 | 0.208 | 0.08 | 261 | 0 | 0.27 | 1 | 1 | cs | TRUE
56 | LV_1039-4_0_1_line_56 | NAYY 4x150 SE | 56 | 57 | 0.033518 | 0.208 | 0.08 | 261 | 0 | 0.27 | 1 | 1 | cs | TRUE

## trafo
| name | std_type | hv_bus | lv_bus | sn_mva | vn_hv_kv | vn_lv_kv | vk_percent | vkr_percent | pfe_kw | i0_percent | shift_degree | tap_side | tap_neutral | tap_min | tap_max | tap_step_percent | tap_step_degree | tap_pos | tap_phase_shifter | parallel | df | in_service
0 | LV_1039-4_0_1_trafo_17 | 0.25 MVA 20/0.4 kV | 58 | 24 | 0.25 | 20 | 0.4 | 6 | 1.44 | 0.8 | 0.32 | 150 | hv | 0 | -2 | 2 | 2.5 | 0 | 0 | FALSE | 1 | 1 | TRUE

## line_geodata
| x0 | y0 | x1 | y1 | x2 | y2 | x3 | y3 | x4 | y4 | x5 | y5 | x6 | y6 | x7 | y7 | x8 | y8
0 | 2662488.4816 | 1225804.9812 | 2662484.4027 | 1225812.8012 | 2662476.1314 | 1225820.1191 | 2662471.3873 | 1225836.6021 | 2662469.198 | 1225845.1179 | 2662463.9833 | 1225852.2789 | 2662461.8025 | 1225853.5528
1 | 2662495.5121 | 1225788.6135 | 2662491.7909 | 1225798.6364 | 2662488.4816 | 1225804.9812
2 | 2662409.988 | 1225914.3968 | 2662415.7927 | 1225905.9077 | 2662426.1038 | 1225885.5028 | 2662438.6627 | 1225868.3457 | 2662450.5594 | 1225860.1208 | 2662461.8025 | 1225853.5528
3 | 2662457.5449 | 1225644.3057 | 2662495.5121 | 1225788.6135
4 | 2662409.988 | 1225914.3968 | 2662415.4721 | 1225917.6786 | 2662420.7344 | 1225924.7605 | 2662426.1482 | 1225935.4575 | 2662428.4594 | 1225951.4252 | 2662431.7518 | 1225964.1902 | 2662438.1107 | 1225975.8421 | 2662447.8819 | 1225988.0969 | 2662477.2413 | 1226011.8312
5 | 2662409.988 | 1225914.3968 | 2662392.0159 | 1225920.0898 | 2662380.1791 | 1225922.6229 | 2662370.6536 | 1225922.3341 | 2662361.1098 | 1225924.5133 | 2662350.3662 | 1225931.2384 | 2662348.2048 | 1225933.25
6 | 2662457.5449 | 1225644.3057 | 2662299.2053 | 1225461.9628
7 | 2662560.2679 | 1226093.2886 | 2662477.2413 | 1226011.8312
8 | 2662348.2048 | 1225933.25 | 2662342.1488 | 1225938.8864
9 | 2662560.2679 | 1226093.2886 | 2662400.8109 | 1226176.1273
10 | 2662560.2679 | 1226093.2886 | 2662576.2585 | 1226089.7088
11 | 2662327.105 | 1225952.8877 | 2662342.1488 | 1225938.8864
12 | 2662299.2053 | 1225461.9628 | 2662295.8499 | 1225469.1612 | 2662287.6232 | 1225485.9414 | 2662275.547 | 1225480.4382
13 | 2662335.0861 | 1226373.8062 | 2662363.5129 | 1226322.2264 | 2662381.5414 | 1226272.4448
14 | 2662335.0861 | 1226373.8062 | 2662312.971 | 1226359.0763 | 2662288.5312 | 1226346.279 | 2662277.1742 | 1226338.6338
15 | 2662400.8109 | 1226176.1273 | 2662392.6099 | 1226219.0652 | 2662388.5151 | 1226253.1886 | 2662381.5414 | 1226272.4448
16 | 2662253.3689 | 1226321.5089 | 2662259.5907 | 1226326.7971 | 2662277.1742 | 1226338.6338
17 | 2662156.2027 | 1226007.4568 | 2662155.9143 | 1226003.2591
18 | 2662156.2027 | 1226007.4568 | 2662150.2209 | 1226014.799 | 2662153.4237 | 1226018.0568 | 2662170.5384 | 1226021.093 | 2662189.5677 | 1226022.9929 | 2662207.6713 | 1226022.8042 | 2662226.5805 | 1226018.0654 | 2662234.7996 | 1226015.6832
19 | 2662156.2027 | 1226007.4568 | 2662166.6477 | 1226010.4122 | 2662177.5785 | 1226003.8777 | 2662181.9143 | 1225994.7117
20 | 2661892.0551 | 1226160.9544 | 2662156.2027 | 1226007.4568
21 | 2662234.7996 | 1226015.6832 | 2662244.4128 | 1226006.8558 | 2662262.4322 | 1225996.6043 | 2662286.9525 | 1225983.7526 | 2662321.5069 | 1225958.0978 | 2662327.105 | 1225952.8877
22 | 2662191.0022 | 1225973.5486 | 2662188.4849 | 1225980.8213 | 2662181.9143 | 1225994.7117
23 | 2661893.9273 | 1226166.1702 | 2661892.0551 | 1226160.9544
24 | 2661729.629 | 1226026.7196 | 2661892.0551 | 1226160.9544
25 | 2661815.9643 | 1225901.0758 | 2661815.7902 | 1225901.2079
26 | 2661815.7902 | 1225901.2079 | 2661813.2569 | 1225903.1306 | 2661798.9017 | 1225909.5078 | 2661795.4374 | 1225910.4166
27 | 2661766.5283 | 1225915.1199 | 2661780.393 | 1225914.3633 | 2661795.4374 | 1225910.4166
28 | 2662194.3784 | 1225963.7942 | 2662191.0022 | 1225973.5486
29 | 2661766.5283 | 1225915.1199 | 2661763.964 | 1225921.8976
30 | 2661766.5283 | 1225915.1199 | 2661760.1293 | 1225737.7736 | 2661758.7105 | 1225729.6579
31 | 2661729.629 | 1226026.7196 | 2661759.9613 | 1225934.1175
32 | 2661763.964 | 1225921.8976 | 2661759.9613 | 1225934.1175
33 | 2661763.964 | 1225921.8976 | 2661744.3365 | 1225919.8927 | 2661743.6572 | 1225919.8615
34 | 2661726.1902 | 1225919.4861 | 2661728.3951 | 1225919.1603 | 2661743.6572 | 1225919.8615
35 | 2662275.547 | 1225480.4382 | 2662080.9348 | 1225291.312
36 | 2662080.9348 | 1225291.312 | 2662072.1294 | 1225289.5989 | 2662037.4553 | 1225286.48 | 2662036.3876 | 1225286.3868
37 | 2661977.9551 | 1225246.9878 | 2661862.6347 | 1225296.8274
38 | 2661977.9551 | 1225246.9878 | 2661993.1352 | 1225274.166 | 2662008.9533 | 1225283.9926 | 2662036.3876 | 1225286.3868
39 | 2661437.4015 | 1225527.7673 | 2661424.904 | 1225531.1183 | 2661411.0777 | 1225544.2284 | 2661401.6452 | 1225560.586 | 2661393.7815 | 1225581.3848 | 2661391.6153 | 1225590.4809
40 | 2661692.7781 | 1225680.1422 | 2661437.4015 | 1225527.7673
41 | 2661365.881 | 1225624.3069 | 2661373.3386 | 1225611.282 | 2661381.8192 | 1225608.5566 | 2661388.726 | 1225602.6129 | 2661391.6153 | 1225590.4809
42 | 2661698.159 | 1225679.9275 | 2661692.7781 | 1225680.1422
43 | 2661356.4567 | 1225640.7669 | 2661365.881 | 1225624.3069
44 | 2661747.5022 | 1225669.6325 | 2661744.5514 | 1225616.6387
45 | 2661747.5022 | 1225669.6325 | 2661768.6735 | 1225662.4808 | 2661772.9351 | 1225659.2949
46 | 2661747.5022 | 1225669.6325 | 2661749.1248 | 1225698.8235
47 | 2661716.873 | 1225687.4929 | 2661727.4148 | 1225687.0353 | 2661739.3258 | 1225691.9842 | 2661749.1248 | 1225698.8235
48 | 2661749.1248 | 1225698.8235 | 2661755.9504 | 1225713.8705 | 2661758.7105 | 1225729.6579
49 | 2661716.873 | 1225687.4929 | 2661712.8182 | 1225693.9884 | 2661713.8744 | 1225702.5159 | 2661718.0065 | 1225715.6115 | 2661718.1097 | 1225721.1463
50 | 2661716.873 | 1225687.4929 | 2661707.5199 | 1225683.7047 | 2661698.159 | 1225679.9275
51 | 2661701.7483 | 1225746.0958 | 2661712.0049 | 1225745.3572 | 2661716.8762 | 1225741.9944 | 2661718.3718 | 1225735.2056 | 2661718.1097 | 1225721.1463
52 | 2662686.8246 | 1226051.9274 | 2662698.8422 | 1226022.055
53 | 2662686.8246 | 1226051.9274 | 2662686.5576 | 1226052.591 | 2662683.0471 | 1226060.5925 | 2662680.328 | 1226063.9772 | 2662675.5362 | 1226066.2393 | 2662669.3502 | 1226068.0277
54 | 2662638.7756 | 1226076.8669 | 2662669.3502 | 1226068.0277
55 | 2662609.0996 | 1226085.4463 | 2662638.7756 | 1226076.8669
56 | 2662576.2585 | 1226089.7088 | 2662579.0047 | 1226089.094 | 2662583.0445 | 1226088.4138 | 2662595.376 | 1226089.2662 | 2662601.1377 | 1226087.748 | 2662609.0996 | 1226085.4463

## bus_geodata
| x | y | coords
0 | 2662488.4816 | 1225804.9812
1 | 2662461.8025 | 1225853.5528
2 | 2662495.5121 | 1225788.6135
3 | 2662409.988 | 1225914.3968
4 | 2662457.5449 | 1225644.3057
5 | 2662477.2413 | 1226011.8312
6 | 2662348.2048 | 1225933.25
7 | 2662560.2679 | 1226093.2886
8 | 2662342.1488 | 1225938.8863
9 | 2662299.2053 | 1225461.9628
10 | 2662335.0861 | 1226373.8062
11 | 2662381.5414 | 1226272.4448
12 | 2662277.1742 | 1226338.6338
13 | 2662155.9143 | 1226003.2591
14 | 2662156.2027 | 1226007.4568
15 | 2662234.7996 | 1226015.6832
16 | 2662181.9143 | 1225994.7117
17 | 2661892.0551 | 1226160.9544
18 | 2661815.9643 | 1225901.0758
19 | 2661815.7902 | 1225901.2079
20 | 2661795.4374 | 1225910.4166
21 | 2662327.105 | 1225952.8877
22 | 2662191.0022 | 1225973.5486
23 | 2661766.5283 | 1225915.1199
24 | 2662194.3784 | 1225963.7942
25 | 2662400.8109 | 1226176.1273
26 | 2661893.9273 | 1226166.1702
27 | 2661729.629 | 1226026.7196
28 | 2661759.9613 | 1225934.1175
29 | 2661763.964 | 1225921.8976
30 | 2661743.6572 | 1225919.8615
31 | 2662275.547 | 1225480.4382
32 | 2662080.9348 | 1225291.312
33 | 2661862.6347 | 1225296.8274
34 | 2661977.9551 | 1225246.9878
35 | 2662036.3876 | 1225286.3868
36 | 2661437.4015 | 1225527.7673
37 | 2661391.6153 | 1225590.4809
38 | 2661692.7781 | 1225680.1422
39 | 2661365.881 | 1225624.3069
40 | 2661356.4567 | 1225640.7669
41 | 2661744.5514 | 1225616.6387
42 | 2661747.5022 | 1225669.6325
43 | 2661772.9351 | 1225659.2949
44 | 2661749.1248 | 1225698.8235
45 | 2661716.873 | 1225687.4929
46 | 2661758.7105 | 1225729.6579
47 | 2661718.1097 | 1225721.1463
48 | 2661698.159 | 1225679.9275
49 | 2661726.1902 | 1225919.4861
50 | 2661701.7483 | 1225746.0958
51 | 2662253.3689 | 1226321.5089
52 | 2662686.8246 | 1226051.9274
53 | 2662698.8422 | 1226022.055
54 | 2662669.3502 | 1226068.0277
55 | 2662638.7756 | 1226076.8669
56 | 2662609.0996 | 1226085.4463
57 | 2662576.2585 | 1226089.7088
58 | 2662194.3784 | 1225963.7942

## line_std_types
| c_nf_per_km | r_ohm_per_km | x_ohm_per_km | max_i_ka | type | q_mm2 | alpha | voltage_rating
NAYY 4x50 SE | 210 | 0.642 | 0.083 | 0.142 | cs | 50 | 0.00403 | LV
NAYY 4x120 SE | 264 | 0.225 | 0.08 | 0.242 | cs | 120 | 0.00403 | LV
NAYY 4x150 SE | 261 | 0.208 | 0.08 | 0.27 | cs | 150 | 0.00403 | LV
NA2XS2Y 1x95 RM/25 12/20 kV | 216 | 0.313 | 0.132 | 0.252 | cs | 95 | 0.00403 | MV
NA2XS2Y 1x185 RM/25 12/20 kV | 273 | 0.161 | 0.117 | 0.362 | cs | 185 | 0.00403 | MV
NA2XS2Y 1x240 RM/25 12/20 kV | 304 | 0.122 | 0.112 | 0.421 | cs | 240 | 0.00403 | MV
NA2XS2Y 1x95 RM/25 6/10 kV | 315 | 0.313 | 0.123 | 0.249 | cs | 95 | 0.00403 | MV
NA2XS2Y 1x185 RM/25 6/10 kV | 406 | 0.161 | 0.11 | 0.358 | cs | 185 | 0.00403 | MV
NA2XS2Y 1x240 RM/25 6/10 kV | 456 | 0.122 | 0.105 | 0.416 | cs | 240 | 0.00403 | MV
NA2XS2Y 1x150 RM/25 12/20 kV | 250 | 0.206 | 0.116 | 0.319 | cs | 150 | 0.00403 | MV
NA2XS2Y 1x120 RM/25 12/20 kV | 230 | 0.253 | 0.119 | 0.283 | cs | 120 | 0.00403 | MV
NA2XS2Y 1x70 RM/25 12/20 kV | 190 | 0.443 | 0.132 | 0.22 | cs | 70 | 0.00403 | MV
NA2XS2Y 1x150 RM/25 6/10 kV | 360 | 0.206 | 0.11 | 0.315 | cs | 150 | 0.00403 | MV
NA2XS2Y 1x120 RM/25 6/10 kV | 340 | 0.253 | 0.113 | 0.28 | cs | 120 | 0.00403 | MV
NA2XS2Y 1x70 RM/25 6/10 kV | 280 | 0.443 | 0.123 | 0.217 | cs | 70 | 0.00403 | MV
N2XS(FL)2Y 1x120 RM/35 64/110 kV | 112 | 0.153 | 0.166 | 0.366 | cs | 120 | 0.00393 | HV
N2XS(FL)2Y 1x185 RM/35 64/110 kV | 125 | 0.099 | 0.156 | 0.457 | cs | 185 | 0.00393 | HV
N2XS(FL)2Y 1x240 RM/35 64/110 kV | 135 | 0.075 | 0.149 | 0.526 | cs | 240 | 0.00393 | HV
N2XS(FL)2Y 1x300 RM/35 64/110 kV | 144 | 0.06 | 0.144 | 0.588 | cs | 300 | 0.00393 | HV
15-AL1/3-ST1A 0.4 | 11 | 1.8769 | 0.35 | 0.105 | ol | 16 | 0.00403 | LV
24-AL1/4-ST1A 0.4 | 11.25 | 1.2012 | 0.335 | 0.14 | ol | 24 | 0.00403 | LV
48-AL1/8-ST1A 0.4 | 12.2 | 0.5939 | 0.3 | 0.21 | ol | 48 | 0.00403 | LV
94-AL1/15-ST1A 0.4 | 13.2 | 0.306 | 0.29 | 0.35 | ol | 94 | 0.00403 | LV
34-AL1/6-ST1A 10.0 | 9.7 | 0.8342 | 0.36 | 0.17 | ol | 34 | 0.00403 | MV
48-AL1/8-ST1A 10.0 | 10.1 | 0.5939 | 0.35 | 0.21 | ol | 48 | 0.00403 | MV
70-AL1/11-ST1A 10.0 | 10.4 | 0.4132 | 0.339 | 0.29 | ol | 70 | 0.00403 | MV
94-AL1/15-ST1A 10.0 | 10.75 | 0.306 | 0.33 | 0.35 | ol | 94 | 0.00403 | MV
122-AL1/20-ST1A 10.0 | 11.1 | 0.2376 | 0.323 | 0.41 | ol | 122 | 0.00403 | MV
149-AL1/24-ST1A 10.0 | 11.25 | 0.194 | 0.315 | 0.47 | ol | 149 | 0.00403 | MV
34-AL1/6-ST1A 20.0 | 9.15 | 0.8342 | 0.382 | 0.17 | ol | 34 | 0.00403 | MV
48-AL1/8-ST1A 20.0 | 9.5 | 0.5939 | 0.372 | 0.21 | ol | 48 | 0.00403 | MV
70-AL1/11-ST1A 20.0 | 9.7 | 0.4132 | 0.36 | 0.29 | ol | 70 | 0.00403 | MV
94-AL1/15-ST1A 20.0 | 10 | 0.306 | 0.35 | 0.35 | ol | 94 | 0.00403 | MV
122-AL1/20-ST1A 20.0 | 10.3 | 0.2376 | 0.344 | 0.41 | ol | 122 | 0.00403 | MV
149-AL1/24-ST1A 20.0 | 10.5 | 0.194 | 0.337 | 0.47 | ol | 149 | 0.00403 | MV
184-AL1/30-ST1A 20.0 | 10.75 | 0.1571 | 0.33 | 0.535 | ol | 184 | 0.00403 | MV
243-AL1/39-ST1A 20.0 | 11 | 0.1188 | 0.32 | 0.645 | ol | 243 | 0.00403 | MV
48-AL1/8-ST1A 110.0 | 8 | 0.5939 | 0.46 | 0.21 | ol | 48 | 0.00403 | HV
70-AL1/11-ST1A 110.0 | 8.4 | 0.4132 | 0.45 | 0.29 | ol | 70 | 0.00403 | HV
94-AL1/15-ST1A 110.0 | 8.65 | 0.306 | 0.44 | 0.35 | ol | 94 | 0.00403 | HV
122-AL1/20-ST1A 110.0 | 8.5 | 0.2376 | 0.43 | 0.41 | ol | 122 | 0.00403 | HV
149-AL1/24-ST1A 110.0 | 8.75 | 0.194 | 0.41 | 0.47 | ol | 149 | 0.00403 | HV
184-AL1/30-ST1A 110.0 | 8.8 | 0.1571 | 0.4 | 0.535 | ol | 184 | 0.00403 | HV
243-AL1/39-ST1A 110.0 | 9 | 0.1188 | 0.39 | 0.645 | ol | 243 | 0.00403 | HV
305-AL1/39-ST1A 110.0 | 9.2 | 0.0949 | 0.38 | 0.74 | ol | 305 | 0.00403 | HV
490-AL1/64-ST1A 110.0 | 9.75 | 0.059 | 0.37 | 0.96 | ol | 490 | 0.00403 | HV
679-AL1/86-ST1A 110.0 | 9.95 | 0.042 | 0.36 | 1.15 | ol | 679 | 0.00403 | HV
490-AL1/64-ST1A 220.0 | 10 | 0.059 | 0.285 | 0.96 | ol | 490 | 0.00403 | HV
679-AL1/86-ST1A 220.0 | 11.7 | 0.042 | 0.275 | 1.15 | ol | 679 | 0.00403 | HV
490-AL1/64-ST1A 380.0 | 11 | 0.059 | 0.253 | 0.96 | ol | 490 | 0.00403 | HV
679-AL1/86-ST1A 380.0 | 14.6 | 0.042 | 0.25 | 1.15 | ol | 679 | 0.00403 | HV

## trafo_std_types
| i0_percent | pfe_kw | vkr_percent | sn_mva | vn_lv_kv | vn_hv_kv | vk_percent | shift_degree | vector_group | tap_side | tap_neutral | tap_min | tap_max | tap_step_degree | tap_step_percent | tap_phase_shifter
160 MVA 380/110 kV | 0.06 | 60 | 0.25 | 160 | 110 | 380 | 12.2 | 0 | Yy0 | hv | 0 | -9 | 9 | 0 | 1.5 | FALSE
100 MVA 220/110 kV | 0.06 | 55 | 0.26 | 100 | 110 | 220 | 12 | 0 | Yy0 | hv | 0 | -9 | 9 | 0 | 1.5 | FALSE
63 MVA 110/20 kV | 0.04 | 22 | 0.32 | 63 | 20 | 110 | 18 | 150 | YNd5 | hv | 0 | -9 | 9 | 0 | 1.5 | FALSE
40 MVA 110/20 kV | 0.05 | 18 | 0.34 | 40 | 20 | 110 | 16.2 | 150 | YNd5 | hv | 0 | -9 | 9 | 0 | 1.5 | FALSE
25 MVA 110/20 kV | 0.07 | 14 | 0.41 | 25 | 20 | 110 | 12 | 150 | YNd5 | hv | 0 | -9 | 9 | 0 | 1.5 | FALSE
63 MVA 110/10 kV | 0.04 | 22 | 0.32 | 63 | 10 | 110 | 18 | 150 | YNd5 | hv | 0 | -9 | 9 | 0 | 1.5 | FALSE
40 MVA 110/10 kV | 0.05 | 18 | 0.34 | 40 | 10 | 110 | 16.2 | 150 | YNd5 | hv | 0 | -9 | 9 | 0 | 1.5 | FALSE
25 MVA 110/10 kV | 0.07 | 14 | 0.41 | 25 | 10 | 110 | 12 | 150 | YNd5 | hv | 0 | -9 | 9 | 0 | 1.5 | FALSE
0.25 MVA 20/0.4 kV | 0.32 | 0.8 | 1.44 | 0.25 | 0.4 | 20 | 6 | 150 | Yzn5 | hv | 0 | -2 | 2 | 0 | 2.5 | FALSE
0.4 MVA 20/0.4 kV | 0.3375 | 1.35 | 1.425 | 0.4 | 0.4 | 20 | 6 | 150 | Dyn5 | hv | 0 | -2 | 2 | 0 | 2.5 | FALSE
0.63 MVA 20/0.4 kV | 0.2619 | 1.65 | 1.206 | 0.63 | 0.4 | 20 | 6 | 150 | Dyn5 | hv | 0 | -2 | 2 | 0 | 2.5 | FALSE
0.25 MVA 10/0.4 kV | 0.24 | 0.6 | 1.2 | 0.25 | 0.4 | 10 | 4 | 150 | Dyn5 | hv | 0 | -2 | 2 | 0 | 2.5 | FALSE
0.4 MVA 10/0.4 kV | 0.2375 | 0.95 | 1.325 | 0.4 | 0.4 | 10 | 4 | 150 | Dyn5 | hv | 0 | -2 | 2 | 0 | 2.5 | FALSE
0.63 MVA 10/0.4 kV | 0.1873 | 1.18 | 1.0794 | 0.63 | 0.4 | 10 | 4 | 150 | Dyn5 | hv | 0 | -2 | 2 | 0 | 2.5 | FALSE

## trafo3w_std_types
| sn_hv_mva | sn_mv_mva | sn_lv_mva | vn_hv_kv | vn_mv_kv | vn_lv_kv | vk_hv_percent | vk_mv_percent | vk_lv_percent | vkr_hv_percent | vkr_mv_percent | vkr_lv_percent | pfe_kw | i0_percent | shift_mv_degree | shift_lv_degree | vector_group | tap_side | tap_neutral | tap_min | tap_max | tap_step_percent
63/25/38 MVA 110/20/10 kV | 63 | 25 | 38 | 110 | 20 | 10 | 10.4 | 10.4 | 10.4 | 0.28 | 0.32 | 0.35 | 35 | 0.89 | 0 | 0 | YN0yn0yn0 | hv | 0 | -10 | 10 | 1.2
63/25/38 MVA 110/10/10 kV | 63 | 25 | 38 | 110 | 10 | 10 | 10.4 | 10.4 | 10.4 | 0.28 | 0.32 | 0.35 | 35 | 0.89 | 0 | 0 | YN0yn0yn0 | hv | 0 | -10 | 10 | 1.2

## fuse_std_types
| fuse_type | i_rated_a | t_avg | t_min | t_total | x_avg | x_min | x_total
HV 100A | HV 100A | 100 | 0 | [10.0, 3.64, 0.854, 0.281, 0.1, 0.0531, 0.022, 0.01] | [10.0, 4.267, 1.21, 0.403, 0.1, 0.058, 0.022, 0.01] | 0 | [300.0, 350.0, 450.0, 550.0, 700.0, 850.0, 1200.0, 1752.0] | [600.0, 700.0, 900.0, 1150.0, 1665.0, 2000.0, 3000.0, 4313.0]
HV 10A | HV 10A | 10 | 0 | [10.0, 1675.0, 0.344, 0.156, 0.1, 0.0417, 0.0171, 0.01] | [10.0, 1.3, 0.3, 0.155, 0.1, 0.0555, 0.023, 0.01] | 0 | [30.0, 32.0, 35.0, 37.0, 39.0, 50.0, 70.0, 88.0] | [60.0, 70.0, 80.0, 87.0, 94.0, 110.0, 150.0, 216.0]
HV 125A | HV 125A | 125 | 0 | [10.0, 1.82, 0.344, 0.1, 0.0467, 0.0269, 0.01] | [10.0, 2.478, 0.426, 0.1, 0.0427, 0.0211, 0.01] | 0 | [375.0, 500.0, 700.0, 925.0, 1200.0, 1500.0, 2341.0] | [750.0, 1000.0, 1500.0, 2200.0, 3000.0, 4000.0, 5765.0]
HV 160A | HV 160A | 160 | 0 | [10.0, 4.15, 1.03, 0.198, 0.1, 0.051, 0.0172, 0.01] | [10.0, 2.3, 0.734, 0.274, 0.1, 0.046, 0.0177, 0.01] | 0 | [480.0, 550.0, 700.0, 1000.0, 1260.0, 1600.0, 2500.0, 3227.0] | [960.0, 1300.0, 1700.0, 2200.0, 2996.0, 4000.0, 6000.0, 7946.0]
HV 16A | HV 16A | 16 | 0 | [10.0, 0.352, 0.164, 0.1, 0.0649, 0.0342, 0.01] | [10.0, 2.34, 0.722, 0.181, 0.1, 0.055, 0.0296, 0.01] | 0 | [48.0, 60.0, 65.0, 71.0, 80.0, 100.0, 162.0] | [96.0, 110.0, 125.0, 150.0, 168.0, 200.0, 250.0, 398.0]
HV 200A | HV 200A | 200 | 0 | [10.0, 4.267, 1.21, 0.403, 0.1, 0.058, 0.022, 0.01] | [10.0, 3.73, 1.654, 0.328, 0.1, 0.0531, 0.019, 0.01] | 0 | [600.0, 700.0, 900.0, 1150.0, 1665.0, 2000.0, 3000.0, 4313.0] | [1200.0, 1500.0, 1800.0, 2700.0, 3960.0, 5000.0, 7500.0, 10620.0]
HV 20A | HV 20A | 20 | 0 | [10.0, 1.3, 0.3, 0.155, 0.1, 0.0555, 0.023, 0.01] | [10.0, 1.3, 0.161, 0.1, 0.0611, 0.0399, 0.0141, 0.01] | 0 | [60.0, 70.0, 80.0, 87.0, 94.0, 110.0, 150.0, 216.0] | [120.0, 150.0, 200.0, 223.0, 260.0, 300.0, 450.0, 532.0]
HV 25A | HV 25A | 25 | 0 | [10.0, 2.512, 0.833, 0.299, 0.1, 0.0372, 0.0223, 0.01] | [10.0, 3.125, 0.597, 0.198, 0.1, 0.0378, 0.022, 0.01] | 0 | [75.0, 82.0, 90.0, 100.0, 124.0, 170.0, 200.0, 289.0] | [150.0, 170.0, 210.0, 250.0, 294.0, 400.0, 500.0, 711.0]
HV 31.5A | HV 31.5A | 31.5 | 0 | [10.0, 2.34, 0.722, 0.181, 0.1, 0.055, 0.0296, 0.01] | [10.0, 2.84, 0.368, 0.164, 0.1, 0.0621, 0.0378, 0.0195, 0.01] | 0 | [95.0, 110.0, 125.0, 150.0, 165.0, 200.0, 250.0, 390.0] | [189.0, 220.0, 300.0, 350.0, 393.0, 450.0, 530.0, 700.0, 960.0]
HV 40A | HV 40A | 40 | 0 | [10.0, 1.3, 0.161, 0.1, 0.0611, 0.0399, 0.0141, 0.01] | [10.0, 2.05, 0.369, 0.198, 0.1, 0.051, 0.0298, 0.01] | 0 | [120.0, 150.0, 200.0, 223.0, 260.0, 300.0, 450.0, 532.0] | [240.0, 300.0, 400.0, 450.0, 530.0, 650.0, 800.0, 1311.0]
HV 50A | HV 50A | 50 | 0 | [10.0, 3.215, 0.597, 0.198, 0.1, 0.0378, 0.022, 0.01] | [10.0, 3.64, 0.854, 0.281, 0.1, 0.0531, 0.022, 0.01] | 0 | [150.0, 170.0, 210.0, 250.0, 294.0, 400.0, 500.0, 711.0] | [300.0, 350.0, 450.0, 550.0, 700.0, 850.0, 1200.0, 1752.0]
HV 6.3A | HV 6.3A | 6.3 | 0 | [10.0, 1.39, 0.344, 0.168, 0.1, 0.056, 0.0263, 0.01] | [10.0, 1.711, 0.516, 0.198, 0.1, 0.0634, 0.0303, 0.01] | 0 | [19.0, 19.5, 20.4, 20.8, 22.0, 25.0, 32.0, 48.0] | [38.0, 40.0, 43.0, 48.0, 53.0, 60.0, 75.0, 118.0]
HV 63A | HV 63A | 63 | 0 | [10.0, 2.84, 0.368, 0.164, 0.1, 0.0621, 0.0378, 0.0195, 0.01] | [10.0, 1.82, 0.344, 0.1, 0.0467, 0.0269, 0.01] | 0 | [189.0, 220.0, 300.0, 350.0, 393.0, 450.0, 530.0, 700.0, 961.0] | [378.0, 500.0, 700.0, 934.0, 1200.0, 1500.0, 2366.0]
HV 80A | HV 80A | 80 | 0 | [10.0, 2.05, 0.369, 0.198, 0.1, 0.051, 0.0298, 0.01] | [10.0, 4.15, 1.03, 0.198, 0.1, 0.051, 0.0172, 0.01] | 0 | [240.0, 300.0, 400.0, 450.0, 530.0, 650.0, 800.0, 1311.0] | [480.0, 550.0, 700.0, 1000.0, 1260.0, 1600.0, 2500.0, 3227.0]
Siemens NH-1-100 | Siemens NH-1-100 | 100 | [5400.0, 2000.0, 400.0, 20.0, 1.0, 0.2, 0.012, 0.004] | 0 | 0 | [150.0, 190.0, 250.0, 430.0, 900.0, 1250.0, 2700.0, 3600.0] | 0 | 0
Siemens NH-1-125 | Siemens NH-1-125 | 125 | [4800.0, 120.0, 7.0, 0.1, 0.004] | 0 | 0 | [180.0, 400.0, 740.0, 2000.0, 4250.0] | 0 | 0
Siemens NH-1-16 | Siemens NH-1-16 | 16 | [4000.0, 400.0, 2.0, 0.1, 0.04, 0.01] | 0 | 0 | [26.0, 35.0, 75.0, 150.0, 200.0, 300.0] | 0 | 0
Siemens NH-1-160 | Siemens NH-1-160 | 160 | [4800.0, 120.0, 7.0, 0.1, 0.004] | 0 | 0 | [210.0, 500.0, 900.0, 2300.0, 5000.0] | 0 | 0
Siemens NH-1-25 | Siemens NH-1-25 | 25 | [4000.0, 1000.0, 10.0, 0.2, 0.02, 0.01] | 0 | 0 | [40.0, 50.0, 100.0, 210.0, 400.0, 500.0] | 0 | 0
Siemens NH-1-50 | Siemens NH-1-50 | 50 | [4000.0, 40.0, 4.0, 1.0, 0.02, 0.01] | 0 | 0 | [86.0, 200.0, 300.0, 400.0, 1000.0, 1280.0] | 0 | 0
Siemens NH-1-63 | Siemens NH-1-63 | 63 | [4000.0, 100.0, 10.0, 2.0, 0.04, 0.01] | 0 | 0 | [100.0, 200.0, 300.0, 400.0, 1000.0, 1500.0] | 0 | 0
Siemens NH-1-80 | Siemens NH-1-80 | 80 | [4800.0, 120.0, 7.0, 0.1, 0.01] | 0 | 0 | [150.58, 250.0, 450.0, 1150.0, 2470.0] | 0 | 0
Siemens NH-2-1000 | Siemens NH-2-1000 | 1000 | [4800.0, 120.0, 7.0, 0.1, 0.004] | 0 | 0 | [1900.0, 3500.0, 8400.0, 24000.0, 52000.0] | 0 | 0
Siemens NH-2-200 | Siemens NH-2-200 | 200 | [4800.0, 120.0, 7.0, 0.1, 0.004] | 0 | 0 | [280.0, 650.0, 1200.0, 3000.0, 7000.0] | 0 | 0
Siemens NH-2-224 | Siemens NH-2-224 | 224 | [4800.0, 120.0, 7.0, 0.2, 0.04, 0.004] | 0 | 0 | [400.0, 750.0, 1453.0, 3025.0, 4315.0, 7600.0] | 0 | 0
Siemens NH-2-250 | Siemens NH-2-250 | 250 | [4800.0, 120.0, 7.0, 0.1, 0.004] | 0 | 0 | [450.0, 800.0, 1650.0, 4000.0, 8500.0] | 0 | 0
Siemens NH-2-315 | Siemens NH-2-315 | 315 | [4800.0, 120.0, 7.0, 0.1, 0.004] | 0 | 0 | [550.0, 920.0, 1900.0, 5000.0, 11000.0] | 0 | 0
Siemens NH-2-355 | Siemens NH-2-355 | 355 | [4800.0, 120.0, 6.0, 0.1, 0.004] | 0 | 0 | [650.0, 1116.27, 2350.0, 5840.0, 12790.0] | 0 | 0
Siemens NH-2-400 | Siemens NH-2-400 | 400 | [4800.0, 120.0, 7.0, 0.1, 0.004] | 0 | 0 | [720.0, 1350.0, 2800.0, 6500.0, 15000.0] | 0 | 0
Siemens NH-2-425 | Siemens NH-2-425 | 425 | [4800.0, 120.0, 7.0, 0.1, 0.004] | 0 | 0 | [850.0, 1500.0, 3050.0, 7500.0, 16500.0] | 0 | 0
Siemens NH-2-630 | Siemens NH-2-630 | 630 | [4800.0, 120.0, 7.0, 0.1, 0.004] | 0 | 0 | [1200.0, 2000.0, 4800.0, 12000.0, 26000.0] | 0 | 0

## res_bus
| vm_pu | va_degree | p_mw | q_mvar
0 | 0.99406 | -0.042597 | 0.00078249 | 0.00019611
1 | 0.99441 | -0.040107 | 0.00021054 | 5.2766e-05
2 | 0.99397 | -0.043233 | 0 | 0
3 | 0.99493 | -0.036366 | 0 | 0
4 | 0.99324 | -0.048539 | 0.00012451 | 3.1206e-05
5 | 0.99424 | -0.041308 | 0 | 0
6 | 0.99572 | -0.030708 | 6.0388e-05 | 1.5135e-05
7 | 0.99359 | -0.04597 | 0.00012277 | 3.0769e-05
8 | 0.99581 | -0.029993 | 0.00011902 | 2.9829e-05
9 | 0.99209 | -0.056792 | 0.00044364 | 0.00011119
10 | 0.99254 | -0.053488 | 0 | 0
11 | 0.99265 | -0.052718 | 0.000464 | 0.00011629
12 | 0.99247 | -0.053949 | 6.6069e-05 | 1.6559e-05
13 | 0.99862 | -0.0098454 | 5.5872e-05 | 1.4003e-05
14 | 0.99862 | -0.0098431 | 0 | 0
15 | 0.99744 | -0.018321 | 0 | 0
16 | 0.99931 | -0.0049539 | 0.00033635 | 8.4296e-05
17 | 0.99622 | -0.027138 | 0.00029838 | 7.4781e-05
18 | 0.99381 | -0.04439 | 7.4187e-05 | 1.8593e-05
19 | 0.99381 | -0.04439 | 5.0728e-05 | 1.2714e-05
20 | 0.99382 | -0.044362 | 0.00034872 | 8.7396e-05
21 | 0.99607 | -0.028193 | 5.0673e-05 | 1.27e-05
22 | 0.99979 | -0.0015369 | 8.0921e-05 | 2.0281e-05
23 | 0.99384 | -0.04422 | 0 | 0
24 | 1 | 0 | -0.015426 | -0.0036269
25 | 0.99281 | -0.051566 | 0.0019106 | 0.00047884
26 | 0.99622 | -0.027145 | 0.00012271 | 3.0754e-05
27 | 0.99468 | -0.038167 | 0 | 0
28 | 0.99397 | -0.043263 | 7.333e-05 | 1.8378e-05
29 | 0.99388 | -0.043926 | 0 | 0
30 | 0.99385 | -0.044151 | 0.00014768 | 3.7013e-05
31 | 0.99193 | -0.057972 | 0.0016437 | 0.00041194
32 | 0.99145 | -0.061437 | 0.00038347 | 9.6107e-05
33 | 0.99123 | -0.063015 | 0.00053617 | 0.00013438
34 | 0.99133 | -0.062323 | 7.8386e-05 | 1.9645e-05
35 | 0.9914 | -0.061829 | 0.00022334 | 5.5974e-05
36 | 0.99207 | -0.057002 | 0 | 0
37 | 0.99192 | -0.05803 | 0.00065975 | 0.00016535
38 | 0.99259 | -0.053244 | 0.00024351 | 6.103e-05
39 | 0.99189 | -0.05829 | 0.0001615 | 4.0476e-05
40 | 0.99188 | -0.058366 | 0.00039726 | 9.9562e-05
41 | 0.99273 | -0.052204 | 0.00030188 | 7.5659e-05
42 | 0.99275 | -0.05204 | 0 | 0
43 | 0.99274 | -0.052107 | 0.00023482 | 5.8852e-05
44 | 0.99278 | -0.051879 | 0 | 0
45 | 0.99265 | -0.052821 | 0 | 0
46 | 0.99292 | -0.050831 | 0.00033147 | 8.3075e-05
47 | 0.9926 | -0.053165 | 9.9739e-05 | 2.4997e-05
48 | 0.9926 | -0.053162 | 0.00016056 | 4.0241e-05
49 | 0.99382 | -0.044318 | 0.00094208 | 0.00023611
50 | 0.99255 | -0.053487 | 0.00085144 | 0.00021339
51 | 0.99245 | -0.054128 | 0.00059896 | 0.00015011
52 | 0.99349 | -0.046672 | 0.00015032 | 3.7675e-05
53 | 0.99349 | -0.04671 | 0.00011487 | 2.879e-05
54 | 0.9935 | -0.046603 | 0.00013459 | 3.3732e-05
55 | 0.99352 | -0.046472 | 0.00011059 | 2.7715e-05
56 | 0.99354 | -0.046309 | 0.00010875 | 2.7256e-05
57 | 0.99357 | -0.046095 | 0.00011683 | 2.928e-05
58 | 0.99998 | 149.9947 | 0 | 0

## res_line
| p_from_mw | q_from_mvar | p_to_mw | q_to_mvar | pl_mw | ql_mvar | i_from_ka | i_to_ka | i_ka | vm_from_pu | va_from_degree | vm_to_pu | va_to_degree | loading_percent
0 | -0.0042233 | -0.001047 | 0.0042247 | 0.0010468 | 1.4244e-06 | -1.9384e-07 | 0.0063178 | 0.0063176 | 0.0063178 | 0.99406 | -0.042597 | 0.99441 | -0.040107 | 2.3399
1 | 0.0034408 | 0.00085087 | -0.0034405 | -0.00085099 | 2.9498e-07 | -1.179e-07 | 0.0051465 | 0.0051466 | 0.0051466 | 0.99406 | -0.042597 | 0.99397 | -0.043233 | 1.9061
2 | -0.0044353 | -0.0010996 | 0.0044375 | 0.0010994 | 2.2479e-06 | -1.9837e-07 | 0.0066326 | 0.0066322 | 0.0066326 | 0.99441 | -0.040107 | 0.99493 | -0.036366 | 2.4565
3 | 0.0034405 | 0.00085099 | -0.003438 | -0.00085197 | 2.4666e-06 | -9.8399e-07 | 0.0051466 | 0.0051473 | 0.0051473 | 0.99397 | -0.043233 | 0.99324 | -0.048539 | 1.9064
4 | 0.0039061 | 0.0009684 | -0.0039035 | -0.00096899 | 2.6186e-06 | -5.9042e-07 | 0.0058383 | 0.0058389 | 0.0058389 | 0.99493 | -0.036366 | 0.99424 | -0.041308 | 2.1626
5 | -0.0083436 | -0.0020678 | 0.00835 | 0.0020694 | 6.3953e-06 | 1.6032e-06 | 0.012471 | 0.01247 | 0.012471 | 0.99493 | -0.036366 | 0.99572 | -0.030708 | 4.6187
6 | 0.0033135 | 0.00082077 | -0.0033098 | -0.00082246 | 3.7092e-06 | -1.6953e-06 | 0.0049607 | 0.0049618 | 0.0049618 | 0.99324 | -0.048539 | 0.99209 | -0.056792 | 1.8377
7 | 0.0039035 | 0.00096899 | -0.0039011 | -0.00096955 | 2.4746e-06 | -5.5564e-07 | 0.0058389 | 0.0058394 | 0.0058394 | 0.99424 | -0.041308 | 0.99359 | -0.04597 | 2.1627
8 | -0.0084104 | -0.0020845 | 0.0084112 | 0.0020847 | 8.1445e-07 | 2.0563e-07 | 0.012561 | 0.01256 | 0.012561 | 0.99572 | -0.030708 | 0.99581 | -0.029993 | 4.652
9 | 0.0030423 | 0.00075652 | -0.0030399 | -0.00075795 | 2.3259e-06 | -1.4309e-06 | 0.0045541 | 0.0045549 | 0.0045549 | 0.99359 | -0.04597 | 0.99281 | -0.051566 | 1.687
10 | 0.00073601 | 0.00018226 | -0.000736 | -0.00018247 | 1.2407e-08 | -2.0746e-07 | 0.0011015 | 0.0011016 | 0.0011016 | 0.99359 | -0.04597 | 0.99357 | -0.046095 | 0.40798
11 | -0.0085303 | -0.0021145 | 0.0085323 | 0.0021151 | 2.0809e-06 | 5.329e-07 | 0.012738 | 0.012738 | 0.012738 | 0.99581 | -0.029993 | 0.99607 | -0.028193 | 4.7179
12 | 0.0028662 | 0.00071128 | -0.0028657 | -0.00071161 | 4.5963e-07 | -3.3837e-07 | 0.0042964 | 0.0042966 | 0.0042966 | 0.99209 | -0.056792 | 0.99193 | -0.057972 | 1.5913
13 | -0.00066509 | -0.00016544 | 0.00066516 | 0.00016402 | 6.9288e-08 | -1.419e-06 | 0.00099666 | 0.00099616 | 0.00099666 | 0.99254 | -0.053488 | 0.99265 | -0.052718 | 0.36913
14 | 0.00066509 | 0.00016544 | -0.00066505 | -0.0001663 | 4.2069e-08 | -8.6067e-07 | 0.00099666 | 0.00099697 | 0.00099697 | 0.99254 | -0.053488 | 0.99247 | -0.053949 | 0.36925
15 | -0.0011292 | -0.00028031 | 0.0011293 | 0.0002791 | 1.7597e-07 | -1.2066e-06 | 0.0016917 | 0.0016913 | 0.0016917 | 0.99265 | -0.052718 | 0.99281 | -0.051566 | 0.62656
16 | 0.00059898 | 0.00014974 | -0.00059896 | -0.00015011 | 1.4774e-08 | -3.7374e-07 | 0.00089791 | 0.00089805 | 0.00089805 | 0.99247 | -0.053949 | 0.99245 | -0.054128 | 0.33261
17 | -5.5872e-05 | -1.4003e-05 | 5.5872e-05 | 1.3948e-05 | 1.8215e-11 | -5.5042e-08 | 8.3253e-05 | 8.3234e-05 | 8.3253e-05 | 0.99862 | -0.0098454 | 0.99862 | -0.0098431 | 0.030834
18 | 0.0086044 | 0.0021333 | -0.0085945 | -0.0021307 | 9.881e-06 | 2.54e-06 | 0.012813 | 0.012813 | 0.012813 | 0.99862 | -0.0098431 | 0.99744 | -0.018321 | 4.7457
19 | -0.01419 | -0.0035157 | 0.014199 | 0.0035189 | 9.3965e-06 | 3.1724e-06 | 0.021129 | 0.021129 | 0.021129 | 0.99862 | -0.0098431 | 0.99931 | -0.0049539 | 7.8257
20 | 0.0055293 | 0.0013685 | -0.0055164 | -0.0013676 | 1.2924e-05 | 9.8341e-07 | 0.008233 | 0.0082344 | 0.0082344 | 0.99862 | -0.0098431 | 0.99622 | -0.027138 | 3.0498
21 | 0.0085945 | 0.0021307 | -0.008583 | -0.0021278 | 1.149e-05 | 2.9576e-06 | 0.012813 | 0.012814 | 0.012814 | 0.99744 | -0.018321 | 0.99607 | -0.028193 | 4.7459
22 | -0.014535 | -0.0036032 | 0.014542 | 0.0036055 | 6.7327e-06 | 2.2872e-06 | 0.02163 | 0.02163 | 0.02163 | 0.99931 | -0.0049539 | 0.99979 | -0.0015369 | 8.0111
23 | 0.00012271 | 3.0682e-05 | -0.00012271 | -3.0754e-05 | 1.1616e-10 | -7.2108e-08 | 0.00018326 | 0.00018329 | 0.00018329 | 0.99622 | -0.027138 | 0.99622 | -0.027145 | 0.067884
24 | 0.0050953 | 0.0012621 | -0.0050877 | -0.0012619 | 7.6066e-06 | 1.8627e-07 | 0.0076055 | 0.0076064 | 0.0076064 | 0.99622 | -0.027138 | 0.99468 | -0.038167 | 2.8172
25 | -7.4187e-05 | -1.8593e-05 | 7.4187e-05 | 1.859e-05 | 1.7483e-12 | -2.8312e-09 | 0.00011108 | 0.00011108 | 0.00011108 | 0.99381 | -0.04439 | 0.99381 | -0.04439 | 0.04114
26 | -0.00012491 | -3.1304e-05 | 0.00012491 | 3.1013e-05 | 4.902e-10 | -2.9097e-07 | 0.00018703 | 0.00018693 | 0.00018703 | 0.99381 | -0.04439 | 0.99382 | -0.044362 | 0.069271
27 | -0.00047363 | -0.00011841 | 0.00047364 | 0.00011803 | 9.2337e-09 | -3.7791e-07 | 0.00070905 | 0.00070892 | 0.00070905 | 0.99382 | -0.044362 | 0.99384 | -0.04422 | 0.26261
28 | -0.014623 | -0.0036258 | 0.014626 | 0.0036268 | 3.0471e-06 | 1.0366e-06 | 0.02175 | 0.02175 | 0.02175 | 0.99979 | -0.0015369 | 1 | 0 | 8.0557
29 | -0.0039204 | -0.00097082 | 0.0039206 | 0.00097078 | 1.5555e-07 | -3.406e-08 | 0.0058657 | 0.0058657 | 0.0058657 | 0.99384 | -0.04422 | 0.99388 | -0.043926 | 2.1725
30 | 0.0034468 | 0.00085278 | -0.0034437 | -0.000854 | 3.082e-06 | -1.2187e-06 | 0.0051568 | 0.0051576 | 0.0051576 | 0.99384 | -0.04422 | 0.99292 | -0.050831 | 1.9102
31 | 0.0050877 | 0.0012619 | -0.0050842 | -0.0012618 | 3.5182e-06 | 8.9243e-08 | 0.0076064 | 0.0076069 | 0.0076069 | 0.99468 | -0.038167 | 0.99397 | -0.043263 | 2.8174
32 | 0.0050109 | 0.0012434 | -0.0050104 | -0.0012434 | 4.51e-07 | 6.806e-09 | 0.0074971 | 0.0074972 | 0.0074972 | 0.99397 | -0.043263 | 0.99388 | -0.043926 | 2.7767
33 | 0.0010898 | 0.00027265 | -0.0010898 | -0.0002729 | 3.3901e-08 | -2.5145e-07 | 0.0016315 | 0.0016316 | 0.0016316 | 0.99388 | -0.043926 | 0.99385 | -0.044151 | 0.60429
34 | 0.0009421 | 0.00023589 | -0.00094208 | -0.00023611 | 2.1734e-08 | -2.185e-07 | 0.0014105 | 0.0014105 | 0.0014105 | 0.99385 | -0.044151 | 0.99382 | -0.044318 | 0.52242
35 | 0.0012221 | 0.00029968 | -0.0012215 | -0.00030296 | 5.6805e-07 | -3.2828e-06 | 0.0018309 | 0.0018322 | 0.0018322 | 0.99193 | -0.057972 | 0.99145 | -0.061437 | 0.67858
36 | 0.00083803 | 0.00020685 | -0.00083798 | -0.00020741 | 4.4207e-08 | -5.6143e-07 | 0.0012566 | 0.0012568 | 0.0012568 | 0.99145 | -0.061437 | 0.9914 | -0.061829 | 0.46549
37 | -0.00053617 | -0.00013438 | 0.00053622 | 0.00013278 | 5.075e-08 | -1.6e-06 | 0.00080488 | 0.00080431 | 0.00080488 | 0.99123 | -0.063015 | 0.99133 | -0.062323 | 0.2981
38 | -0.0006146 | -0.00015242 | 0.00061465 | 0.00015144 | 4.0981e-08 | -9.808e-07 | 0.00092197 | 0.00092162 | 0.00092197 | 0.99133 | -0.062323 | 0.9914 | -0.061829 | 0.34147
39 | 0.0012187 | 0.00030356 | -0.0012185 | -0.00030456 | 1.7184e-07 | -9.9849e-07 | 0.0018273 | 0.0018277 | 0.0018277 | 0.99207 | -0.057002 | 0.99192 | -0.05803 | 0.67691
40 | -0.0012187 | -0.00030356 | 0.0012193 | 0.00029996 | 6.1914e-07 | -3.6037e-06 | 0.0018273 | 0.0018259 | 0.0018273 | 0.99207 | -0.057002 | 0.99259 | -0.053244 | 0.67677
41 | 0.00055878 | 0.00013921 | -0.00055876 | -0.00013979 | 1.9941e-08 | -5.7963e-07 | 0.00083796 | 0.00083816 | 0.00083816 | 0.99192 | -0.05803 | 0.99189 | -0.05829 | 0.31043
42 | -0.0014628 | -0.00036099 | 0.0014628 | 0.00036093 | 1.6131e-08 | -6.3403e-08 | 0.002191 | 0.002191 | 0.002191 | 0.99259 | -0.053244 | 0.9926 | -0.053162 | 0.81148
43 | 0.00039726 | 9.9318e-05 | -0.00039726 | -9.9562e-05 | 4.203e-09 | -2.4319e-07 | 0.00059588 | 0.00059597 | 0.00059597 | 0.99189 | -0.05829 | 0.99188 | -0.058366 | 0.22073
44 | -0.00030188 | -7.5659e-05 | 0.00030189 | 7.4975e-05 | 6.7776e-09 | -6.8364e-07 | 0.00045249 | 0.00045225 | 0.00045249 | 0.99273 | -0.052204 | 0.99275 | -0.05204 | 0.16759
45 | 0.00023483 | 5.8495e-05 | -0.00023482 | -5.8852e-05 | 2.1381e-09 | -3.5691e-07 | 0.00035185 | 0.00035197 | 0.00035197 | 0.99275 | -0.05204 | 0.99274 | -0.052107 | 0.13036
46 | -0.00053671 | -0.00013347 | 0.00053673 | 0.0001331 | 1.1796e-08 | -3.7355e-07 | 0.0008041 | 0.00080397 | 0.0008041 | 0.99275 | -0.05204 | 0.99278 | -0.051879 | 0.29782
47 | 0.0025751 | 0.00063808 | -0.0025747 | -0.00063841 | 3.2864e-07 | -3.3127e-07 | 0.0038571 | 0.0038572 | 0.0038572 | 0.99278 | -0.051879 | 0.99265 | -0.052821 | 1.4286
48 | -0.0031118 | -0.00077118 | 0.0031122 | 0.00077093 | 4.4125e-07 | -2.5123e-07 | 0.004661 | 0.0046609 | 0.004661 | 0.99278 | -0.051879 | 0.99292 | -0.050831 | 1.7263
49 | 0.00095126 | 0.00023748 | -0.00095122 | -0.00023792 | 4.5051e-08 | -4.4179e-07 | 0.0014257 | 0.0014258 | 0.0014258 | 0.99265 | -0.052821 | 0.9926 | -0.053165 | 0.52808
50 | 0.0016235 | 0.00040094 | -0.0016234 | -0.00040117 | 7.4476e-08 | -2.3228e-07 | 0.0024316 | 0.0024317 | 0.0024317 | 0.99265 | -0.052821 | 0.9926 | -0.053162 | 0.90062
51 | 0.00085148 | 0.00021292 | -0.00085144 | -0.00021339 | 3.7833e-08 | -4.6647e-07 | 0.0012763 | 0.0012765 | 0.0012765 | 0.9926 | -0.053165 | 0.99255 | -0.053487 | 0.47276
52 | 0.00011487 | 2.8373e-05 | -0.00011487 | -2.879e-05 | 5.9426e-10 | -4.1672e-07 | 0.00017191 | 0.00017205 | 0.00017205 | 0.99349 | -0.046672 | 0.99349 | -0.04671 | 0.063723
53 | -0.0002652 | -6.6048e-05 | 0.0002652 | 6.5718e-05 | 2.5111e-09 | -3.2966e-07 | 0.00039706 | 0.00039694 | 0.00039706 | 0.99349 | -0.046672 | 0.9935 | -0.046603 | 0.14706
54 | -0.00039979 | -9.945e-05 | 0.0003998 | 9.9041e-05 | 7.1127e-09 | -4.0941e-07 | 0.00059852 | 0.00059838 | 0.00059852 | 0.9935 | -0.046603 | 0.99352 | -0.046472 | 0.22168
55 | -0.00051038 | -0.00012676 | 0.0005104 | 0.00012636 | 1.125e-08 | -3.9572e-07 | 0.00076401 | 0.00076387 | 0.00076401 | 0.99352 | -0.046472 | 0.99354 | -0.046309 | 0.28297
56 | -0.00061915 | -0.00015362 | 0.00061917 | 0.00015319 | 1.796e-08 | -4.2718e-07 | 0.00092674 | 0.00092659 | 0.00092674 | 0.99354 | -0.046309 | 0.99357 | -0.046095 | 0.34324

## res_trafo
| p_hv_mw | q_hv_mvar | p_lv_mw | q_lv_mvar | pl_mw | ql_mvar | i_hv_ka | i_lv_ka | vm_hv_pu | va_hv_degree | vm_lv_pu | va_lv_degree | loading_percent
0 | -4.4415e-16 | -7.6913e-16 | 0.00079998 | 7.4552e-08 | 0.00079998 | 7.4552e-08 | 2.564e-17 | 0.0011547 | 0.99998 | 149.9947 | 1 | 0 | 0.31999

## res_ext_grid
| p_mw | q_mvar
0 | 0.015897 | 0.003745

## res_load
| p_mw | q_mvar
0 | 0.00078249 | 0.00019611
1 | 0.00021054 | 5.2766e-05
2 | 0.00012451 | 3.1206e-05
3 | 6.0388e-05 | 1.5135e-05
4 | 0.00012277 | 3.0769e-05
5 | 0.00011902 | 2.9829e-05
6 | 0.00044364 | 0.00011119
7 | 0.000464 | 0.00011629
8 | 6.6069e-05 | 1.6559e-05
9 | 5.5872e-05 | 1.4003e-05
10 | 0.00033635 | 8.4296e-05
11 | 0.00029838 | 7.4781e-05
12 | 7.4187e-05 | 1.8593e-05
13 | 5.0728e-05 | 1.2714e-05
14 | 0.00034872 | 8.7396e-05
15 | 5.0673e-05 | 1.27e-05
16 | 8.0921e-05 | 2.0281e-05
17 | 0.00047137 | 0.00011814
18 | 0.0019106 | 0.00047884
19 | 0.00012271 | 3.0754e-05
20 | 7.333e-05 | 1.8378e-05
21 | 0.00014768 | 3.7013e-05
22 | 0.0016437 | 0.00041194
23 | 0.00038347 | 9.6107e-05
24 | 0.00053617 | 0.00013438
25 | 7.8386e-05 | 1.9645e-05
26 | 0.00022334 | 5.5974e-05
27 | 0.00065975 | 0.00016535
28 | 0.00024351 | 6.103e-05
29 | 0.0001615 | 4.0476e-05
30 | 0.00039726 | 9.9562e-05
31 | 0.00030188 | 7.5659e-05
32 | 0.00023482 | 5.8852e-05
33 | 0.00033147 | 8.3075e-05
34 | 9.9739e-05 | 2.4997e-05
35 | 0.00016056 | 4.0241e-05
36 | 0.00094208 | 0.00023611
37 | 0.00085144 | 0.00021339
38 | 0.00059896 | 0.00015011
39 | 0.00015032 | 3.7675e-05
40 | 0.00011487 | 2.879e-05
41 | 0.00013459 | 3.3732e-05
42 | 0.00011059 | 2.7715e-05
43 | 0.00010875 | 2.7256e-05
44 | 0.00011683 | 2.928e-05

## dtypes
| element | column | dtype
0 | bus | name | object
1 | bus | vn_kv | float64
2 | bus | type | object
3 | bus | zone | object
4 | bus | in_service | bool
5 | load | name | object
6 | load | bus | uint32
7 | load | p_mw | float64
8 | load | q_mvar | float64
9 | load | const_z_percent | float64
10 | load | const_i_percent | float64
11 | load | sn_mva | float64
12 | load | scaling | float64
13 | load | in_service | bool
14 | load | type | object
15 | ext_grid | name | object
16 | ext_grid | bus | uint32
17 | ext_grid | vm_pu | float64
18 | ext_grid | va_degree | float64
19 | ext_grid | slack_weight | float64
20 | ext_grid | in_service | bool
21 | line | name | object
22 | line | std_type | object
23 | line | from_bus | uint32
24 | line | to_bus | uint32
25 | line | length_km | float64
26 | line | r_ohm_per_km | float64
27 | line | x_ohm_per_km | float64
28 | line | c_nf_per_km | float64
29 | line | g_us_per_km | float64
30 | line | max_i_ka | float64
31 | line | df | float64
32 | line | parallel | uint32
33 | line | type | object
34 | line | in_service | bool
35 | trafo | name | object
36 | trafo | std_type | object
37 | trafo | hv_bus | uint32
38 | trafo | lv_bus | uint32
39 | trafo | sn_mva | float64
40 | trafo | vn_hv_kv | float64
41 | trafo | vn_lv_kv | float64
42 | trafo | vk_percent | float64
43 | trafo | vkr_percent | float64
44 | trafo | pfe_kw | float64
45 | trafo | i0_percent | float64
46 | trafo | shift_degree | float64
47 | trafo | tap_side | object
48 | trafo | tap_neutral | int32
49 | trafo | tap_min | int32
50 | trafo | tap_max | int32
51 | trafo | tap_step_percent | float64
52 | trafo | tap_step_degree | float64
53 | trafo | tap_pos | int32
54 | trafo | tap_phase_shifter | bool
55 | trafo | parallel | uint32
56 | trafo | df | float64
57 | trafo | in_service | bool
58 | line_geodata | coords | object
59 | bus_geodata | x | float64
60 | bus_geodata | y | float64
61 | bus_geodata | coords | object
62 | res_bus | vm_pu | float64
63 | res_bus | va_degree | float64
64 | res_bus | p_mw | float64
65 | res_bus | q_mvar | float64
66 | res_line | p_from_mw | float64
67 | res_line | q_from_mvar | float64
68 | res_line | p_to_mw | float64
69 | res_line | q_to_mvar | float64
70 | res_line | pl_mw | float64
71 | res_line | ql_mvar | float64
72 | res_line | i_from_ka | float64
73 | res_line | i_to_ka | float64
74 | res_line | i_ka | float64
75 | res_line | vm_from_pu | float64
76 | res_line | va_from_degree | float64
77 | res_line | vm_to_pu | float64
78 | res_line | va_to_degree | float64
79 | res_line | loading_percent | float64
80 | res_trafo | p_hv_mw | float64
81 | res_trafo | q_hv_mvar | float64
82 | res_trafo | p_lv_mw | float64
83 | res_trafo | q_lv_mvar | float64
84 | res_trafo | pl_mw | float64
85 | res_trafo | ql_mvar | float64
86 | res_trafo | i_hv_ka | float64
87 | res_trafo | i_lv_ka | float64
88 | res_trafo | vm_hv_pu | float64
89 | res_trafo | va_hv_degree | float64
90 | res_trafo | vm_lv_pu | float64
91 | res_trafo | va_lv_degree | float64
92 | res_trafo | loading_percent | float64
93 | res_ext_grid | p_mw | float64
94 | res_ext_grid | q_mvar | float64
95 | res_load | p_mw | float64
96 | res_load | q_mvar | float64

## parameters
| version | format_version | converged | OPF_converged | name | f_hz | sn_mva
0 | 2.14.6 | 2.14.0 | TRUE | FALSE |  | 50 | 1