## bus
| name | vn_kv | type | zone | in_service
0 | bus_LV_1039-4_1_3_node_7 | 0.4 | n |  | TRUE
1 | bus_LV_1039-4_1_3_node_37 | 0.4 | n |  | TRUE
2 | bus_LV_1039-4_1_3_node_25 | 0.4 | n |  | TRUE
3 | bus_LV_1039-4_1_3_node_26 | 0.4 | n |  | TRUE
4 | bus_LV_1039-4_1_3_node_27 | 0.4 | n |  | TRUE
5 | bus_LV_1039-4_1_3_node_28 | 0.4 | n |  | TRUE
6 | bus_LV_1039-4_1_3_node_29 | 0.4 | n |  | TRUE
7 | bus_LV_1039-4_1_3_node_30 | 0.4 | n |  | TRUE
8 | bus_LV_1039-4_1_3_node_31 | 0.4 | n |  | TRUE
9 | bus_LV_1039-4_1_3_node_32 | 0.4 | n |  | TRUE
10 | bus_LV_1039-4_1_3_node_33 | 0.4 | n |  | TRUE
11 | bus_LV_1039-4_1_3_node_39 | 0.4 | n |  | TRUE
12 | bus_LV_1039-4_1_3_node_34 | 0.4 | n |  | TRUE
13 | bus_LV_1039-4_1_3_node_40 | 0.4 | n |  | TRUE
14 | bus_LV_1039-4_1_3_node_38 | 0.4 | n |  | TRUE
15 | bus_LV_1039-4_1_3_node_71 | 0.4 | n |  | TRUE
16 | bus_LV_1039-4_1_3_node_72 | 0.4 | n |  | TRUE
17 | bus_LV_1039-4_1_3_node_127 | 0.4 | n |  | TRUE
18 | bus_LV_1039-4_1_3_node_128 | 0.4 | n |  | TRUE
19 | bus_LV_1039-4_1_3_node_124 | 0.4 | n |  | TRUE
20 | bus_LV_1039-4_1_3_node_108 | 0.4 | n |  | TRUE
21 | bus_LV_1039-4_1_3_node_109 | 0.4 | n |  | TRUE
22 | bus_LV_1039-4_1_3_node_110 | 0.4 | n |  | TRUE
23 | bus_LV_1039-4_1_3_node_111 | 0.4 | n |  | TRUE
24 | bus_LV_1039-4_1_3_node_112 | 0.4 | n |  | TRUE
25 | bus_LV_1039-4_1_3_node_115 | 0.4 | n |  | TRUE
26 | bus_LV_1039-4_1_3_node_114 | 0.4 | n |  | TRUE
27 | bus_LV_1039-4_1_3_node_116 | 0.4 | n |  | TRUE
28 | bus_LV_1039-4_1_3_node_117 | 0.4 | n |  | TRUE
29 | bus_LV_1039-4_1_3_node_123 | 0.4 | n |  | TRUE
30 | bus_LV_1039-4_1_3_node_118 | 0.4 | n |  | TRUE
31 | bus_LV_1039-4_1_3_node_120 | 0.4 | n |  | TRUE
32 | bus_LV_1039-4_1_3_node_121 | 0.4 | n |  | TRUE
33 | bus_LV_1039-4_1_3_node_122 | 0.4 | n |  | TRUE
34 | bus_LV_1039-4_1_3_node_119 | 0.4 | n |  | TRUE
35 | bus_LV_1039-4_1_3_node_130 | 0.4 | n |  | TRUE
36 | bus_LV_1039-4_1_3_node_134 | 0.4 | n |  | TRUE
37 | bus_LV_1039-4_1_3_node_159 | 0.4 | n |  | TRUE
38 | bus_LV_1039-4_1_3_node_254 | 0.4 | n |  | TRUE
39 | bus_LV_1039-4_1_3_node_252 | 0.4 | n |  | TRUE
40 | bus_LV_1039-4_1_3_node_269 | 0.4 | n |  | TRUE
41 | bus_LV_1039-4_1_3_node_125 | 0.4 | n |  | TRUE
42 | bus_LV_1039-4_1_3_node_126 | 0.4 | n |  | TRUE
43 | bus_LV_1039-4_1_3_node_129 | 0.4 | n |  | TRUE
44 | bus_LV_1039-4_1_3_node_136 | 0.4 | n |  | TRUE
45 | bus_LV_1039-4_1_3_node_137 | 0.4 | n |  | TRUE
46 | bus_LV_1039-4_1_3_node_131 | 0.4 | n |  | TRUE
47 | bus_LV_1039-4_1_3_node_132 | 0.4 | n |  | TRUE
48 | bus_LV_1039-4_1_3_node_133 | 0.4 | n |  | TRUE
49 | bus_LV_1039-4_1_3_node_135 | 0.4 | n |  | TRUE
50 | bus_LV_1039-4_1_3_node_235 | 0.4 | n |  | TRUE
51 | bus_LV_1039-4_1_3_node_138 | 0.4 | n |  | TRUE
52 | bus_LV_1039-4_1_3_node_139 | 0.4 | n |  | TRUE
53 | bus_LV_1039-4_1_3_node_140 | 0.4 | n |  | TRUE
54 | bus_LV_1039-4_1_3_node_152 | 0.4 | n |  | TRUE
55 | bus_LV_1039-4_1_3_node_141 | 0.4 | n |  | TRUE
56 | bus_LV_1039-4_1_3_node_142 | 0.4 | n |  | TRUE
57 | bus_LV_1039-4_1_3_node_143 | 0.4 | n |  | TRUE
58 | bus_LV_1039-4_1_3_node_144 | 0.4 | n |  | TRUE
59 | bus_LV_1039-4_1_3_node_145 | 0.4 | n |  | TRUE
60 | bus_LV_1039-4_1_3_node_146 | 0.4 | n |  | TRUE
61 | bus_LV_1039-4_1_3_node_147 | 0.4 | n |  | TRUE
62 | bus_LV_1039-4_1_3_node_148 | 0.4 | n |  | TRUE
63 | bus_LV_1039-4_1_3_node_242 | 0.4 | n |  | TRUE
64 | bus_LV_1039-4_1_3_node_149 | 0.4 | n |  | TRUE
65 | bus_LV_1039-4_1_3_node_155 | 0.4 | n |  | TRUE
66 | bus_LV_1039-4_1_3_node_150 | 0.4 | n |  | TRUE
67 | bus_LV_1039-4_1_3_node_151 | 0.4 | n |  | TRUE
68 | bus_LV_1039-4_1_3_node_153 | 0.4 | n |  | TRUE
69 | bus_LV_1039-4_1_3_node_154 | 0.4 | n |  | TRUE
70 | bus_LV_1039-4_1_3_node_156 | 0.4 | n |  | TRUE
71 | bus_LV_1039-4_1_3_node_157 | 0.4 | n |  | TRUE
72 | bus_LV_1039-4_1_3_node_158 | 0.4 | n |  | TRUE
73 | bus_LV_1039-4_1_3_node_163 | 0.4 | n |  | TRUE
74 | bus_LV_1039-4_1_3_node_164 | 0.4 | n |  | TRUE
75 | bus_LV_1039-4_1_3_node_160 | 0.4 | n |  | TRUE
76 | bus_LV_1039-4_1_3_node_162 | 0.4 | n |  | TRUE
77 | bus_LV_1039-4_1_3_node_247 | 0.4 | n |  | TRUE
78 | bus_LV_1039-4_1_3_node_236 | 0.4 | n |  | TRUE
79 | bus_LV_1039-4_1_3_node_237 | 0.4 | n |  | TRUE
80 | bus_LV_1039-4_1_3_node_239 | 0.4 | n |  | TRUE
81 | bus_LV_1039-4_1_3_node_238 | 0.4 | n |  | TRUE
82 | bus_LV_1039-4_1_3_node_241 | 0.4 | n |  | TRUE
83 | bus_LV_1039-4_1_3_node_240 | 0.4 | n |  | TRUE
84 | bus_LV_1039-4_1_3_node_243 | 0.4 | n |  | TRUE
85 | bus_LV_1039-4_1_3_node_244 | 0.4 | n |  | TRUE
86 | bus_LV_1039-4_1_3_node_245 | 0.4 | n |  | TRUE
87 | bus_LV_1039-4_1_3_node_248 | 0.4 | n |  | TRUE
88 | bus_LV_1039-4_1_3_node_246 | 0.4 | n |  | TRUE
89 | bus_LV_1039-4_1_3_node_249 | 0.4 | n |  | TRUE
90 | bus_LV_1039-4_1_3_node_251 | 0.4 | n |  | TRUE
91 | bus_LV_1039-4_1_3_node_250 | 0.4 | n |  | TRUE
92 | bus_LV_1039-4_1_3_node_266 | 0.4 | n |  | TRUE
93 | bus_LV_1039-4_1_3_node_253 | 0.4 | n |  | TRUE
94 | bus_LV_1039-4_1_3_node_260 | 0.4 | n |  | TRUE
95 | bus_LV_1039-4_1_3_node_263 | 0.4 | n |  | TRUE
96 | bus_LV_1039-4_1_3_node_262 | 0.4 | n |  | TRUE
97 | bus_LV_1039-4_1_3_node_261 | 0.4 | n |  | TRUE
98 | bus_LV_1039-4_1_3_node_264 | 0.4 | n |  | TRUE
99 | bus_LV_1039-4_1_3_node_265 | 0.4 | n |  | TRUE
100 | bus_MV_353_1_node_199 | 20 | n |  | TRUE

## load
| name | bus | p_mw | q_mvar | const_z_percent | const_i_percent | sn_mva | scaling | in_service | type
0 | LV_1039-4_1_3_load_7 | 0 | 0.00030101 | 7.5441e-05 | 0 | 0 |  | 1 | TRUE | wye
1 | LV_1039-4_1_3_load_37 | 1 | 0.00015436 | 3.8686e-05 | 0 | 0 |  | 1 | TRUE | wye
2 | LV_1039-4_1_3_load_25 | 2 | 0.0014961 | 0.00037495 | 0 | 0 |  | 1 | TRUE | wye
3 | LV_1039-4_1_3_load_26 | 3 | 0.00037331 | 9.3561e-05 | 0 | 0 |  | 1 | TRUE | wye
4 | LV_1039-4_1_3_load_27 | 4 | 0.00058577 | 0.00014681 | 0 | 0 |  | 1 | TRUE | wye
5 | LV_1039-4_1_3_load_30 | 7 | 0.00026326 | 6.598e-05 | 0 | 0 |  | 1 | TRUE | wye
6 | LV_1039-4_1_3_load_31 | 8 | 0.0015075 | 0.00037782 | 0 | 0 |  | 1 | TRUE | wye
7 | LV_1039-4_1_3_load_32 | 9 | 0.00055203 | 0.00013835 | 0 | 0 |  | 1 | TRUE | wye
8 | LV_1039-4_1_3_load_39 | 11 | 0.0004241 | 0.00010629 | 0 | 0 |  | 1 | TRUE | wye
9 | LV_1039-4_1_3_load_34 | 12 | 0.0013462 | 0.00033738 | 0 | 0 |  | 1 | TRUE | wye
10 | LV_1039-4_1_3_load_38 | 14 | 0.00050188 | 0.00012578 | 0 | 0 |  | 1 | TRUE | wye
11 | LV_1039-4_1_3_load_71 | 15 | 0.00088947 | 0.00022292 | 0 | 0 |  | 1 | TRUE | wye
12 | LV_1039-4_1_3_load_127 | 17 | 0.00059737 | 0.00014971 | 0 | 0 |  | 1 | TRUE | wye
13 | LV_1039-4_1_3_load_128 | 18 | 0.0031753 | 0.0007958 | 0 | 0 |  | 1 | TRUE | wye
14 | LV_1039-4_1_3_load_124 | 19 | 0.0017704 | 0.00044371 | 0 | 0 |  | 1 | TRUE | wye
15 | LV_1039-4_1_3_load_108 | 20 | 0.00028973 | 7.2613e-05 | 0 | 0 |  | 1 | TRUE | wye
16 | LV_1039-4_1_3_load_109 | 21 | 0.0004208 | 0.00010546 | 0 | 0 |  | 1 | TRUE | wye
17 | LV_1039-4_1_3_load_110 | 22 | 0.00015221 | 3.8147e-05 | 0 | 0 |  | 1 | TRUE | wye
18 | LV_1039-4_1_3_load_111 | 23 | 0.0018138 | 0.00045457 | 0 | 0 |  | 1 | TRUE | wye
19 | LV_1039-4_1_3_load_112 | 24 | 0.0001506 | 3.7744e-05 | 0 | 0 |  | 1 | TRUE | wye
20 | LV_1039-4_1_3_load_115 | 25 | 0.00011883 | 2.9782e-05 | 0 | 0 |  | 1 | TRUE | wye
21 | LV_1039-4_1_3_load_123 | 29 | 0.00013557 | 3.3977e-05 | 0 | 0 |  | 1 | TRUE | wye
22 | LV_1039-4_1_3_load_118 | 30 | 0.00095568 | 0.00023952 | 0 | 0 |  | 1 | TRUE | wye
23 | LV_1039-4_1_3_load_121 | 32 | 0.00042285 | 0.00010598 | 0 | 0 |  | 1 | TRUE | wye
24 | LV_1039-4_1_3_load_134 | 36 | 0.0011118 | 0.00027865 | 0 | 0 |  | 1 | TRUE | wye
25 | LV_1039-4_1_3_load_159 | 37 | 0.0013747 | 0.00034453 | 0 | 0 |  | 1 | TRUE | wye
26 | LV_1039-4_1_3_load_254 | 38 | 0.0022711 | 0.00056918 | 0 | 0 |  | 1 | TRUE | wye
27 | LV_1039-4_1_3_load_252 | 39 | 0.00088519 | 0.00022185 | 0 | 0 |  | 1 | TRUE | wye
28 | LV_1039-4_1_3_load_269 | 40 | 0.00085514 | 0.00021432 | 0 | 0 |  | 1 | TRUE | wye
29 | LV_1039-4_1_3_load_125 | 41 | 0.0011478 | 0.00028766 | 0 | 0 |  | 1 | TRUE | wye
30 | LV_1039-4_1_3_load_126 | 42 | 0.00033314 | 8.3493e-05 | 0 | 0 |  | 1 | TRUE | wye
31 | LV_1039-4_1_3_load_137 | 45 | 0.00073557 | 0.00018435 | 0 | 0 |  | 1 | TRUE | wye
32 | LV_1039-4_1_3_load_131 | 46 | 0.0063806 | 0.0015991 | 0 | 0 |  | 1 | TRUE | wye
33 | LV_1039-4_1_3_load_133 | 48 | 0.0023409 | 0.00058668 | 0 | 0 |  | 1 | TRUE | wye
34 | LV_1039-4_1_3_load_235 | 50 | 0.0021954 | 0.00055023 | 0 | 0 |  | 1 | TRUE | wye
35 | LV_1039-4_1_3_load_138 | 51 | 0.0027091 | 0.00067896 | 0 | 0 |  | 1 | TRUE | wye
36 | LV_1039-4_1_3_load_139 | 52 | 0.002709 | 0.00067895 | 0 | 0 |  | 1 | TRUE | wye
37 | LV_1039-4_1_3_load_140 | 53 | 0.0010602 | 0.00026571 | 0 | 0 |  | 1 | TRUE | wye
38 | LV_1039-4_1_3_load_152 | 54 | 0.0010889 | 0.00027292 | 0 | 0 |  | 1 | TRUE | wye
39 | LV_1039-4_1_3_load_141 | 55 | 0.0011964 | 0.00029984 | 0 | 0 |  | 1 | TRUE | wye
40 | LV_1039-4_1_3_load_143 | 57 | 0.00067597 | 0.00016941 | 0 | 0 |  | 1 | TRUE | wye
41 | LV_1039-4_1_3_load_144 | 58 | 0.00083151 | 0.0002084 | 0 | 0 |  | 1 | TRUE | wye
42 | LV_1039-4_1_3_load_145 | 59 | 0.00034748 | 8.7087e-05 | 0 | 0 |  | 1 | TRUE | wye
43 | LV_1039-4_1_3_load_146 | 60 | 0.00028624 | 7.1739e-05 | 0 | 0 |  | 1 | TRUE | wye
44 | LV_1039-4_1_3_load_148 | 62 | 0.0017215 | 0.00043146 | 0 | 0 |  | 1 | TRUE | wye
45 | LV_1039-4_1_3_load_242 | 63 | 0.0011697 | 0.00029316 | 0 | 0 |  | 1 | TRUE | wye
46 | LV_1039-4_1_3_load_149 | 64 | 0.00038196 | 9.5729e-05 | 0 | 0 |  | 1 | TRUE | wye
47 | LV_1039-4_1_3_load_155 | 65 | 0.00077387 | 0.00019395 | 0 | 0 |  | 1 | TRUE | wye
48 | LV_1039-4_1_3_load_150 | 66 | 0.00037175 | 9.3169e-05 | 0 | 0 |  | 1 | TRUE | wye
49 | LV_1039-4_1_3_load_151 | 67 | 0.00037142 | 9.3088e-05 | 0 | 0 |  | 1 | TRUE | wye
50 | LV_1039-4_1_3_load_154 | 69 | 0.0035596 | 0.00089212 | 0 | 0 |  | 1 | TRUE | wye
51 | LV_1039-4_1_3_load_156 | 70 | 0.00057068 | 0.00014303 | 0 | 0 |  | 1 | TRUE | wye
52 | LV_1039-4_1_3_load_163 | 73 | 0.00077664 | 0.00019464 | 0 | 0 |  | 1 | TRUE | wye
53 | LV_1039-4_1_3_load_164 | 74 | 0.00052351 | 0.0001312 | 0 | 0 |  | 1 | TRUE | wye
54 | LV_1039-4_1_3_load_162 | 76 | 0.0026959 | 0.00067564 | 0 | 0 |  | 1 | TRUE | wye
55 | LV_1039-4_1_3_load_247 | 77 | 0.00016637 | 4.1696e-05 | 0 | 0 |  | 1 | TRUE | wye
56 | LV_1039-4_1_3_load_237 | 79 | 0.0010344 | 0.00025925 | 0 | 0 |  | 1 | TRUE | wye
57 | LV_1039-4_1_3_load_239 | 80 | 0.0010344 | 0.00025925 | 0 | 0 |  | 1 | TRUE | wye
58 | LV_1039-4_1_3_load_240 | 83 | 0.0012289 | 0.00030799 | 0 | 0 |  | 1 | TRUE | wye
59 | LV_1039-4_1_3_load_243 | 84 | 0.00068783 | 0.00017239 | 0 | 0 |  | 1 | TRUE | wye
60 | LV_1039-4_1_3_load_248 | 87 | 0.0016415 | 0.00041139 | 0 | 0 |  | 1 | TRUE | wye
61 | LV_1039-4_1_3_load_246 | 88 | 0.0018733 | 0.00046949 | 0 | 0 |  | 1 | TRUE | wye
62 | LV_1039-4_1_3_load_249 | 89 | 0.00052006 | 0.00013034 | 0 | 0 |  | 1 | TRUE | wye
63 | LV_1039-4_1_3_load_250 | 91 | 0.00038852 | 9.7372e-05 | 0 | 0 |  | 1 | TRUE | wye
64 | LV_1039-4_1_3_load_253 | 93 | 0.0010371 | 0.00025992 | 0 | 0 |  | 1 | TRUE | wye
65 | LV_1039-4_1_3_load_263 | 95 | 0.00041419 | 0.00010381 | 0 | 0 |  | 1 | TRUE | wye
66 | LV_1039-4_1_3_load_262 | 96 | 0.0011992 | 0.00030054 | 0 | 0 |  | 1 | TRUE | wye
67 | LV_1039-4_1_3_load_261 | 97 | 0.00053829 | 0.00013491 | 0 | 0 |  | 1 | TRUE | wye
68 | LV_1039-4_1_3_load_265 | 99 | 0.00016483 | 4.1312e-05 | 0 | 0 |  | 1 | TRUE | wye

## ext_grid
| name | bus | vm_pu | va_degree | slack_weight | in_service
0 |  | 55 | 1 | 0 | 1 | TRUE

## line
| name | std_type | from_bus | to_bus | length_km | r_ohm_per_km | x_ohm_per_km | c_nf_per_km | g_us_per_km | max_i_ka | df | parallel | type | in_service
0 | LV_1039-4_1_3_line_0 | NAYY 4x150 SE | 0 | 1 | 0.065925 | 0.208 | 0.08 | 261 | 0 | 0.27 | 1 | 1 | cs | TRUE
1 | LV_1039-4_1_3_line_1 | NAYY 4x150 SE | 1 | 10 | 0.019085 | 0.208 | 0.08 | 261 | 0 | 0.27 | 1 | 1 | cs | TRUE
2 | LV_1039-4_1_3_line_2 | NAYY 4x150 SE | 2 | 3 | 0.054131 | 0.208 | 0.08 | 261 | 0 | 0.27 | 1 | 1 | cs | TRUE
3 | LV_1039-4_1_3_line_3 | NAYY 4x150 SE | 2 | 4 | 0.053109 | 0.208 | 0.08 | 261 | 0 | 0.27 | 1 | 1 | cs | TRUE
4 | LV_1039-4_1_3_line_4 | NAYY 4x150 SE | 3 | 5 | 0.054442 | 0.208 | 0.08 | 261 | 0 | 0.27 | 1 | 1 | cs | TRUE
5 | LV_1039-4_1_3_line_5 | NAYY 4x150 SE | 4 | 6 | 0.18063 | 0.208 | 0.08 | 261 | 0 | 0.27 | 1 | 1 | cs | TRUE
6 | LV_1039-4_1_3_line_6 | NAYY 4x150 SE | 5 | 7 | 0.13726 | 0.208 | 0.08 | 261 | 0 | 0.27 | 1 | 1 | cs | TRUE
7 | LV_1039-4_1_3_line_7 | NAYY 4x150 SE | 5 | 8 | 0.16083 | 0.208 | 0.08 | 261 | 0 | 0.27 | 1 | 1 | cs | TRUE
8 | LV_1039-4_1_3_line_8 | NAYY 4x150 SE | 6 | 9 | 0.046306 | 0.208 | 0.08 | 261 | 0 | 0.27 | 1 | 1 | cs | TRUE
9 | LV_1039-4_1_3_line_9 | NAYY 4x150 SE | 6 | 10 | 0.10725 | 0.208 | 0.08 | 261 | 0 | 0.27 | 1 | 1 | cs | TRUE
10 | LV_1039-4_1_3_line_10 | NAYY 4x150 SE | 7 | 11 | 0.028569 | 0.208 | 0.08 | 261 | 0 | 0.27 | 1 | 1 | cs | TRUE
11 | LV_1039-4_1_3_line_11 | NAYY 4x150 SE | 8 | 12 | 0.022155 | 0.208 | 0.08 | 261 | 0 | 0.27 | 1 | 1 | cs | TRUE
12 | LV_1039-4_1_3_line_12 | NAYY 4x150 SE | 9 | 13 | 0.13856 | 0.208 | 0.08 | 261 | 0 | 0.27 | 1 | 1 | cs | TRUE
13 | LV_1039-4_1_3_line_13 | NAYY 4x150 SE | 13 | 15 | 0.068091 | 0.208 | 0.08 | 261 | 0 | 0.27 | 1 | 1 | cs | TRUE
14 | LV_1039-4_1_3_line_14 | NAYY 4x150 SE | 13 | 14 | 0.032177 | 0.208 | 0.08 | 261 | 0 | 0.27 | 1 | 1 | cs | TRUE
15 | LV_1039-4_1_3_line_15 | NAYY 4x150 SE | 15 | 16 | 0.048256 | 0.208 | 0.08 | 261 | 0 | 0.27 | 1 | 1 | cs | TRUE
16 | LV_1039-4_1_3_line_16 | NAYY 4x150 SE | 16 | 17 | 0.024628 | 0.208 | 0.08 | 261 | 0 | 0.27 | 1 | 2 | cs | TRUE
17 | LV_1039-4_1_3_line_17 | NAYY 4x150 SE | 16 | 18 | 0.020369 | 0.208 | 0.08 | 261 | 0 | 0.27 | 1 | 1 | cs | TRUE
18 | LV_1039-4_1_3_line_18 | NAYY 4x150 SE | 16 | 19 | 0.028367 | 0.208 | 0.08 | 261 | 0 | 0.27 | 1 | 2 | cs | TRUE
19 | LV_1039-4_1_3_line_19 | NAYY 4x150 SE | 17 | 35 | 0.031261 | 0.208 | 0.08 | 261 | 0 | 0.27 | 1 | 2 | cs | TRUE
20 | LV_1039-4_1_3_line_20 | NAYY 4x150 SE | 19 | 41 | 0.031163 | 0.208 | 0.08 | 261 | 0 | 0.27 | 1 | 2 | cs | TRUE
21 | LV_1039-4_1_3_line_21 | NAYY 4x150 SE | 20 | 21 | 0.018942 | 0.208 | 0.08 | 261 | 0 | 0.27 | 1 | 1 | cs | TRUE
22 | LV_1039-4_1_3_line_22 | NAYY 4x150 SE | 20 | 22 | 0.033507 | 0.208 | 0.08 | 261 | 0 | 0.27 | 1 | 1 | cs | TRUE
23 | LV_1039-4_1_3_line_23 | NAYY 4x150 SE | 21 | 23 | 0.023844 | 0.208 | 0.08 | 261 | 0 | 0.27 | 1 | 1 | cs | TRUE
24 | LV_1039-4_1_3_line_24 | NAYY 4x150 SE | 22 | 24 | 0.00086907 | 0.208 | 0.08 | 261 | 0 | 0.27 | 1 | 1 | cs | TRUE
25 | LV_1039-4_1_3_line_25 | NAYY 4x150 SE | 23 | 25 | 0.17077 | 0.208 | 0.08 | 261 | 0 | 0.27 | 1 | 1 | cs | TRUE
26 | LV_1039-4_1_3_line_26 | NAYY 4x150 SE | 24 | 26 | 0.17761 | 0.208 | 0.08 | 261 | 0 | 0.27 | 1 | 1 | cs | TRUE
27 | LV_1039-4_1_3_line_27 | NAYY 4x150 SE | 25 | 29 | 0.019605 | 0.208 | 0.08 | 261 | 0 | 0.27 | 1 | 1 | cs | TRUE
28 | LV_1039-4_1_3_line_28 | NAYY 4x150 SE | 26 | 27 | 0.003367 | 0.208 | 0.08 | 261 | 0 | 0.27 | 1 | 1 | cs | TRUE
29 | LV_1039-4_1_3_line_29 | NAYY 4x150 SE | 26 | 28 | 0.018416 | 0.208 | 0.08 | 261 | 0 | 0.27 | 1 | 1 | cs | TRUE
30 | LV_1039-4_1_3_line_30 | NAYY 4x150 SE | 27 | 30 | 0.067654 | 0.208 | 0.08 | 261 | 0 | 0.27 | 1 | 1 | cs | TRUE
31 | LV_1039-4_1_3_line_31 | NAYY 4x150 SE | 27 | 31 | 0.11331 | 0.208 | 0.08 | 261 | 0 | 0.27 | 1 | 1 | cs | TRUE
32 | LV_1039-4_1_3_line_32 | NAYY 4x150 SE | 28 | 32 | 0.064459 | 0.208 | 0.08 | 261 | 0 | 0.27 | 1 | 1 | cs | TRUE
33 | LV_1039-4_1_3_line_33 | NAYY 4x150 SE | 28 | 33 | 0.011653 | 0.208 | 0.08 | 261 | 0 | 0.27 | 1 | 1 | cs | TRUE
34 | LV_1039-4_1_3_line_34 | NAYY 4x150 SE | 31 | 38 | 0.006733 | 0.208 | 0.08 | 261 | 0 | 0.27 | 1 | 1 | cs | TRUE
35 | LV_1039-4_1_3_line_35 | NAYY 4x150 SE | 31 | 39 | 0.025129 | 0.208 | 0.08 | 261 | 0 | 0.27 | 1 | 1 | cs | TRUE
36 | LV_1039-4_1_3_line_36 | NAYY 4x150 SE | 31 | 34 | 0.090943 | 0.208 | 0.08 | 261 | 0 | 0.27 | 1 | 1 | cs | TRUE
37 | LV_1039-4_1_3_line_37 | NAYY 4x150 SE | 33 | 40 | 0.017421 | 0.208 | 0.08 | 261 | 0 | 0.27 | 1 | 1 | cs | TRUE
38 | LV_1039-4_1_3_line_38 | NAYY 4x150 SE | 34 | 35 | 0.01103 | 0.208 | 0.08 | 261 | 0 | 0.27 | 1 | 2 | cs | TRUE
39 | LV_1039-4_1_3_line_39 | NAYY 4x150 SE | 34 | 36 | 0.070434 | 0.208 | 0.08 | 261 | 0 | 0.27 | 1 | 2 | cs | TRUE
40 | LV_1039-4_1_3_line_40 | NAYY 4x150 SE | 34 | 37 | 0.024112 | 0.208 | 0.08 | 261 | 0 | 0.27 | 1 | 1 | cs | TRUE
41 | LV_1039-4_1_3_line_41 | NAYY 4x150 SE | 36 | 47 | 0.015858 | 0.208 | 0.08 | 261 | 0 | 0.27 | 1 | 1 | cs | TRUE
42 | LV_1039-4_1_3_line_42 | NAYY 4x150 SE | 37 | 75 | 0.039897 | 0.208 | 0.08 | 261 | 0 | 0.27 | 1 | 1 | cs | TRUE
43 | LV_1039-4_1_3_line_43 | NAYY 4x150 SE | 39 | 93 | 0.014189 | 0.208 | 0.08 | 261 | 0 | 0.27 | 1 | 1 | cs | TRUE
44 | LV_1039-4_1_3_line_44 | NAYY 4x150 SE | 41 | 42 | 0.0032498 | 0.208 | 0.08 | 261 | 0 | 0.27 | 1 | 2 | cs | TRUE
45 | LV_1039-4_1_3_line_45 | NAYY 4x150 SE | 42 | 43 | 0.011549 | 0.208 | 0.08 | 261 | 0 | 0.27 | 1 | 2 | cs | TRUE
46 | LV_1039-4_1_3_line_46 | NAYY 4x150 SE | 43 | 44 | 0.023101 | 0.208 | 0.08 | 261 | 0 | 0.27 | 1 | 1 | cs | TRUE
47 | LV_1039-4_1_3_line_47 | NAYY 4x150 SE | 43 | 45 | 0.019119 | 0.208 | 0.08 | 261 | 0 | 0.27 | 1 | 2 | cs | TRUE
48 | LV_1039-4_1_3_line_48 | NAYY 4x150 SE | 44 | 51 | 0.021836 | 0.208 | 0.08 | 261 | 0 | 0.27 | 1 | 1 | cs | TRUE
49 | LV_1039-4_1_3_line_49 | NAYY 4x150 SE | 44 | 52 | 0.021738 | 0.208 | 0.08 | 261 | 0 | 0.27 | 1 | 1 | cs | TRUE
50 | LV_1039-4_1_3_line_50 | NAYY 4x150 SE | 45 | 53 | 0.0092393 | 0.208 | 0.08 | 261 | 0 | 0.27 | 1 | 2 | cs | TRUE
51 | LV_1039-4_1_3_line_51 | NAYY 4x150 SE | 46 | 47 | 0.033318 | 0.208 | 0.08 | 261 | 0 | 0.27 | 1 | 1 | cs | TRUE
52 | LV_1039-4_1_3_line_52 | NAYY 4x150 SE | 46 | 48 | 0.002082 | 0.208 | 0.08 | 261 | 0 | 0.27 | 1 | 1 | cs | TRUE
53 | LV_1039-4_1_3_line_53 | NAYY 4x150 SE | 47 | 49 | 0.012548 | 0.208 | 0.08 | 261 | 0 | 0.27 | 1 | 1 | cs | TRUE
54 | LV_1039-4_1_3_line_54 | NAYY 4x150 SE | 49 | 50 | 0.008141 | 0.208 | 0.08 | 261 | 0 | 0.27 | 1 | 1 | cs | TRUE
55 | LV_1039-4_1_3_line_55 | NAYY 4x150 SE | 50 | 78 | 0.019371 | 0.208 | 0.08 | 261 | 0 | 0.27 | 1 | 1 | cs | TRUE
56 | LV_1039-4_1_3_line_56 | NAYY 4x150 SE | 51 | 54 | 0.0082365 | 0.208 | 0.08 | 261 | 0 | 0.27 | 1 | 1 | cs | TRUE
57 | LV_1039-4_1_3_line_57 | NAYY 4x150 SE | 53 | 55 | 0.026664 | 0.208 | 0.08 | 261 | 0 | 0.27 | 1 | 2 | cs | TRUE
58 | LV_1039-4_1_3_line_58 | NAYY 4x150 SE | 54 | 68 | 0.0063494 | 0.208 | 0.08 | 261 | 0 | 0.27 | 1 | 1 | cs | TRUE
59 | LV_1039-4_1_3_line_59 | NAYY 4x150 SE | 55 | 56 | 0.044745 | 0.208 | 0.08 | 261 | 0 | 0.27 | 1 | 1 | cs | TRUE
60 | LV_1039-4_1_3_line_60 | NAYY 4x150 SE | 56 | 57 | 0.016934 | 0.208 | 0.08 | 261 | 0 | 0.27 | 1 | 1 | cs | TRUE
61 | LV_1039-4_1_3_line_61 | NAYY 4x150 SE | 56 | 58 | 0.010376 | 0.208 | 0.08 | 261 | 0 | 0.27 | 1 | 1 | cs | TRUE
62 | LV_1039-4_1_3_line_62 | NAYY 4x150 SE | 59 | 60 | 0.029421 | 0.208 | 0.08 | 261 | 0 | 0.27 | 1 | 1 | cs | TRUE
63 | LV_1039-4_1_3_line_63 | NAYY 4x150 SE | 59 | 61 | 0.010559 | 0.208 | 0.08 | 261 | 0 | 0.27 | 1 | 1 | cs | TRUE
64 | LV_1039-4_1_3_line_64 | NAYY 4x150 SE | 60 | 62 | 0.0012393 | 0.208 | 0.08 | 261 | 0 | 0.27 | 1 | 1 | cs | TRUE
65 | LV_1039-4_1_3_line_65 | NAYY 4x150 SE | 61 | 63 | 0.36648 | 0.208 | 0.08 | 261 | 0 | 0.27 | 1 | 1 | cs | TRUE
66 | LV_1039-4_1_3_line_66 | NAYY 4x150 SE | 62 | 64 | 0.014408 | 0.208 | 0.08 | 261 | 0 | 0.27 | 1 | 1 | cs | TRUE
67 | LV_1039-4_1_3_line_67 | NAYY 4x150 SE | 63 | 82 | 0.080154 | 0.208 | 0.08 | 261 | 0 | 0.27 | 1 | 1 | cs | TRUE
68 | LV_1039-4_1_3_line_68 | NAYY 4x150 SE | 64 | 65 | 0.010435 | 0.208 | 0.08 | 261 | 0 | 0.27 | 1 | 1 | cs | TRUE
69 | LV_1039-4_1_3_line_69 | NAYY 4x150 SE | 65 | 70 | 0.021351 | 0.208 | 0.08 | 261 | 0 | 0.27 | 1 | 1 | cs | TRUE
70 | LV_1039-4_1_3_line_70 | NAYY 4x150 SE | 66 | 67 | 0.0067927 | 0.208 | 0.08 | 261 | 0 | 0.27 | 1 | 1 | cs | TRUE
71 | LV_1039-4_1_3_line_71 | NAYY 4x150 SE | 67 | 68 | 0.043311 | 0.208 | 0.08 | 261 | 0 | 0.27 | 1 | 1 | cs | TRUE
72 | LV_1039-4_1_3_line_72 | NAYY 4x150 SE | 68 | 69 | 0.034519 | 0.208 | 0.08 | 261 | 0 | 0.27 | 1 | 1 | cs | TRUE
73 | LV_1039-4_1_3_line_73 | NAYY 4x150 SE | 70 | 71 | 0.027823 | 0.208 | 0.08 | 261 | 0 | 0.27 | 1 | 1 | cs | TRUE
74 | LV_1039-4_1_3_line_74 | NAYY 4x150 SE | 71 | 72 | 0.047291 | 0.208 | 0.08 | 261 | 0 | 0.27 | 1 | 1 | cs | TRUE
75 | LV_1039-4_1_3_line_75 | NAYY 4x150 SE | 72 | 73 | 0.035921 | 0.208 | 0.08 | 261 | 0 | 0.27 | 1 | 1 | cs | TRUE
76 | LV_1039-4_1_3_line_76 | NAYY 4x150 SE | 72 | 74 | 0.10535 | 0.208 | 0.08 | 261 | 0 | 0.27 | 1 | 1 | cs | TRUE
77 | LV_1039-4_1_3_line_77 | NAYY 4x150 SE | 74 | 77 | 0.017592 | 0.208 | 0.08 | 261 | 0 | 0.27 | 1 | 1 | cs | TRUE
78 | LV_1039-4_1_3_line_78 | NAYY 4x150 SE | 75 | 76 | 0.022362 | 0.208 | 0.08 | 261 | 0 | 0.27 | 1 | 1 | cs | TRUE
79 | LV_1039-4_1_3_line_79 | NAYY 4x150 SE | 77 | 86 | 0.0013874 | 0.208 | 0.08 | 261 | 0 | 0.27 | 1 | 1 | cs | TRUE
80 | LV_1039-4_1_3_line_80 | NAYY 4x150 SE | 78 | 79 | 0.0031725 | 0.208 | 0.08 | 261 | 0 | 0.27 | 1 | 1 | cs | TRUE
81 | LV_1039-4_1_3_line_81 | NAYY 4x150 SE | 79 | 80 | 0.0082244 | 0.208 | 0.08 | 261 | 0 | 0.27 | 1 | 1 | cs | TRUE
82 | LV_1039-4_1_3_line_82 | NAYY 4x150 SE | 80 | 83 | 0.01769 | 0.208 | 0.08 | 261 | 0 | 0.27 | 1 | 1 | cs | TRUE
83 | LV_1039-4_1_3_line_83 | NAYY 4x150 SE | 81 | 82 | 0.02403 | 0.208 | 0.08 | 261 | 0 | 0.27 | 1 | 1 | cs | TRUE
84 | LV_1039-4_1_3_line_84 | NAYY 4x150 SE | 81 | 83 | 0.01535 | 0.208 | 0.08 | 261 | 0 | 0.27 | 1 | 1 | cs | TRUE
85 | LV_1039-4_1_3_line_85 | NAYY 4x150 SE | 84 | 85 | 0.032617 | 0.208 | 0.08 | 261 | 0 | 0.27 | 1 | 1 | cs | TRUE
86 | LV_1039-4_1_3_line_86 | NAYY 4x150 SE | 84 | 86 | 0.045162 | 0.208 | 0.08 | 261 | 0 | 0.27 | 1 | 1 | cs | TRUE
87 | LV_1039-4_1_3_line_87 | NAYY 4x150 SE | 85 | 87 | 0.2269 | 0.208 | 0.08 | 261 | 0 | 0.27 | 1 | 1 | cs | TRUE
88 | LV_1039-4_1_3_line_88 | NAYY 4x150 SE | 86 | 88 | 0.02013 | 0.208 | 0.08 | 261 | 0 | 0.27 | 1 | 1 | cs | TRUE
89 | LV_1039-4_1_3_line_89 | NAYY 4x150 SE | 87 | 89 | 0.14165 | 0.208 | 0.08 | 261 | 0 | 0.27 | 1 | 1 | cs | TRUE
90 | LV_1039-4_1_3_line_90 | NAYY 4x150 SE | 89 | 90 | 0.056938 | 0.208 | 0.08 | 261 | 0 | 0.27 | 1 | 1 | cs | TRUE
91 | LV_1039-4_1_3_line_91 | NAYY 4x150 SE | 90 | 92 | 0.036152 | 0.208 | 0.08 | 261 | 0 | 0.27 | 1 | 1 | cs | TRUE
92 | LV_1039-4_1_3_line_92 | NAYY 4x150 SE | 90 | 91 | 0.021411 | 0.208 | 0.08 | 261 | 0 | 0.27 | 1 | 1 | cs | TRUE
93 | LV_1039-4_1_3_line_93 | NAYY 4x150 SE | 92 | 97 | 0.018363 | 0.208 | 0.08 | 261 | 0 | 0.27 | 1 | 1 | cs | TRUE
94 | LV_1039-4_1_3_line_94 | NAYY 4x150 SE | 92 | 99 | 0.03223 | 0.208 | 0.08 | 261 | 0 | 0.27 | 1 | 1 | cs | TRUE
95 | LV_1039-4_1_3_line_95 | NAYY 4x150 SE | 94 | 95 | 0.017245 | 0.208 | 0.08 | 261 | 0 | 0.27 | 1 | 1 | cs | TRUE
96 | LV_1039-4_1_3_line_96 | NAYY 4x150 SE | 94 | 96 | 0.017636 | 0.208 | 0.08 | 261 | 0 | 0.27 | 1 | 1 | cs | TRUE
97 | LV_1039-4_1_3_line_97 | NAYY 4x150 SE | 95 | 98 | 0.01561 | 0.208 | 0.08 | 261 | 0 | 0.27 | 1 | 1 | cs | TRUE
98 | LV_1039-4_1_3_line_98 | NAYY 4x150 SE | 98 | 99 | 0.025534 | 0.208 | 0.08 | 261 | 0 | 0.27 | 1 | 1 | cs | TRUE

## trafo
| name | std_type | hv_bus | lv_bus | sn_mva | vn_hv_kv | vn_lv_kv | vk_percent | vkr_percent | pfe_kw | i0_percent | shift_degree | tap_side | tap_neutral | tap_min | tap_max | tap_step_percent | tap_step_degree | tap_pos | tap_phase_shifter | parallel | df | in_service
0 | LV_1039-4_1_3_trafo_141 | 0.25 MVA 20/0.4 kV | 100 | 55 | 0.25 | 20 | 0.4 | 6 | 1.44 | 0.8 | 0.32 | 150 | hv | 0 | -2 | 2 | 2.5 | 0 | 0 | FALSE | 1 | 1 | TRUE

## line_geodata
| x0 | y0 | x1 | y1 | x2 | y2 | x3 | y3 | x4 | y4 | x5 | y5 | x6 | y6 | x7 | y7 | x8 | y8 | x9 | y9 | x10 | y10 | x11 | y11
0 | 2662484.427 | 1225592.1927 | 2662486.19 | 1225589.2103 | 2662487.1751 | 1225584.9179 | 2662491.2531 | 1225577.745 | 2662496.2467 | 1225573.617 | 2662512.1603 | 1225564.1002 | 2662528.6305 | 1225555.7234 | 2662534.8464 | 1225554.6615
1 | 2662553.6276 | 1225556.1529 | 2662545.0384 | 1225553.9946 | 2662537.03 | 1225554.2885 | 2662534.8464 | 1225554.6615
2 | 2662598.7149 | 1225226.2133 | 2662595.7989 | 1225220.426 | 2662584.623 | 1225209.7239 | 2662567.7714 | 1225203.7986 | 2662553.4642 | 1225204.2449
3 | 2662598.7149 | 1225226.2133 | 2662603.3514 | 1225235.415 | 2662600.1277 | 1225252.1474 | 2662592.5918 | 1225276.7859
4 | 2662499.1195 | 1225201.9542 | 2662539.7797 | 1225204.6717 | 2662553.4642 | 1225204.2449
5 | 2662585.78 | 1225456.4938 | 2662586.4994 | 1225452.243 | 2662587.3796 | 1225422.6223 | 2662584.3499 | 1225353.1682 | 2662584.2784 | 1225321.7697 | 2662591.8603 | 1225279.1777 | 2662592.5918 | 1225276.7859
6 | 2662499.1195 | 1225201.9542 | 2662457.1447 | 1225188.683 | 2662364.7867 | 1225185.3128 | 2662363.9672 | 1225185.334
7 | 2662499.1195 | 1225201.9542 | 2662472.3993 | 1225262.2456 | 2662448.7802 | 1225325.427 | 2662436.1311 | 1225340.9599 | 2662429.2567 | 1225343.6895
8 | 2662585.78 | 1225456.4938 | 2662592.9825 | 1225450.6769 | 2662598.8706 | 1225445.1352 | 2662611.1704 | 1225434.0019 | 2662614.3952 | 1225433.7245 | 2662622.6918 | 1225437.548
9 | 2662585.78 | 1225456.4938 | 2662579.5387 | 1225493.4629 | 2662574.9999 | 1225512.7164 | 2662565.2807 | 1225527.9017 | 2662555.6681 | 1225540.8868 | 2662552.7022 | 1225549.7057 | 2662553.6276 | 1225556.1529
10 | 2662363.9672 | 1225185.334 | 2662335.4081 | 1225186.0739
11 | 2662429.2567 | 1225343.6895 | 2662429.2567 | 1225343.6895 | 2662408.1911 | 1225336.828
12 | 2662737.2883 | 1225458.4007 | 2662734.1935 | 1225455.6997 | 2662709.7273 | 1225442.9782 | 2662696.4275 | 1225436.0448 | 2662677.4958 | 1225426.873 | 2662658.7733 | 1225415.8244 | 2662653.9503 | 1225414.5284 | 2662651.498 | 1225414.8694 | 2662634.6123 | 1225436.7391 | 2662631.249 | 1225440.0836 | 2662629.1596 | 1225440.5286 | 2662622.6918 | 1225437.548
13 | 2662737.2883 | 1225458.4007 | 2662790.9438 | 1225433.5059 | 2662798.7189 | 1225429.0901
14 | 2662737.2883 | 1225458.4007 | 2662712.1101 | 1225470.0873 | 2662708.2786 | 1225472.2892
15 | 2662843.1205 | 1225415.1669 | 2662832.5956 | 1225413.2435 | 2662821.5934 | 1225417.0298 | 2662817.4467 | 1225418.4536 | 2662798.7189 | 1225429.0901
16 | 2662843.1205 | 1225415.1669 | 2662855.2873 | 1225417.3857 | 2662867.5329 | 1225417.9836
17 | 2662838.3703 | 1225434.9739 | 2662843.1205 | 1225415.1669
18 | 2662843.1205 | 1225415.1669 | 2662847.1311 | 1225392.895 | 2662848.9805 | 1225387.4644
19 | 2662898.7721 | 1225418.8236 | 2662893.1044 | 1225418.5413 | 2662879.6932 | 1225418.5775 | 2662867.5329 | 1225417.9836
20 | 2662848.9805 | 1225387.4644 | 2662851.6923 | 1225379.5013 | 2662855.3423 | 1225371.9905 | 2662861.5502 | 1225364.1955 | 2662864.4733 | 1225360.8602
21 | 2662698.5032 | 1225753.461 | 2662694.8477 | 1225759.3461 | 2662688.5973 | 1225769.6063
22 | 2662716.1827 | 1225724.998 | 2662698.5032 | 1225753.461
23 | 2662688.5973 | 1225769.6063 | 2662676.1922 | 1225789.9697
24 | 2662716.1827 | 1225724.998 | 2662716.6412 | 1225724.2597
25 | 2662676.1922 | 1225789.9697 | 2662765.1388 | 1225935.7441
26 | 2662810.3528 | 1225573.389 | 2662716.6412 | 1225724.2597
27 | 2662765.1388 | 1225935.7441 | 2662763.3847 | 1225939.6281 | 2662753.0598 | 1225950.9774
28 | 2662810.3528 | 1225573.389 | 2662811.5326 | 1225571.5003 | 2662812.1342 | 1225570.5282
29 | 2662825.4402 | 1225584.0106 | 2662823.0404 | 1225582.2619 | 2662810.3528 | 1225573.389
30 | 2662812.1342 | 1225570.5282 | 2662802.589 | 1225564.8683 | 2662792.7562 | 1225557.0151 | 2662784.1443 | 1225549.1193 | 2662781.8593 | 1225544.381 | 2662781.722 | 1225537.9977 | 2662782.7511 | 1225532.4272 | 2662780.9509 | 1225529.1728 | 2662772.5416 | 1225521.6846
31 | 2662812.1342 | 1225570.5282 | 2662828.8995 | 1225543.5767 | 2662865.369 | 1225484.9353 | 2662873.7215 | 1225488.6815 | 2662877.0743 | 1225488.4945
32 | 2662825.4402 | 1225584.0106 | 2662848.2124 | 1225600.5726 | 2662852.7853 | 1225605.4351 | 2662853.514 | 1225608.9339 | 2662852.2508 | 1225612.9787 | 2662848.9379 | 1225618.7252 | 2662847.881 | 1225622.6165 | 2662848.6573 | 1225625.9157 | 2662855.1685 | 1225630.2873
33 | 2662835.6855 | 1225578.6486 | 2662828.9301 | 1225583.0356 | 2662825.4402 | 1225584.0106
34 | 2662879.464 | 1225494.7905 | 2662877.0743 | 1225488.4945
35 | 2662877.0743 | 1225488.4945 | 2662885.9794 | 1225488.0105 | 2662893.2417 | 1225486.5974 | 2662900.3237 | 1225481.3532
36 | 2662877.0743 | 1225488.4945 | 2662873.7215 | 1225488.6815 | 2662865.369 | 1225484.9353 | 2662882.5282 | 1225457.3433 | 2662888.2582 | 1225448.1313 | 2662909.7104 | 1225420.3624
37 | 2662850.8929 | 1225587.2257 | 2662835.6855 | 1225578.6486
38 | 2662898.7721 | 1225418.8236 | 2662901.7801 | 1225418.9777 | 2662909.7104 | 1225420.3624
39 | 2662909.7104 | 1225420.3624 | 2662954.6009 | 1225372.762 | 2662957.5754 | 1225368.7364
40 | 2662909.7104 | 1225420.3624 | 2662922.7358 | 1225421.6786 | 2662933.7372 | 1225422.3244
41 | 2662966.9992 | 1225355.9823 | 2662957.5754 | 1225368.7364
42 | 2662973.5653 | 1225424.6624 | 2662933.7372 | 1225422.3244
43 | 2662913.5103 | 1225479.696 | 2662909.3704 | 1225478.3292 | 2662905.9058 | 1225478.337 | 2662901.5166 | 1225480.4698 | 2662900.3237 | 1225481.3532
44 | 2662866.6153 | 1225358.4163 | 2662864.4733 | 1225360.8602
45 | 2662874.227 | 1225349.7313 | 2662866.6153 | 1225358.4163
46 | 2662874.227 | 1225349.7313 | 2662887.197 | 1225362.7655 | 2662891.5046 | 1225364.7678
47 | 2662874.227 | 1225349.7313 | 2662860.7424 | 1225336.1777
48 | 2662891.5046 | 1225364.7678 | 2662890.0747 | 1225357.3257 | 2662888.7747 | 1225343.1268
49 | 2662891.5046 | 1225364.7678 | 2662895.6019 | 1225386.1158
50 | 2662854.2259 | 1225329.6279 | 2662860.7424 | 1225336.1777
51 | 2662966.9992 | 1225355.9823 | 2662976.3516 | 1225361.9629 | 2662984.1755 | 1225367.6715 | 2662988.4513 | 1225371.9639 | 2662992.1003 | 1225377.3109
52 | 2662993.2739 | 1225379.0306 | 2662992.1003 | 1225377.3109
53 | 2662974.4521 | 1225345.888 | 2662971.4525 | 1225349.9478 | 2662966.9992 | 1225355.9823
54 | 2662974.4521 | 1225345.888 | 2662967.6152 | 1225341.4685
55 | 2662977.5331 | 1225324.8294 | 2662967.6152 | 1225341.4685
56 | 2662888.7747 | 1225343.1268 | 2662888.0238 | 1225334.9246
57 | 2662834.671 | 1225311.5101 | 2662836.6249 | 1225313.0998 | 2662854.1381 | 1225329.5396 | 2662854.2259 | 1225329.6279
58 | 2662887.5961 | 1225328.5923 | 2662887.6823 | 1225331.1949 | 2662888.0238 | 1225334.9246
59 | 2662810.1138 | 1225277.1748 | 2662809.8606 | 1225283.9209 | 2662811.9324 | 1225289.4686 | 2662815.5935 | 1225295.9891 | 2662834.671 | 1225311.5101
60 | 2662810.1138 | 1225277.1748 | 2662817.5035 | 1225281.6668 | 2662824.7071 | 1225285.8343
61 | 2662810.1138 | 1225277.1748 | 2662810.157 | 1225275.9523 | 2662812.7061 | 1225267.1625
62 | 2662931.2316 | 1224871.0339 | 2662931.071 | 1224873.6721 | 2662933.2772 | 1224893.7526 | 2662934.7925 | 1224900.1525
63 | 2662937.2253 | 1224910.4272 | 2662934.7925 | 1224900.1525
64 | 2662931.2316 | 1224871.0339 | 2662931.307 | 1224869.797
65 | 2662943.9483 | 1225276.8436 | 2662937.2253 | 1224910.4272
66 | 2662932.1827 | 1224855.4154 | 2662931.307 | 1224869.797
67 | 2662943.9483 | 1225276.8436 | 2662949.6915 | 1225272.8573 | 2662958.2557 | 1225264.5092 | 2662963.1908 | 1225260.948 | 2662969.0817 | 1225258.7755 | 2662973.8194 | 1225258.8257 | 2662977.9113 | 1225259.7251 | 2662987.5263 | 1225263.1179 | 2663015.1759 | 1225274.4955
68 | 2662932.817 | 1224844.9998 | 2662932.1827 | 1224855.4154
69 | 2662932.98 | 1224823.7152 | 2662933.7043 | 1224830.4278 | 2662932.817 | 1224844.9998
70 | 2662892.4337 | 1225278.902 | 2662891.129 | 1225285.5683
71 | 2662887.5961 | 1225328.5923 | 2662888.2517 | 1225300.27 | 2662891.129 | 1225285.5683
72 | 2662887.5961 | 1225328.5923 | 2662894.1051 | 1225324.5918 | 2662900.6744 | 1225317.7568 | 2662912.0044 | 1225304.4903
73 | 2662918.245 | 1224802.4688 | 2662925.7193 | 1224806.1835 | 2662932.1645 | 1224816.158 | 2662932.98 | 1224823.7152
74 | 2662881.7266 | 1224827.9994 | 2662896.9286 | 1224808.5809 | 2662908.0586 | 1224802.8503 | 2662918.245 | 1224802.4688
75 | 2662881.7266 | 1224827.9994 | 2662877.0342 | 1224822.1906 | 2662874.9309 | 1224814.5968 | 2662874.6443 | 1224807.278 | 2662876.6024 | 1224794.1681
76 | 2662881.7266 | 1224827.9994 | 2662865.6331 | 1224848.5648 | 2662814.5293 | 1224909.1144
77 | 2662814.5293 | 1224909.1144 | 2662810.6372 | 1224913.726 | 2662802.6295 | 1224922.0592
78 | 2662973.5653 | 1225424.6624 | 2662972.7504 | 1225435.7609 | 2662970.9899 | 1225446.856
79 | 2662801.6681 | 1224923.0596 | 2662802.6295 | 1224922.0592
80 | 2662977.5331 | 1225324.8294 | 2662979.1232 | 1225322.0841
81 | 2662979.1232 | 1225322.0841 | 2662983.2452 | 1225314.9673
82 | 2662983.2452 | 1225314.9673 | 2662992.1117 | 1225299.6593
83 | 2663003.4077 | 1225295.4621 | 2663015.1759 | 1225274.4955
84 | 2663003.4077 | 1225295.4621 | 2662999.8288 | 1225293.3674 | 2662997.1178 | 1225293.0718 | 2662995.2944 | 1225294.1643 | 2662992.1117 | 1225299.6593
85 | 2662737.4547 | 1224962.3077 | 2662742.4838 | 1224962.0716 | 2662757.307 | 1224959.0815 | 2662768.517 | 1224953.6406
86 | 2662801.6681 | 1224923.0596 | 2662788.5748 | 1224936.6969 | 2662768.517 | 1224953.6406
87 | 2662518.2201 | 1224903.8194 | 2662737.4547 | 1224962.3077
88 | 2662801.6681 | 1224923.0596 | 2662800.2206 | 1224929.4706 | 2662795.5071 | 1224942.1846
89 | 2662495.7762 | 1224819.8823 | 2662480.5055 | 1224846.1763 | 2662466.2893 | 1224875.8238 | 2662467.2519 | 1224883.7945 | 2662472.578 | 1224889.2205 | 2662480.7316 | 1224890.3513 | 2662507.2361 | 1224881.7906 | 2662512.7714 | 1224884.6172 | 2662515.8414 | 1224891.1647 | 2662516.0213 | 1224899.294 | 2662517.8428 | 1224903.4491 | 2662518.2201 | 1224903.8194
90 | 2662510.3501 | 1224765.7827 | 2662510.0183 | 1224782.2119 | 2662507.1144 | 1224794.4892 | 2662500.5038 | 1224811.742 | 2662495.7762 | 1224819.8823
91 | 2662476.9792 | 1224751.6457 | 2662510.3501 | 1224765.7827
92 | 2662510.3501 | 1224765.7827 | 2662531.04 | 1224771.2917
93 | 2662476.9792 | 1224751.6457 | 2662460.0696 | 1224744.4846
94 | 2662476.9792 | 1224751.6457 | 2662479.3988 | 1224737.8289 | 2662482.1149 | 1224722.5032 | 2662483.1597 | 1224720.0807
95 | 2662467.8767 | 1224682.7174 | 2662482.9832 | 1224691.0342
96 | 2662467.8767 | 1224682.7174 | 2662469.0725 | 1224680.0282 | 2662475.9531 | 1224667.0464
97 | 2662496.6582 | 1224698.5628 | 2662482.9832 | 1224691.0342
98 | 2662496.6582 | 1224698.5628 | 2662490.1948 | 1224709.7354 | 2662484.8503 | 1224716.1612 | 2662483.1597 | 1224720.0807

## bus_geodata
| x | y | coords
0 | 2662484.427 | 1225592.1927
1 | 2662534.8464 | 1225554.6615
2 | 2662598.7149 | 1225226.2133
3 | 2662553.4642 | 1225204.2449
4 | 2662592.5919 | 1225276.7859
5 | 2662499.1195 | 1225201.9542
6 | 2662585.78 | 1225456.4938
7 | 2662363.9672 | 1225185.334
8 | 2662429.2567 | 1225343.6895
9 | 2662622.6918 | 1225437.548
10 | 2662553.6276 | 1225556.1529
11 | 2662335.4081 | 1225186.0739
12 | 2662408.1911 | 1225336.828
13 | 2662737.2883 | 1225458.4007
14 | 2662708.2786 | 1225472.2892
15 | 2662798.7189 | 1225429.0901
16 | 2662843.1205 | 1225415.1669
17 | 2662867.5329 | 1225417.9836
18 | 2662838.3703 | 1225434.9739
19 | 2662848.9805 | 1225387.4644
20 | 2662698.5032 | 1225753.461
21 | 2662688.5973 | 1225769.6063
22 | 2662716.1827 | 1225724.998
23 | 2662676.1922 | 1225789.9697
24 | 2662716.6412 | 1225724.2597
25 | 2662765.1388 | 1225935.7441
26 | 2662810.3528 | 1225573.389
27 | 2662812.1342 | 1225570.5282
28 | 2662825.4402 | 1225584.0106
29 | 2662753.0598 | 1225950.9774
30 | 2662772.5416 | 1225521.6847
31 | 2662877.0743 | 1225488.4945
32 | 2662855.1685 | 1225630.2873
33 | 2662835.6855 | 1225578.6486
34 | 2662909.7104 | 1225420.3624
35 | 2662898.7721 | 1225418.8236
36 | 2662957.5754 | 1225368.7364
37 | 2662933.7372 | 1225422.3244
38 | 2662879.464 | 1225494.7905
39 | 2662900.3237 | 1225481.3532
40 | 2662850.8929 | 1225587.2257
41 | 2662864.4733 | 1225360.8602
42 | 2662866.6153 | 1225358.4163
43 | 2662874.227 | 1225349.7313
44 | 2662891.5046 | 1225364.7678
45 | 2662860.7424 | 1225336.1777
46 | 2662992.1003 | 1225377.3109
47 | 2662966.9992 | 1225355.9823
48 | 2662993.2739 | 1225379.0306
49 | 2662974.4521 | 1225345.888
50 | 2662967.6152 | 1225341.4685
51 | 2662888.7747 | 1225343.1268
52 | 2662895.6019 | 1225386.1158
53 | 2662854.2259 | 1225329.6279
54 | 2662888.0238 | 1225334.9246
55 | 2662834.671 | 1225311.5101
56 | 2662810.1138 | 1225277.1748
57 | 2662824.7071 | 1225285.8343
58 | 2662812.7061 | 1225267.1625
59 | 2662934.7925 | 1224900.1525
60 | 2662931.2316 | 1224871.0339
61 | 2662937.2253 | 1224910.4272
62 | 2662931.307 | 1224869.7969
63 | 2662943.9483 | 1225276.8436
64 | 2662932.1827 | 1224855.4154
65 | 2662932.817 | 1224844.9998
66 | 2662892.4337 | 1225278.902
67 | 2662891.129 | 1225285.5683
68 | 2662887.5961 | 1225328.5923
69 | 2662912.0044 | 1225304.4903
70 | 2662932.98 | 1224823.7152
71 | 2662918.245 | 1224802.4688
72 | 2662881.7266 | 1224827.9994
73 | 2662876.6024 | 1224794.1681
74 | 2662814.5293 | 1224909.1144
75 | 2662973.5653 | 1225424.6624
76 | 2662970.9899 | 1225446.856
77 | 2662802.6295 | 1224922.0592
78 | 2662977.5331 | 1225324.8294
79 | 2662979.1232 | 1225322.0841
80 | 2662983.2452 | 1225314.9673
81 | 2663003.4077 | 1225295.4621
82 | 2663015.1759 | 1225274.4955
83 | 2662992.1117 | 1225299.6593
84 | 2662768.517 | 1224953.6406
85 | 2662737.4547 | 1224962.3077
86 | 2662801.6681 | 1224923.0596
87 | 2662518.2201 | 1224903.8194
88 | 2662795.5071 | 1224942.1846
89 | 2662495.7762 | 1224819.8823
90 | 2662510.3501 | 1224765.7827
91 | 2662531.04 | 1224771.2917
92 | 2662476.9792 | 1224751.6457
93 | 2662913.5103 | 1225479.696
94 | 2662467.8767 | 1224682.7174
95 | 2662482.9832 | 1224691.0342
96 | 2662475.9531 | 1224667.0464
97 | 2662460.0696 | 1224744.4846
98 | 2662496.6582 | 1224698.5628
99 | 2662483.1597 | 1224720.0807
100 | 2662810.1138 | 1225277.1748

## line_std_types
| c_nf_per_km | r_ohm_per_km | x_ohm_per_km | max_i_ka | type | q_mm2 | alpha | voltage_rating
NAYY 4x50 SE | 210 | 0.642 | 0.083 | 0.142 | cs | 50 | 0.00403 | LV
NAYY 4x120 SE | 264 | 0.225 | 0.08 | 0.242 | cs | 120 | 0.00403 | LV
NAYY 4x150 SE | 261 | 0.208 | 0.08 | 0.27 | cs | 150 | 0.00403 | LV
NA2XS2Y 1x95 RM/25 12/20 kV | 216 | 0.313 | 0.132 | 0.252 | cs | 95 | 0.00403 | MV
NA2XS2Y 1x185 RM/25 12/20 kV | 273 | 0.161 | 0.117 | 0.362 | cs | 185 | 0.00403 | MV
NA2XS2Y 1x240 RM/25 12/20 kV | 304 | 0.122 | 0.112 | 0.421 | cs | 240 | 0.00403 | MV
NA2XS2Y 1x95 RM/25 6/10 kV | 315 | 0.313 | 0.123 | 0.249 | cs | 95 | 0.00403 | MV
NA2XS2Y 1x185 RM/25 6/10 kV | 406 | 0.161 | 0.11 | 0.358 | cs | 185 | 0.00403 | MV
NA2XS2Y 1x240 RM/25 6/10 kV | 456 | 0.122 | 0.105 | 0.416 | cs | 240 | 0.00403 | MV
NA2XS2Y 1x150 RM/25 12/20 kV | 250 | 0.206 | 0.116 | 0.319 | cs | 150 | 0.00403 | MV
NA2XS2Y 1x120 RM/25 12/20 kV | 230 | 0.253 | 0.119 | 0.283 | cs | 120 | 0.00403 | MV
NA2XS2Y 1x70 RM/25 12/20 kV | 190 | 0.443 | 0.132 | 0.22 | cs | 70 | 0.00403 | MV
NA2XS2Y 1x150 RM/25 6/10 kV | 360 | 0.206 | 0.11 | 0.315 | cs | 150 | 0.00403 | MV
NA2XS2Y 1x120 RM/25 6/10 kV | 340 | 0.253 | 0.113 | 0.28 | cs | 120 | 0.00403 | MV
NA2XS2Y 1x70 RM/25 6/10 kV | 280 | 0.443 | 0.123 | 0.217 | cs | 70 | 0.00403 | MV
N2XS(FL)2Y 1x120 RM/35 64/110 kV | 112 | 0.153 | 0.166 | 0.366 | cs | 120 | 0.00393 | HV
N2XS(FL)2Y 1x185 RM/35 64/110 kV | 125 | 0.099 | 0.156 | 0.457 | cs | 185 | 0.00393 | HV
N2XS(FL)2Y 1x240 RM/35 64/110 kV | 135 | 0.075 | 0.149 | 0.526 | cs | 240 | 0.00393 | HV
N2XS(FL)2Y 1x300 RM/35 64/110 kV | 144 | 0.06 | 0.144 | 0.588 | cs | 300 | 0.00393 | HV
15-AL1/3-ST1A 0.4 | 11 | 1.8769 | 0.35 | 0.105 | ol | 16 | 0.00403 | LV
24-AL1/4-ST1A 0.4 | 11.25 | 1.2012 | 0.335 | 0.14 | ol | 24 | 0.00403 | LV
48-AL1/8-ST1A 0.4 | 12.2 | 0.5939 | 0.3 | 0.21 | ol | 48 | 0.00403 | LV
94-AL1/15-ST1A 0.4 | 13.2 | 0.306 | 0.29 | 0.35 | ol | 94 | 0.00403 | LV
34-AL1/6-ST1A 10.0 | 9.7 | 0.8342 | 0.36 | 0.17 | ol | 34 | 0.00403 | MV
48-AL1/8-ST1A 10.0 | 10.1 | 0.5939 | 0.35 | 0.21 | ol | 48 | 0.00403 | MV
70-AL1/11-ST1A 10.0 | 10.4 | 0.4132 | 0.339 | 0.29 | ol | 70 | 0.00403 | MV
94-AL1/15-ST1A 10.0 | 10.75 | 0.306 | 0.33 | 0.35 | ol | 94 | 0.00403 | MV
122-AL1/20-ST1A 10.0 | 11.1 | 0.2376 | 0.323 | 0.41 | ol | 122 | 0.00403 | MV
149-AL1/24-ST1A 10.0 | 11.25 | 0.194 | 0.315 | 0.47 | ol | 149 | 0.00403 | MV
34-AL1/6-ST1A 20.0 | 9.15 | 0.8342 | 0.382 | 0.17 | ol | 34 | 0.00403 | MV
48-AL1/8-ST1A 20.0 | 9.5 | 0.5939 | 0.372 | 0.21 | ol | 48 | 0.00403 | MV
70-AL1/11-ST1A 20.0 | 9.7 | 0.4132 | 0.36 | 0.29 | ol | 70 | 0.00403 | MV
94-AL1/15-ST1A 20.0 | 10 | 0.306 | 0.35 | 0.35 | ol | 94 | 0.00403 | MV
122-AL1/20-ST1A 20.0 | 10.3 | 0.2376 | 0.344 | 0.41 | ol | 122 | 0.00403 | MV
149-AL1/24-ST1A 20.0 | 10.5 | 0.194 | 0.337 | 0.47 | ol | 149 | 0.00403 | MV
184-AL1/30-ST1A 20.0 | 10.75 | 0.1571 | 0.33 | 0.535 | ol | 184 | 0.00403 | MV
243-AL1/39-ST1A 20.0 | 11 | 0.1188 | 0.32 | 0.645 | ol | 243 | 0.00403 | MV
48-AL1/8-ST1A 110.0 | 8 | 0.5939 | 0.46 | 0.21 | ol | 48 | 0.00403 | HV
70-AL1/11-ST1A 110.0 | 8.4 | 0.4132 | 0.45 | 0.29 | ol | 70 | 0.00403 | HV
94-AL1/15-ST1A 110.0 | 8.65 | 0.306 | 0.44 | 0.35 | ol | 94 | 0.00403 | HV
122-AL1/20-ST1A 110.0 | 8.5 | 0.2376 | 0.43 | 0.41 | ol | 122 | 0.00403 | HV
149-AL1/24-ST1A 110.0 | 8.75 | 0.194 | 0.41 | 0.47 | ol | 149 | 0.00403 | HV
184-AL1/30-ST1A 110.0 | 8.8 | 0.1571 | 0.4 | 0.535 | ol | 184 | 0.00403 | HV
243-AL1/39-ST1A 110.0 | 9 | 0.1188 | 0.39 | 0.645 | ol | 243 | 0.00403 | HV
305-AL1/39-ST1A 110.0 | 9.2 | 0.0949 | 0.38 | 0.74 | ol | 305 | 0.00403 | HV
490-AL1/64-ST1A 110.0 | 9.75 | 0.059 | 0.37 | 0.96 | ol | 490 | 0.00403 | HV
679-AL1/86-ST1A 110.0 | 9.95 | 0.042 | 0.36 | 1.15 | ol | 679 | 0.00403 | HV
490-AL1/64-ST1A 220.0 | 10 | 0.059 | 0.285 | 0.96 | ol | 490 | 0.00403 | HV
679-AL1/86-ST1A 220.0 | 11.7 | 0.042 | 0.275 | 1.15 | ol | 679 | 0.00403 | HV
490-AL1/64-ST1A 380.0 | 11 | 0.059 | 0.253 | 0.96 | ol | 490 | 0.00403 | HV
679-AL1/86-ST1A 380.0 | 14.6 | 0.042 | 0.25 | 1.15 | ol | 679 | 0.00403 | HV

## trafo_std_types
| i0_percent | pfe_kw | vkr_percent | sn_mva | vn_lv_kv | vn_hv_kv | vk_percent | shift_degree | vector_group | tap_side | tap_neutral | tap_min | tap_max | tap_step_degree | tap_step_percent | tap_phase_shifter
160 MVA 380/110 kV | 0.06 | 60 | 0.25 | 160 | 110 | 380 | 12.2 | 0 | Yy0 | hv | 0 | -9 | 9 | 0 | 1.5 | FALSE
100 MVA 220/110 kV | 0.06 | 55 | 0.26 | 100 | 110 | 220 | 12 | 0 | Yy0 | hv | 0 | -9 | 9 | 0 | 1.5 | FALSE
63 MVA 110/20 kV | 0.04 | 22 | 0.32 | 63 | 20 | 110 | 18 | 150 | YNd5 | hv | 0 | -9 | 9 | 0 | 1.5 | FALSE
40 MVA 110/20 kV | 0.05 | 18 | 0.34 | 40 | 20 | 110 | 16.2 | 150 | YNd5 | hv | 0 | -9 | 9 | 0 | 1.5 | FALSE
25 MVA 110/20 kV | 0.07 | 14 | 0.41 | 25 | 20 | 110 | 12 | 150 | YNd5 | hv | 0 | -9 | 9 | 0 | 1.5 | FALSE
63 MVA 110/10 kV | 0.04 | 22 | 0.32 | 63 | 10 | 110 | 18 | 150 | YNd5 | hv | 0 | -9 | 9 | 0 | 1.5 | FALSE
40 MVA 110/10 kV | 0.05 | 18 | 0.34 | 40 | 10 | 110 | 16.2 | 150 | YNd5 | hv | 0 | -9 | 9 | 0 | 1.5 | FALSE
25 MVA 110/10 kV | 0.07 | 14 | 0.41 | 25 | 10 | 110 | 12 | 150 | YNd5 | hv | 0 | -9 | 9 | 0 | 1.5 | FALSE
0.25 MVA 20/0.4 kV | 0.32 | 0.8 | 1.44 | 0.25 | 0.4 | 20 | 6 | 150 | Yzn5 | hv | 0 | -2 | 2 | 0 | 2.5 | FALSE
0.4 MVA 20/0.4 kV | 0.3375 | 1.35 | 1.425 | 0.4 | 0.4 | 20 | 6 | 150 | Dyn5 | hv | 0 | -2 | 2 | 0 | 2.5 | FALSE
0.63 MVA 20/0.4 kV | 0.2619 | 1.65 | 1.206 | 0.63 | 0.4 | 20 | 6 | 150 | Dyn5 | hv | 0 | -2 | 2 | 0 | 2.5 | FALSE
0.25 MVA 10/0.4 kV | 0.24 | 0.6 | 1.2 | 0.25 | 0.4 | 10 | 4 | 150 | Dyn5 | hv | 0 | -2 | 2 | 0 | 2.5 | FALSE
0.4 MVA 10/0.4 kV | 0.2375 | 0.95 | 1.325 | 0.4 | 0.4 | 10 | 4 | 150 | Dyn5 | hv | 0 | -2 | 2 | 0 | 2.5 | FALSE
0.63 MVA 10/0.4 kV | 0.1873 | 1.18 | 1.0794 | 0.63 | 0.4 | 10 | 4 | 150 | Dyn5 | hv | 0 | -2 | 2 | 0 | 2.5 | FALSE

## trafo3w_std_types
| sn_hv_mva | sn_mv_mva | sn_lv_mva | vn_hv_kv | vn_mv_kv | vn_lv_kv | vk_hv_percent | vk_mv_percent | vk_lv_percent | vkr_hv_percent | vkr_mv_percent | vkr_lv_percent | pfe_kw | i0_percent | shift_mv_degree | shift_lv_degree | vector_group | tap_side | tap_neutral | tap_min | tap_max | tap_step_percent
63/25/38 MVA 110/20/10 kV | 63 | 25 | 38 | 110 | 20 | 10 | 10.4 | 10.4 | 10.4 | 0.28 | 0.32 | 0.35 | 35 | 0.89 | 0 | 0 | YN0yn0yn0 | hv | 0 | -10 | 10 | 1.2
63/25/38 MVA 110/10/10 kV | 63 | 25 | 38 | 110 | 10 | 10 | 10.4 | 10.4 | 10.4 | 0.28 | 0.32 | 0.35 | 35 | 0.89 | 0 | 0 | YN0yn0yn0 | hv | 0 | -10 | 10 | 1.2

## fuse_std_types
| fuse_type | i_rated_a | t_avg | t_min | t_total | x_avg | x_min | x_total
HV 100A | HV 100A | 100 | 0 | [10.0, 3.64, 0.854, 0.281, 0.1, 0.0531, 0.022, 0.01] | [10.0, 4.267, 1.21, 0.403, 0.1, 0.058, 0.022, 0.01] | 0 | [300.0, 350.0, 450.0, 550.0, 700.0, 850.0, 1200.0, 1752.0] | [600.0, 700.0, 900.0, 1150.0, 1665.0, 2000.0, 3000.0, 4313.0]
HV 10A | HV 10A | 10 | 0 | [10.0, 1675.0, 0.344, 0.156, 0.1, 0.0417, 0.0171, 0.01] | [10.0, 1.3, 0.3, 0.155, 0.1, 0.0555, 0.023, 0.01] | 0 | [30.0, 32.0, 35.0, 37.0, 39.0, 50.0, 70.0, 88.0] | [60.0, 70.0, 80.0, 87.0, 94.0, 110.0, 150.0, 216.0]
HV 125A | HV 125A | 125 | 0 | [10.0, 1.82, 0.344, 0.1, 0.0467, 0.0269, 0.01] | [10.0, 2.478, 0.426, 0.1, 0.0427, 0.0211, 0.01] | 0 | [375.0, 500.0, 700.0, 925.0, 1200.0, 1500.0, 2341.0] | [750.0, 1000.0, 1500.0, 2200.0, 3000.0, 4000.0, 5765.0]
HV 160A | HV 160A | 160 | 0 | [10.0, 4.15, 1.03, 0.198, 0.1, 0.051, 0.0172, 0.01] | [10.0, 2.3, 0.734, 0.274, 0.1, 0.046, 0.0177, 0.01] | 0 | [480.0, 550.0, 700.0, 1000.0, 1260.0, 1600.0, 2500.0, 3227.0] | [960.0, 1300.0, 1700.0, 2200.0, 2996.0, 4000.0, 6000.0, 7946.0]
HV 16A | HV 16A | 16 | 0 | [10.0, 0.352, 0.164, 0.1, 0.0649, 0.0342, 0.01] | [10.0, 2.34, 0.722, 0.181, 0.1, 0.055, 0.0296, 0.01] | 0 | [48.0, 60.0, 65.0, 71.0, 80.0, 100.0, 162.0] | [96.0, 110.0, 125.0, 150.0, 168.0, 200.0, 250.0, 398.0]
HV 200A | HV 200A | 200 | 0 | [10.0, 4.267, 1.21, 0.403, 0.1, 0.058, 0.022, 0.01] | [10.0, 3.73, 1.654, 0.328, 0.1, 0.0531, 0.019, 0.01] | 0 | [600.0, 700.0, 900.0, 1150.0, 1665.0, 2000.0, 3000.0, 4313.0] | [1200.0, 1500.0, 1800.0, 2700.0, 3960.0, 5000.0, 7500.0, 10620.0]
HV 20A | HV 20A | 20 | 0 | [10.0, 1.3, 0.3, 0.155, 0.1, 0.0555, 0.023, 0.01] | [10.0, 1.3, 0.161, 0.1, 0.0611, 0.0399, 0.0141, 0.01] | 0 | [60.0, 70.0, 80.0, 87.0, 94.0, 110.0, 150.0, 216.0] | [120.0, 150.0, 200.0, 223.0, 260.0, 300.0, 450.0, 532.0]
HV 25A | HV 25A | 25 | 0 | [10.0, 2.512, 0.833, 0.299, 0.1, 0.0372, 0.0223, 0.01] | [10.0, 3.125, 0.597, 0.198, 0.1, 0.0378, 0.022, 0.01] | 0 | [75.0, 82.0, 90.0, 100.0, 124.0, 170.0, 200.0, 289.0] | [150.0, 170.0, 210.0, 250.0, 294.0, 400.0, 500.0, 711.0]
HV 31.5A | HV 31.5A | 31.5 | 0 | [10.0, 2.34, 0.722, 0.181, 0.1, 0.055, 0.0296, 0.01] | [10.0, 2.84, 0.368, 0.164, 0.1, 0.0621, 0.0378, 0.0195, 0.01] | 0 | [95.0, 110.0, 125.0, 150.0, 165.0, 200.0, 250.0, 390.0] | [189.0, 220.0, 300.0, 350.0, 393.0, 450.0, 530.0, 700.0, 960.0]
HV 40A | HV 40A | 40 | 0 | [10.0, 1.3, 0.161, 0.1, 0.0611, 0.0399, 0.0141, 0.01] | [10.0, 2.05, 0.369, 0.198, 0.1, 0.051, 0.0298, 0.01] | 0 | [120.0, 150.0, 200.0, 223.0, 260.0, 300.0, 450.0, 532.0] | [240.0, 300.0, 400.0, 450.0, 530.0, 650.0, 800.0, 1311.0]
HV 50A | HV 50A | 50 | 0 | [10.0, 3.215, 0.597, 0.198, 0.1, 0.0378, 0.022, 0.01] | [10.0, 3.64, 0.854, 0.281, 0.1, 0.0531, 0.022, 0.01] | 0 | [150.0, 170.0, 210.0, 250.0, 294.0, 400.0, 500.0, 711.0] | [300.0, 350.0, 450.0, 550.0, 700.0, 850.0, 1200.0, 1752.0]
HV 6.3A | HV 6.3A | 6.3 | 0 | [10.0, 1.39, 0.344, 0.168, 0.1, 0.056, 0.0263, 0.01] | [10.0, 1.711, 0.516, 0.198, 0.1, 0.0634, 0.0303, 0.01] | 0 | [19.0, 19.5, 20.4, 20.8, 22.0, 25.0, 32.0, 48.0] | [38.0, 40.0, 43.0, 48.0, 53.0, 60.0, 75.0, 118.0]
HV 63A | HV 63A | 63 | 0 | [10.0, 2.84, 0.368, 0.164, 0.1, 0.0621, 0.0378, 0.0195, 0.01] | [10.0, 1.82, 0.344, 0.1, 0.0467, 0.0269, 0.01] | 0 | [189.0, 220.0, 300.0, 350.0, 393.0, 450.0, 530.0, 700.0, 961.0] | [378.0, 500.0, 700.0, 934.0, 1200.0, 1500.0, 2366.0]
HV 80A | HV 80A | 80 | 0 | [10.0, 2.05, 0.369, 0.198, 0.1, 0.051, 0.0298, 0.01] | [10.0, 4.15, 1.03, 0.198, 0.1, 0.051, 0.0172, 0.01] | 0 | [240.0, 300.0, 400.0, 450.0, 530.0, 650.0, 800.0, 1311.0] | [480.0, 550.0, 700.0, 1000.0, 1260.0, 1600.0, 2500.0, 3227.0]
Siemens NH-1-100 | Siemens NH-1-100 | 100 | [5400.0, 2000.0, 400.0, 20.0, 1.0, 0.2, 0.012, 0.004] | 0 | 0 | [150.0, 190.0, 250.0, 430.0, 900.0, 1250.0, 2700.0, 3600.0] | 0 | 0
Siemens NH-1-125 | Siemens NH-1-125 | 125 | [4800.0, 120.0, 7.0, 0.1, 0.004] | 0 | 0 | [180.0, 400.0, 740.0, 2000.0, 4250.0] | 0 | 0
Siemens NH-1-16 | Siemens NH-1-16 | 16 | [4000.0, 400.0, 2.0, 0.1, 0.04, 0.01] | 0 | 0 | [26.0, 35.0, 75.0, 150.0, 200.0, 300.0] | 0 | 0
Siemens NH-1-160 | Siemens NH-1-160 | 160 | [4800.0, 120.0, 7.0, 0.1, 0.004] | 0 | 0 | [210.0, 500.0, 900.0, 2300.0, 5000.0] | 0 | 0
Siemens NH-1-25 | Siemens NH-1-25 | 25 | [4000.0, 1000.0, 10.0, 0.2, 0.02, 0.01] | 0 | 0 | [40.0, 50.0, 100.0, 210.0, 400.0, 500.0] | 0 | 0
Siemens NH-1-50 | Siemens NH-1-50 | 50 | [4000.0, 40.0, 4.0, 1.0, 0.02, 0.01] | 0 | 0 | [86.0, 200.0, 300.0, 400.0, 1000.0, 1280.0] | 0 | 0
Siemens NH-1-63 | Siemens NH-1-63 | 63 | [4000.0, 100.0, 10.0, 2.0, 0.04, 0.01] | 0 | 0 | [100.0, 200.0, 300.0, 400.0, 1000.0, 1500.0] | 0 | 0
Siemens NH-1-80 | Siemens NH-1-80 | 80 | [4800.0, 120.0, 7.0, 0.1, 0.01] | 0 | 0 | [150.58, 250.0, 450.0, 1150.0, 2470.0] | 0 | 0
Siemens NH-2-1000 | Siemens NH-2-1000 | 1000 | [4800.0, 120.0, 7.0, 0.1, 0.004] | 0 | 0 | [1900.0, 3500.0, 8400.0, 24000.0, 52000.0] | 0 | 0
Siemens NH-2-200 | Siemens NH-2-200 | 200 | [4800.0, 120.0, 7.0, 0.1, 0.004] | 0 | 0 | [280.0, 650.0, 1200.0, 3000.0, 7000.0] | 0 | 0
Siemens NH-2-224 | Siemens NH-2-224 | 224 | [4800.0, 120.0, 7.0, 0.2, 0.04, 0.004] | 0 | 0 | [400.0, 750.0, 1453.0, 3025.0, 4315.0, 7600.0] | 0 | 0
Siemens NH-2-250 | Siemens NH-2-250 | 250 | [4800.0, 120.0, 7.0, 0.1, 0.004] | 0 | 0 | [450.0, 800.0, 1650.0, 4000.0, 8500.0] | 0 | 0
Siemens NH-2-315 | Siemens NH-2-315 | 315 | [4800.0, 120.0, 7.0, 0.1, 0.004] | 0 | 0 | [550.0, 920.0, 1900.0, 5000.0, 11000.0] | 0 | 0
Siemens NH-2-355 | Siemens NH-2-355 | 355 | [4800.0, 120.0, 6.0, 0.1, 0.004] | 0 | 0 | [650.0, 1116.27, 2350.0, 5840.0, 12790.0] | 0 | 0
Siemens NH-2-400 | Siemens NH-2-400 | 400 | [4800.0, 120.0, 7.0, 0.1, 0.004] | 0 | 0 | [720.0, 1350.0, 2800.0, 6500.0, 15000.0] | 0 | 0
Siemens NH-2-425 | Siemens NH-2-425 | 425 | [4800.0, 120.0, 7.0, 0.1, 0.004] | 0 | 0 | [850.0, 1500.0, 3050.0, 7500.0, 16500.0] | 0 | 0
Siemens NH-2-630 | Siemens NH-2-630 | 630 | [4800.0, 120.0, 7.0, 0.1, 0.004] | 0 | 0 | [1200.0, 2000.0, 4800.0, 12000.0, 26000.0] | 0 | 0

## res_bus
| vm_pu | va_degree | p_mw | q_mvar
0 | 0.99092 | -0.064036 | 0.00030101 | 7.5441e-05
1 | 0.99094 | -0.063832 | 0.00015436 | 3.8686e-05
2 | 0.98905 | -0.077316 | 0.0014961 | 0.00037495
3 | 0.98875 | -0.079501 | 0.00037331 | 9.3561e-05
4 | 0.98947 | -0.07436 | 0.00058577 | 0.00014681
5 | 0.98847 | -0.08149 | 0 | 0
6 | 0.99103 | -0.063231 | 0 | 0
7 | 0.98833 | -0.082467 | 0.00026326 | 6.598e-05
8 | 0.98781 | -0.086197 | 0.0015075 | 0.00037782
9 | 0.99146 | -0.060156 | 0.00055203 | 0.00013835
10 | 0.99096 | -0.063742 | 0 | 0
11 | 0.98832 | -0.082591 | 0.0004241 | 0.00010629
12 | 0.98776 | -0.086502 | 0.0013462 | 0.00033738
13 | 0.99286 | -0.050183 | 0 | 0
14 | 0.99283 | -0.050347 | 0.00050188 | 0.00012578
15 | 0.99359 | -0.044937 | 0.00088947 | 0.00022292
16 | 0.99418 | -0.040788 | 0 | 0
17 | 0.9934 | -0.046254 | 0.00059737 | 0.00014971
18 | 0.99408 | -0.041442 | 0.0031753 | 0.0007958
19 | 0.99531 | -0.032833 | 0.0017704 | 0.00044371
20 | 0.98902 | -0.077361 | 0.00028973 | 7.2613e-05
21 | 0.98895 | -0.077846 | 0.0004208 | 0.00010546
22 | 0.98916 | -0.076403 | 0.00015221 | 3.8147e-05
23 | 0.98888 | -0.078354 | 0.0018138 | 0.00045457
24 | 0.98916 | -0.076377 | 0.0001506 | 3.7744e-05
25 | 0.98882 | -0.078815 | 0.00011883 | 2.9782e-05
26 | 0.98995 | -0.070737 | 0 | 0
27 | 0.98997 | -0.070586 | 0 | 0
28 | 0.98991 | -0.070978 | 0 | 0
29 | 0.98882 | -0.078842 | 0.00013557 | 3.3977e-05
30 | 0.98988 | -0.071246 | 0.00095568 | 0.00023952
31 | 0.99084 | -0.064382 | 0 | 0
32 | 0.98988 | -0.071258 | 0.00042285 | 0.00010598
33 | 0.9899 | -0.07108 | 0 | 0
34 | 0.99208 | -0.055529 | 0 | 0
35 | 0.99242 | -0.053107 | 0 | 0
36 | 0.99058 | -0.066127 | 0.0011118 | 0.00027865
37 | 0.99194 | -0.056526 | 0.0013747 | 0.00034453
38 | 0.99081 | -0.064538 | 0.0022711 | 0.00056918
39 | 0.99077 | -0.064874 | 0.00088519 | 0.00022185
40 | 0.98988 | -0.071232 | 0.00085514 | 0.00021432
41 | 0.99659 | -0.023836 | 0.0011478 | 0.00028766
42 | 0.99673 | -0.02288 | 0.00033314 | 8.3493e-05
43 | 0.99721 | -0.019466 | 0 | 0
44 | 0.99686 | -0.021977 | 0 | 0
45 | 0.99817 | -0.012785 | 0.00073557 | 0.00018435
46 | 0.9895 | -0.07369 | 0.0063806 | 0.0015991
47 | 0.98992 | -0.070729 | 0 | 0
48 | 0.9895 | -0.07374 | 0.0023409 | 0.00058668
49 | 0.98956 | -0.073258 | 0 | 0
50 | 0.98933 | -0.0749 | 0.0021954 | 0.00055023
51 | 0.9966 | -0.023756 | 0.0027091 | 0.00067896
52 | 0.99677 | -0.022569 | 0.002709 | 0.00067895
53 | 0.99863 | -0.0095273 | 0.0010602 | 0.00026571
54 | 0.99654 | -0.024203 | 0.0010889 | 0.00027292
55 | 1 | 0 | -0.074172 | -0.018436
56 | 0.9999 | -0.00067542 | 0 | 0
57 | 0.99989 | -0.00078983 | 0.00067597 | 0.00016941
58 | 0.99989 | -0.0007616 | 0.00083151 | 0.0002084
59 | 0.97854 | -0.15169 | 0.00034748 | 8.7087e-05
60 | 0.978 | -0.1556 | 0.00028624 | 7.1739e-05
61 | 0.97874 | -0.15025 | 0 | 0
62 | 0.97798 | -0.15576 | 0.0017215 | 0.00043146
63 | 0.9857 | -0.10063 | 0.0011697 | 0.00029316
64 | 0.97776 | -0.15737 | 0.00038196 | 9.5729e-05
65 | 0.9776 | -0.15849 | 0.00077387 | 0.00019395
66 | 0.99645 | -0.024829 | 0.00037175 | 9.3169e-05
67 | 0.99645 | -0.024803 | 0.00037142 | 9.3088e-05
68 | 0.9965 | -0.024479 | 0 | 0
69 | 0.99632 | -0.025714 | 0.0035596 | 0.00089212
70 | 0.9773 | -0.16062 | 0.00057068 | 0.00014303
71 | 0.97694 | -0.16324 | 0 | 0
72 | 0.97633 | -0.16768 | 0 | 0
73 | 0.97628 | -0.16797 | 0.00077664 | 0.00019464
74 | 0.97507 | -0.17672 | 0.00052351 | 0.0001312
75 | 0.99179 | -0.057619 | 0 | 0
76 | 0.9917 | -0.058231 | 0.0026959 | 0.00067564
77 | 0.97488 | -0.17814 | 0.00016637 | 4.1696e-05
78 | 0.98884 | -0.078376 | 0 | 0
79 | 0.98876 | -0.078946 | 0.0010344 | 0.00025925
80 | 0.98856 | -0.080336 | 0.0010344 | 0.00025925
81 | 0.98785 | -0.085382 | 0 | 0
82 | 0.98735 | -0.088895 | 0 | 0
83 | 0.98817 | -0.08314 | 0.0012289 | 0.00030799
84 | 0.97449 | -0.18091 | 0.00068783 | 0.00017239
85 | 0.97426 | -0.1826 | 0 | 0
86 | 0.97486 | -0.17825 | 0 | 0
87 | 0.97264 | -0.19434 | 0.0016415 | 0.00041139
88 | 0.97481 | -0.17864 | 0.0018733 | 0.00046949
89 | 0.97197 | -0.1992 | 0.00052006 | 0.00013034
90 | 0.97175 | -0.20084 | 0 | 0
91 | 0.97174 | -0.20093 | 0.00038852 | 9.7372e-05
92 | 0.97162 | -0.20173 | 0 | 0
93 | 0.99075 | -0.065024 | 0.0010371 | 0.00025992
94 | 0.97141 | -0.20327 | 0 | 0
95 | 0.97144 | -0.20305 | 0.00041419 | 0.00010381
96 | 0.97138 | -0.20349 | 0.0011992 | 0.00030054
97 | 0.97161 | -0.20184 | 0.00053829 | 0.00013491
98 | 0.97148 | -0.20278 | 0 | 0
99 | 0.97154 | -0.20234 | 0.00016483 | 4.1312e-05
100 | 0.99998 | 149.9947 | 0 | 0

## res_line
| p_from_mw | q_from_mvar | p_to_mw | q_to_mvar | pl_mw | ql_mvar | i_from_ka | i_to_ka | i_ka | vm_from_pu | va_from_degree | vm_to_pu | va_to_degree | loading_percent
0 | -0.00030101 | -7.5441e-05 | 0.00030102 | 7.4595e-05 | 8.3996e-09 | -8.4604e-07 | 0.00045202 | 0.00045172 | 0.00045202 | 0.99092 | -0.064036 | 0.99094 | -0.063832 | 0.16741
1 | -0.00045538 | -0.00011328 | 0.00045538 | 0.00011304 | 5.563e-09 | -2.4373e-07 | 0.0006835 | 0.00068342 | 0.0006835 | 0.99094 | -0.063832 | 0.99096 | -0.063742 | 0.25315
2 | 0.0039185 | 0.00097677 | -0.0039173 | -0.00097701 | 1.1733e-06 | -2.4323e-07 | 0.0058935 | 0.0058937 | 0.0058937 | 0.98905 | -0.077316 | 0.98875 | -0.079501 | 2.1829
3 | -0.0054146 | -0.0013517 | 0.0054168 | 0.0013519 | 2.1981e-06 | 1.6355e-07 | 0.0081443 | 0.008144 | 0.0081443 | 0.98905 | -0.077316 | 0.98947 | -0.07436 | 3.0164
4 | 0.003544 | 0.00088345 | -0.0035431 | -0.00088378 | 9.6584e-07 | -3.2658e-07 | 0.0053319 | 0.0053322 | 0.0053322 | 0.98875 | -0.079501 | 0.98847 | -0.08149 | 1.9749
5 | -0.0060025 | -0.0014987 | 0.0060117 | 0.0014999 | 9.1794e-06 | 1.2069e-06 | 0.0090249 | 0.0090241 | 0.0090249 | 0.98947 | -0.07436 | 0.99103 | -0.063231 | 3.3426
6 | 0.00068746 | 0.00017018 | -0.00068737 | -0.00017191 | 9.1654e-08 | -1.724e-06 | 0.0010341 | 0.0010348 | 0.0010348 | 0.98847 | -0.08149 | 0.98833 | -0.082467 | 0.38324
7 | 0.0028556 | 0.00071359 | -0.0028538 | -0.00071494 | 1.8542e-06 | -1.347e-06 | 0.004298 | 0.0042987 | 0.0042987 | 0.98847 | -0.08149 | 0.98781 | -0.086197 | 1.5921
8 | -0.0064671 | -0.0016116 | 0.0064699 | 0.001612 | 2.7226e-06 | 4.5025e-07 | 0.0097071 | 0.0097068 | 0.0097071 | 0.99103 | -0.063231 | 0.99146 | -0.060156 | 3.5952
9 | 0.00045542 | 0.00011167 | -0.00045538 | -0.00011304 | 3.1236e-08 | -1.3698e-06 | 0.00068294 | 0.00068342 | 0.00068342 | 0.99103 | -0.063231 | 0.99096 | -0.063742 | 0.25312
10 | 0.00042411 | 0.00010593 | -0.0004241 | -0.00010629 | 7.2668e-09 | -3.6331e-07 | 0.0006384 | 0.00063853 | 0.00063853 | 0.98833 | -0.082467 | 0.98832 | -0.082591 | 0.23649
11 | 0.0013462 | 0.00033712 | -0.0013462 | -0.00033738 | 5.6852e-08 | -2.6173e-07 | 0.0020278 | 0.0020279 | 0.0020279 | 0.98781 | -0.086197 | 0.98776 | -0.086502 | 0.75109
12 | -0.0070219 | -0.0017504 | 0.0070315 | 0.0017523 | 9.596e-06 | 1.9014e-06 | 0.010535 | 0.010535 | 0.010535 | 0.99146 | -0.060156 | 0.99286 | -0.050183 | 3.902
13 | -0.0075334 | -0.0018776 | 0.0075388 | 0.0018788 | 5.4125e-06 | 1.2005e-06 | 0.011287 | 0.011286 | 0.011287 | 0.99286 | -0.050183 | 0.99359 | -0.044937 | 4.1803
14 | 0.00050189 | 0.00012537 | -0.00050188 | -0.00012578 | 1.1358e-08 | -4.1176e-07 | 0.00075205 | 0.0007522 | 0.0007522 | 0.99286 | -0.050183 | 0.99283 | -0.050347 | 0.27859
15 | -0.0084283 | -0.0021018 | 0.008433 | 0.002103 | 4.7946e-06 | 1.2187e-06 | 0.012619 | 0.012618 | 0.012619 | 0.99359 | -0.044937 | 0.99418 | -0.040788 | 4.6735
16 | 0.04403 | 0.01105 | -0.043997 | -0.011038 | 3.3377e-05 | 1.2199e-05 | 0.065907 | 0.065907 | 0.065907 | 0.99418 | -0.040788 | 0.9934 | -0.046254 | 12.205
17 | 0.0031756 | 0.00079565 | -0.0031753 | -0.0007958 | 2.8713e-07 | -1.5366e-07 | 0.0047529 | 0.004753 | 0.004753 | 0.99418 | -0.040788 | 0.99408 | -0.041442 | 1.7604
18 | -0.055639 | -0.013948 | 0.0557 | 0.013971 | 6.138e-05 | 2.2871e-05 | 0.083278 | 0.083278 | 0.083278 | 0.99418 | -0.040788 | 0.99531 | -0.032833 | 15.4219
19 | 0.0434 | 0.010888 | -0.043358 | -0.010873 | 4.1224e-05 | 1.5047e-05 | 0.065012 | 0.065013 | 0.065013 | 0.9934 | -0.046254 | 0.99242 | -0.053107 | 12.0394
20 | -0.057471 | -0.014415 | 0.057543 | 0.014442 | 7.1784e-05 | 2.6798e-05 | 0.085925 | 0.085925 | 0.085925 | 0.99531 | -0.032833 | 0.99659 | -0.023836 | 15.912
21 | 0.0024893 | 0.00062093 | -0.0024891 | -0.00062111 | 1.657e-07 | -1.7933e-07 | 0.0037442 | 0.0037443 | 0.0037443 | 0.98902 | -0.077361 | 0.98895 | -0.077846 | 1.3868
22 | -0.002779 | -0.00069354 | 0.0027794 | 0.00069325 | 3.6532e-07 | -2.8954e-07 | 0.0041801 | 0.0041799 | 0.0041801 | 0.98902 | -0.077361 | 0.98916 | -0.076403 | 1.5482
23 | 0.0020683 | 0.00051564 | -0.0020682 | -0.00051589 | 1.4402e-07 | -2.5054e-07 | 0.0031111 | 0.0031112 | 0.0031112 | 0.98895 | -0.077846 | 0.98888 | -0.078354 | 1.1523
24 | -0.0029316 | -0.0007314 | 0.0029316 | 0.00073139 | 1.0541e-08 | -7.1014e-09 | 0.0044089 | 0.0044089 | 0.0044089 | 0.98916 | -0.076403 | 0.98916 | -0.076377 | 1.6329
25 | 0.00025442 | 6.1323e-05 | -0.0002544 | -6.3508e-05 | 1.5579e-08 | -2.1847e-06 | 0.00038198 | 0.00038275 | 0.00038275 | 0.98888 | -0.078354 | 0.98882 | -0.078815 | 0.14176
26 | -0.0030822 | -0.00076913 | 0.0030846 | 0.00076777 | 2.3809e-06 | -1.3659e-06 | 0.0046354 | 0.0046346 | 0.0046354 | 0.98916 | -0.076377 | 0.98995 | -0.070737 | 1.7168
27 | 0.00013557 | 3.3726e-05 | -0.00013557 | -3.3977e-05 | 5.0893e-10 | -2.5129e-07 | 0.00020392 | 0.00020401 | 0.00020401 | 0.98882 | -0.078815 | 0.98882 | -0.078842 | 0.07556
28 | -0.0043626 | -0.0010867 | 0.0043627 | 0.0010866 | 9.0282e-08 | -8.5661e-09 | 0.0065552 | 0.0065552 | 0.0065552 | 0.98995 | -0.070737 | 0.98997 | -0.070586 | 2.4279
29 | 0.0012781 | 0.00031889 | -0.001278 | -0.00031911 | 4.2391e-08 | -2.2046e-07 | 0.0019206 | 0.0019207 | 0.0019207 | 0.98995 | -0.070737 | 0.98991 | -0.070978 | 0.71136
30 | 0.00095576 | 0.00023868 | -0.00095568 | -0.00023952 | 8.7109e-08 | -8.3627e-07 | 0.0014363 | 0.0014366 | 0.0014366 | 0.98997 | -0.070586 | 0.98988 | -0.071246 | 0.53208
31 | -0.0053185 | -0.0013253 | 0.005323 | 0.0013256 | 4.5152e-06 | 2.7848e-07 | 0.0079915 | 0.007991 | 0.0079915 | 0.98997 | -0.070586 | 0.99084 | -0.064382 | 2.9598
32 | 0.00042286 | 0.00010515 | -0.00042285 | -0.00010598 | 1.6244e-08 | -8.224e-07 | 0.00063535 | 0.00063564 | 0.00063564 | 0.98991 | -0.070978 | 0.98988 | -0.071258 | 0.23542
33 | 0.00085517 | 0.00021395 | -0.00085515 | -0.0002141 | 1.2014e-08 | -1.4519e-07 | 0.0012853 | 0.0012854 | 0.0012854 | 0.98991 | -0.070978 | 0.9899 | -0.07108 | 0.47607
34 | 0.0022711 | 0.00056911 | -0.0022711 | -0.00056918 | 4.8874e-08 | -6.7921e-08 | 0.0034107 | 0.0034107 | 0.0034107 | 0.99084 | -0.064382 | 0.99081 | -0.064538 | 1.2632
35 | 0.0019224 | 0.00048132 | -0.0019223 | -0.00048159 | 1.3069e-07 | -2.7337e-07 | 0.0028869 | 0.002887 | 0.002887 | 0.99084 | -0.064382 | 0.99077 | -0.064874 | 1.0693
36 | -0.0095165 | -0.002376 | 0.0095281 | 0.0023793 | 1.1586e-05 | 3.2832e-06 | 0.014289 | 0.014288 | 0.014289 | 0.99084 | -0.064382 | 0.99208 | -0.055529 | 5.2921
37 | 0.00085515 | 0.0002141 | -0.00085514 | -0.00021432 | 1.7962e-08 | -2.1704e-07 | 0.0012854 | 0.0012855 | 0.0012855 | 0.9899 | -0.07108 | 0.98988 | -0.071232 | 0.4761
38 | -0.043344 | -0.010867 | 0.043358 | 0.010873 | 1.4545e-05 | 5.3095e-06 | 0.065013 | 0.065013 | 0.065013 | 0.99208 | -0.055529 | 0.99242 | -0.053107 | 12.0394
39 | 0.029744 | 0.0074687 | -0.0297 | -0.0074536 | 4.3749e-05 | 1.501e-05 | 0.044618 | 0.044619 | 0.044619 | 0.99208 | -0.055529 | 0.99058 | -0.066127 | 8.2627
40 | 0.0040717 | 0.0010195 | -0.0040712 | -0.0010196 | 5.6113e-07 | -9.5482e-08 | 0.0061068 | 0.0061069 | 0.0061069 | 0.99208 | -0.055529 | 0.99194 | -0.056526 | 2.2618
41 | 0.028588 | 0.007175 | -0.02857 | -0.0071682 | 1.8253e-05 | 6.8162e-06 | 0.042948 | 0.042948 | 0.042948 | 0.99058 | -0.066127 | 0.98992 | -0.070729 | 15.9068
42 | 0.0026965 | 0.00067509 | -0.0026961 | -0.00067544 | 4.0731e-07 | -3.5827e-07 | 0.0040448 | 0.0040449 | 0.0040449 | 0.99194 | -0.056526 | 0.99179 | -0.057619 | 1.4981
43 | 0.0010371 | 0.00025974 | -0.0010371 | -0.00025992 | 2.1479e-08 | -1.7446e-07 | 0.0015575 | 0.0015576 | 0.0015576 | 0.99077 | -0.064874 | 0.99075 | -0.065024 | 0.57689
44 | -0.05869 | -0.014729 | 0.058698 | 0.014732 | 7.7874e-06 | 2.9105e-06 | 0.087638 | 0.087638 | 0.087638 | 0.99659 | -0.023836 | 0.99673 | -0.02288 | 16.2293
45 | -0.059031 | -0.014816 | 0.059059 | 0.014826 | 2.7989e-05 | 1.0464e-05 | 0.088136 | 0.088135 | 0.088136 | 0.99673 | -0.02288 | 0.99721 | -0.019466 | 16.3214
46 | 0.010817 | 0.0027098 | -0.010813 | -0.0027086 | 3.7553e-06 | 1.1431e-06 | 0.01614 | 0.01614 | 0.01614 | 0.99721 | -0.019466 | 0.99686 | -0.021977 | 5.9779
47 | -0.069876 | -0.017536 | 0.069941 | 0.01756 | 6.4861e-05 | 2.4447e-05 | 0.10428 | 0.10428 | 0.10428 | 0.99721 | -0.019466 | 0.99817 | -0.012785 | 19.3103
48 | 0.0081039 | 0.0020299 | -0.0081019 | -0.0020294 | 1.9938e-06 | 4.8224e-07 | 0.012096 | 0.012096 | 0.012096 | 0.99686 | -0.021977 | 0.9966 | -0.023756 | 4.4802
49 | 0.0027093 | 0.00067875 | -0.002709 | -0.00067895 | 2.2184e-07 | -1.9804e-07 | 0.0040441 | 0.0040442 | 0.0040442 | 0.99686 | -0.021977 | 0.99677 | -0.022569 | 1.4978
50 | -0.070677 | -0.017745 | 0.070709 | 0.017757 | 3.2007e-05 | 1.2069e-05 | 0.10537 | 0.10537 | 0.10537 | 0.99817 | -0.012785 | 0.99863 | -0.0095273 | 19.5134
51 | -0.0087215 | -0.0021858 | 0.008725 | 0.0021867 | 3.5762e-06 | 9.4729e-07 | 0.013115 | 0.013115 | 0.013115 | 0.9895 | -0.07369 | 0.98992 | -0.070729 | 4.8575
52 | 0.0023409 | 0.00058666 | -0.0023409 | -0.00058668 | 1.61e-08 | -2.0552e-08 | 0.0035202 | 0.0035203 | 0.0035203 | 0.9895 | -0.07369 | 0.9895 | -0.07374 | 1.3038
53 | 0.019845 | 0.0049815 | -0.019838 | -0.0049789 | 6.9686e-06 | 2.519e-06 | 0.029833 | 0.029833 | 0.029833 | 0.98992 | -0.070729 | 0.98956 | -0.073258 | 11.0494
54 | 0.019838 | 0.0049789 | -0.019834 | -0.0049773 | 4.5213e-06 | 1.6344e-06 | 0.029833 | 0.029833 | 0.029833 | 0.98956 | -0.073258 | 0.98933 | -0.0749 | 11.0494
55 | 0.017638 | 0.0044271 | -0.01763 | -0.0044241 | 8.5084e-06 | 3.0239e-06 | 0.026531 | 0.026531 | 0.026531 | 0.98933 | -0.0749 | 0.98884 | -0.078376 | 9.8265
56 | 0.0053928 | 0.0013504 | -0.0053925 | -0.0013504 | 3.3319e-07 | 2.0833e-08 | 0.0080516 | 0.0080516 | 0.0080516 | 0.9966 | -0.023756 | 0.99654 | -0.024203 | 2.9821
57 | -0.071769 | -0.018023 | 0.071864 | 0.018059 | 9.5159e-05 | 3.5901e-05 | 0.10695 | 0.10695 | 0.10695 | 0.99863 | -0.0095273 | 1 | 0 | 19.8059
58 | 0.0043036 | 0.0010775 | -0.0043034 | -0.0010775 | 1.6359e-07 | -1.9802e-08 | 0.0064256 | 0.0064257 | 0.0064257 | 0.99654 | -0.024203 | 0.9965 | -0.024479 | 2.3799
59 | 0.0015076 | 0.00037693 | -0.0015075 | -0.00037746 | 1.4049e-07 | -5.3293e-07 | 0.0022431 | 0.0022433 | 0.0022433 | 1 | 0 | 0.9999 | -0.00067542 | 0.83084
60 | 0.00067598 | 0.0001692 | -0.00067597 | -0.00016941 | 1.0692e-08 | -2.18e-07 | 0.0010059 | 0.001006 | 0.001006 | 0.9999 | -0.00067542 | 0.99989 | -0.00078983 | 0.37258
61 | 0.00083152 | 0.00020826 | -0.00083151 | -0.0002084 | 9.9139e-09 | -1.3228e-07 | 0.0012374 | 0.0012374 | 0.0012374 | 0.9999 | -0.00067542 | 0.99989 | -0.0007616 | 0.45831
62 | 0.012677 | 0.0031711 | -0.01267 | -0.0031688 | 6.8211e-06 | 2.2541e-06 | 0.019275 | 0.019275 | 0.019275 | 0.97854 | -0.15169 | 0.978 | -0.1556 | 7.1391
63 | -0.013025 | -0.0032582 | 0.013027 | 0.003259 | 2.584e-06 | 8.6118e-07 | 0.019804 | 0.019804 | 0.019804 | 0.97854 | -0.15169 | 0.97874 | -0.15025 | 7.3347
64 | 0.012384 | 0.0030971 | -0.012384 | -0.003097 | 2.7448e-07 | 9.0018e-08 | 0.01884 | 0.01884 | 0.01884 | 0.978 | -0.1556 | 0.97798 | -0.15576 | 6.9778
65 | -0.013027 | -0.003259 | 0.013117 | 0.0032889 | 8.9679e-05 | 2.9853e-05 | 0.019804 | 0.019802 | 0.019804 | 0.97874 | -0.15025 | 0.9857 | -0.10063 | 7.3347
66 | 0.010662 | 0.0026655 | -0.01066 | -0.0026648 | 2.3655e-06 | 7.2907e-07 | 0.016221 | 0.016221 | 0.016221 | 0.97798 | -0.15576 | 0.97776 | -0.15737 | 6.0077
67 | -0.014287 | -0.003582 | 0.01431 | 0.00359 | 2.3266e-05 | 7.9249e-06 | 0.021568 | 0.021567 | 0.021568 | 0.9857 | -0.10063 | 0.98735 | -0.088895 | 7.9881
68 | 0.010278 | 0.0025691 | -0.010276 | -0.0025686 | 1.5926e-06 | 4.817e-07 | 0.015639 | 0.015639 | 0.015639 | 0.97776 | -0.15737 | 0.9776 | -0.15849 | 5.7924
69 | 0.0095026 | 0.0023746 | -0.0094998 | -0.0023738 | 2.7863e-06 | 8.0403e-07 | 0.014462 | 0.014462 | 0.014462 | 0.9776 | -0.15849 | 0.9773 | -0.16062 | 5.3562
70 | -0.00037175 | -9.3169e-05 | 0.00037175 | 9.3081e-05 | 1.3062e-09 | -8.7982e-08 | 0.00055514 | 0.00055511 | 0.00055514 | 0.99645 | -0.024829 | 0.99645 | -0.024803 | 0.20561
71 | -0.00074317 | -0.00018617 | 0.00074321 | 0.00018562 | 3.3278e-08 | -5.5141e-07 | 0.0011098 | 0.0011096 | 0.0011098 | 0.99645 | -0.024803 | 0.9965 | -0.024479 | 0.41102
72 | 0.0035602 | 0.0008919 | -0.0035596 | -0.00089212 | 6.0876e-07 | -2.1548e-07 | 0.0053161 | 0.0053163 | 0.0053163 | 0.9965 | -0.024479 | 0.99632 | -0.025714 | 1.969
73 | 0.0089291 | 0.0022308 | -0.0089259 | -0.0022299 | 3.2078e-06 | 8.8526e-07 | 0.013593 | 0.013593 | 0.013593 | 0.9773 | -0.16062 | 0.97694 | -0.16324 | 5.0344
74 | 0.0089259 | 0.0022299 | -0.0089205 | -0.0022284 | 5.4524e-06 | 1.5053e-06 | 0.013593 | 0.013593 | 0.013593 | 0.97694 | -0.16324 | 0.97633 | -0.16768 | 5.0345
75 | 0.00077667 | 0.00019421 | -0.00077664 | -0.00019464 | 3.1403e-08 | -4.3711e-07 | 0.0011836 | 0.0011837 | 0.0011837 | 0.97633 | -0.16768 | 0.97628 | -0.16797 | 0.43841
76 | 0.0081438 | 0.0020342 | -0.0081337 | -0.0020316 | 1.0123e-05 | 2.5779e-06 | 0.012409 | 0.01241 | 0.01241 | 0.97633 | -0.16768 | 0.97507 | -0.17672 | 4.5963
77 | 0.0076102 | 0.0019004 | -0.0076087 | -0.0019001 | 1.4799e-06 | 3.4981e-07 | 0.011611 | 0.011611 | 0.011611 | 0.97507 | -0.17672 | 0.97488 | -0.17814 | 4.3004
78 | 0.0026961 | 0.00067544 | -0.0026959 | -0.00067564 | 2.2832e-07 | -2.0074e-07 | 0.0040449 | 0.004045 | 0.004045 | 0.99179 | -0.057619 | 0.9917 | -0.058231 | 1.4982
79 | 0.0074423 | 0.0018584 | -0.0074422 | -0.0018584 | 1.1167e-07 | 2.5652e-08 | 0.011357 | 0.011357 | 0.011357 | 0.97488 | -0.17814 | 0.97486 | -0.17825 | 4.2064
80 | 0.01763 | 0.0044241 | -0.017628 | -0.0044236 | 1.3935e-06 | 4.9528e-07 | 0.026531 | 0.026531 | 0.026531 | 0.98884 | -0.078376 | 0.98876 | -0.078946 | 9.8265
81 | 0.016594 | 0.0041643 | -0.016591 | -0.0041632 | 3.201e-06 | 1.1257e-06 | 0.024975 | 0.024975 | 0.024975 | 0.98876 | -0.078946 | 0.98856 | -0.080336 | 9.2499
82 | 0.015556 | 0.0039039 | -0.01555 | -0.0039018 | 6.0536e-06 | 2.1016e-06 | 0.023418 | 0.023418 | 0.023418 | 0.98856 | -0.080336 | 0.98817 | -0.08314 | 8.6733
83 | 0.014317 | 0.0035923 | -0.01431 | -0.00359 | 6.9749e-06 | 2.3752e-06 | 0.021567 | 0.021567 | 0.021567 | 0.98785 | -0.085382 | 0.98735 | -0.088895 | 7.988
84 | -0.014317 | -0.0035923 | 0.014321 | 0.0035938 | 4.4553e-06 | 1.517e-06 | 0.021567 | 0.021567 | 0.021567 | 0.98785 | -0.085382 | 0.98817 | -0.08314 | 7.9879
85 | 0.004879 | 0.0012165 | -0.0048778 | -0.0012164 | 1.129e-06 | 2.7953e-08 | 0.0074477 | 0.0074479 | 0.0074479 | 0.97449 | -0.18091 | 0.97426 | -0.1826 | 2.7585
86 | -0.0055668 | -0.0013889 | 0.0055688 | 0.0013891 | 2.0351e-06 | 2.1985e-07 | 0.008498 | 0.0084978 | 0.008498 | 0.97449 | -0.18091 | 0.97486 | -0.17825 | 3.1474
87 | 0.0048778 | 0.0012164 | -0.00487 | -0.0012162 | 7.855e-06 | 2.003e-07 | 0.0074479 | 0.0074489 | 0.0074489 | 0.97426 | -0.1826 | 0.97264 | -0.19434 | 2.7588
88 | 0.0018734 | 0.00046928 | -0.0018733 | -0.00046949 | 1.0271e-07 | -2.1146e-07 | 0.0028594 | 0.0028595 | 0.0028595 | 0.97486 | -0.17825 | 0.97481 | -0.17864 | 1.0591
89 | 0.0032285 | 0.00080485 | -0.0032263 | -0.00080578 | 2.1552e-06 | -9.2789e-07 | 0.0049376 | 0.0049383 | 0.0049383 | 0.97264 | -0.19434 | 0.97197 | -0.1992 | 1.829
90 | 0.0027063 | 0.00067544 | -0.0027057 | -0.00067591 | 6.0961e-07 | -4.7107e-07 | 0.0041421 | 0.0041423 | 0.0041423 | 0.97197 | -0.1992 | 0.97175 | -0.20084 | 1.5342
91 | 0.0023171 | 0.0005788 | -0.0023169 | -0.00057914 | 2.8391e-07 | -3.3862e-07 | 0.0035475 | 0.0035477 | 0.0035477 | 0.97175 | -0.20084 | 0.97162 | -0.20173 | 1.3139
92 | 0.00038852 | 9.7108e-05 | -0.00038852 | -9.7372e-05 | 4.7281e-09 | -2.6342e-07 | 0.00059484 | 0.00059494 | 0.00059494 | 0.97175 | -0.20084 | 0.97174 | -0.20093 | 0.22035
93 | 0.0005383 | 0.00013468 | -0.00053829 | -0.00013491 | 7.7868e-09 | -2.2444e-07 | 0.00082431 | 0.00082439 | 0.00082439 | 0.97162 | -0.20173 | 0.97161 | -0.20184 | 0.30533
94 | 0.0017786 | 0.00044446 | -0.0017784 | -0.0004448 | 1.4917e-07 | -3.4177e-07 | 0.0027233 | 0.0027235 | 0.0027235 | 0.97162 | -0.20173 | 0.97154 | -0.20234 | 1.0087
95 | -0.0011992 | -0.00030033 | 0.0011992 | 0.00030013 | 3.6305e-08 | -1.9953e-07 | 0.0018369 | 0.0018368 | 0.0018369 | 0.97141 | -0.20327 | 0.97144 | -0.20305 | 0.68032
96 | 0.0011992 | 0.00030033 | -0.0011992 | -0.00030054 | 3.7131e-08 | -2.0404e-07 | 0.0018369 | 0.0018369 | 0.0018369 | 0.97141 | -0.20327 | 0.97138 | -0.20349 | 0.68034
97 | -0.0016134 | -0.00040394 | 0.0016135 | 0.00040377 | 5.9485e-08 | -1.704e-07 | 0.0024712 | 0.0024711 | 0.0024712 | 0.97144 | -0.20305 | 0.97148 | -0.20278 | 0.91526
98 | -0.0016135 | -0.00040377 | 0.0016136 | 0.00040349 | 9.7292e-08 | -2.7875e-07 | 0.0024711 | 0.002471 | 0.0024711 | 0.97148 | -0.20278 | 0.97154 | -0.20234 | 0.91524

## res_trafo
| p_hv_mw | q_hv_mvar | p_lv_mw | q_lv_mvar | pl_mw | ql_mvar | i_hv_ka | i_lv_ka | vm_hv_pu | va_hv_degree | vm_lv_pu | va_lv_degree | loading_percent
0 | 2.5187e-16 | 8.8016e-16 | 0.00079998 | 7.4552e-08 | 0.00079998 | 7.4552e-08 | 2.6429e-17 | 0.0011547 | 0.99998 | 149.9947 | 1 | 0 | 0.31999

## res_ext_grid
| p_mw | q_mvar
0 | 0.075368 | 0.018735

## res_load
| p_mw | q_mvar
0 | 0.00030101 | 7.5441e-05
1 | 0.00015436 | 3.8686e-05
2 | 0.0014961 | 0.00037495
3 | 0.00037331 | 9.3561e-05
4 | 0.00058577 | 0.00014681
5 | 0.00026326 | 6.598e-05
6 | 0.0015075 | 0.00037782
7 | 0.00055203 | 0.00013835
8 | 0.0004241 | 0.00010629
9 | 0.0013462 | 0.00033738
10 | 0.00050188 | 0.00012578
11 | 0.00088947 | 0.00022292
12 | 0.00059737 | 0.00014971
13 | 0.0031753 | 0.0007958
14 | 0.0017704 | 0.00044371
15 | 0.00028973 | 7.2613e-05
16 | 0.0004208 | 0.00010546
17 | 0.00015221 | 3.8147e-05
18 | 0.0018138 | 0.00045457
19 | 0.0001506 | 3.7744e-05
20 | 0.00011883 | 2.9782e-05
21 | 0.00013557 | 3.3977e-05
22 | 0.00095568 | 0.00023952
23 | 0.00042285 | 0.00010598
24 | 0.0011118 | 0.00027865
25 | 0.0013747 | 0.00034453
26 | 0.0022711 | 0.00056918
27 | 0.00088519 | 0.00022185
28 | 0.00085514 | 0.00021432
29 | 0.0011478 | 0.00028766
30 | 0.00033314 | 8.3493e-05
31 | 0.00073557 | 0.00018435
32 | 0.0063806 | 0.0015991
33 | 0.0023409 | 0.00058668
34 | 0.0021954 | 0.00055023
35 | 0.0027091 | 0.00067896
36 | 0.002709 | 0.00067895
37 | 0.0010602 | 0.00026571
38 | 0.0010889 | 0.00027292
39 | 0.0011964 | 0.00029984
40 | 0.00067597 | 0.00016941
41 | 0.00083151 | 0.0002084
42 | 0.00034748 | 8.7087e-05
43 | 0.00028624 | 7.1739e-05
44 | 0.0017215 | 0.00043146
45 | 0.0011697 | 0.00029316
46 | 0.00038196 | 9.5729e-05
47 | 0.00077387 | 0.00019395
48 | 0.00037175 | 9.3169e-05
49 | 0.00037142 | 9.3088e-05
50 | 0.0035596 | 0.00089212
51 | 0.00057068 | 0.00014303
52 | 0.00077664 | 0.00019464
53 | 0.00052351 | 0.0001312
54 | 0.0026959 | 0.00067564
55 | 0.00016637 | 4.1696e-05
56 | 0.0010344 | 0.00025925
57 | 0.0010344 | 0.00025925
58 | 0.0012289 | 0.00030799
59 | 0.00068783 | 0.00017239
60 | 0.0016415 | 0.00041139
61 | 0.0018733 | 0.00046949
62 | 0.00052006 | 0.00013034
63 | 0.00038852 | 9.7372e-05
64 | 0.0010371 | 0.00025992
65 | 0.00041419 | 0.00010381
66 | 0.0011992 | 0.00030054
67 | 0.00053829 | 0.00013491
68 | 0.00016483 | 4.1312e-05

## dtypes
| element | column | dtype
0 | bus | name | object
1 | bus | vn_kv | float64
2 | bus | type | object
3 | bus | zone | object
4 | bus | in_service | bool
5 | load | name | object
6 | load | bus | uint32
7 | load | p_mw | float64
8 | load | q_mvar | float64
9 | load | const_z_percent | float64
10 | load | const_i_percent | float64
11 | load | sn_mva | float64
12 | load | scaling | float64
13 | load | in_service | bool
14 | load | type | object
15 | ext_grid | name | object
16 | ext_grid | bus | uint32
17 | ext_grid | vm_pu | float64
18 | ext_grid | va_degree | float64
19 | ext_grid | slack_weight | float64
20 | ext_grid | in_service | bool
21 | line | name | object
22 | line | std_type | object
23 | line | from_bus | uint32
24 | line | to_bus | uint32
25 | line | length_km | float64
26 | line | r_ohm_per_km | float64
27 | line | x_ohm_per_km | float64
28 | line | c_nf_per_km | float64
29 | line | g_us_per_km | float64
30 | line | max_i_ka | float64
31 | line | df | float64
32 | line | parallel | uint32
33 | line | type | object
34 | line | in_service | bool
35 | trafo | name | object
36 | trafo | std_type | object
37 | trafo | hv_bus | uint32
38 | trafo | lv_bus | uint32
39 | trafo | sn_mva | float64
40 | trafo | vn_hv_kv | float64
41 | trafo | vn_lv_kv | float64
42 | trafo | vk_percent | float64
43 | trafo | vkr_percent | float64
44 | trafo | pfe_kw | float64
45 | trafo | i0_percent | float64
46 | trafo | shift_degree | float64
47 | trafo | tap_side | object
48 | trafo | tap_neutral | int32
49 | trafo | tap_min | int32
50 | trafo | tap_max | int32
51 | trafo | tap_step_percent | float64
52 | trafo | tap_step_degree | float64
53 | trafo | tap_pos | int32
54 | trafo | tap_phase_shifter | bool
55 | trafo | parallel | uint32
56 | trafo | df | float64
57 | trafo | in_service | bool
58 | line_geodata | coords | object
59 | bus_geodata | x | float64
60 | bus_geodata | y | float64
61 | bus_geodata | coords | object
62 | res_bus | vm_pu | float64
63 | res_bus | va_degree | float64
64 | res_bus | p_mw | float64
65 | res_bus | q_mvar | float64
66 | res_line | p_from_mw | float64
67 | res_line | q_from_mvar | float64
68 | res_line | p_to_mw | float64
69 | res_line | q_to_mvar | float64
70 | res_line | pl_mw | float64
71 | res_line | ql_mvar | float64
72 | res_line | i_from_ka | float64
73 | res_line | i_to_ka | float64
74 | res_line | i_ka | float64
75 | res_line | vm_from_pu | float64
76 | res_line | va_from_degree | float64
77 | res_line | vm_to_pu | float64
78 | res_line | va_to_degree | float64
79 | res_line | loading_percent | float64
80 | res_trafo | p_hv_mw | float64
81 | res_trafo | q_hv_mvar | float64
82 | res_trafo | p_lv_mw | float64
83 | res_trafo | q_lv_mvar | float64
84 | res_trafo | pl_mw | float64
85 | res_trafo | ql_mvar | float64
86 | res_trafo | i_hv_ka | float64
87 | res_trafo | i_lv_ka | float64
88 | res_trafo | vm_hv_pu | float64
89 | res_trafo | va_hv_degree | float64
90 | res_trafo | vm_lv_pu | float64
91 | res_trafo | va_lv_degree | float64
92 | res_trafo | loading_percent | float64
93 | res_ext_grid | p_mw | float64
94 | res_ext_grid | q_mvar | float64
95 | res_load | p_mw | float64
96 | res_load | q_mvar | float64

## parameters
| version | format_version | converged | OPF_converged | name | f_hz | sn_mva
0 | 2.14.6 | 2.14.0 | TRUE | FALSE |  | 50 | 1