## bus
| name | vn_kv | type | zone | in_service
0 | bus_LV_1039-7_0_3_node_0 | 0.4 | n |  | TRUE
1 | bus_LV_1039-7_0_3_node_1 | 0.4 | n |  | TRUE
2 | bus_LV_1039-7_0_3_node_2 | 0.4 | n |  | TRUE
3 | bus_LV_1039-7_0_3_node_3 | 0.4 | n |  | TRUE
4 | bus_LV_1039-7_0_3_node_4 | 0.4 | n |  | TRUE
5 | bus_LV_1039-7_0_3_node_5 | 0.4 | n |  | TRUE
6 | bus_LV_1039-7_0_3_node_11 | 0.4 | n |  | TRUE
7 | bus_LV_1039-7_0_3_node_8 | 0.4 | n |  | TRUE
8 | bus_LV_1039-7_0_3_node_51 | 0.4 | n |  | TRUE
9 | bus_LV_1039-7_0_3_node_52 | 0.4 | n |  | TRUE
10 | bus_LV_1039-7_0_3_node_53 | 0.4 | n |  | TRUE
11 | bus_LV_1039-7_0_3_node_54 | 0.4 | n |  | TRUE
12 | bus_LV_1039-7_0_3_node_61 | 0.4 | n |  | TRUE
13 | bus_LV_1039-7_0_3_node_58 | 0.4 | n |  | TRUE
14 | bus_LV_1039-7_0_3_node_63 | 0.4 | n |  | TRUE
15 | bus_LV_1039-7_0_3_node_57 | 0.4 | n |  | TRUE
16 | bus_LV_1039-7_0_3_node_59 | 0.4 | n |  | TRUE
17 | bus_LV_1039-7_0_3_node_60 | 0.4 | n |  | TRUE
18 | bus_LV_1039-7_0_3_node_62 | 0.4 | n |  | TRUE
19 | bus_LV_1039-7_0_3_node_6 | 0.4 | n |  | TRUE
20 | bus_LV_1039-7_0_3_node_7 | 0.4 | n |  | TRUE
21 | bus_LV_1039-7_0_3_node_9 | 0.4 | n |  | TRUE
22 | bus_LV_1039-7_0_3_node_10 | 0.4 | n |  | TRUE
23 | bus_LV_1039-7_0_3_node_12 | 0.4 | n |  | TRUE
24 | bus_LV_1039-7_0_3_node_26 | 0.4 | n |  | TRUE
25 | bus_LV_1039-7_0_3_node_13 | 0.4 | n |  | TRUE
26 | bus_LV_1039-7_0_3_node_19 | 0.4 | n |  | TRUE
27 | bus_LV_1039-7_0_3_node_27 | 0.4 | n |  | TRUE
28 | bus_LV_1039-7_0_3_node_14 | 0.4 | n |  | TRUE
29 | bus_LV_1039-7_0_3_node_17 | 0.4 | n |  | TRUE
30 | bus_LV_1039-7_0_3_node_15 | 0.4 | n |  | TRUE
31 | bus_LV_1039-7_0_3_node_21 | 0.4 | n |  | TRUE
32 | bus_LV_1039-7_0_3_node_22 | 0.4 | n |  | TRUE
33 | bus_LV_1039-7_0_3_node_42 | 0.4 | n |  | TRUE
34 | bus_LV_1039-7_0_3_node_43 | 0.4 | n |  | TRUE
35 | bus_LV_1039-7_0_3_node_45 | 0.4 | n |  | TRUE
36 | bus_LV_1039-7_0_3_node_47 | 0.4 | n |  | TRUE
37 | bus_LV_1039-7_0_3_node_48 | 0.4 | n |  | TRUE
38 | bus_LV_1039-7_0_3_node_49 | 0.4 | n |  | TRUE
39 | bus_LV_1039-7_0_3_node_50 | 0.4 | n |  | TRUE
40 | bus_LV_1039-7_0_3_node_55 | 0.4 | n |  | TRUE
41 | bus_LV_1039-7_0_3_node_56 | 0.4 | n |  | TRUE
42 | bus_LV_1039-7_0_3_node_16 | 0.4 | n |  | TRUE
43 | bus_LV_1039-7_0_3_node_18 | 0.4 | n |  | TRUE
44 | bus_LV_1039-7_0_3_node_20 | 0.4 | n |  | TRUE
45 | bus_LV_1039-7_0_3_node_25 | 0.4 | n |  | TRUE
46 | bus_LV_1039-7_0_3_node_23 | 0.4 | n |  | TRUE
47 | bus_LV_1039-7_0_3_node_28 | 0.4 | n |  | TRUE
48 | bus_LV_1039-7_0_3_node_29 | 0.4 | n |  | TRUE
49 | bus_LV_1039-7_0_3_node_30 | 0.4 | n |  | TRUE
50 | bus_LV_1039-7_0_3_node_31 | 0.4 | n |  | TRUE
51 | bus_LV_1039-7_0_3_node_33 | 0.4 | n |  | TRUE
52 | bus_LV_1039-7_0_3_node_34 | 0.4 | n |  | TRUE
53 | bus_LV_1039-7_0_3_node_35 | 0.4 | n |  | TRUE
54 | bus_LV_1039-7_0_3_node_39 | 0.4 | n |  | TRUE
55 | bus_LV_1039-7_0_3_node_36 | 0.4 | n |  | TRUE
56 | bus_LV_1039-7_0_3_node_37 | 0.4 | n |  | TRUE
57 | bus_LV_1039-7_0_3_node_38 | 0.4 | n |  | TRUE
58 | bus_LV_1039-7_0_3_node_40 | 0.4 | n |  | TRUE
59 | bus_LV_1039-7_0_3_node_41 | 0.4 | n |  | TRUE
60 | bus_MV_353_1_node_205 | 20 | n |  | TRUE

## load
| name | bus | p_mw | q_mvar | const_z_percent | const_i_percent | sn_mva | scaling | in_service | type
0 | LV_1039-7_0_3_load_0 | 0 | 0.0016362 | 0.00041006 | 0 | 0 |  | 1 | TRUE | wye
1 | LV_1039-7_0_3_load_1 | 1 | 0.0030015 | 0.00075225 | 0 | 0 |  | 1 | TRUE | wye
2 | LV_1039-7_0_3_load_2 | 2 | 0.0034379 | 0.00086162 | 0 | 0 |  | 1 | TRUE | wye
3 | LV_1039-7_0_3_load_3 | 3 | 0.0025373 | 0.0006359 | 0 | 0 |  | 1 | TRUE | wye
4 | LV_1039-7_0_3_load_4 | 4 | 0.0025775 | 0.00064599 | 0 | 0 |  | 1 | TRUE | wye
5 | LV_1039-7_0_3_load_5 | 5 | 0.0024898 | 0.00062401 | 0 | 0 |  | 1 | TRUE | wye
6 | LV_1039-7_0_3_load_11 | 6 | 0.0026803 | 0.00067174 | 0 | 0 |  | 1 | TRUE | wye
7 | LV_1039-7_0_3_load_51 | 8 | 0.00059087 | 0.00014809 | 0 | 0 |  | 1 | TRUE | wye
8 | LV_1039-7_0_3_load_52 | 9 | 0.0028402 | 0.00071183 | 0 | 0 |  | 1 | TRUE | wye
9 | LV_1039-7_0_3_load_53 | 10 | 0.00047828 | 0.00011987 | 0 | 0 |  | 1 | TRUE | wye
10 | LV_1039-7_0_3_load_54 | 11 | 0.00056999 | 0.00014285 | 0 | 0 |  | 1 | TRUE | wye
11 | LV_1039-7_0_3_load_61 | 12 | 0.00051031 | 0.0001279 | 0 | 0 |  | 1 | TRUE | wye
12 | LV_1039-7_0_3_load_58 | 13 | 0.00051028 | 0.00012789 | 0 | 0 |  | 1 | TRUE | wye
13 | LV_1039-7_0_3_load_63 | 14 | 0.00051047 | 0.00012794 | 0 | 0 |  | 1 | TRUE | wye
14 | LV_1039-7_0_3_load_59 | 16 | 0.00066453 | 0.00016655 | 0 | 0 |  | 1 | TRUE | wye
15 | LV_1039-7_0_3_load_60 | 17 | 0.00048643 | 0.00012191 | 0 | 0 |  | 1 | TRUE | wye
16 | LV_1039-7_0_3_load_62 | 18 | 0.00048643 | 0.00012191 | 0 | 0 |  | 1 | TRUE | wye
17 | LV_1039-7_0_3_load_6 | 19 | 0.0013449 | 0.00033707 | 0 | 0 |  | 1 | TRUE | wye
18 | LV_1039-7_0_3_load_7 | 20 | 0.021257 | 0.0053275 | 0 | 0 |  | 1 | TRUE | wye
19 | LV_1039-7_0_3_load_9 | 21 | 0.0028847 | 0.00072299 | 0 | 0 |  | 1 | TRUE | wye
20 | LV_1039-7_0_3_load_10 | 22 | 0.001562 | 0.00039148 | 0 | 0 |  | 1 | TRUE | wye
21 | LV_1039-7_0_3_load_12 | 23 | 0.0019463 | 0.00048778 | 0 | 0 |  | 1 | TRUE | wye
22 | LV_1039-7_0_3_load_26 | 24 | 0.011388 | 0.0028541 | 0 | 0 |  | 1 | TRUE | wye
23 | LV_1039-7_0_3_load_13 | 25 | 0.0015028 | 0.00037664 | 0 | 0 |  | 1 | TRUE | wye
24 | LV_1039-7_0_3_load_19 | 26 | 0.0014396 | 0.00036079 | 0 | 0 |  | 1 | TRUE | wye
25 | LV_1039-7_0_3_load_27 | 27 | 0.036426 | 0.0091292 | 0 | 0 |  | 1 | TRUE | wye
26 | LV_1039-7_0_3_load_14 | 28 | 0.0075532 | 0.001893 | 0 | 0 |  | 1 | TRUE | wye
27 | LV_1039-7_0_3_load_17 | 29 | 0.0017421 | 0.0004366 | 0 | 0 |  | 1 | TRUE | wye
28 | LV_1039-7_0_3_load_21 | 31 | 0.0013746 | 0.00034452 | 0 | 0 |  | 1 | TRUE | wye
29 | LV_1039-7_0_3_load_42 | 33 | 0.0011565 | 0.00028984 | 0 | 0 |  | 1 | TRUE | wye
30 | LV_1039-7_0_3_load_45 | 35 | 0.00081892 | 0.00020524 | 0 | 0 |  | 1 | TRUE | wye
31 | LV_1039-7_0_3_load_47 | 36 | 0.00092852 | 0.00023271 | 0 | 0 |  | 1 | TRUE | wye
32 | LV_1039-7_0_3_load_48 | 37 | 0.00058084 | 0.00014557 | 0 | 0 |  | 1 | TRUE | wye
33 | LV_1039-7_0_3_load_49 | 38 | 0.0006447 | 0.00016158 | 0 | 0 |  | 1 | TRUE | wye
34 | LV_1039-7_0_3_load_50 | 39 | 0.00062388 | 0.00015636 | 0 | 0 |  | 1 | TRUE | wye
35 | LV_1039-7_0_3_load_55 | 40 | 0.00055174 | 0.00013828 | 0 | 0 |  | 1 | TRUE | wye
36 | LV_1039-7_0_3_load_56 | 41 | 0.003663 | 0.00091805 | 0 | 0 |  | 1 | TRUE | wye
37 | LV_1039-7_0_3_load_16 | 42 | 0.001419 | 0.00035564 | 0 | 0 |  | 1 | TRUE | wye
38 | LV_1039-7_0_3_load_18 | 43 | 0.0012323 | 0.00030883 | 0 | 0 |  | 1 | TRUE | wye
39 | LV_1039-7_0_3_load_20 | 44 | 0.0012693 | 0.00031811 | 0 | 0 |  | 1 | TRUE | wye
40 | LV_1039-7_0_3_load_25 | 45 | 0.0023728 | 0.00059468 | 0 | 0 |  | 1 | TRUE | wye
41 | LV_1039-7_0_3_load_23 | 46 | 0.0012296 | 0.00030816 | 0 | 0 |  | 1 | TRUE | wye
42 | LV_1039-7_0_3_load_29 | 48 | 0.0056437 | 0.0014145 | 0 | 0 |  | 1 | TRUE | wye
43 | LV_1039-7_0_3_load_30 | 49 | 0.0026363 | 0.00066073 | 0 | 0 |  | 1 | TRUE | wye
44 | LV_1039-7_0_3_load_31 | 50 | 0.003744 | 0.00093833 | 0 | 0 |  | 1 | TRUE | wye
45 | LV_1039-7_0_3_load_33 | 51 | 0.024251 | 0.006078 | 0 | 0 |  | 1 | TRUE | wye
46 | LV_1039-7_0_3_load_34 | 52 | 0.013346 | 0.0033448 | 0 | 0 |  | 1 | TRUE | wye
47 | LV_1039-7_0_3_load_35 | 53 | 0.010396 | 0.0026056 | 0 | 0 |  | 1 | TRUE | wye
48 | LV_1039-7_0_3_load_36 | 55 | 0.0020282 | 0.00050832 | 0 | 0 |  | 1 | TRUE | wye
49 | LV_1039-7_0_3_load_37 | 56 | 0.0012474 | 0.00031263 | 0 | 0 |  | 1 | TRUE | wye
50 | LV_1039-7_0_3_load_40 | 58 | 0.0068194 | 0.0017091 | 0 | 0 |  | 1 | TRUE | wye
51 | LV_1039-7_0_3_load_41 | 59 | 0.02146 | 0.0053784 | 0 | 0 |  | 1 | TRUE | wye

## ext_grid
| name | bus | vm_pu | va_degree | slack_weight | in_service
0 |  | 21 | 1 | 0 | 1 | TRUE

## line
| name | std_type | from_bus | to_bus | length_km | r_ohm_per_km | x_ohm_per_km | c_nf_per_km | g_us_per_km | max_i_ka | df | parallel | type | in_service
0 | LV_1039-7_0_3_line_0 | NAYY 4x150 SE | 0 | 1 | 0.0084384 | 0.208 | 0.08 | 261 | 0 | 0.27 | 1 | 1 | cs | TRUE
1 | LV_1039-7_0_3_line_1 | NAYY 4x150 SE | 0 | 2 | 0.01816 | 0.208 | 0.08 | 261 | 0 | 0.27 | 1 | 1 | cs | TRUE
2 | LV_1039-7_0_3_line_2 | NAYY 4x150 SE | 1 | 3 | 0.02382 | 0.208 | 0.08 | 261 | 0 | 0.27 | 1 | 1 | cs | TRUE
3 | LV_1039-7_0_3_line_3 | NAYY 4x150 SE | 2 | 4 | 0.014778 | 0.208 | 0.08 | 261 | 0 | 0.27 | 1 | 1 | cs | TRUE
4 | LV_1039-7_0_3_line_4 | NAYY 4x150 SE | 3 | 5 | 0.0062587 | 0.208 | 0.08 | 261 | 0 | 0.27 | 1 | 1 | cs | TRUE
5 | LV_1039-7_0_3_line_5 | NAYY 4x150 SE | 4 | 6 | 0.0098142 | 0.208 | 0.08 | 261 | 0 | 0.27 | 1 | 1 | cs | TRUE
6 | LV_1039-7_0_3_line_6 | NAYY 4x150 SE | 6 | 7 | 0.015348 | 0.208 | 0.08 | 261 | 0 | 0.27 | 1 | 1 | cs | TRUE
7 | LV_1039-7_0_3_line_7 | NAYY 4x150 SE | 7 | 22 | 0.037505 | 0.208 | 0.08 | 261 | 0 | 0.27 | 1 | 1 | cs | TRUE
8 | LV_1039-7_0_3_line_8 | NAYY 4x150 SE | 7 | 23 | 0.014349 | 0.208 | 0.08 | 261 | 0 | 0.27 | 1 | 1 | cs | TRUE
9 | LV_1039-7_0_3_line_9 | NAYY 4x150 SE | 7 | 19 | 0.02984 | 0.208 | 0.08 | 261 | 0 | 0.27 | 1 | 1 | cs | TRUE
10 | LV_1039-7_0_3_line_10 | NAYY 4x150 SE | 8 | 9 | 0.020817 | 0.208 | 0.08 | 261 | 0 | 0.27 | 1 | 1 | cs | TRUE
11 | LV_1039-7_0_3_line_11 | NAYY 4x150 SE | 8 | 10 | 0.0056771 | 0.208 | 0.08 | 261 | 0 | 0.27 | 1 | 1 | cs | TRUE
12 | LV_1039-7_0_3_line_12 | NAYY 4x150 SE | 10 | 11 | 0.0015278 | 0.208 | 0.08 | 261 | 0 | 0.27 | 1 | 1 | cs | TRUE
13 | LV_1039-7_0_3_line_13 | NAYY 4x150 SE | 11 | 12 | 0.0058611 | 0.208 | 0.08 | 261 | 0 | 0.27 | 1 | 1 | cs | TRUE
14 | LV_1039-7_0_3_line_14 | NAYY 4x150 SE | 12 | 16 | 0.0082505 | 0.208 | 0.08 | 261 | 0 | 0.27 | 1 | 1 | cs | TRUE
15 | LV_1039-7_0_3_line_15 | NAYY 4x150 SE | 13 | 14 | 0.0044935 | 0.208 | 0.08 | 261 | 0 | 0.27 | 1 | 1 | cs | TRUE
16 | LV_1039-7_0_3_line_16 | NAYY 4x150 SE | 13 | 15 | 0.022581 | 0.208 | 0.08 | 261 | 0 | 0.27 | 1 | 1 | cs | TRUE
17 | LV_1039-7_0_3_line_17 | NAYY 4x150 SE | 14 | 18 | 0.0022155 | 0.208 | 0.08 | 261 | 0 | 0.27 | 1 | 1 | cs | TRUE
18 | LV_1039-7_0_3_line_18 | NAYY 4x150 SE | 15 | 30 | 0.11007 | 0.208 | 0.08 | 261 | 0 | 0.27 | 1 | 1 | cs | TRUE
19 | LV_1039-7_0_3_line_19 | NAYY 4x150 SE | 15 | 41 | 0.012649 | 0.208 | 0.08 | 261 | 0 | 0.27 | 1 | 1 | cs | TRUE
20 | LV_1039-7_0_3_line_20 | NAYY 4x150 SE | 16 | 17 | 0.012545 | 0.208 | 0.08 | 261 | 0 | 0.27 | 1 | 1 | cs | TRUE
21 | LV_1039-7_0_3_line_21 | NAYY 4x150 SE | 17 | 18 | 0.0051732 | 0.208 | 0.08 | 261 | 0 | 0.27 | 1 | 1 | cs | TRUE
22 | LV_1039-7_0_3_line_22 | NAYY 4x150 SE | 19 | 20 | 0.067316 | 0.208 | 0.08 | 261 | 0 | 0.27 | 1 | 1 | cs | TRUE
23 | LV_1039-7_0_3_line_23 | NAYY 4x150 SE | 20 | 21 | 0.014964 | 0.208 | 0.08 | 261 | 0 | 0.27 | 1 | 1 | cs | TRUE
24 | LV_1039-7_0_3_line_24 | NAYY 4x150 SE | 21 | 24 | 0.031886 | 0.208 | 0.08 | 261 | 0 | 0.27 | 1 | 2 | cs | TRUE
25 | LV_1039-7_0_3_line_25 | NAYY 4x150 SE | 22 | 25 | 0.028102 | 0.208 | 0.08 | 261 | 0 | 0.27 | 1 | 1 | cs | TRUE
26 | LV_1039-7_0_3_line_26 | NAYY 4x150 SE | 23 | 26 | 0.033299 | 0.208 | 0.08 | 261 | 0 | 0.27 | 1 | 1 | cs | TRUE
27 | LV_1039-7_0_3_line_27 | NAYY 4x150 SE | 24 | 27 | 0.011191 | 0.208 | 0.08 | 261 | 0 | 0.27 | 1 | 2 | cs | TRUE
28 | LV_1039-7_0_3_line_28 | NAYY 4x150 SE | 25 | 28 | 0.026337 | 0.208 | 0.08 | 261 | 0 | 0.27 | 1 | 1 | cs | TRUE
29 | LV_1039-7_0_3_line_29 | NAYY 4x150 SE | 26 | 29 | 0.0018579 | 0.208 | 0.08 | 261 | 0 | 0.27 | 1 | 1 | cs | TRUE
30 | LV_1039-7_0_3_line_30 | NAYY 4x150 SE | 27 | 47 | 0.047686 | 0.208 | 0.08 | 261 | 0 | 0.27 | 1 | 2 | cs | TRUE
31 | LV_1039-7_0_3_line_31 | NAYY 4x150 SE | 28 | 30 | 0.025182 | 0.208 | 0.08 | 261 | 0 | 0.27 | 1 | 1 | cs | TRUE
32 | LV_1039-7_0_3_line_32 | NAYY 4x150 SE | 29 | 42 | 0.024755 | 0.208 | 0.08 | 261 | 0 | 0.27 | 1 | 1 | cs | TRUE
33 | LV_1039-7_0_3_line_33 | NAYY 4x150 SE | 30 | 31 | 0.077824 | 0.208 | 0.08 | 261 | 0 | 0.27 | 1 | 1 | cs | TRUE
34 | LV_1039-7_0_3_line_34 | NAYY 4x150 SE | 31 | 32 | 0.069173 | 0.208 | 0.08 | 261 | 0 | 0.27 | 1 | 1 | cs | TRUE
35 | LV_1039-7_0_3_line_35 | NAYY 4x150 SE | 32 | 46 | 0.056668 | 0.208 | 0.08 | 261 | 0 | 0.27 | 1 | 1 | cs | TRUE
36 | LV_1039-7_0_3_line_36 | NAYY 4x150 SE | 33 | 34 | 0.032347 | 0.208 | 0.08 | 261 | 0 | 0.27 | 1 | 1 | cs | TRUE
37 | LV_1039-7_0_3_line_37 | NAYY 4x150 SE | 34 | 35 | 0.036088 | 0.208 | 0.08 | 261 | 0 | 0.27 | 1 | 1 | cs | TRUE
38 | LV_1039-7_0_3_line_38 | NAYY 4x150 SE | 35 | 36 | 0.015298 | 0.208 | 0.08 | 261 | 0 | 0.27 | 1 | 1 | cs | TRUE
39 | LV_1039-7_0_3_line_39 | NAYY 4x150 SE | 36 | 37 | 0.01637 | 0.208 | 0.08 | 261 | 0 | 0.27 | 1 | 1 | cs | TRUE
40 | LV_1039-7_0_3_line_40 | NAYY 4x150 SE | 37 | 38 | 0.030992 | 0.208 | 0.08 | 261 | 0 | 0.27 | 1 | 1 | cs | TRUE
41 | LV_1039-7_0_3_line_41 | NAYY 4x150 SE | 38 | 39 | 0.011468 | 0.208 | 0.08 | 261 | 0 | 0.27 | 1 | 1 | cs | TRUE
42 | LV_1039-7_0_3_line_42 | NAYY 4x150 SE | 38 | 40 | 0.036931 | 0.208 | 0.08 | 261 | 0 | 0.27 | 1 | 1 | cs | TRUE
43 | LV_1039-7_0_3_line_43 | NAYY 4x150 SE | 40 | 41 | 0.025896 | 0.208 | 0.08 | 261 | 0 | 0.27 | 1 | 1 | cs | TRUE
44 | LV_1039-7_0_3_line_44 | NAYY 4x150 SE | 42 | 43 | 8.9371e-05 | 0.208 | 0.08 | 261 | 0 | 0.27 | 1 | 1 | cs | TRUE
45 | LV_1039-7_0_3_line_45 | NAYY 4x150 SE | 43 | 44 | 0.011092 | 0.208 | 0.08 | 261 | 0 | 0.27 | 1 | 1 | cs | TRUE
46 | LV_1039-7_0_3_line_46 | NAYY 4x150 SE | 44 | 45 | 0.0039194 | 0.208 | 0.08 | 261 | 0 | 0.27 | 1 | 1 | cs | TRUE
47 | LV_1039-7_0_3_line_47 | NAYY 4x150 SE | 47 | 48 | 0.0042359 | 0.208 | 0.08 | 261 | 0 | 0.27 | 1 | 1 | cs | TRUE
48 | LV_1039-7_0_3_line_48 | NAYY 4x150 SE | 47 | 49 | 0.031614 | 0.208 | 0.08 | 261 | 0 | 0.27 | 1 | 2 | cs | TRUE
49 | LV_1039-7_0_3_line_49 | NAYY 4x150 SE | 48 | 50 | 0.031341 | 0.208 | 0.08 | 261 | 0 | 0.27 | 1 | 1 | cs | TRUE
50 | LV_1039-7_0_3_line_50 | NAYY 4x150 SE | 49 | 51 | 0.02004 | 0.208 | 0.08 | 261 | 0 | 0.27 | 1 | 1 | cs | TRUE
51 | LV_1039-7_0_3_line_51 | NAYY 4x150 SE | 51 | 52 | 0.00060342 | 0.208 | 0.08 | 261 | 0 | 0.27 | 1 | 1 | cs | TRUE
52 | LV_1039-7_0_3_line_52 | NAYY 4x150 SE | 52 | 53 | 0.038097 | 0.208 | 0.08 | 261 | 0 | 0.27 | 1 | 1 | cs | TRUE
53 | LV_1039-7_0_3_line_53 | NAYY 4x150 SE | 53 | 54 | 0.18247 | 0.208 | 0.08 | 261 | 0 | 0.27 | 1 | 1 | cs | TRUE
54 | LV_1039-7_0_3_line_54 | NAYY 4x150 SE | 54 | 56 | 0.047928 | 0.208 | 0.08 | 261 | 0 | 0.27 | 1 | 1 | cs | TRUE
55 | LV_1039-7_0_3_line_55 | NAYY 4x150 SE | 55 | 56 | 0.027932 | 0.208 | 0.08 | 261 | 0 | 0.27 | 1 | 1 | cs | TRUE
56 | LV_1039-7_0_3_line_56 | NAYY 4x150 SE | 55 | 57 | 0.048125 | 0.208 | 0.08 | 261 | 0 | 0.27 | 1 | 1 | cs | TRUE
57 | LV_1039-7_0_3_line_57 | NAYY 4x150 SE | 57 | 58 | 0.01074 | 0.208 | 0.08 | 261 | 0 | 0.27 | 1 | 1 | cs | TRUE
58 | LV_1039-7_0_3_line_58 | NAYY 4x150 SE | 57 | 59 | 0.01238 | 0.208 | 0.08 | 261 | 0 | 0.27 | 1 | 1 | cs | TRUE

## trafo
| name | std_type | hv_bus | lv_bus | sn_mva | vn_hv_kv | vn_lv_kv | vk_percent | vkr_percent | pfe_kw | i0_percent | shift_degree | tap_side | tap_neutral | tap_min | tap_max | tap_step_percent | tap_step_degree | tap_pos | tap_phase_shifter | parallel | df | in_service
0 | LV_1039-7_0_3_trafo_9 | 0.25 MVA 20/0.4 kV | 60 | 21 | 0.25 | 20 | 0.4 | 6 | 1.44 | 0.8 | 0.32 | 150 | hv | 0 | -2 | 2 | 2.5 | 0 | 0 | FALSE | 1 | 1 | TRUE

## line_geodata
| x0 | y0 | x1 | y1 | x2 | y2 | x3 | y3 | x4 | y4 | x5 | y5
0 | 2663441.3894 | 1223747.6383 | 2663442.0132 | 1223756.0536
1 | 2663441.3894 | 1223747.6383 | 2663440.0469 | 1223729.5281
2 | 2663443.7741 | 1223779.8087 | 2663442.0132 | 1223756.0536
3 | 2663440.0469 | 1223729.5281 | 2663438.9544 | 1223714.7903
4 | 2663444.2368 | 1223786.0502 | 2663443.7741 | 1223779.8087
5 | 2663438.2289 | 1223705.003 | 2663438.9544 | 1223714.7903
6 | 2663437.0943 | 1223689.6974 | 2663438.2289 | 1223705.003
7 | 2663437.0943 | 1223689.6974 | 2663454.922 | 1223694.0123 | 2663464.0229 | 1223698.8901 | 2663466.8456 | 1223707.2641
8 | 2663437.0943 | 1223689.6974 | 2663436.5031 | 1223675.3609
9 | 2663437.0943 | 1223689.6974 | 2663408.818 | 1223680.1631
10 | 2663527.4743 | 1223913.4701 | 2663523.8472 | 1223933.969
11 | 2663527.4743 | 1223913.4701 | 2663528.4635 | 1223907.8798
12 | 2663528.4635 | 1223907.8798 | 2663528.7296 | 1223906.3754
13 | 2663529.7508 | 1223900.604 | 2663528.7296 | 1223906.3754
14 | 2663531.1883 | 1223892.4797 | 2663529.7508 | 1223900.604
15 | 2663534.6614 | 1223872.8512 | 2663535.4443 | 1223868.4263
16 | 2663548.7517 | 1223850.7459 | 2663538.6912 | 1223860.4893 | 2663535.4443 | 1223868.4263
17 | 2663534.6614 | 1223872.8512 | 2663534.2754 | 1223875.0328
18 | 2663515.9161 | 1223745.6843 | 2663548.7517 | 1223850.7459
19 | 2663548.7517 | 1223850.7459 | 2663557.3484 | 1223860.0246
20 | 2663531.1883 | 1223892.4797 | 2663533.374 | 1223880.1269
21 | 2663533.374 | 1223880.1269 | 2663534.2754 | 1223875.0328
22 | 2663345.9473 | 1223656.2647 | 2663374.5448 | 1223668.6069 | 2663408.818 | 1223680.1631
23 | 2663345.9473 | 1223656.2647 | 2663332.2082 | 1223650.3351
24 | 2663332.2082 | 1223650.3351 | 2663302.9326 | 1223637.7002
25 | 2663474.1132 | 1223734.4065 | 2663467.4042 | 1223708.9214 | 2663466.8456 | 1223707.2641
26 | 2663435.1311 | 1223642.0901 | 2663436.5031 | 1223675.3609
27 | 2663302.9326 | 1223637.7002 | 2663292.6577 | 1223633.2657
28 | 2663474.1132 | 1223734.4065 | 2663475.7781 | 1223740.7309 | 2663480.286 | 1223747.5166 | 2663486.7918 | 1223750.4101 | 2663491.3203 | 1223750.3031
29 | 2663435.1311 | 1223642.0901 | 2663435.0546 | 1223640.2338
30 | 2663248.8749 | 1223614.3697 | 2663292.6577 | 1223633.2657
31 | 2663515.9161 | 1223745.6843 | 2663499.4361 | 1223750.1113 | 2663491.3203 | 1223750.3031
32 | 2663435.0546 | 1223640.2338 | 2663434.0347 | 1223615.5002
33 | 2663515.9161 | 1223745.6843 | 2663512.9895 | 1223734.268 | 2663510.143 | 1223723.1639 | 2663496.5809 | 1223670.3
34 | 2663478.6523 | 1223603.4964 | 2663486.6487 | 1223631.5995 | 2663495.1671 | 1223664.7893 | 2663496.5809 | 1223670.3
35 | 2663478.6523 | 1223603.4964 | 2663469.8784 | 1223587.1369 | 2663467.299 | 1223583.6739 | 2663449.3784 | 1223559.5898 | 2663447.1263 | 1223556.5706
36 | 2663642.3569 | 1223962.0721 | 2663632.1294 | 1223992.7595
37 | 2663642.3569 | 1223962.0721 | 2663607.0724 | 1223954.4984
38 | 2663594.6333 | 1223947.5752 | 2663594.6333 | 1223947.5752 | 2663596.0914 | 1223950.9263 | 2663600.1638 | 1223953.0155 | 2663607.0724 | 1223954.4984
39 | 2663594.6333 | 1223947.5752 | 2663594.696 | 1223931.2056
40 | 2663594.696 | 1223931.2056 | 2663594.7348 | 1223921.0483 | 2663592.3697 | 1223916.0087 | 2663588.4731 | 1223914.4884 | 2663577.5144 | 1223912.8193
41 | 2663566.1776 | 1223911.0926 | 2663577.5144 | 1223912.8193
42 | 2663577.6913 | 1223875.8891 | 2663577.5144 | 1223912.8193
43 | 2663577.6913 | 1223875.8891 | 2663571.3809 | 1223871.9121 | 2663560.5289 | 1223863.4575 | 2663557.3484 | 1223860.0246
44 | 2663434.031 | 1223615.4109 | 2663434.0347 | 1223615.5002
45 | 2663434.031 | 1223615.4109 | 2663433.574 | 1223604.3285
46 | 2663433.4125 | 1223600.4124 | 2663433.574 | 1223604.3285
47 | 2663248.8749 | 1223614.3697 | 2663250.9931 | 1223610.7015
48 | 2663248.8749 | 1223614.3697 | 2663241.8869 | 1223628.2822 | 2663237.9153 | 1223639.5027 | 2663236.8483 | 1223643.5051
49 | 2663266.7373 | 1223583.6064 | 2663266.1801 | 1223584.4011 | 2663250.9931 | 1223610.7015
50 | 2663236.8483 | 1223643.5051 | 2663235.5301 | 1223648.4497 | 2663227.6431 | 1223661.1177
51 | 2663227.3242 | 1223661.63 | 2663227.6431 | 1223661.1177
52 | 2663227.3242 | 1223661.63 | 2663226.7968 | 1223662.477 | 2663215.2028 | 1223680.2542 | 2663206.2282 | 1223693.35
53 | 2663206.2282 | 1223693.35 | 2663140.7761 | 1223863.6813
54 | 2663140.7761 | 1223863.6813 | 2663139.3392 | 1223870.4593 | 2663139.7567 | 1223899.7268 | 2663138.7234 | 1223911.4101
55 | 2663129.2929 | 1223937.0253 | 2663131.058 | 1223935.5685 | 2663133.8166 | 1223931.4285 | 2663137.3661 | 1223919.9254 | 2663138.5159 | 1223913.7559 | 2663138.7234 | 1223911.4101
56 | 2663086.4453 | 1223958.6771 | 2663100.2196 | 1223951.8854 | 2663119.6622 | 1223943.3082 | 2663127.5467 | 1223938.4665 | 2663129.2929 | 1223937.0253
57 | 2663086.4453 | 1223958.6771 | 2663075.7107 | 1223959.0221
58 | 2663086.4453 | 1223958.6771 | 2663098.0715 | 1223962.9323

## bus_geodata
| x | y | coords
0 | 2663441.3894 | 1223747.6383
1 | 2663442.0132 | 1223756.0536
2 | 2663440.0469 | 1223729.5281
3 | 2663443.7741 | 1223779.8087
4 | 2663438.9544 | 1223714.7903
5 | 2663444.2368 | 1223786.0502
6 | 2663438.2289 | 1223705.003
7 | 2663437.0943 | 1223689.6974
8 | 2663527.4743 | 1223913.4701
9 | 2663523.8472 | 1223933.969
10 | 2663528.4635 | 1223907.8798
11 | 2663528.7296 | 1223906.3754
12 | 2663529.7508 | 1223900.604
13 | 2663535.4443 | 1223868.4263
14 | 2663534.6614 | 1223872.8512
15 | 2663548.7517 | 1223850.7459
16 | 2663531.1883 | 1223892.4797
17 | 2663533.374 | 1223880.1269
18 | 2663534.2754 | 1223875.0328
19 | 2663408.818 | 1223680.1631
20 | 2663345.9473 | 1223656.2647
21 | 2663332.2082 | 1223650.3351
22 | 2663466.8456 | 1223707.2641
23 | 2663436.5031 | 1223675.3609
24 | 2663302.9326 | 1223637.7002
25 | 2663474.1132 | 1223734.4065
26 | 2663435.1311 | 1223642.0901
27 | 2663292.6577 | 1223633.2657
28 | 2663491.3203 | 1223750.3031
29 | 2663435.0546 | 1223640.2338
30 | 2663515.9161 | 1223745.6843
31 | 2663496.5809 | 1223670.3
32 | 2663478.6523 | 1223603.4964
33 | 2663632.1294 | 1223992.7595
34 | 2663642.3569 | 1223962.0721
35 | 2663607.0724 | 1223954.4984
36 | 2663594.6333 | 1223947.5752
37 | 2663594.696 | 1223931.2056
38 | 2663577.5144 | 1223912.8193
39 | 2663566.1776 | 1223911.0926
40 | 2663577.6913 | 1223875.8891
41 | 2663557.3484 | 1223860.0246
42 | 2663434.0347 | 1223615.5002
43 | 2663434.031 | 1223615.4109
44 | 2663433.574 | 1223604.3285
45 | 2663433.4125 | 1223600.4124
46 | 2663447.1263 | 1223556.5706
47 | 2663248.8749 | 1223614.3697
48 | 2663250.9931 | 1223610.7015
49 | 2663236.8483 | 1223643.5051
50 | 2663266.7373 | 1223583.6064
51 | 2663227.6431 | 1223661.1177
52 | 2663227.3242 | 1223661.63
53 | 2663206.2282 | 1223693.35
54 | 2663140.7761 | 1223863.6813
55 | 2663129.2929 | 1223937.0253
56 | 2663138.7234 | 1223911.4101
57 | 2663086.4453 | 1223958.6771
58 | 2663075.7107 | 1223959.0221
59 | 2663098.0715 | 1223962.9323
60 | 2663248.8749 | 1223614.3697

## line_std_types
| c_nf_per_km | r_ohm_per_km | x_ohm_per_km | max_i_ka | type | q_mm2 | alpha | voltage_rating
NAYY 4x50 SE | 210 | 0.642 | 0.083 | 0.142 | cs | 50 | 0.00403 | LV
NAYY 4x120 SE | 264 | 0.225 | 0.08 | 0.242 | cs | 120 | 0.00403 | LV
NAYY 4x150 SE | 261 | 0.208 | 0.08 | 0.27 | cs | 150 | 0.00403 | LV
NA2XS2Y 1x95 RM/25 12/20 kV | 216 | 0.313 | 0.132 | 0.252 | cs | 95 | 0.00403 | MV
NA2XS2Y 1x185 RM/25 12/20 kV | 273 | 0.161 | 0.117 | 0.362 | cs | 185 | 0.00403 | MV
NA2XS2Y 1x240 RM/25 12/20 kV | 304 | 0.122 | 0.112 | 0.421 | cs | 240 | 0.00403 | MV
NA2XS2Y 1x95 RM/25 6/10 kV | 315 | 0.313 | 0.123 | 0.249 | cs | 95 | 0.00403 | MV
NA2XS2Y 1x185 RM/25 6/10 kV | 406 | 0.161 | 0.11 | 0.358 | cs | 185 | 0.00403 | MV
NA2XS2Y 1x240 RM/25 6/10 kV | 456 | 0.122 | 0.105 | 0.416 | cs | 240 | 0.00403 | MV
NA2XS2Y 1x150 RM/25 12/20 kV | 250 | 0.206 | 0.116 | 0.319 | cs | 150 | 0.00403 | MV
NA2XS2Y 1x120 RM/25 12/20 kV | 230 | 0.253 | 0.119 | 0.283 | cs | 120 | 0.00403 | MV
NA2XS2Y 1x70 RM/25 12/20 kV | 190 | 0.443 | 0.132 | 0.22 | cs | 70 | 0.00403 | MV
NA2XS2Y 1x150 RM/25 6/10 kV | 360 | 0.206 | 0.11 | 0.315 | cs | 150 | 0.00403 | MV
NA2XS2Y 1x120 RM/25 6/10 kV | 340 | 0.253 | 0.113 | 0.28 | cs | 120 | 0.00403 | MV
NA2XS2Y 1x70 RM/25 6/10 kV | 280 | 0.443 | 0.123 | 0.217 | cs | 70 | 0.00403 | MV
N2XS(FL)2Y 1x120 RM/35 64/110 kV | 112 | 0.153 | 0.166 | 0.366 | cs | 120 | 0.00393 | HV
N2XS(FL)2Y 1x185 RM/35 64/110 kV | 125 | 0.099 | 0.156 | 0.457 | cs | 185 | 0.00393 | HV
N2XS(FL)2Y 1x240 RM/35 64/110 kV | 135 | 0.075 | 0.149 | 0.526 | cs | 240 | 0.00393 | HV
N2XS(FL)2Y 1x300 RM/35 64/110 kV | 144 | 0.06 | 0.144 | 0.588 | cs | 300 | 0.00393 | HV
15-AL1/3-ST1A 0.4 | 11 | 1.8769 | 0.35 | 0.105 | ol | 16 | 0.00403 | LV
24-AL1/4-ST1A 0.4 | 11.25 | 1.2012 | 0.335 | 0.14 | ol | 24 | 0.00403 | LV
48-AL1/8-ST1A 0.4 | 12.2 | 0.5939 | 0.3 | 0.21 | ol | 48 | 0.00403 | LV
94-AL1/15-ST1A 0.4 | 13.2 | 0.306 | 0.29 | 0.35 | ol | 94 | 0.00403 | LV
34-AL1/6-ST1A 10.0 | 9.7 | 0.8342 | 0.36 | 0.17 | ol | 34 | 0.00403 | MV
48-AL1/8-ST1A 10.0 | 10.1 | 0.5939 | 0.35 | 0.21 | ol | 48 | 0.00403 | MV
70-AL1/11-ST1A 10.0 | 10.4 | 0.4132 | 0.339 | 0.29 | ol | 70 | 0.00403 | MV
94-AL1/15-ST1A 10.0 | 10.75 | 0.306 | 0.33 | 0.35 | ol | 94 | 0.00403 | MV
122-AL1/20-ST1A 10.0 | 11.1 | 0.2376 | 0.323 | 0.41 | ol | 122 | 0.00403 | MV
149-AL1/24-ST1A 10.0 | 11.25 | 0.194 | 0.315 | 0.47 | ol | 149 | 0.00403 | MV
34-AL1/6-ST1A 20.0 | 9.15 | 0.8342 | 0.382 | 0.17 | ol | 34 | 0.00403 | MV
48-AL1/8-ST1A 20.0 | 9.5 | 0.5939 | 0.372 | 0.21 | ol | 48 | 0.00403 | MV
70-AL1/11-ST1A 20.0 | 9.7 | 0.4132 | 0.36 | 0.29 | ol | 70 | 0.00403 | MV
94-AL1/15-ST1A 20.0 | 10 | 0.306 | 0.35 | 0.35 | ol | 94 | 0.00403 | MV
122-AL1/20-ST1A 20.0 | 10.3 | 0.2376 | 0.344 | 0.41 | ol | 122 | 0.00403 | MV
149-AL1/24-ST1A 20.0 | 10.5 | 0.194 | 0.337 | 0.47 | ol | 149 | 0.00403 | MV
184-AL1/30-ST1A 20.0 | 10.75 | 0.1571 | 0.33 | 0.535 | ol | 184 | 0.00403 | MV
243-AL1/39-ST1A 20.0 | 11 | 0.1188 | 0.32 | 0.645 | ol | 243 | 0.00403 | MV
48-AL1/8-ST1A 110.0 | 8 | 0.5939 | 0.46 | 0.21 | ol | 48 | 0.00403 | HV
70-AL1/11-ST1A 110.0 | 8.4 | 0.4132 | 0.45 | 0.29 | ol | 70 | 0.00403 | HV
94-AL1/15-ST1A 110.0 | 8.65 | 0.306 | 0.44 | 0.35 | ol | 94 | 0.00403 | HV
122-AL1/20-ST1A 110.0 | 8.5 | 0.2376 | 0.43 | 0.41 | ol | 122 | 0.00403 | HV
149-AL1/24-ST1A 110.0 | 8.75 | 0.194 | 0.41 | 0.47 | ol | 149 | 0.00403 | HV
184-AL1/30-ST1A 110.0 | 8.8 | 0.1571 | 0.4 | 0.535 | ol | 184 | 0.00403 | HV
243-AL1/39-ST1A 110.0 | 9 | 0.1188 | 0.39 | 0.645 | ol | 243 | 0.00403 | HV
305-AL1/39-ST1A 110.0 | 9.2 | 0.0949 | 0.38 | 0.74 | ol | 305 | 0.00403 | HV
490-AL1/64-ST1A 110.0 | 9.75 | 0.059 | 0.37 | 0.96 | ol | 490 | 0.00403 | HV
679-AL1/86-ST1A 110.0 | 9.95 | 0.042 | 0.36 | 1.15 | ol | 679 | 0.00403 | HV
490-AL1/64-ST1A 220.0 | 10 | 0.059 | 0.285 | 0.96 | ol | 490 | 0.00403 | HV
679-AL1/86-ST1A 220.0 | 11.7 | 0.042 | 0.275 | 1.15 | ol | 679 | 0.00403 | HV
490-AL1/64-ST1A 380.0 | 11 | 0.059 | 0.253 | 0.96 | ol | 490 | 0.00403 | HV
679-AL1/86-ST1A 380.0 | 14.6 | 0.042 | 0.25 | 1.15 | ol | 679 | 0.00403 | HV

## trafo_std_types
| i0_percent | pfe_kw | vkr_percent | sn_mva | vn_lv_kv | vn_hv_kv | vk_percent | shift_degree | vector_group | tap_side | tap_neutral | tap_min | tap_max | tap_step_degree | tap_step_percent | tap_phase_shifter
160 MVA 380/110 kV | 0.06 | 60 | 0.25 | 160 | 110 | 380 | 12.2 | 0 | Yy0 | hv | 0 | -9 | 9 | 0 | 1.5 | FALSE
100 MVA 220/110 kV | 0.06 | 55 | 0.26 | 100 | 110 | 220 | 12 | 0 | Yy0 | hv | 0 | -9 | 9 | 0 | 1.5 | FALSE
63 MVA 110/20 kV | 0.04 | 22 | 0.32 | 63 | 20 | 110 | 18 | 150 | YNd5 | hv | 0 | -9 | 9 | 0 | 1.5 | FALSE
40 MVA 110/20 kV | 0.05 | 18 | 0.34 | 40 | 20 | 110 | 16.2 | 150 | YNd5 | hv | 0 | -9 | 9 | 0 | 1.5 | FALSE
25 MVA 110/20 kV | 0.07 | 14 | 0.41 | 25 | 20 | 110 | 12 | 150 | YNd5 | hv | 0 | -9 | 9 | 0 | 1.5 | FALSE
63 MVA 110/10 kV | 0.04 | 22 | 0.32 | 63 | 10 | 110 | 18 | 150 | YNd5 | hv | 0 | -9 | 9 | 0 | 1.5 | FALSE
40 MVA 110/10 kV | 0.05 | 18 | 0.34 | 40 | 10 | 110 | 16.2 | 150 | YNd5 | hv | 0 | -9 | 9 | 0 | 1.5 | FALSE
25 MVA 110/10 kV | 0.07 | 14 | 0.41 | 25 | 10 | 110 | 12 | 150 | YNd5 | hv | 0 | -9 | 9 | 0 | 1.5 | FALSE
0.25 MVA 20/0.4 kV | 0.32 | 0.8 | 1.44 | 0.25 | 0.4 | 20 | 6 | 150 | Yzn5 | hv | 0 | -2 | 2 | 0 | 2.5 | FALSE
0.4 MVA 20/0.4 kV | 0.3375 | 1.35 | 1.425 | 0.4 | 0.4 | 20 | 6 | 150 | Dyn5 | hv | 0 | -2 | 2 | 0 | 2.5 | FALSE
0.63 MVA 20/0.4 kV | 0.2619 | 1.65 | 1.206 | 0.63 | 0.4 | 20 | 6 | 150 | Dyn5 | hv | 0 | -2 | 2 | 0 | 2.5 | FALSE
0.25 MVA 10/0.4 kV | 0.24 | 0.6 | 1.2 | 0.25 | 0.4 | 10 | 4 | 150 | Dyn5 | hv | 0 | -2 | 2 | 0 | 2.5 | FALSE
0.4 MVA 10/0.4 kV | 0.2375 | 0.95 | 1.325 | 0.4 | 0.4 | 10 | 4 | 150 | Dyn5 | hv | 0 | -2 | 2 | 0 | 2.5 | FALSE
0.63 MVA 10/0.4 kV | 0.1873 | 1.18 | 1.0794 | 0.63 | 0.4 | 10 | 4 | 150 | Dyn5 | hv | 0 | -2 | 2 | 0 | 2.5 | FALSE

## trafo3w_std_types
| sn_hv_mva | sn_mv_mva | sn_lv_mva | vn_hv_kv | vn_mv_kv | vn_lv_kv | vk_hv_percent | vk_mv_percent | vk_lv_percent | vkr_hv_percent | vkr_mv_percent | vkr_lv_percent | pfe_kw | i0_percent | shift_mv_degree | shift_lv_degree | vector_group | tap_side | tap_neutral | tap_min | tap_max | tap_step_percent
63/25/38 MVA 110/20/10 kV | 63 | 25 | 38 | 110 | 20 | 10 | 10.4 | 10.4 | 10.4 | 0.28 | 0.32 | 0.35 | 35 | 0.89 | 0 | 0 | YN0yn0yn0 | hv | 0 | -10 | 10 | 1.2
63/25/38 MVA 110/10/10 kV | 63 | 25 | 38 | 110 | 10 | 10 | 10.4 | 10.4 | 10.4 | 0.28 | 0.32 | 0.35 | 35 | 0.89 | 0 | 0 | YN0yn0yn0 | hv | 0 | -10 | 10 | 1.2

## fuse_std_types
| fuse_type | i_rated_a | t_avg | t_min | t_total | x_avg | x_min | x_total
HV 100A | HV 100A | 100 | 0 | [10.0, 3.64, 0.854, 0.281, 0.1, 0.0531, 0.022, 0.01] | [10.0, 4.267, 1.21, 0.403, 0.1, 0.058, 0.022, 0.01] | 0 | [300.0, 350.0, 450.0, 550.0, 700.0, 850.0, 1200.0, 1752.0] | [600.0, 700.0, 900.0, 1150.0, 1665.0, 2000.0, 3000.0, 4313.0]
HV 10A | HV 10A | 10 | 0 | [10.0, 1675.0, 0.344, 0.156, 0.1, 0.0417, 0.0171, 0.01] | [10.0, 1.3, 0.3, 0.155, 0.1, 0.0555, 0.023, 0.01] | 0 | [30.0, 32.0, 35.0, 37.0, 39.0, 50.0, 70.0, 88.0] | [60.0, 70.0, 80.0, 87.0, 94.0, 110.0, 150.0, 216.0]
HV 125A | HV 125A | 125 | 0 | [10.0, 1.82, 0.344, 0.1, 0.0467, 0.0269, 0.01] | [10.0, 2.478, 0.426, 0.1, 0.0427, 0.0211, 0.01] | 0 | [375.0, 500.0, 700.0, 925.0, 1200.0, 1500.0, 2341.0] | [750.0, 1000.0, 1500.0, 2200.0, 3000.0, 4000.0, 5765.0]
HV 160A | HV 160A | 160 | 0 | [10.0, 4.15, 1.03, 0.198, 0.1, 0.051, 0.0172, 0.01] | [10.0, 2.3, 0.734, 0.274, 0.1, 0.046, 0.0177, 0.01] | 0 | [480.0, 550.0, 700.0, 1000.0, 1260.0, 1600.0, 2500.0, 3227.0] | [960.0, 1300.0, 1700.0, 2200.0, 2996.0, 4000.0, 6000.0, 7946.0]
HV 16A | HV 16A | 16 | 0 | [10.0, 0.352, 0.164, 0.1, 0.0649, 0.0342, 0.01] | [10.0, 2.34, 0.722, 0.181, 0.1, 0.055, 0.0296, 0.01] | 0 | [48.0, 60.0, 65.0, 71.0, 80.0, 100.0, 162.0] | [96.0, 110.0, 125.0, 150.0, 168.0, 200.0, 250.0, 398.0]
HV 200A | HV 200A | 200 | 0 | [10.0, 4.267, 1.21, 0.403, 0.1, 0.058, 0.022, 0.01] | [10.0, 3.73, 1.654, 0.328, 0.1, 0.0531, 0.019, 0.01] | 0 | [600.0, 700.0, 900.0, 1150.0, 1665.0, 2000.0, 3000.0, 4313.0] | [1200.0, 1500.0, 1800.0, 2700.0, 3960.0, 5000.0, 7500.0, 10620.0]
HV 20A | HV 20A | 20 | 0 | [10.0, 1.3, 0.3, 0.155, 0.1, 0.0555, 0.023, 0.01] | [10.0, 1.3, 0.161, 0.1, 0.0611, 0.0399, 0.0141, 0.01] | 0 | [60.0, 70.0, 80.0, 87.0, 94.0, 110.0, 150.0, 216.0] | [120.0, 150.0, 200.0, 223.0, 260.0, 300.0, 450.0, 532.0]
HV 25A | HV 25A | 25 | 0 | [10.0, 2.512, 0.833, 0.299, 0.1, 0.0372, 0.0223, 0.01] | [10.0, 3.125, 0.597, 0.198, 0.1, 0.0378, 0.022, 0.01] | 0 | [75.0, 82.0, 90.0, 100.0, 124.0, 170.0, 200.0, 289.0] | [150.0, 170.0, 210.0, 250.0, 294.0, 400.0, 500.0, 711.0]
HV 31.5A | HV 31.5A | 31.5 | 0 | [10.0, 2.34, 0.722, 0.181, 0.1, 0.055, 0.0296, 0.01] | [10.0, 2.84, 0.368, 0.164, 0.1, 0.0621, 0.0378, 0.0195, 0.01] | 0 | [95.0, 110.0, 125.0, 150.0, 165.0, 200.0, 250.0, 390.0] | [189.0, 220.0, 300.0, 350.0, 393.0, 450.0, 530.0, 700.0, 960.0]
HV 40A | HV 40A | 40 | 0 | [10.0, 1.3, 0.161, 0.1, 0.0611, 0.0399, 0.0141, 0.01] | [10.0, 2.05, 0.369, 0.198, 0.1, 0.051, 0.0298, 0.01] | 0 | [120.0, 150.0, 200.0, 223.0, 260.0, 300.0, 450.0, 532.0] | [240.0, 300.0, 400.0, 450.0, 530.0, 650.0, 800.0, 1311.0]
HV 50A | HV 50A | 50 | 0 | [10.0, 3.215, 0.597, 0.198, 0.1, 0.0378, 0.022, 0.01] | [10.0, 3.64, 0.854, 0.281, 0.1, 0.0531, 0.022, 0.01] | 0 | [150.0, 170.0, 210.0, 250.0, 294.0, 400.0, 500.0, 711.0] | [300.0, 350.0, 450.0, 550.0, 700.0, 850.0, 1200.0, 1752.0]
HV 6.3A | HV 6.3A | 6.3 | 0 | [10.0, 1.39, 0.344, 0.168, 0.1, 0.056, 0.0263, 0.01] | [10.0, 1.711, 0.516, 0.198, 0.1, 0.0634, 0.0303, 0.01] | 0 | [19.0, 19.5, 20.4, 20.8, 22.0, 25.0, 32.0, 48.0] | [38.0, 40.0, 43.0, 48.0, 53.0, 60.0, 75.0, 118.0]
HV 63A | HV 63A | 63 | 0 | [10.0, 2.84, 0.368, 0.164, 0.1, 0.0621, 0.0378, 0.0195, 0.01] | [10.0, 1.82, 0.344, 0.1, 0.0467, 0.0269, 0.01] | 0 | [189.0, 220.0, 300.0, 350.0, 393.0, 450.0, 530.0, 700.0, 961.0] | [378.0, 500.0, 700.0, 934.0, 1200.0, 1500.0, 2366.0]
HV 80A | HV 80A | 80 | 0 | [10.0, 2.05, 0.369, 0.198, 0.1, 0.051, 0.0298, 0.01] | [10.0, 4.15, 1.03, 0.198, 0.1, 0.051, 0.0172, 0.01] | 0 | [240.0, 300.0, 400.0, 450.0, 530.0, 650.0, 800.0, 1311.0] | [480.0, 550.0, 700.0, 1000.0, 1260.0, 1600.0, 2500.0, 3227.0]
Siemens NH-1-100 | Siemens NH-1-100 | 100 | [5400.0, 2000.0, 400.0, 20.0, 1.0, 0.2, 0.012, 0.004] | 0 | 0 | [150.0, 190.0, 250.0, 430.0, 900.0, 1250.0, 2700.0, 3600.0] | 0 | 0
Siemens NH-1-125 | Siemens NH-1-125 | 125 | [4800.0, 120.0, 7.0, 0.1, 0.004] | 0 | 0 | [180.0, 400.0, 740.0, 2000.0, 4250.0] | 0 | 0
Siemens NH-1-16 | Siemens NH-1-16 | 16 | [4000.0, 400.0, 2.0, 0.1, 0.04, 0.01] | 0 | 0 | [26.0, 35.0, 75.0, 150.0, 200.0, 300.0] | 0 | 0
Siemens NH-1-160 | Siemens NH-1-160 | 160 | [4800.0, 120.0, 7.0, 0.1, 0.004] | 0 | 0 | [210.0, 500.0, 900.0, 2300.0, 5000.0] | 0 | 0
Siemens NH-1-25 | Siemens NH-1-25 | 25 | [4000.0, 1000.0, 10.0, 0.2, 0.02, 0.01] | 0 | 0 | [40.0, 50.0, 100.0, 210.0, 400.0, 500.0] | 0 | 0
Siemens NH-1-50 | Siemens NH-1-50 | 50 | [4000.0, 40.0, 4.0, 1.0, 0.02, 0.01] | 0 | 0 | [86.0, 200.0, 300.0, 400.0, 1000.0, 1280.0] | 0 | 0
Siemens NH-1-63 | Siemens NH-1-63 | 63 | [4000.0, 100.0, 10.0, 2.0, 0.04, 0.01] | 0 | 0 | [100.0, 200.0, 300.0, 400.0, 1000.0, 1500.0] | 0 | 0
Siemens NH-1-80 | Siemens NH-1-80 | 80 | [4800.0, 120.0, 7.0, 0.1, 0.01] | 0 | 0 | [150.58, 250.0, 450.0, 1150.0, 2470.0] | 0 | 0
Siemens NH-2-1000 | Siemens NH-2-1000 | 1000 | [4800.0, 120.0, 7.0, 0.1, 0.004] | 0 | 0 | [1900.0, 3500.0, 8400.0, 24000.0, 52000.0] | 0 | 0
Siemens NH-2-200 | Siemens NH-2-200 | 200 | [4800.0, 120.0, 7.0, 0.1, 0.004] | 0 | 0 | [280.0, 650.0, 1200.0, 3000.0, 7000.0] | 0 | 0
Siemens NH-2-224 | Siemens NH-2-224 | 224 | [4800.0, 120.0, 7.0, 0.2, 0.04, 0.004] | 0 | 0 | [400.0, 750.0, 1453.0, 3025.0, 4315.0, 7600.0] | 0 | 0
Siemens NH-2-250 | Siemens NH-2-250 | 250 | [4800.0, 120.0, 7.0, 0.1, 0.004] | 0 | 0 | [450.0, 800.0, 1650.0, 4000.0, 8500.0] | 0 | 0
Siemens NH-2-315 | Siemens NH-2-315 | 315 | [4800.0, 120.0, 7.0, 0.1, 0.004] | 0 | 0 | [550.0, 920.0, 1900.0, 5000.0, 11000.0] | 0 | 0
Siemens NH-2-355 | Siemens NH-2-355 | 355 | [4800.0, 120.0, 6.0, 0.1, 0.004] | 0 | 0 | [650.0, 1116.27, 2350.0, 5840.0, 12790.0] | 0 | 0
Siemens NH-2-400 | Siemens NH-2-400 | 400 | [4800.0, 120.0, 7.0, 0.1, 0.004] | 0 | 0 | [720.0, 1350.0, 2800.0, 6500.0, 15000.0] | 0 | 0
Siemens NH-2-425 | Siemens NH-2-425 | 425 | [4800.0, 120.0, 7.0, 0.1, 0.004] | 0 | 0 | [850.0, 1500.0, 3050.0, 7500.0, 16500.0] | 0 | 0
Siemens NH-2-630 | Siemens NH-2-630 | 630 | [4800.0, 120.0, 7.0, 0.1, 0.004] | 0 | 0 | [1200.0, 2000.0, 4800.0, 12000.0, 26000.0] | 0 | 0

## res_bus
| vm_pu | va_degree | p_mw | q_mvar
0 | 0.98857 | -0.080049 | 0.0016362 | 0.00041006
1 | 0.98847 | -0.080741 | 0.0030015 | 0.00075225
2 | 0.98882 | -0.078256 | 0.0034379 | 0.00086162
3 | 0.9883 | -0.081965 | 0.0025373 | 0.0006359
4 | 0.9891 | -0.07628 | 0.0025775 | 0.00064599
5 | 0.98827 | -0.082124 | 0.0024898 | 0.00062401
6 | 0.98932 | -0.074709 | 0.0026803 | 0.00067174
7 | 0.98973 | -0.071836 | 0 | 0
8 | 0.98197 | -0.12686 | 0.00059087 | 0.00014809
9 | 0.98189 | -0.12747 | 0.0028402 | 0.00071183
10 | 0.982 | -0.12666 | 0.00047828 | 0.00011987
11 | 0.98201 | -0.1266 | 0.00056999 | 0.00014285
12 | 0.98205 | -0.12633 | 0.00051031 | 0.0001279
13 | 0.98232 | -0.12435 | 0.00051028 | 0.00012789
14 | 0.98228 | -0.12468 | 0.00051047 | 0.00012794
15 | 0.98258 | -0.12257 | 0 | 0
16 | 0.98211 | -0.1259 | 0.00066453 | 0.00016655
17 | 0.98221 | -0.12517 | 0.00048643 | 0.00012191
18 | 0.98226 | -0.12484 | 0.00048643 | 0.00012191
19 | 0.9923 | -0.053729 | 0.0013449 | 0.00033707
20 | 0.99823 | -0.012316 | 0.021257 | 0.0053275
21 | 1 | 0 | -0.22499 | -0.05651
22 | 0.98811 | -0.083282 | 0.001562 | 0.00039148
23 | 0.98949 | -0.073507 | 0.0019463 | 0.00048778
24 | 0.99679 | -0.02226 | 0.011388 | 0.0028541
25 | 0.98695 | -0.091433 | 0.0015028 | 0.00037664
26 | 0.98904 | -0.076726 | 0.0014396 | 0.00036079
27 | 0.99576 | -0.029464 | 0.036426 | 0.0091292
28 | 0.98593 | -0.098682 | 0.0075532 | 0.001893
29 | 0.98901 | -0.076879 | 0.0017421 | 0.0004366
30 | 0.98523 | -0.10367 | 0 | 0
31 | 0.98494 | -0.10577 | 0.0013746 | 0.00034452
32 | 0.98481 | -0.10665 | 0 | 0
33 | 0.98157 | -0.12974 | 0.0011565 | 0.00028984
34 | 0.98163 | -0.12935 | 0 | 0
35 | 0.98169 | -0.12892 | 0.00081892 | 0.00020524
36 | 0.98173 | -0.1286 | 0.00092852 | 0.00023271
37 | 0.9818 | -0.12811 | 0.00058084 | 0.00014557
38 | 0.98196 | -0.12699 | 0.0006447 | 0.00016158
39 | 0.98195 | -0.12706 | 0.00062388 | 0.00015636
40 | 0.98221 | -0.12517 | 0.00055174 | 0.00013828
41 | 0.98241 | -0.12374 | 0.003663 | 0.00091805
42 | 0.98879 | -0.078469 | 0.001419 | 0.00035564
43 | 0.98879 | -0.078474 | 0.0012323 | 0.00030883
44 | 0.98873 | -0.078886 | 0.0012693 | 0.00031811
45 | 0.98872 | -0.078981 | 0.0023728 | 0.00059468
46 | 0.98471 | -0.10737 | 0.0012296 | 0.00030816
47 | 0.99259 | -0.051524 | 0 | 0
48 | 0.99253 | -0.051927 | 0.0056437 | 0.0014145
49 | 0.9907 | -0.064715 | 0.0026363 | 0.00066073
50 | 0.99236 | -0.053116 | 0.003744 | 0.00093833
51 | 0.98839 | -0.08097 | 0.024251 | 0.006078
52 | 0.98834 | -0.081311 | 0.013346 | 0.0033448
53 | 0.986 | -0.097692 | 0.010396 | 0.0026056
54 | 0.97756 | -0.15735 | 0 | 0
55 | 0.9741 | -0.18209 | 0.0020282 | 0.00050832
56 | 0.97534 | -0.17319 | 0.0012474 | 0.00031263
57 | 0.97211 | -0.19643 | 0 | 0
58 | 0.972 | -0.19721 | 0.0068194 | 0.0017091
59 | 0.97172 | -0.19924 | 0.02146 | 0.0053784
60 | 0.99998 | 149.9947 | 0 | 0

## res_line
| p_from_mw | q_from_mvar | p_to_mw | q_to_mvar | pl_mw | ql_mvar | i_from_ka | i_to_ka | i_ka | vm_from_pu | va_from_degree | vm_to_pu | va_to_degree | loading_percent
0 | 0.0080303 | 0.0020123 | -0.0080295 | -0.0020121 | 7.6932e-07 | 1.8771e-07 | 0.012087 | 0.012087 | 0.012087 | 0.98857 | -0.080049 | 0.98847 | -0.080741 | 4.4768
1 | -0.0096665 | -0.0024224 | 0.0096689 | 0.0024231 | 2.399e-06 | 6.898e-07 | 0.01455 | 0.01455 | 0.01455 | 0.98857 | -0.080049 | 0.98882 | -0.078256 | 5.3889
2 | 0.005028 | 0.0012599 | -0.0050272 | -0.0012599 | 8.5155e-07 | 2.2232e-08 | 0.0075689 | 0.0075691 | 0.0075691 | 0.98847 | -0.080741 | 0.9883 | -0.081965 | 2.8034
3 | -0.013107 | -0.0032847 | 0.01311 | 0.0032859 | 3.5873e-06 | 1.1901e-06 | 0.019724 | 0.019723 | 0.019724 | 0.98882 | -0.078256 | 0.9891 | -0.07628 | 7.305
4 | 0.0024899 | 0.00062396 | -0.0024898 | -0.00062401 | 5.4887e-08 | -5.9086e-08 | 0.0037489 | 0.0037489 | 0.0037489 | 0.9883 | -0.081965 | 0.98827 | -0.082124 | 1.3885
5 | -0.015688 | -0.0039319 | 0.015691 | 0.0039331 | 3.4112e-06 | 1.186e-06 | 0.023601 | 0.023601 | 0.023601 | 0.9891 | -0.07628 | 0.98932 | -0.074709 | 8.7412
6 | -0.018372 | -0.0046048 | 0.018379 | 0.0046074 | 7.3125e-06 | 2.6153e-06 | 0.027632 | 0.027632 | 0.027632 | 0.98932 | -0.074709 | 0.98973 | -0.071836 | 10.2342
7 | 0.030011 | 0.0075354 | -0.029964 | -0.0075176 | 4.7658e-05 | 1.7849e-05 | 0.045126 | 0.045126 | 0.045126 | 0.98973 | -0.071836 | 0.98811 | -0.083282 | 16.7134
8 | 0.01143 | 0.0028646 | -0.011427 | -0.0028638 | 2.644e-06 | 8.3258e-07 | 0.017184 | 0.017184 | 0.017184 | 0.98973 | -0.071836 | 0.98949 | -0.073507 | 6.3646
9 | -0.05982 | -0.015007 | 0.059971 | 0.015065 | 0.00015063 | 5.7551e-05 | 0.089943 | 0.089943 | 0.089943 | 0.98973 | -0.071836 | 0.9923 | -0.053729 | 33.3121
10 | 0.0028405 | 0.00071166 | -0.0028402 | -0.00071183 | 2.4066e-07 | -1.7077e-07 | 0.0043042 | 0.0043043 | 0.0043043 | 0.98197 | -0.12686 | 0.98189 | -0.12747 | 1.5942
11 | -0.0034314 | -0.00085975 | 0.0034315 | 0.00085971 | 9.5774e-08 | -3.4985e-08 | 0.0051996 | 0.0051996 | 0.0051996 | 0.98197 | -0.12686 | 0.982 | -0.12666 | 1.9258
12 | -0.0039097 | -0.00097958 | 0.0039098 | 0.00097958 | 3.3459e-08 | -6.4595e-09 | 0.0059243 | 0.0059243 | 0.0059243 | 0.982 | -0.12666 | 0.98201 | -0.1266 | 2.1942
13 | -0.0044798 | -0.0011224 | 0.0044799 | 0.0011224 | 1.6852e-07 | -9.3407e-09 | 0.006788 | 0.0067879 | 0.006788 | 0.98201 | -0.1266 | 0.98205 | -0.12633 | 2.5141
14 | -0.0049902 | -0.0012503 | 0.0049905 | 0.0012503 | 2.9434e-07 | 8.8098e-09 | 0.0075612 | 0.0075611 | 0.0075612 | 0.98205 | -0.12633 | 0.98211 | -0.1259 | 2.8004
15 | 0.0071397 | 0.0017888 | -0.0071394 | -0.0017888 | 3.2796e-07 | 6.9256e-08 | 0.010815 | 0.010815 | 0.010815 | 0.98232 | -0.12435 | 0.98228 | -0.12468 | 4.0056
16 | -0.00765 | -0.0019167 | 0.0076519 | 0.0019172 | 1.892e-06 | 4.4177e-07 | 0.011588 | 0.011588 | 0.011588 | 0.98232 | -0.12435 | 0.98258 | -0.12257 | 4.2918
17 | 0.0066289 | 0.0016608 | -0.0066288 | -0.0016608 | 1.394e-07 | 2.5572e-08 | 0.010042 | 0.010042 | 0.010042 | 0.98228 | -0.12468 | 0.98226 | -0.12484 | 3.7192
18 | -0.016625 | -0.0041638 | 0.016668 | 0.0041792 | 4.3533e-05 | 1.5345e-05 | 0.025176 | 0.025175 | 0.025176 | 0.98258 | -0.12257 | 0.98523 | -0.10367 | 9.3243
19 | 0.0089728 | 0.0022467 | -0.0089713 | -0.0022463 | 1.4572e-06 | 4.0029e-07 | 0.013588 | 0.013588 | 0.013588 | 0.98258 | -0.12257 | 0.98241 | -0.12374 | 5.0325
20 | -0.0056551 | -0.0014169 | 0.0056556 | 0.0014169 | 5.7464e-07 | 6.2259e-08 | 0.008568 | 0.0085679 | 0.008568 | 0.98211 | -0.1259 | 0.98221 | -0.12517 | 3.1733
21 | -0.0061421 | -0.0015388 | 0.0061423 | 0.0015389 | 2.7949e-07 | 4.2017e-08 | 0.0093048 | 0.0093048 | 0.0093048 | 0.98221 | -0.12517 | 0.98226 | -0.12484 | 3.4462
22 | -0.061316 | -0.015402 | 0.061671 | 0.015538 | 0.00035522 | 0.00013575 | 0.09196 | 0.091959 | 0.09196 | 0.9923 | -0.053729 | 0.99823 | -0.012316 | 34.0591
23 | -0.082928 | -0.020865 | 0.083071 | 0.02092 | 0.00014276 | 5.471e-05 | 0.12365 | 0.12365 | 0.12365 | 0.99823 | -0.012316 | 1 | 0 | 45.7949
24 | 0.14112 | 0.03559 | -0.14068 | -0.035422 | 0.00043898 | 0.000168 | 0.21006 | 0.21006 | 0.21006 | 1 | 0 | 0.99679 | -0.02226 | 38.9003
25 | 0.028402 | 0.0071261 | -0.02837 | -0.0071141 | 3.2084e-05 | 1.198e-05 | 0.042774 | 0.042774 | 0.042774 | 0.98811 | -0.083282 | 0.98695 | -0.091433 | 15.8422
26 | 0.0094809 | 0.002376 | -0.0094767 | -0.0023748 | 4.2239e-06 | 1.197e-06 | 0.014258 | 0.014258 | 0.014258 | 0.98949 | -0.073507 | 0.98904 | -0.076726 | 5.2806
27 | 0.12929 | 0.032568 | -0.12916 | -0.032518 | 0.00013014 | 4.9763e-05 | 0.19306 | 0.19306 | 0.19306 | 0.99679 | -0.02226 | 0.99576 | -0.029464 | 35.7522
28 | 0.026867 | 0.0067375 | -0.02684 | -0.0067274 | 2.6967e-05 | 1.0036e-05 | 0.040508 | 0.040508 | 0.040508 | 0.98695 | -0.091433 | 0.98593 | -0.098682 | 15.0031
29 | 0.0080372 | 0.002014 | -0.008037 | -0.002014 | 1.6951e-07 | 4.1353e-08 | 0.012092 | 0.012092 | 0.012092 | 0.98904 | -0.076726 | 0.98901 | -0.076879 | 4.4785
30 | 0.092733 | 0.023389 | -0.092447 | -0.02328 | 0.00028593 | 0.00010874 | 0.13863 | 0.13863 | 0.13863 | 0.99576 | -0.029464 | 0.99259 | -0.051524 | 25.672
31 | 0.019287 | 0.0048344 | -0.019273 | -0.0048296 | 1.3315e-05 | 4.8001e-06 | 0.029109 | 0.029109 | 0.029109 | 0.98593 | -0.098682 | 0.98523 | -0.10367 | 10.7811
32 | 0.0062949 | 0.0015774 | -0.0062935 | -0.0015772 | 1.3856e-06 | 2.1532e-07 | 0.0094709 | 0.009471 | 0.009471 | 0.98901 | -0.076879 | 0.98879 | -0.078469 | 3.5078
33 | 0.0026052 | 0.00065047 | -0.0026045 | -0.00065118 | 7.5158e-07 | -7.017e-07 | 0.0039338 | 0.0039342 | 0.0039342 | 0.98523 | -0.10367 | 0.98494 | -0.10577 | 1.4571
34 | 0.0012298 | 0.00030666 | -0.0012297 | -0.00030748 | 1.4894e-07 | -8.2297e-07 | 0.0018574 | 0.0018577 | 0.0018577 | 0.98494 | -0.10577 | 0.98481 | -0.10665 | 0.68805
35 | 0.0012297 | 0.00030748 | -0.0012296 | -0.00030816 | 1.2206e-07 | -6.7402e-07 | 0.0018577 | 0.001858 | 0.001858 | 0.98481 | -0.10665 | 0.98471 | -0.10737 | 0.68815
36 | -0.0011565 | -0.00028984 | 0.0011566 | 0.00028946 | 6.2035e-08 | -3.8503e-07 | 0.0017532 | 0.001753 | 0.0017532 | 0.98157 | -0.12974 | 0.98163 | -0.12935 | 0.64933
37 | -0.0011566 | -0.00028946 | 0.0011566 | 0.00028903 | 6.9198e-08 | -4.2963e-07 | 0.001753 | 0.0017529 | 0.001753 | 0.98163 | -0.12935 | 0.98169 | -0.12892 | 0.64927
38 | -0.0019755 | -0.00049427 | 0.0019756 | 0.00049411 | 8.5576e-08 | -1.605e-07 | 0.0029942 | 0.0029941 | 0.0029942 | 0.98169 | -0.12892 | 0.98173 | -0.1286 | 1.109
39 | -0.0029042 | -0.00072682 | 0.0029043 | 0.00072669 | 1.9789e-07 | -1.3089e-07 | 0.0044015 | 0.0044014 | 0.0044015 | 0.98173 | -0.1286 | 0.9818 | -0.12811 | 1.6302
40 | -0.0034852 | -0.00087226 | 0.0034857 | 0.00087208 | 5.3948e-07 | -1.845e-07 | 0.0052817 | 0.0052816 | 0.0052817 | 0.9818 | -0.12811 | 0.98196 | -0.12699 | 1.9562
41 | 0.00062389 | 0.00015622 | -0.00062388 | -0.00015636 | 6.3955e-09 | -1.4261e-07 | 0.00094536 | 0.00094541 | 0.00094541 | 0.98196 | -0.12699 | 0.98195 | -0.12706 | 0.35015
42 | -0.0047543 | -0.0011899 | 0.0047555 | 0.0011899 | 1.1959e-06 | -7.3345e-09 | 0.0072039 | 0.0072037 | 0.0072039 | 0.98196 | -0.12699 | 0.98221 | -0.12517 | 2.6681
43 | -0.0053073 | -0.0013281 | 0.0053083 | 0.0013282 | 1.0444e-06 | 7.388e-08 | 0.0080396 | 0.0080395 | 0.0080396 | 0.98221 | -0.12517 | 0.98241 | -0.12374 | 2.9776
44 | 0.0048745 | 0.0012215 | -0.0048745 | -0.0012215 | 3.0011e-09 | 7.5753e-12 | 0.0073356 | 0.0073356 | 0.0073356 | 0.98879 | -0.078469 | 0.98879 | -0.078474 | 2.7169
45 | 0.0036423 | 0.00091268 | -0.0036421 | -0.00091274 | 2.0794e-07 | -6.2287e-08 | 0.0054812 | 0.0054812 | 0.0054812 | 0.98879 | -0.078474 | 0.98873 | -0.078886 | 2.0301
46 | 0.0023728 | 0.00059464 | -0.0023728 | -0.00059468 | 3.1188e-08 | -3.8271e-08 | 0.003571 | 0.003571 | 0.003571 | 0.98873 | -0.078886 | 0.98872 | -0.078981 | 1.3226
47 | 0.0093889 | 0.0023528 | -0.0093883 | -0.0023526 | 5.2363e-07 | 1.4665e-07 | 0.014075 | 0.014075 | 0.014075 | 0.99259 | -0.051524 | 0.99253 | -0.051927 | 5.213
48 | 0.083058 | 0.020928 | -0.082905 | -0.02087 | 0.00015302 | 5.8038e-05 | 0.12455 | 0.12455 | 0.12455 | 0.99259 | -0.051524 | 0.9907 | -0.064715 | 23.0656
49 | 0.0037446 | 0.00093816 | -0.003744 | -0.00093833 | 6.1635e-07 | -1.6793e-07 | 0.0056138 | 0.005614 | 0.005614 | 0.99253 | -0.051927 | 0.99236 | -0.053116 | 2.0792
50 | 0.080269 | 0.020209 | -0.080087 | -0.020139 | 0.00018186 | 6.9688e-05 | 0.12059 | 0.12059 | 0.12059 | 0.9907 | -0.064715 | 0.98839 | -0.08097 | 44.6647
51 | 0.055836 | 0.014061 | -0.055833 | -0.01406 | 2.6622e-06 | 1.0162e-06 | 0.084084 | 0.084084 | 0.084084 | 0.98839 | -0.08097 | 0.98834 | -0.081311 | 31.1423
52 | 0.042487 | 0.010715 | -0.04239 | -0.010678 | 9.7347e-05 | 3.6954e-05 | 0.063991 | 0.063991 | 0.063991 | 0.98834 | -0.081311 | 0.986 | -0.097692 | 23.7005
53 | 0.031994 | 0.0080729 | -0.031728 | -0.0079731 | 0.00026566 | 9.9869e-05 | 0.048302 | 0.048303 | 0.048303 | 0.986 | -0.097692 | 0.97756 | -0.15735 | 17.89
54 | 0.031728 | 0.0079731 | -0.031658 | -0.0079468 | 6.9779e-05 | 2.6238e-05 | 0.048303 | 0.048303 | 0.048303 | 0.97756 | -0.15735 | 0.97534 | -0.17319 | 17.8901
55 | -0.030373 | -0.0076201 | 0.030411 | 0.0076342 | 3.7526e-05 | 1.4085e-05 | 0.0464 | 0.0464 | 0.0464 | 0.9741 | -0.18209 | 0.97534 | -0.17319 | 17.1853
56 | 0.028345 | 0.0071118 | -0.028289 | -0.0070907 | 5.6308e-05 | 2.1059e-05 | 0.043302 | 0.043302 | 0.043302 | 0.9741 | -0.18209 | 0.97211 | -0.19643 | 16.0378
57 | 0.0068202 | 0.0017093 | -0.0068194 | -0.0017091 | 7.3042e-07 | 1.478e-07 | 0.01044 | 0.01044 | 0.01044 | 0.97211 | -0.19643 | 0.972 | -0.19721 | 3.8666
58 | 0.021468 | 0.0053815 | -0.02146 | -0.0053784 | 8.3429e-06 | 3.0554e-06 | 0.032862 | 0.032863 | 0.032863 | 0.97211 | -0.19643 | 0.97172 | -0.19924 | 12.1713

## res_trafo
| p_hv_mw | q_hv_mvar | p_lv_mw | q_lv_mvar | pl_mw | ql_mvar | i_hv_ka | i_lv_ka | vm_hv_pu | va_hv_degree | vm_lv_pu | va_lv_degree | loading_percent
0 | 2.5187e-16 | 8.8016e-16 | 0.00079998 | 7.4552e-08 | 0.00079998 | 7.4552e-08 | 2.6429e-17 | 0.0011547 | 0.99998 | 149.9947 | 1 | 0 | 0.31999

## res_ext_grid
| p_mw | q_mvar
0 | 0.22787 | 0.057233

## res_load
| p_mw | q_mvar
0 | 0.0016362 | 0.00041006
1 | 0.0030015 | 0.00075225
2 | 0.0034379 | 0.00086162
3 | 0.0025373 | 0.0006359
4 | 0.0025775 | 0.00064599
5 | 0.0024898 | 0.00062401
6 | 0.0026803 | 0.00067174
7 | 0.00059087 | 0.00014809
8 | 0.0028402 | 0.00071183
9 | 0.00047828 | 0.00011987
10 | 0.00056999 | 0.00014285
11 | 0.00051031 | 0.0001279
12 | 0.00051028 | 0.00012789
13 | 0.00051047 | 0.00012794
14 | 0.00066453 | 0.00016655
15 | 0.00048643 | 0.00012191
16 | 0.00048643 | 0.00012191
17 | 0.0013449 | 0.00033707
18 | 0.021257 | 0.0053275
19 | 0.0028847 | 0.00072299
20 | 0.001562 | 0.00039148
21 | 0.0019463 | 0.00048778
22 | 0.011388 | 0.0028541
23 | 0.0015028 | 0.00037664
24 | 0.0014396 | 0.00036079
25 | 0.036426 | 0.0091292
26 | 0.0075532 | 0.001893
27 | 0.0017421 | 0.0004366
28 | 0.0013746 | 0.00034452
29 | 0.0011565 | 0.00028984
30 | 0.00081892 | 0.00020524
31 | 0.00092852 | 0.00023271
32 | 0.00058084 | 0.00014557
33 | 0.0006447 | 0.00016158
34 | 0.00062388 | 0.00015636
35 | 0.00055174 | 0.00013828
36 | 0.003663 | 0.00091805
37 | 0.001419 | 0.00035564
38 | 0.0012323 | 0.00030883
39 | 0.0012693 | 0.00031811
40 | 0.0023728 | 0.00059468
41 | 0.0012296 | 0.00030816
42 | 0.0056437 | 0.0014145
43 | 0.0026363 | 0.00066073
44 | 0.003744 | 0.00093833
45 | 0.024251 | 0.006078
46 | 0.013346 | 0.0033448
47 | 0.010396 | 0.0026056
48 | 0.0020282 | 0.00050832
49 | 0.0012474 | 0.00031263
50 | 0.0068194 | 0.0017091
51 | 0.02146 | 0.0053784

## dtypes
| element | column | dtype
0 | bus | name | object
1 | bus | vn_kv | float64
2 | bus | type | object
3 | bus | zone | object
4 | bus | in_service | bool
5 | load | name | object
6 | load | bus | uint32
7 | load | p_mw | float64
8 | load | q_mvar | float64
9 | load | const_z_percent | float64
10 | load | const_i_percent | float64
11 | load | sn_mva | float64
12 | load | scaling | float64
13 | load | in_service | bool
14 | load | type | object
15 | ext_grid | name | object
16 | ext_grid | bus | uint32
17 | ext_grid | vm_pu | float64
18 | ext_grid | va_degree | float64
19 | ext_grid | slack_weight | float64
20 | ext_grid | in_service | bool
21 | line | name | object
22 | line | std_type | object
23 | line | from_bus | uint32
24 | line | to_bus | uint32
25 | line | length_km | float64
26 | line | r_ohm_per_km | float64
27 | line | x_ohm_per_km | float64
28 | line | c_nf_per_km | float64
29 | line | g_us_per_km | float64
30 | line | max_i_ka | float64
31 | line | df | float64
32 | line | parallel | uint32
33 | line | type | object
34 | line | in_service | bool
35 | trafo | name | object
36 | trafo | std_type | object
37 | trafo | hv_bus | uint32
38 | trafo | lv_bus | uint32
39 | trafo | sn_mva | float64
40 | trafo | vn_hv_kv | float64
41 | trafo | vn_lv_kv | float64
42 | trafo | vk_percent | float64
43 | trafo | vkr_percent | float64
44 | trafo | pfe_kw | float64
45 | trafo | i0_percent | float64
46 | trafo | shift_degree | float64
47 | trafo | tap_side | object
48 | trafo | tap_neutral | int32
49 | trafo | tap_min | int32
50 | trafo | tap_max | int32
51 | trafo | tap_step_percent | float64
52 | trafo | tap_step_degree | float64
53 | trafo | tap_pos | int32
54 | trafo | tap_phase_shifter | bool
55 | trafo | parallel | uint32
56 | trafo | df | float64
57 | trafo | in_service | bool
58 | line_geodata | coords | object
59 | bus_geodata | x | float64
60 | bus_geodata | y | float64
61 | bus_geodata | coords | object
62 | res_bus | vm_pu | float64
63 | res_bus | va_degree | float64
64 | res_bus | p_mw | float64
65 | res_bus | q_mvar | float64
66 | res_line | p_from_mw | float64
67 | res_line | q_from_mvar | float64
68 | res_line | p_to_mw | float64
69 | res_line | q_to_mvar | float64
70 | res_line | pl_mw | float64
71 | res_line | ql_mvar | float64
72 | res_line | i_from_ka | float64
73 | res_line | i_to_ka | float64
74 | res_line | i_ka | float64
75 | res_line | vm_from_pu | float64
76 | res_line | va_from_degree | float64
77 | res_line | vm_to_pu | float64
78 | res_line | va_to_degree | float64
79 | res_line | loading_percent | float64
80 | res_trafo | p_hv_mw | float64
81 | res_trafo | q_hv_mvar | float64
82 | res_trafo | p_lv_mw | float64
83 | res_trafo | q_lv_mvar | float64
84 | res_trafo | pl_mw | float64
85 | res_trafo | ql_mvar | float64
86 | res_trafo | i_hv_ka | float64
87 | res_trafo | i_lv_ka | float64
88 | res_trafo | vm_hv_pu | float64
89 | res_trafo | va_hv_degree | float64
90 | res_trafo | vm_lv_pu | float64
91 | res_trafo | va_lv_degree | float64
92 | res_trafo | loading_percent | float64
93 | res_ext_grid | p_mw | float64
94 | res_ext_grid | q_mvar | float64
95 | res_load | p_mw | float64
96 | res_load | q_mvar | float64

## parameters
| version | format_version | converged | OPF_converged | name | f_hz | sn_mva
0 | 2.14.6 | 2.14.0 | TRUE | FALSE |  | 50 | 1