## bus
| name | vn_kv | type | zone | in_service
0 | bus_LV_1081-15_0_2_node_0 | 0.4 | n |  | TRUE
1 | bus_LV_1081-15_0_2_node_1 | 0.4 | n |  | TRUE
2 | bus_LV_1081-15_0_2_node_2 | 0.4 | n |  | TRUE
3 | bus_LV_1081-15_0_2_node_3 | 0.4 | n |  | TRUE
4 | bus_LV_1081-15_0_2_node_4 | 0.4 | n |  | TRUE
5 | bus_LV_1081-15_0_2_node_5 | 0.4 | n |  | TRUE
6 | bus_LV_1081-15_0_2_node_7 | 0.4 | n |  | TRUE
7 | bus_LV_1081-15_0_2_node_37 | 0.4 | n |  | TRUE
8 | bus_LV_1081-15_0_2_node_94 | 0.4 | n |  | TRUE
9 | bus_LV_1081-15_0_2_node_6 | 0.4 | n |  | TRUE
10 | bus_LV_1081-15_0_2_node_36 | 0.4 | n |  | TRUE
11 | bus_LV_1081-15_0_2_node_93 | 0.4 | n |  | TRUE
12 | bus_LV_1081-15_0_2_node_8 | 0.4 | n |  | TRUE
13 | bus_LV_1081-15_0_2_node_9 | 0.4 | n |  | TRUE
14 | bus_LV_1081-15_0_2_node_10 | 0.4 | n |  | TRUE
15 | bus_LV_1081-15_0_2_node_11 | 0.4 | n |  | TRUE
16 | bus_LV_1081-15_0_2_node_12 | 0.4 | n |  | TRUE
17 | bus_LV_1081-15_0_2_node_13 | 0.4 | n |  | TRUE
18 | bus_LV_1081-15_0_2_node_14 | 0.4 | n |  | TRUE
19 | bus_LV_1081-15_0_2_node_15 | 0.4 | n |  | TRUE
20 | bus_LV_1081-15_0_2_node_22 | 0.4 | n |  | TRUE
21 | bus_LV_1081-15_0_2_node_27 | 0.4 | n |  | TRUE
22 | bus_LV_1081-15_0_2_node_23 | 0.4 | n |  | TRUE
23 | bus_LV_1081-15_0_2_node_29 | 0.4 | n |  | TRUE
24 | bus_LV_1081-15_0_2_node_16 | 0.4 | n |  | TRUE
25 | bus_LV_1081-15_0_2_node_17 | 0.4 | n |  | TRUE
26 | bus_LV_1081-15_0_2_node_18 | 0.4 | n |  | TRUE
27 | bus_LV_1081-15_0_2_node_19 | 0.4 | n |  | TRUE
28 | bus_LV_1081-15_0_2_node_20 | 0.4 | n |  | TRUE
29 | bus_LV_1081-15_0_2_node_21 | 0.4 | n |  | TRUE
30 | bus_LV_1081-15_0_2_node_24 | 0.4 | n |  | TRUE
31 | bus_LV_1081-15_0_2_node_25 | 0.4 | n |  | TRUE
32 | bus_LV_1081-15_0_2_node_26 | 0.4 | n |  | TRUE
33 | bus_LV_1081-15_0_2_node_28 | 0.4 | n |  | TRUE
34 | bus_LV_1081-15_0_2_node_30 | 0.4 | n |  | TRUE
35 | bus_LV_1081-15_0_2_node_31 | 0.4 | n |  | TRUE
36 | bus_LV_1081-15_0_2_node_67 | 0.4 | n |  | TRUE
37 | bus_LV_1081-15_0_2_node_79 | 0.4 | n |  | TRUE
38 | bus_LV_1081-15_0_2_node_66 | 0.4 | n |  | TRUE
39 | bus_LV_1081-15_0_2_node_48 | 0.4 | n |  | TRUE
40 | bus_LV_1081-15_0_2_node_77 | 0.4 | n |  | TRUE
41 | bus_LV_1081-15_0_2_node_64 | 0.4 | n |  | TRUE
42 | bus_LV_1081-15_0_2_node_33 | 0.4 | n |  | TRUE
43 | bus_LV_1081-15_0_2_node_38 | 0.4 | n |  | TRUE
44 | bus_LV_1081-15_0_2_node_34 | 0.4 | n |  | TRUE
45 | bus_LV_1081-15_0_2_node_91 | 0.4 | n |  | TRUE
46 | bus_LV_1081-15_0_2_node_49 | 0.4 | n |  | TRUE
47 | bus_LV_1081-15_0_2_node_39 | 0.4 | n |  | TRUE
48 | bus_LV_1081-15_0_2_node_40 | 0.4 | n |  | TRUE
49 | bus_LV_1081-15_0_2_node_41 | 0.4 | n |  | TRUE
50 | bus_LV_1081-15_0_2_node_42 | 0.4 | n |  | TRUE
51 | bus_LV_1081-15_0_2_node_43 | 0.4 | n |  | TRUE
52 | bus_LV_1081-15_0_2_node_50 | 0.4 | n |  | TRUE
53 | bus_LV_1081-15_0_2_node_83 | 0.4 | n |  | TRUE
54 | bus_LV_1081-15_0_2_node_44 | 0.4 | n |  | TRUE
55 | bus_LV_1081-15_0_2_node_45 | 0.4 | n |  | TRUE
56 | bus_LV_1081-15_0_2_node_46 | 0.4 | n |  | TRUE
57 | bus_LV_1081-15_0_2_node_47 | 0.4 | n |  | TRUE
58 | bus_LV_1081-15_0_2_node_92 | 0.4 | n |  | TRUE
59 | bus_LV_1081-15_0_2_node_81 | 0.4 | n |  | TRUE
60 | bus_LV_1081-15_0_2_node_51 | 0.4 | n |  | TRUE
61 | bus_LV_1081-15_0_2_node_52 | 0.4 | n |  | TRUE
62 | bus_LV_1081-15_0_2_node_53 | 0.4 | n |  | TRUE
63 | bus_LV_1081-15_0_2_node_54 | 0.4 | n |  | TRUE
64 | bus_LV_1081-15_0_2_node_86 | 0.4 | n |  | TRUE
65 | bus_LV_1081-15_0_2_node_72 | 0.4 | n |  | TRUE
66 | bus_LV_1081-15_0_2_node_55 | 0.4 | n |  | TRUE
67 | bus_LV_1081-15_0_2_node_56 | 0.4 | n |  | TRUE
68 | bus_LV_1081-15_0_2_node_57 | 0.4 | n |  | TRUE
69 | bus_LV_1081-15_0_2_node_58 | 0.4 | n |  | TRUE
70 | bus_LV_1081-15_0_2_node_59 | 0.4 | n |  | TRUE
71 | bus_LV_1081-15_0_2_node_84 | 0.4 | n |  | TRUE
72 | bus_LV_1081-15_0_2_node_90 | 0.4 | n |  | TRUE
73 | bus_LV_1081-15_0_2_node_80 | 0.4 | n |  | TRUE
74 | bus_LV_1081-15_0_2_node_60 | 0.4 | n |  | TRUE
75 | bus_LV_1081-15_0_2_node_61 | 0.4 | n |  | TRUE
76 | bus_LV_1081-15_0_2_node_62 | 0.4 | n |  | TRUE
77 | bus_LV_1081-15_0_2_node_63 | 0.4 | n |  | TRUE
78 | bus_LV_1081-15_0_2_node_65 | 0.4 | n |  | TRUE
79 | bus_LV_1081-15_0_2_node_74 | 0.4 | n |  | TRUE
80 | bus_LV_1081-15_0_2_node_88 | 0.4 | n |  | TRUE
81 | bus_LV_1081-15_0_2_node_78 | 0.4 | n |  | TRUE
82 | bus_LV_1081-15_0_2_node_85 | 0.4 | n |  | TRUE
83 | bus_LV_1081-15_0_2_node_73 | 0.4 | n |  | TRUE
84 | bus_LV_1081-15_0_2_node_87 | 0.4 | n |  | TRUE
85 | bus_LV_1081-15_0_2_node_68 | 0.4 | n |  | TRUE
86 | bus_LV_1081-15_0_2_node_69 | 0.4 | n |  | TRUE
87 | bus_LV_1081-15_0_2_node_70 | 0.4 | n |  | TRUE
88 | bus_LV_1081-15_0_2_node_71 | 0.4 | n |  | TRUE
89 | bus_LV_1081-15_0_2_node_95 | 0.4 | n |  | TRUE
90 | bus_LV_1081-15_0_2_node_96 | 0.4 | n |  | TRUE
91 | bus_LV_1081-15_0_2_node_75 | 0.4 | n |  | TRUE
92 | bus_LV_1081-15_0_2_node_76 | 0.4 | n |  | TRUE
93 | bus_LV_1081-15_0_2_node_98 | 0.4 | n |  | TRUE
94 | bus_LV_1081-15_0_2_node_97 | 0.4 | n |  | TRUE
95 | bus_LV_1081-15_0_2_node_82 | 0.4 | n |  | TRUE
96 | bus_LV_1081-15_0_2_node_89 | 0.4 | n |  | TRUE
97 | bus_MV_470_1_node_331 | 20 | n |  | TRUE

## load
| name | bus | p_mw | q_mvar | const_z_percent | const_i_percent | sn_mva | scaling | in_service | type
0 | LV_1081-15_0_2_load_0 | 0 | 0.00074814 | 0.0001875 | 0 | 0 |  | 1 | TRUE | wye
1 | LV_1081-15_0_2_load_1 | 1 | 0.00023203 | 5.8151e-05 | 0 | 0 |  | 1 | TRUE | wye
2 | LV_1081-15_0_2_load_3 | 3 | 0.00021703 | 5.4393e-05 | 0 | 0 |  | 1 | TRUE | wye
3 | LV_1081-15_0_2_load_4 | 4 | 0.00042773 | 0.0001072 | 0 | 0 |  | 1 | TRUE | wye
4 | LV_1081-15_0_2_load_7 | 6 | 9.5956e-05 | 2.4049e-05 | 0 | 0 |  | 1 | TRUE | wye
5 | LV_1081-15_0_2_load_37 | 7 | 0.00013515 | 3.3872e-05 | 0 | 0 |  | 1 | TRUE | wye
6 | LV_1081-15_0_2_load_94 | 8 | 0.0001566 | 3.9247e-05 | 0 | 0 |  | 1 | TRUE | wye
7 | LV_1081-15_0_2_load_6 | 9 | 0.00024448 | 6.1272e-05 | 0 | 0 |  | 1 | TRUE | wye
8 | LV_1081-15_0_2_load_36 | 10 | 0.00019801 | 4.9626e-05 | 0 | 0 |  | 1 | TRUE | wye
9 | LV_1081-15_0_2_load_93 | 11 | 0.00028729 | 7.2001e-05 | 0 | 0 |  | 1 | TRUE | wye
10 | LV_1081-15_0_2_load_8 | 12 | 0.001725 | 0.00043232 | 0 | 0 |  | 1 | TRUE | wye
11 | LV_1081-15_0_2_load_9 | 13 | 0.00070092 | 0.00017567 | 0 | 0 |  | 1 | TRUE | wye
12 | LV_1081-15_0_2_load_10 | 14 | 0.003212 | 0.00080501 | 0 | 0 |  | 1 | TRUE | wye
13 | LV_1081-15_0_2_load_11 | 15 | 0.01818 | 0.0045563 | 0 | 0 |  | 1 | TRUE | wye
14 | LV_1081-15_0_2_load_13 | 17 | 0.0075615 | 0.0018951 | 0 | 0 |  | 1 | TRUE | wye
15 | LV_1081-15_0_2_load_14 | 18 | 0.001399 | 0.00035063 | 0 | 0 |  | 1 | TRUE | wye
16 | LV_1081-15_0_2_load_15 | 19 | 0.0018017 | 0.00045154 | 0 | 0 |  | 1 | TRUE | wye
17 | LV_1081-15_0_2_load_22 | 20 | 0.0050006 | 0.0012533 | 0 | 0 |  | 1 | TRUE | wye
18 | LV_1081-15_0_2_load_23 | 22 | 0.00095198 | 0.00023859 | 0 | 0 |  | 1 | TRUE | wye
19 | LV_1081-15_0_2_load_16 | 24 | 0.0034163 | 0.00085621 | 0 | 0 |  | 1 | TRUE | wye
20 | LV_1081-15_0_2_load_17 | 25 | 0.00086148 | 0.00021591 | 0 | 0 |  | 1 | TRUE | wye
21 | LV_1081-15_0_2_load_19 | 27 | 0.0046387 | 0.0011626 | 0 | 0 |  | 1 | TRUE | wye
22 | LV_1081-15_0_2_load_20 | 28 | 0.0011319 | 0.00028369 | 0 | 0 |  | 1 | TRUE | wye
23 | LV_1081-15_0_2_load_21 | 29 | 0.0020713 | 0.00051912 | 0 | 0 |  | 1 | TRUE | wye
24 | LV_1081-15_0_2_load_24 | 30 | 0.0031797 | 0.00079692 | 0 | 0 |  | 1 | TRUE | wye
25 | LV_1081-15_0_2_load_25 | 31 | 0.0070904 | 0.001777 | 0 | 0 |  | 1 | TRUE | wye
26 | LV_1081-15_0_2_load_26 | 32 | 0.0042203 | 0.0010577 | 0 | 0 |  | 1 | TRUE | wye
27 | LV_1081-15_0_2_load_30 | 34 | 0.0029115 | 0.00072968 | 0 | 0 |  | 1 | TRUE | wye
28 | LV_1081-15_0_2_load_31 | 35 | 0.0020246 | 0.0005074 | 0 | 0 |  | 1 | TRUE | wye
29 | LV_1081-15_0_2_load_67 | 36 | 0.00061281 | 0.00015359 | 0 | 0 |  | 1 | TRUE | wye
30 | LV_1081-15_0_2_load_79 | 37 | 0.0089187 | 0.0022352 | 0 | 0 |  | 1 | TRUE | wye
31 | LV_1081-15_0_2_load_66 | 38 | 0.00033998 | 8.5206e-05 | 0 | 0 |  | 1 | TRUE | wye
32 | LV_1081-15_0_2_load_48 | 39 | 0.0017281 | 0.00043311 | 0 | 0 |  | 1 | TRUE | wye
33 | LV_1081-15_0_2_load_77 | 40 | 0.00065732 | 0.00016474 | 0 | 0 |  | 1 | TRUE | wye
34 | LV_1081-15_0_2_load_38 | 43 | 0.0010004 | 0.00025072 | 0 | 0 |  | 1 | TRUE | wye
35 | LV_1081-15_0_2_load_34 | 44 | 0.011158 | 0.0027965 | 0 | 0 |  | 1 | TRUE | wye
36 | LV_1081-15_0_2_load_91 | 45 | 0.00025424 | 6.3718e-05 | 0 | 0 |  | 1 | TRUE | wye
37 | LV_1081-15_0_2_load_49 | 46 | 0.0016473 | 0.00041285 | 0 | 0 |  | 1 | TRUE | wye
38 | LV_1081-15_0_2_load_39 | 47 | 0.00074677 | 0.00018716 | 0 | 0 |  | 1 | TRUE | wye
39 | LV_1081-15_0_2_load_40 | 48 | 0.00060643 | 0.00015199 | 0 | 0 |  | 1 | TRUE | wye
40 | LV_1081-15_0_2_load_41 | 49 | 0.00057439 | 0.00014396 | 0 | 0 |  | 1 | TRUE | wye
41 | LV_1081-15_0_2_load_42 | 50 | 0.00083944 | 0.00021038 | 0 | 0 |  | 1 | TRUE | wye
42 | LV_1081-15_0_2_load_50 | 52 | 0.0012281 | 0.00030779 | 0 | 0 |  | 1 | TRUE | wye
43 | LV_1081-15_0_2_load_83 | 53 | 0.00070693 | 0.00017717 | 0 | 0 |  | 1 | TRUE | wye
44 | LV_1081-15_0_2_load_44 | 54 | 0.00034899 | 8.7464e-05 | 0 | 0 |  | 1 | TRUE | wye
45 | LV_1081-15_0_2_load_45 | 55 | 0.00039954 | 0.00010013 | 0 | 0 |  | 1 | TRUE | wye
46 | LV_1081-15_0_2_load_46 | 56 | 0.0042841 | 0.0010737 | 0 | 0 |  | 1 | TRUE | wye
47 | LV_1081-15_0_2_load_47 | 57 | 0.00025217 | 6.32e-05 | 0 | 0 |  | 1 | TRUE | wye
48 | LV_1081-15_0_2_load_51 | 60 | 0.00040924 | 0.00010257 | 0 | 0 |  | 1 | TRUE | wye
49 | LV_1081-15_0_2_load_52 | 61 | 0.0014624 | 0.0003665 | 0 | 0 |  | 1 | TRUE | wye
50 | LV_1081-15_0_2_load_53 | 62 | 0.00053301 | 0.00013358 | 0 | 0 |  | 1 | TRUE | wye
51 | LV_1081-15_0_2_load_86 | 64 | 0.0012284 | 0.00030787 | 0 | 0 |  | 1 | TRUE | wye
52 | LV_1081-15_0_2_load_55 | 66 | 0.0010603 | 0.00026573 | 0 | 0 |  | 1 | TRUE | wye
53 | LV_1081-15_0_2_load_56 | 67 | 0.0018177 | 0.00045556 | 0 | 0 |  | 1 | TRUE | wye
54 | LV_1081-15_0_2_load_57 | 68 | 0.007463 | 0.0018704 | 0 | 0 |  | 1 | TRUE | wye
55 | LV_1081-15_0_2_load_58 | 69 | 0.00094993 | 0.00023808 | 0 | 0 |  | 1 | TRUE | wye
56 | LV_1081-15_0_2_load_59 | 70 | 0.00047664 | 0.00011946 | 0 | 0 |  | 1 | TRUE | wye
57 | LV_1081-15_0_2_load_84 | 71 | 0.0015395 | 0.00038584 | 0 | 0 |  | 1 | TRUE | wye
58 | LV_1081-15_0_2_load_90 | 72 | 0.001045 | 0.00026191 | 0 | 0 |  | 1 | TRUE | wye
59 | LV_1081-15_0_2_load_80 | 73 | 0.00055151 | 0.00013822 | 0 | 0 |  | 1 | TRUE | wye
60 | LV_1081-15_0_2_load_60 | 74 | 0.00046938 | 0.00011764 | 0 | 0 |  | 1 | TRUE | wye
61 | LV_1081-15_0_2_load_61 | 75 | 0.0029036 | 0.00072771 | 0 | 0 |  | 1 | TRUE | wye
62 | LV_1081-15_0_2_load_65 | 78 | 0.00031927 | 8.0018e-05 | 0 | 0 |  | 1 | TRUE | wye
63 | LV_1081-15_0_2_load_74 | 79 | 0.0013354 | 0.00033468 | 0 | 0 |  | 1 | TRUE | wye
64 | LV_1081-15_0_2_load_88 | 80 | 0.0018833 | 0.000472 | 0 | 0 |  | 1 | TRUE | wye
65 | LV_1081-15_0_2_load_78 | 81 | 0.00088125 | 0.00022086 | 0 | 0 |  | 1 | TRUE | wye
66 | LV_1081-15_0_2_load_85 | 82 | 0.00043135 | 0.00010811 | 0 | 0 |  | 1 | TRUE | wye
67 | LV_1081-15_0_2_load_73 | 83 | 0.00089534 | 0.00022439 | 0 | 0 |  | 1 | TRUE | wye
68 | LV_1081-15_0_2_load_87 | 84 | 0.0013233 | 0.00033164 | 0 | 0 |  | 1 | TRUE | wye
69 | LV_1081-15_0_2_load_68 | 85 | 0.0032179 | 0.00080649 | 0 | 0 |  | 1 | TRUE | wye
70 | LV_1081-15_0_2_load_69 | 86 | 0.0004376 | 0.00010967 | 0 | 0 |  | 1 | TRUE | wye
71 | LV_1081-15_0_2_load_70 | 87 | 0.00046978 | 0.00011774 | 0 | 0 |  | 1 | TRUE | wye
72 | LV_1081-15_0_2_load_71 | 88 | 0.0045118 | 0.0011308 | 0 | 0 |  | 1 | TRUE | wye
73 | LV_1081-15_0_2_load_95 | 89 | 0.0003396 | 8.5112e-05 | 0 | 0 |  | 1 | TRUE | wye
74 | LV_1081-15_0_2_load_96 | 90 | 0.0034997 | 0.00087711 | 0 | 0 |  | 1 | TRUE | wye
75 | LV_1081-15_0_2_load_75 | 91 | 0.0015522 | 0.00038901 | 0 | 0 |  | 1 | TRUE | wye
76 | LV_1081-15_0_2_load_98 | 93 | 0.001771 | 0.00044386 | 0 | 0 |  | 1 | TRUE | wye
77 | LV_1081-15_0_2_load_97 | 94 | 0.0007617 | 0.0001909 | 0 | 0 |  | 1 | TRUE | wye
78 | LV_1081-15_0_2_load_82 | 95 | 0.0021673 | 0.00054317 | 0 | 0 |  | 1 | TRUE | wye
79 | LV_1081-15_0_2_load_89 | 96 | 0.0016267 | 0.00040769 | 0 | 0 |  | 1 | TRUE | wye

## ext_grid
| name | bus | vm_pu | va_degree | slack_weight | in_service
0 |  | 35 | 1 | 0 | 1 | TRUE

## line
| name | std_type | from_bus | to_bus | length_km | r_ohm_per_km | x_ohm_per_km | c_nf_per_km | g_us_per_km | max_i_ka | df | parallel | type | in_service
0 | LV_1081-15_0_2_line_0 | NAYY 4x150 SE | 0 | 1 | 0.035209 | 0.208 | 0.08 | 261 | 0 | 0.27 | 1 | 1 | cs | TRUE
1 | LV_1081-15_0_2_line_1 | NAYY 4x150 SE | 0 | 2 | 0.028772 | 0.208 | 0.08 | 261 | 0 | 0.27 | 1 | 1 | cs | TRUE
2 | LV_1081-15_0_2_line_2 | NAYY 4x150 SE | 1 | 3 | 0.019781 | 0.208 | 0.08 | 261 | 0 | 0.27 | 1 | 1 | cs | TRUE
3 | LV_1081-15_0_2_line_3 | NAYY 4x150 SE | 2 | 4 | 0.019452 | 0.208 | 0.08 | 261 | 0 | 0.27 | 1 | 1 | cs | TRUE
4 | LV_1081-15_0_2_line_4 | NAYY 4x150 SE | 2 | 5 | 0.01191 | 0.208 | 0.08 | 261 | 0 | 0.27 | 1 | 1 | cs | TRUE
5 | LV_1081-15_0_2_line_5 | NAYY 4x150 SE | 4 | 6 | 0.015644 | 0.208 | 0.08 | 261 | 0 | 0.27 | 1 | 1 | cs | TRUE
6 | LV_1081-15_0_2_line_6 | NAYY 4x150 SE | 5 | 7 | 0.061366 | 0.208 | 0.08 | 261 | 0 | 0.27 | 1 | 1 | cs | TRUE
7 | LV_1081-15_0_2_line_7 | NAYY 4x150 SE | 5 | 8 | 0.043026 | 0.208 | 0.08 | 261 | 0 | 0.27 | 1 | 1 | cs | TRUE
8 | LV_1081-15_0_2_line_8 | NAYY 4x150 SE | 6 | 9 | 0.01456 | 0.208 | 0.08 | 261 | 0 | 0.27 | 1 | 1 | cs | TRUE
9 | LV_1081-15_0_2_line_9 | NAYY 4x150 SE | 7 | 10 | 0.014077 | 0.208 | 0.08 | 261 | 0 | 0.27 | 1 | 1 | cs | TRUE
10 | LV_1081-15_0_2_line_10 | NAYY 4x150 SE | 8 | 11 | 0.020706 | 0.208 | 0.08 | 261 | 0 | 0.27 | 1 | 1 | cs | TRUE
11 | LV_1081-15_0_2_line_11 | NAYY 4x150 SE | 9 | 12 | 0.028656 | 0.208 | 0.08 | 261 | 0 | 0.27 | 1 | 1 | cs | TRUE
12 | LV_1081-15_0_2_line_12 | NAYY 4x150 SE | 10 | 42 | 0.053148 | 0.208 | 0.08 | 261 | 0 | 0.27 | 1 | 1 | cs | TRUE
13 | LV_1081-15_0_2_line_13 | NAYY 4x150 SE | 11 | 58 | 0.034501 | 0.208 | 0.08 | 261 | 0 | 0.27 | 1 | 1 | cs | TRUE
14 | LV_1081-15_0_2_line_14 | NAYY 4x150 SE | 12 | 13 | 0.044058 | 0.208 | 0.08 | 261 | 0 | 0.27 | 1 | 1 | cs | TRUE
15 | LV_1081-15_0_2_line_15 | NAYY 4x150 SE | 14 | 15 | 0.022788 | 0.208 | 0.08 | 261 | 0 | 0.27 | 1 | 1 | cs | TRUE
16 | LV_1081-15_0_2_line_16 | NAYY 4x150 SE | 14 | 16 | 0.030054 | 0.208 | 0.08 | 261 | 0 | 0.27 | 1 | 1 | cs | TRUE
17 | LV_1081-15_0_2_line_17 | NAYY 4x150 SE | 15 | 17 | 0.033776 | 0.208 | 0.08 | 261 | 0 | 0.27 | 1 | 1 | cs | TRUE
18 | LV_1081-15_0_2_line_18 | NAYY 4x150 SE | 16 | 18 | 0.019142 | 0.208 | 0.08 | 261 | 0 | 0.27 | 1 | 1 | cs | TRUE
19 | LV_1081-15_0_2_line_19 | NAYY 4x150 SE | 16 | 19 | 0.011773 | 0.208 | 0.08 | 261 | 0 | 0.27 | 1 | 1 | cs | TRUE
20 | LV_1081-15_0_2_line_20 | NAYY 4x150 SE | 18 | 20 | 0.0043677 | 0.208 | 0.08 | 261 | 0 | 0.27 | 1 | 1 | cs | TRUE
21 | LV_1081-15_0_2_line_21 | NAYY 4x150 SE | 19 | 21 | 0.033427 | 0.208 | 0.08 | 261 | 0 | 0.27 | 1 | 1 | cs | TRUE
22 | LV_1081-15_0_2_line_22 | NAYY 4x150 SE | 20 | 22 | 0.019411 | 0.208 | 0.08 | 261 | 0 | 0.27 | 1 | 1 | cs | TRUE
23 | LV_1081-15_0_2_line_23 | NAYY 4x150 SE | 21 | 23 | 0.013278 | 0.208 | 0.08 | 261 | 0 | 0.27 | 1 | 1 | cs | TRUE
24 | LV_1081-15_0_2_line_24 | NAYY 4x150 SE | 22 | 27 | 0.014019 | 0.208 | 0.08 | 261 | 0 | 0.27 | 1 | 1 | cs | TRUE
25 | LV_1081-15_0_2_line_25 | NAYY 4x150 SE | 23 | 36 | 0.025684 | 0.208 | 0.08 | 261 | 0 | 0.27 | 1 | 1 | cs | TRUE
26 | LV_1081-15_0_2_line_26 | NAYY 4x150 SE | 23 | 37 | 0.020921 | 0.208 | 0.08 | 261 | 0 | 0.27 | 1 | 1 | cs | TRUE
27 | LV_1081-15_0_2_line_27 | NAYY 4x150 SE | 24 | 25 | 0.022769 | 0.208 | 0.08 | 261 | 0 | 0.27 | 1 | 1 | cs | TRUE
28 | LV_1081-15_0_2_line_28 | NAYY 4x150 SE | 24 | 26 | 0.009232 | 0.208 | 0.08 | 261 | 0 | 0.27 | 1 | 1 | cs | TRUE
29 | LV_1081-15_0_2_line_29 | NAYY 4x150 SE | 25 | 27 | 0.0075875 | 0.208 | 0.08 | 261 | 0 | 0.27 | 1 | 1 | cs | TRUE
30 | LV_1081-15_0_2_line_30 | NAYY 4x150 SE | 26 | 28 | 0.011811 | 0.208 | 0.08 | 261 | 0 | 0.27 | 1 | 1 | cs | TRUE
31 | LV_1081-15_0_2_line_31 | NAYY 4x150 SE | 26 | 29 | 0.024279 | 0.208 | 0.08 | 261 | 0 | 0.27 | 1 | 1 | cs | TRUE
32 | LV_1081-15_0_2_line_32 | NAYY 4x150 SE | 29 | 30 | 0.0386 | 0.208 | 0.08 | 261 | 0 | 0.27 | 1 | 1 | cs | TRUE
33 | LV_1081-15_0_2_line_33 | NAYY 4x150 SE | 30 | 31 | 0.0055877 | 0.208 | 0.08 | 261 | 0 | 0.27 | 1 | 1 | cs | TRUE
34 | LV_1081-15_0_2_line_34 | NAYY 4x150 SE | 32 | 33 | 0.019711 | 0.208 | 0.08 | 261 | 0 | 0.27 | 1 | 1 | cs | TRUE
35 | LV_1081-15_0_2_line_35 | NAYY 4x150 SE | 33 | 34 | 0.035894 | 0.208 | 0.08 | 261 | 0 | 0.27 | 1 | 2 | cs | TRUE
36 | LV_1081-15_0_2_line_36 | NAYY 4x150 SE | 33 | 35 | 0.041875 | 0.208 | 0.08 | 261 | 0 | 0.27 | 1 | 2 | cs | TRUE
37 | LV_1081-15_0_2_line_37 | NAYY 4x150 SE | 34 | 38 | 0.002674 | 0.208 | 0.08 | 261 | 0 | 0.27 | 1 | 2 | cs | TRUE
38 | LV_1081-15_0_2_line_38 | NAYY 4x150 SE | 36 | 39 | 0.020362 | 0.208 | 0.08 | 261 | 0 | 0.27 | 1 | 1 | cs | TRUE
39 | LV_1081-15_0_2_line_39 | NAYY 4x150 SE | 37 | 40 | 0.0022424 | 0.208 | 0.08 | 261 | 0 | 0.27 | 1 | 1 | cs | TRUE
40 | LV_1081-15_0_2_line_40 | NAYY 4x150 SE | 38 | 41 | 0.025066 | 0.208 | 0.08 | 261 | 0 | 0.27 | 1 | 2 | cs | TRUE
41 | LV_1081-15_0_2_line_41 | NAYY 4x150 SE | 39 | 56 | 0.010378 | 0.208 | 0.08 | 261 | 0 | 0.27 | 1 | 1 | cs | TRUE
42 | LV_1081-15_0_2_line_42 | NAYY 4x150 SE | 40 | 81 | 0.022578 | 0.208 | 0.08 | 261 | 0 | 0.27 | 1 | 1 | cs | TRUE
43 | LV_1081-15_0_2_line_43 | NAYY 4x150 SE | 41 | 81 | 0.02222 | 0.208 | 0.08 | 261 | 0 | 0.27 | 1 | 1 | cs | TRUE
44 | LV_1081-15_0_2_line_44 | NAYY 4x150 SE | 41 | 76 | 0.012144 | 0.208 | 0.08 | 261 | 0 | 0.27 | 1 | 2 | cs | TRUE
45 | LV_1081-15_0_2_line_45 | NAYY 4x150 SE | 42 | 43 | 0.0031247 | 0.208 | 0.08 | 261 | 0 | 0.27 | 1 | 1 | cs | TRUE
46 | LV_1081-15_0_2_line_46 | NAYY 4x150 SE | 44 | 45 | 0.82364 | 0.208 | 0.08 | 261 | 0 | 0.27 | 1 | 2 | cs | TRUE
47 | LV_1081-15_0_2_line_47 | NAYY 4x150 SE | 45 | 46 | 0.0056127 | 0.208 | 0.08 | 261 | 0 | 0.27 | 1 | 2 | cs | TRUE
48 | LV_1081-15_0_2_line_48 | NAYY 4x150 SE | 46 | 51 | 0.020856 | 0.208 | 0.08 | 261 | 0 | 0.27 | 1 | 2 | cs | TRUE
49 | LV_1081-15_0_2_line_49 | NAYY 4x150 SE | 47 | 48 | 0.023478 | 0.208 | 0.08 | 261 | 0 | 0.27 | 1 | 1 | cs | TRUE
50 | LV_1081-15_0_2_line_50 | NAYY 4x150 SE | 47 | 49 | 0.0012598 | 0.208 | 0.08 | 261 | 0 | 0.27 | 1 | 1 | cs | TRUE
51 | LV_1081-15_0_2_line_51 | NAYY 4x150 SE | 48 | 50 | 0.027175 | 0.208 | 0.08 | 261 | 0 | 0.27 | 1 | 1 | cs | TRUE
52 | LV_1081-15_0_2_line_52 | NAYY 4x150 SE | 50 | 51 | 0.012298 | 0.208 | 0.08 | 261 | 0 | 0.27 | 1 | 1 | cs | TRUE
53 | LV_1081-15_0_2_line_53 | NAYY 4x150 SE | 51 | 52 | 0.016055 | 0.208 | 0.08 | 261 | 0 | 0.27 | 1 | 2 | cs | TRUE
54 | LV_1081-15_0_2_line_54 | NAYY 4x150 SE | 52 | 53 | 0.03563 | 0.208 | 0.08 | 261 | 0 | 0.27 | 1 | 2 | cs | TRUE
55 | LV_1081-15_0_2_line_55 | NAYY 4x150 SE | 53 | 59 | 0.011931 | 0.208 | 0.08 | 261 | 0 | 0.27 | 1 | 2 | cs | TRUE
56 | LV_1081-15_0_2_line_56 | NAYY 4x150 SE | 54 | 55 | 0.013364 | 0.208 | 0.08 | 261 | 0 | 0.27 | 1 | 1 | cs | TRUE
57 | LV_1081-15_0_2_line_57 | NAYY 4x150 SE | 54 | 56 | 0.013377 | 0.208 | 0.08 | 261 | 0 | 0.27 | 1 | 1 | cs | TRUE
58 | LV_1081-15_0_2_line_58 | NAYY 4x150 SE | 55 | 57 | 0.031686 | 0.208 | 0.08 | 261 | 0 | 0.27 | 1 | 1 | cs | TRUE
59 | LV_1081-15_0_2_line_59 | NAYY 4x150 SE | 57 | 58 | 0.011975 | 0.208 | 0.08 | 261 | 0 | 0.27 | 1 | 1 | cs | TRUE
60 | LV_1081-15_0_2_line_60 | NAYY 4x150 SE | 59 | 73 | 0.021433 | 0.208 | 0.08 | 261 | 0 | 0.27 | 1 | 1 | cs | TRUE
61 | LV_1081-15_0_2_line_61 | NAYY 4x150 SE | 59 | 70 | 0.015143 | 0.208 | 0.08 | 261 | 0 | 0.27 | 1 | 2 | cs | TRUE
62 | LV_1081-15_0_2_line_62 | NAYY 4x150 SE | 60 | 61 | 0.059966 | 0.208 | 0.08 | 261 | 0 | 0.27 | 1 | 1 | cs | TRUE
63 | LV_1081-15_0_2_line_63 | NAYY 4x150 SE | 60 | 62 | 0.01012 | 0.208 | 0.08 | 261 | 0 | 0.27 | 1 | 1 | cs | TRUE
64 | LV_1081-15_0_2_line_64 | NAYY 4x150 SE | 62 | 63 | 0.0098614 | 0.208 | 0.08 | 261 | 0 | 0.27 | 1 | 1 | cs | TRUE
65 | LV_1081-15_0_2_line_65 | NAYY 4x150 SE | 63 | 64 | 0.0096874 | 0.208 | 0.08 | 261 | 0 | 0.27 | 1 | 1 | cs | TRUE
66 | LV_1081-15_0_2_line_66 | NAYY 4x150 SE | 64 | 65 | 0.056745 | 0.208 | 0.08 | 261 | 0 | 0.27 | 1 | 1 | cs | TRUE
67 | LV_1081-15_0_2_line_67 | NAYY 4x150 SE | 65 | 82 | 0.01877 | 0.208 | 0.08 | 261 | 0 | 0.27 | 1 | 1 | cs | TRUE
68 | LV_1081-15_0_2_line_68 | NAYY 4x150 SE | 65 | 87 | 0.012457 | 0.208 | 0.08 | 261 | 0 | 0.27 | 1 | 1 | cs | TRUE
69 | LV_1081-15_0_2_line_69 | NAYY 4x150 SE | 66 | 67 | 0.01533 | 0.208 | 0.08 | 261 | 0 | 0.27 | 1 | 2 | cs | TRUE
70 | LV_1081-15_0_2_line_70 | NAYY 4x150 SE | 66 | 68 | 0.017378 | 0.208 | 0.08 | 261 | 0 | 0.27 | 1 | 2 | cs | TRUE
71 | LV_1081-15_0_2_line_71 | NAYY 4x150 SE | 67 | 69 | 0.0026236 | 0.208 | 0.08 | 261 | 0 | 0.27 | 1 | 2 | cs | TRUE
72 | LV_1081-15_0_2_line_72 | NAYY 4x150 SE | 68 | 70 | 0.0076577 | 0.208 | 0.08 | 261 | 0 | 0.27 | 1 | 2 | cs | TRUE
73 | LV_1081-15_0_2_line_73 | NAYY 4x150 SE | 69 | 71 | 0.024113 | 0.208 | 0.08 | 261 | 0 | 0.27 | 1 | 2 | cs | TRUE
74 | LV_1081-15_0_2_line_74 | NAYY 4x150 SE | 71 | 72 | 0.0033577 | 0.208 | 0.08 | 261 | 0 | 0.27 | 1 | 2 | cs | TRUE
75 | LV_1081-15_0_2_line_75 | NAYY 4x150 SE | 72 | 96 | 0.01882 | 0.208 | 0.08 | 261 | 0 | 0.27 | 1 | 2 | cs | TRUE
76 | LV_1081-15_0_2_line_76 | NAYY 4x150 SE | 73 | 95 | 0.013239 | 0.208 | 0.08 | 261 | 0 | 0.27 | 1 | 1 | cs | TRUE
77 | LV_1081-15_0_2_line_77 | NAYY 4x150 SE | 74 | 75 | 0.026409 | 0.208 | 0.08 | 261 | 0 | 0.27 | 1 | 2 | cs | TRUE
78 | LV_1081-15_0_2_line_78 | NAYY 4x150 SE | 74 | 76 | 0.022481 | 0.208 | 0.08 | 261 | 0 | 0.27 | 1 | 2 | cs | TRUE
79 | LV_1081-15_0_2_line_79 | NAYY 4x150 SE | 75 | 77 | 0.0048767 | 0.208 | 0.08 | 261 | 0 | 0.27 | 1 | 2 | cs | TRUE
80 | LV_1081-15_0_2_line_80 | NAYY 4x150 SE | 76 | 78 | 0.026293 | 0.208 | 0.08 | 261 | 0 | 0.27 | 1 | 1 | cs | TRUE
81 | LV_1081-15_0_2_line_81 | NAYY 4x150 SE | 77 | 79 | 0.020899 | 0.208 | 0.08 | 261 | 0 | 0.27 | 1 | 1 | cs | TRUE
82 | LV_1081-15_0_2_line_82 | NAYY 4x150 SE | 77 | 80 | 0.017475 | 0.208 | 0.08 | 261 | 0 | 0.27 | 1 | 2 | cs | TRUE
83 | LV_1081-15_0_2_line_83 | NAYY 4x150 SE | 78 | 82 | 0.0077867 | 0.208 | 0.08 | 261 | 0 | 0.27 | 1 | 1 | cs | TRUE
84 | LV_1081-15_0_2_line_84 | NAYY 4x150 SE | 79 | 83 | 0.05313 | 0.208 | 0.08 | 261 | 0 | 0.27 | 1 | 1 | cs | TRUE
85 | LV_1081-15_0_2_line_85 | NAYY 4x150 SE | 80 | 84 | 0.012262 | 0.208 | 0.08 | 261 | 0 | 0.27 | 1 | 2 | cs | TRUE
86 | LV_1081-15_0_2_line_86 | NAYY 4x150 SE | 83 | 91 | 0.019389 | 0.208 | 0.08 | 261 | 0 | 0.27 | 1 | 1 | cs | TRUE
87 | LV_1081-15_0_2_line_87 | NAYY 4x150 SE | 84 | 96 | 0.016295 | 0.208 | 0.08 | 261 | 0 | 0.27 | 1 | 2 | cs | TRUE
88 | LV_1081-15_0_2_line_88 | NAYY 4x150 SE | 85 | 86 | 0.018435 | 0.208 | 0.08 | 261 | 0 | 0.27 | 1 | 1 | cs | TRUE
89 | LV_1081-15_0_2_line_89 | NAYY 4x150 SE | 85 | 87 | 0.034194 | 0.208 | 0.08 | 261 | 0 | 0.27 | 1 | 1 | cs | TRUE
90 | LV_1081-15_0_2_line_90 | NAYY 4x150 SE | 86 | 88 | 0.010742 | 0.208 | 0.08 | 261 | 0 | 0.27 | 1 | 1 | cs | TRUE
91 | LV_1081-15_0_2_line_91 | NAYY 4x150 SE | 88 | 89 | 0.0028819 | 0.208 | 0.08 | 261 | 0 | 0.27 | 1 | 1 | cs | TRUE
92 | LV_1081-15_0_2_line_92 | NAYY 4x150 SE | 89 | 90 | 0.0054376 | 0.208 | 0.08 | 261 | 0 | 0.27 | 1 | 1 | cs | TRUE
93 | LV_1081-15_0_2_line_93 | NAYY 4x150 SE | 91 | 92 | 0.07307 | 0.208 | 0.08 | 261 | 0 | 0.27 | 1 | 1 | cs | TRUE
94 | LV_1081-15_0_2_line_94 | NAYY 4x150 SE | 92 | 93 | 0.052259 | 0.208 | 0.08 | 261 | 0 | 0.27 | 1 | 1 | cs | TRUE
95 | LV_1081-15_0_2_line_95 | NAYY 4x150 SE | 93 | 94 | 0.004505 | 0.208 | 0.08 | 261 | 0 | 0.27 | 1 | 1 | cs | TRUE

## trafo
| name | std_type | hv_bus | lv_bus | sn_mva | vn_hv_kv | vn_lv_kv | vk_percent | vkr_percent | pfe_kw | i0_percent | shift_degree | tap_side | tap_neutral | tap_min | tap_max | tap_step_percent | tap_step_degree | tap_pos | tap_phase_shifter | parallel | df | in_service
0 | LV_1081-15_0_2_trafo_31 | 0.25 MVA 20/0.4 kV | 97 | 35 | 0.25 | 20 | 0.4 | 6 | 1.44 | 0.8 | 0.32 | 150 | hv | 0 | -2 | 2 | 2.5 | 0 | 0 | FALSE | 1 | 1 | TRUE

## line_geodata
| x0 | y0 | x1 | y1 | x2 | y2 | x3 | y3 | x4 | y4 | x5 | y5 | x6 | y6
0 | 2658491.6364 | 1231329.4721 | 2658497.5821 | 1231334.4794 | 2658503.2432 | 1231337.1701 | 2658522.8399 | 1231345.1724
1 | 2658471.5922 | 1231308.874 | 2658481.0752 | 1231319.5408 | 2658490.5291 | 1231328.5395 | 2658491.6364 | 1231329.4721
2 | 2658522.8399 | 1231345.1724 | 2658524.0846 | 1231345.6807 | 2658529.1324 | 1231348.3543 | 2658539.6264 | 1231355.5511
3 | 2658471.5922 | 1231308.874 | 2658485.1439 | 1231299.3455 | 2658487.2558 | 1231297.3783
4 | 2658462.3919 | 1231316.4329 | 2658467.6037 | 1231311.6811 | 2658471.5922 | 1231308.874
5 | 2658498.7034 | 1231286.7151 | 2658487.2558 | 1231297.3783
6 | 2658462.3919 | 1231316.4329 | 2658470.4351 | 1231331.8108 | 2658480.7425 | 1231347.1998 | 2658490.5842 | 1231359.8825 | 2658496.9033 | 1231366.8913
7 | 2658462.3919 | 1231316.4329 | 2658457.5186 | 1231327.5811 | 2658455.5673 | 1231336.5566 | 2658453.4647 | 1231358.1284
8 | 2658507.1208 | 1231274.8347 | 2658498.7034 | 1231286.7151 | 2658498.7034 | 1231286.7151
9 | 2658506.3293 | 1231377.346 | 2658496.9033 | 1231366.8913
10 | 2658450.8648 | 1231378.6589 | 2658452.316 | 1231369.9129 | 2658453.4647 | 1231358.1284
11 | 2658507.1208 | 1231274.8347 | 2658517.9022 | 1231248.2847
12 | 2658532.0817 | 1231423.3984 | 2658530.48 | 1231417.6234 | 2658523.2251 | 1231402.987 | 2658518.5175 | 1231394.2128 | 2658510.5492 | 1231382.0265 | 2658506.3293 | 1231377.346
13 | 2658443.1377 | 1231412.2278 | 2658448.323 | 1231393.978 | 2658450.8648 | 1231378.6589
14 | 2658534.4787 | 1231207.4637 | 2658517.9022 | 1231248.2847
15 | 2658616.2619 | 1231549.9132 | 2658615.1979 | 1231549.3872 | 2658605.4122 | 1231543.3646 | 2658598.1406 | 1231536.3394
16 | 2658576.5002 | 1231515.4841 | 2658584.205 | 1231522.8758 | 2658598.1406 | 1231536.3394
17 | 2658616.2619 | 1231549.9132 | 2658644.2957 | 1231563.7722 | 2658646.5141 | 1231564.9328
18 | 2658576.5002 | 1231515.4841 | 2658583.4557 | 1231513.6069 | 2658592.2594 | 1231505.544
19 | 2658576.5002 | 1231515.4841 | 2658564.744 | 1231514.8496
20 | 2658592.2594 | 1231505.544 | 2658595.6553 | 1231502.7971
21 | 2658531.3424 | 1231513.8607 | 2658546.9882 | 1231513.8925 | 2658558.6068 | 1231514.5184 | 2658564.744 | 1231514.8496
22 | 2658610.747 | 1231490.5893 | 2658595.6553 | 1231502.7971
23 | 2658518.0269 | 1231514.0632 | 2658521.1626 | 1231514.0162 | 2658531.3424 | 1231513.8607
24 | 2658610.747 | 1231490.5893 | 2658619.1465 | 1231483.7948 | 2658621.4164 | 1231481.5168
25 | 2658518.0269 | 1231514.0632 | 2658512.244 | 1231506.8349 | 2658501.8403 | 1231494.1227
26 | 2658518.0269 | 1231514.0632 | 2658509.6042 | 1231518.0495 | 2658500.8004 | 1231525.6063
27 | 2658626.7719 | 1231476.142 | 2658642.8435 | 1231460.0127
28 | 2658649.3598 | 1231453.473 | 2658642.8435 | 1231460.0127
29 | 2658626.7719 | 1231476.142 | 2658621.4164 | 1231481.5168
30 | 2658649.3598 | 1231453.473 | 2658657.6941 | 1231445.1048
31 | 2658649.3598 | 1231453.473 | 2658642.5735 | 1231442.021 | 2658636.5676 | 1231432.8447 | 2658636.5676 | 1231432.8447
32 | 2658606.3116 | 1231409.466 | 2658623.7999 | 1231419.7104 | 2658630.1402 | 1231425.699 | 2658636.5676 | 1231432.8447
33 | 2658606.3116 | 1231409.466 | 2658601.4902 | 1231406.6417
34 | 2658527.2755 | 1231571.5691 | 2658528.0334 | 1231560.7362 | 2658528.6567 | 1231551.9065
35 | 2658527.2755 | 1231571.5691 | 2658513.52 | 1231570.3107 | 2658506.8088 | 1231569.6887 | 2658491.8384 | 1231566.3385
36 | 2658524.3273 | 1231613.3337 | 2658527.2755 | 1231571.5691
37 | 2658491.8384 | 1231566.3385 | 2658489.2289 | 1231565.7545
38 | 2658488.944 | 1231478.3648 | 2658501.8403 | 1231494.1227
39 | 2658499.0989 | 1231527.0668 | 2658500.8004 | 1231525.6063
40 | 2658465.8212 | 1231556.8219 | 2658488.2049 | 1231565.5253 | 2658489.2289 | 1231565.7545
41 | 2658488.944 | 1231478.3648 | 2658482.3714 | 1231470.3337
42 | 2658499.0989 | 1231527.0668 | 2658498.9878 | 1231527.1621 | 2658487.4725 | 1231539.9016 | 2658483.3288 | 1231543.1399
43 | 2658465.8212 | 1231556.8219 | 2658483.3288 | 1231543.1399
44 | 2658465.8212 | 1231556.8219 | 2658455.6157 | 1231563.4481
45 | 2658532.0817 | 1231423.3984 | 2658532.9174 | 1231426.4093
46 | 2658351.8821 | 1231824.6211 | 2658272.5931 | 1232644.4334
47 | 2658353.7681 | 1231819.3348 | 2658351.8821 | 1231824.6211
48 | 2658360.776 | 1231799.6917 | 2658353.7681 | 1231819.3348
49 | 2658300.4144 | 1231781.8226 | 2658322.9266 | 1231788.487
50 | 2658299.2064 | 1231781.465 | 2658300.4144 | 1231781.8226
51 | 2658322.9266 | 1231788.487 | 2658348.9836 | 1231796.2007
52 | 2658360.776 | 1231799.6917 | 2658348.9836 | 1231796.2007
53 | 2658360.776 | 1231799.6917 | 2658365.6927 | 1231784.4077
54 | 2658376.6037 | 1231750.49 | 2658365.6927 | 1231784.4077
55 | 2658380.2572 | 1231739.1326 | 2658376.6037 | 1231750.49
56 | 2658474.0289 | 1231459.8773 | 2658465.787 | 1231449.3578
57 | 2658474.0289 | 1231459.8773 | 2658478.854 | 1231466.0358 | 2658482.3714 | 1231470.3337
58 | 2658465.787 | 1231449.3578 | 2658456.0645 | 1231436.9485 | 2658448.6866 | 1231422.8393
59 | 2658443.1377 | 1231412.2278 | 2658448.6866 | 1231422.8393
60 | 2658380.2572 | 1231739.1326 | 2658359.5987 | 1231733.4246
61 | 2658380.2572 | 1231739.1326 | 2658384.7015 | 1231724.6562
62 | 2658397.25 | 1231452.7548 | 2658391.9584 | 1231447.6035 | 2658388.9839 | 1231440.4809 | 2658384.7294 | 1231428.7537 | 2658380.9092 | 1231424.4579 | 2658375.8516 | 1231422.785 | 2658354.6176 | 1231420.972
63 | 2658397.25 | 1231452.7548 | 2658402.723 | 1231458.0827 | 2658404.2111 | 1231460.0692
64 | 2658410.1234 | 1231467.9617 | 2658404.2111 | 1231460.0692
65 | 2658410.1234 | 1231467.9617 | 2658405.0177 | 1231476.1944
66 | 2658424.5108 | 1231522.0713 | 2658405.7423 | 1231502.2631 | 2658401.3283 | 1231496.7495 | 2658399.259 | 1231490.0026 | 2658399.7197 | 1231484.7371 | 2658405.0177 | 1231476.1944
67 | 2658424.5108 | 1231522.0713 | 2658433.835 | 1231531.9137 | 2658435.6519 | 1231536.7988
68 | 2658424.5108 | 1231522.0713 | 2658414.4893 | 1231529.47
69 | 2658392.0489 | 1231700.7231 | 2658396.5478 | 1231686.0686
70 | 2658392.0489 | 1231700.7231 | 2658386.9489 | 1231717.3356
71 | 2658396.5478 | 1231686.0686 | 2658397.3178 | 1231683.5605
72 | 2658386.9489 | 1231717.3356 | 2658384.7015 | 1231724.6562
73 | 2658404.3945 | 1231660.509 | 2658397.3178 | 1231683.5605
74 | 2658404.3945 | 1231660.509 | 2658405.38 | 1231657.2991
75 | 2658407.8681 | 1231638.7009 | 2658407.36 | 1231647.4616 | 2658405.8549 | 1231655.7522 | 2658405.38 | 1231657.2991
76 | 2658346.838 | 1231729.8987 | 2658359.5987 | 1231733.4246
77 | 2658436.7657 | 1231575.6983 | 2658414.6222 | 1231590.0889
78 | 2658455.6157 | 1231563.4481 | 2658436.7657 | 1231575.6983
79 | 2658410.5331 | 1231592.7463 | 2658414.6222 | 1231590.0889
80 | 2658455.6157 | 1231563.4481 | 2658442.43 | 1231551.2217 | 2658438.696 | 1231545.8816 | 2658438.1531 | 1231544.1705
81 | 2658410.5331 | 1231592.7463 | 2658392.9722 | 1231604.077
82 | 2658410.5331 | 1231592.7463 | 2658409.5214 | 1231610.1917
83 | 2658435.6519 | 1231536.7988 | 2658436.7568 | 1231539.7697 | 2658438.1531 | 1231544.1705
84 | 2658348.3289 | 1231632.882 | 2658392.9722 | 1231604.077
85 | 2658408.8115 | 1231622.4335 | 2658409.5214 | 1231610.1917
86 | 2658348.3289 | 1231632.882 | 2658332.0366 | 1231643.3942
87 | 2658408.8115 | 1231622.4335 | 2658407.8681 | 1231638.7009
88 | 2658384.0044 | 1231542.3284 | 2658366.1502 | 1231541.5665 | 2658365.5859 | 1231541.5728
89 | 2658384.0044 | 1231542.3284 | 2658390.5178 | 1231542.6063 | 2658397.4416 | 1231540.8621 | 2658404.9972 | 1231536.4778 | 2658414.4893 | 1231529.47
90 | 2658354.8658 | 1231541.9444 | 2658356.6071 | 1231541.6729 | 2658365.5859 | 1231541.5728
91 | 2658354.8658 | 1231541.9444 | 2658352.0183 | 1231542.3883
92 | 2658352.0183 | 1231542.3883 | 2658350.5014 | 1231542.6248 | 2658346.829 | 1231543.9447
93 | 2658270.6376 | 1231683.0103 | 2658332.0366 | 1231643.3942
94 | 2658270.6376 | 1231683.0103 | 2658282.7342 | 1231700.5068 | 2658288.1648 | 1231705.8301 | 2658295.2194 | 1231711.5696 | 2658301.0789 | 1231714.8625 | 2658308.4389 | 1231716.6214
95 | 2658312.8205 | 1231717.6686 | 2658308.4389 | 1231716.6214

## bus_geodata
| x | y | coords
0 | 2658491.6364 | 1231329.4721
1 | 2658522.8399 | 1231345.1724
2 | 2658471.5922 | 1231308.874
3 | 2658539.6264 | 1231355.5511
4 | 2658487.2558 | 1231297.3783
5 | 2658462.3919 | 1231316.4329
6 | 2658498.7034 | 1231286.7151
7 | 2658496.9033 | 1231366.8912
8 | 2658453.4647 | 1231358.1284
9 | 2658507.1208 | 1231274.8347
10 | 2658506.3293 | 1231377.346
11 | 2658450.8648 | 1231378.6589
12 | 2658517.9022 | 1231248.2847
13 | 2658534.4787 | 1231207.4637
14 | 2658598.1406 | 1231536.3394
15 | 2658616.2619 | 1231549.9132
16 | 2658576.5002 | 1231515.4841
17 | 2658646.5141 | 1231564.9328
18 | 2658592.2594 | 1231505.544
19 | 2658564.744 | 1231514.8496
20 | 2658595.6553 | 1231502.7971
21 | 2658531.3424 | 1231513.8607
22 | 2658610.747 | 1231490.5893
23 | 2658518.0269 | 1231514.0632
24 | 2658642.8435 | 1231460.0127
25 | 2658626.7719 | 1231476.142
26 | 2658649.3598 | 1231453.473
27 | 2658621.4164 | 1231481.5168
28 | 2658657.6941 | 1231445.1048
29 | 2658636.5676 | 1231432.8447
30 | 2658606.3116 | 1231409.466
31 | 2658601.4902 | 1231406.6417
32 | 2658528.6567 | 1231551.9065
33 | 2658527.2755 | 1231571.5691
34 | 2658491.8384 | 1231566.3385
35 | 2658524.3273 | 1231613.3337
36 | 2658501.8403 | 1231494.1227
37 | 2658500.8004 | 1231525.6063
38 | 2658489.2289 | 1231565.7545
39 | 2658488.944 | 1231478.3648
40 | 2658499.0989 | 1231527.0668
41 | 2658465.8212 | 1231556.8219
42 | 2658532.0817 | 1231423.3984
43 | 2658532.9174 | 1231426.4093
44 | 2658272.5931 | 1232644.4334
45 | 2658351.8821 | 1231824.6211
46 | 2658353.7681 | 1231819.3348
47 | 2658300.4144 | 1231781.8226
48 | 2658322.9266 | 1231788.487
49 | 2658299.2064 | 1231781.465
50 | 2658348.9836 | 1231796.2007
51 | 2658360.776 | 1231799.6917
52 | 2658365.6927 | 1231784.4077
53 | 2658376.6037 | 1231750.49
54 | 2658474.0289 | 1231459.8773
55 | 2658465.787 | 1231449.3578
56 | 2658482.3714 | 1231470.3337
57 | 2658448.6866 | 1231422.8393
58 | 2658443.1377 | 1231412.2278
59 | 2658380.2572 | 1231739.1326
60 | 2658397.25 | 1231452.7548
61 | 2658354.6176 | 1231420.972
62 | 2658404.2111 | 1231460.0692
63 | 2658410.1234 | 1231467.9617
64 | 2658405.0177 | 1231476.1944
65 | 2658424.5108 | 1231522.0713
66 | 2658392.0489 | 1231700.7231
67 | 2658396.5478 | 1231686.0686
68 | 2658386.9489 | 1231717.3356
69 | 2658397.3178 | 1231683.5605
70 | 2658384.7015 | 1231724.6562
71 | 2658404.3945 | 1231660.509
72 | 2658405.38 | 1231657.2991
73 | 2658359.5987 | 1231733.4246
74 | 2658436.7657 | 1231575.6983
75 | 2658414.6222 | 1231590.0889
76 | 2658455.6157 | 1231563.4481
77 | 2658410.5331 | 1231592.7463
78 | 2658438.1531 | 1231544.1705
79 | 2658392.9722 | 1231604.077
80 | 2658409.5214 | 1231610.1917
81 | 2658483.3288 | 1231543.1399
82 | 2658435.6519 | 1231536.7988
83 | 2658348.3289 | 1231632.882
84 | 2658408.8115 | 1231622.4335
85 | 2658384.0044 | 1231542.3284
86 | 2658365.5859 | 1231541.5728
87 | 2658414.4893 | 1231529.47
88 | 2658354.8658 | 1231541.9444
89 | 2658352.0183 | 1231542.3883
90 | 2658346.829 | 1231543.9447
91 | 2658332.0366 | 1231643.3942
92 | 2658270.6376 | 1231683.0103
93 | 2658308.4389 | 1231716.6214
94 | 2658312.8205 | 1231717.6686
95 | 2658346.838 | 1231729.8987
96 | 2658407.8681 | 1231638.7009
97 | 2658530.261 | 1231613.6924

## line_std_types
| c_nf_per_km | r_ohm_per_km | x_ohm_per_km | max_i_ka | type | q_mm2 | alpha | voltage_rating
NAYY 4x50 SE | 210 | 0.642 | 0.083 | 0.142 | cs | 50 | 0.00403 | LV
NAYY 4x120 SE | 264 | 0.225 | 0.08 | 0.242 | cs | 120 | 0.00403 | LV
NAYY 4x150 SE | 261 | 0.208 | 0.08 | 0.27 | cs | 150 | 0.00403 | LV
NA2XS2Y 1x95 RM/25 12/20 kV | 216 | 0.313 | 0.132 | 0.252 | cs | 95 | 0.00403 | MV
NA2XS2Y 1x185 RM/25 12/20 kV | 273 | 0.161 | 0.117 | 0.362 | cs | 185 | 0.00403 | MV
NA2XS2Y 1x240 RM/25 12/20 kV | 304 | 0.122 | 0.112 | 0.421 | cs | 240 | 0.00403 | MV
NA2XS2Y 1x95 RM/25 6/10 kV | 315 | 0.313 | 0.123 | 0.249 | cs | 95 | 0.00403 | MV
NA2XS2Y 1x185 RM/25 6/10 kV | 406 | 0.161 | 0.11 | 0.358 | cs | 185 | 0.00403 | MV
NA2XS2Y 1x240 RM/25 6/10 kV | 456 | 0.122 | 0.105 | 0.416 | cs | 240 | 0.00403 | MV
NA2XS2Y 1x150 RM/25 12/20 kV | 250 | 0.206 | 0.116 | 0.319 | cs | 150 | 0.00403 | MV
NA2XS2Y 1x120 RM/25 12/20 kV | 230 | 0.253 | 0.119 | 0.283 | cs | 120 | 0.00403 | MV
NA2XS2Y 1x70 RM/25 12/20 kV | 190 | 0.443 | 0.132 | 0.22 | cs | 70 | 0.00403 | MV
NA2XS2Y 1x150 RM/25 6/10 kV | 360 | 0.206 | 0.11 | 0.315 | cs | 150 | 0.00403 | MV
NA2XS2Y 1x120 RM/25 6/10 kV | 340 | 0.253 | 0.113 | 0.28 | cs | 120 | 0.00403 | MV
NA2XS2Y 1x70 RM/25 6/10 kV | 280 | 0.443 | 0.123 | 0.217 | cs | 70 | 0.00403 | MV
N2XS(FL)2Y 1x120 RM/35 64/110 kV | 112 | 0.153 | 0.166 | 0.366 | cs | 120 | 0.00393 | HV
N2XS(FL)2Y 1x185 RM/35 64/110 kV | 125 | 0.099 | 0.156 | 0.457 | cs | 185 | 0.00393 | HV
N2XS(FL)2Y 1x240 RM/35 64/110 kV | 135 | 0.075 | 0.149 | 0.526 | cs | 240 | 0.00393 | HV
N2XS(FL)2Y 1x300 RM/35 64/110 kV | 144 | 0.06 | 0.144 | 0.588 | cs | 300 | 0.00393 | HV
15-AL1/3-ST1A 0.4 | 11 | 1.8769 | 0.35 | 0.105 | ol | 16 | 0.00403 | LV
24-AL1/4-ST1A 0.4 | 11.25 | 1.2012 | 0.335 | 0.14 | ol | 24 | 0.00403 | LV
48-AL1/8-ST1A 0.4 | 12.2 | 0.5939 | 0.3 | 0.21 | ol | 48 | 0.00403 | LV
94-AL1/15-ST1A 0.4 | 13.2 | 0.306 | 0.29 | 0.35 | ol | 94 | 0.00403 | LV
34-AL1/6-ST1A 10.0 | 9.7 | 0.8342 | 0.36 | 0.17 | ol | 34 | 0.00403 | MV
48-AL1/8-ST1A 10.0 | 10.1 | 0.5939 | 0.35 | 0.21 | ol | 48 | 0.00403 | MV
70-AL1/11-ST1A 10.0 | 10.4 | 0.4132 | 0.339 | 0.29 | ol | 70 | 0.00403 | MV
94-AL1/15-ST1A 10.0 | 10.75 | 0.306 | 0.33 | 0.35 | ol | 94 | 0.00403 | MV
122-AL1/20-ST1A 10.0 | 11.1 | 0.2376 | 0.323 | 0.41 | ol | 122 | 0.00403 | MV
149-AL1/24-ST1A 10.0 | 11.25 | 0.194 | 0.315 | 0.47 | ol | 149 | 0.00403 | MV
34-AL1/6-ST1A 20.0 | 9.15 | 0.8342 | 0.382 | 0.17 | ol | 34 | 0.00403 | MV
48-AL1/8-ST1A 20.0 | 9.5 | 0.5939 | 0.372 | 0.21 | ol | 48 | 0.00403 | MV
70-AL1/11-ST1A 20.0 | 9.7 | 0.4132 | 0.36 | 0.29 | ol | 70 | 0.00403 | MV
94-AL1/15-ST1A 20.0 | 10 | 0.306 | 0.35 | 0.35 | ol | 94 | 0.00403 | MV
122-AL1/20-ST1A 20.0 | 10.3 | 0.2376 | 0.344 | 0.41 | ol | 122 | 0.00403 | MV
149-AL1/24-ST1A 20.0 | 10.5 | 0.194 | 0.337 | 0.47 | ol | 149 | 0.00403 | MV
184-AL1/30-ST1A 20.0 | 10.75 | 0.1571 | 0.33 | 0.535 | ol | 184 | 0.00403 | MV
243-AL1/39-ST1A 20.0 | 11 | 0.1188 | 0.32 | 0.645 | ol | 243 | 0.00403 | MV
48-AL1/8-ST1A 110.0 | 8 | 0.5939 | 0.46 | 0.21 | ol | 48 | 0.00403 | HV
70-AL1/11-ST1A 110.0 | 8.4 | 0.4132 | 0.45 | 0.29 | ol | 70 | 0.00403 | HV
94-AL1/15-ST1A 110.0 | 8.65 | 0.306 | 0.44 | 0.35 | ol | 94 | 0.00403 | HV
122-AL1/20-ST1A 110.0 | 8.5 | 0.2376 | 0.43 | 0.41 | ol | 122 | 0.00403 | HV
149-AL1/24-ST1A 110.0 | 8.75 | 0.194 | 0.41 | 0.47 | ol | 149 | 0.00403 | HV
184-AL1/30-ST1A 110.0 | 8.8 | 0.1571 | 0.4 | 0.535 | ol | 184 | 0.00403 | HV
243-AL1/39-ST1A 110.0 | 9 | 0.1188 | 0.39 | 0.645 | ol | 243 | 0.00403 | HV
305-AL1/39-ST1A 110.0 | 9.2 | 0.0949 | 0.38 | 0.74 | ol | 305 | 0.00403 | HV
490-AL1/64-ST1A 110.0 | 9.75 | 0.059 | 0.37 | 0.96 | ol | 490 | 0.00403 | HV
679-AL1/86-ST1A 110.0 | 9.95 | 0.042 | 0.36 | 1.15 | ol | 679 | 0.00403 | HV
490-AL1/64-ST1A 220.0 | 10 | 0.059 | 0.285 | 0.96 | ol | 490 | 0.00403 | HV
679-AL1/86-ST1A 220.0 | 11.7 | 0.042 | 0.275 | 1.15 | ol | 679 | 0.00403 | HV
490-AL1/64-ST1A 380.0 | 11 | 0.059 | 0.253 | 0.96 | ol | 490 | 0.00403 | HV
679-AL1/86-ST1A 380.0 | 14.6 | 0.042 | 0.25 | 1.15 | ol | 679 | 0.00403 | HV

## trafo_std_types
| i0_percent | pfe_kw | vkr_percent | sn_mva | vn_lv_kv | vn_hv_kv | vk_percent | shift_degree | vector_group | tap_side | tap_neutral | tap_min | tap_max | tap_step_degree | tap_step_percent | tap_phase_shifter
160 MVA 380/110 kV | 0.06 | 60 | 0.25 | 160 | 110 | 380 | 12.2 | 0 | Yy0 | hv | 0 | -9 | 9 | 0 | 1.5 | FALSE
100 MVA 220/110 kV | 0.06 | 55 | 0.26 | 100 | 110 | 220 | 12 | 0 | Yy0 | hv | 0 | -9 | 9 | 0 | 1.5 | FALSE
63 MVA 110/20 kV | 0.04 | 22 | 0.32 | 63 | 20 | 110 | 18 | 150 | YNd5 | hv | 0 | -9 | 9 | 0 | 1.5 | FALSE
40 MVA 110/20 kV | 0.05 | 18 | 0.34 | 40 | 20 | 110 | 16.2 | 150 | YNd5 | hv | 0 | -9 | 9 | 0 | 1.5 | FALSE
25 MVA 110/20 kV | 0.07 | 14 | 0.41 | 25 | 20 | 110 | 12 | 150 | YNd5 | hv | 0 | -9 | 9 | 0 | 1.5 | FALSE
63 MVA 110/10 kV | 0.04 | 22 | 0.32 | 63 | 10 | 110 | 18 | 150 | YNd5 | hv | 0 | -9 | 9 | 0 | 1.5 | FALSE
40 MVA 110/10 kV | 0.05 | 18 | 0.34 | 40 | 10 | 110 | 16.2 | 150 | YNd5 | hv | 0 | -9 | 9 | 0 | 1.5 | FALSE
25 MVA 110/10 kV | 0.07 | 14 | 0.41 | 25 | 10 | 110 | 12 | 150 | YNd5 | hv | 0 | -9 | 9 | 0 | 1.5 | FALSE
0.25 MVA 20/0.4 kV | 0.32 | 0.8 | 1.44 | 0.25 | 0.4 | 20 | 6 | 150 | Yzn5 | hv | 0 | -2 | 2 | 0 | 2.5 | FALSE
0.4 MVA 20/0.4 kV | 0.3375 | 1.35 | 1.425 | 0.4 | 0.4 | 20 | 6 | 150 | Dyn5 | hv | 0 | -2 | 2 | 0 | 2.5 | FALSE
0.63 MVA 20/0.4 kV | 0.2619 | 1.65 | 1.206 | 0.63 | 0.4 | 20 | 6 | 150 | Dyn5 | hv | 0 | -2 | 2 | 0 | 2.5 | FALSE
0.25 MVA 10/0.4 kV | 0.24 | 0.6 | 1.2 | 0.25 | 0.4 | 10 | 4 | 150 | Dyn5 | hv | 0 | -2 | 2 | 0 | 2.5 | FALSE
0.4 MVA 10/0.4 kV | 0.2375 | 0.95 | 1.325 | 0.4 | 0.4 | 10 | 4 | 150 | Dyn5 | hv | 0 | -2 | 2 | 0 | 2.5 | FALSE
0.63 MVA 10/0.4 kV | 0.1873 | 1.18 | 1.0794 | 0.63 | 0.4 | 10 | 4 | 150 | Dyn5 | hv | 0 | -2 | 2 | 0 | 2.5 | FALSE

## trafo3w_std_types
| sn_hv_mva | sn_mv_mva | sn_lv_mva | vn_hv_kv | vn_mv_kv | vn_lv_kv | vk_hv_percent | vk_mv_percent | vk_lv_percent | vkr_hv_percent | vkr_mv_percent | vkr_lv_percent | pfe_kw | i0_percent | shift_mv_degree | shift_lv_degree | vector_group | tap_side | tap_neutral | tap_min | tap_max | tap_step_percent
63/25/38 MVA 110/20/10 kV | 63 | 25 | 38 | 110 | 20 | 10 | 10.4 | 10.4 | 10.4 | 0.28 | 0.32 | 0.35 | 35 | 0.89 | 0 | 0 | YN0yn0yn0 | hv | 0 | -10 | 10 | 1.2
63/25/38 MVA 110/10/10 kV | 63 | 25 | 38 | 110 | 10 | 10 | 10.4 | 10.4 | 10.4 | 0.28 | 0.32 | 0.35 | 35 | 0.89 | 0 | 0 | YN0yn0yn0 | hv | 0 | -10 | 10 | 1.2

## fuse_std_types
| fuse_type | i_rated_a | t_avg | t_min | t_total | x_avg | x_min | x_total
HV 100A | HV 100A | 100 | 0 | [10.0, 3.64, 0.854, 0.281, 0.1, 0.0531, 0.022, 0.01] | [10.0, 4.267, 1.21, 0.403, 0.1, 0.058, 0.022, 0.01] | 0 | [300.0, 350.0, 450.0, 550.0, 700.0, 850.0, 1200.0, 1752.0] | [600.0, 700.0, 900.0, 1150.0, 1665.0, 2000.0, 3000.0, 4313.0]
HV 10A | HV 10A | 10 | 0 | [10.0, 1675.0, 0.344, 0.156, 0.1, 0.0417, 0.0171, 0.01] | [10.0, 1.3, 0.3, 0.155, 0.1, 0.0555, 0.023, 0.01] | 0 | [30.0, 32.0, 35.0, 37.0, 39.0, 50.0, 70.0, 88.0] | [60.0, 70.0, 80.0, 87.0, 94.0, 110.0, 150.0, 216.0]
HV 125A | HV 125A | 125 | 0 | [10.0, 1.82, 0.344, 0.1, 0.0467, 0.0269, 0.01] | [10.0, 2.478, 0.426, 0.1, 0.0427, 0.0211, 0.01] | 0 | [375.0, 500.0, 700.0, 925.0, 1200.0, 1500.0, 2341.0] | [750.0, 1000.0, 1500.0, 2200.0, 3000.0, 4000.0, 5765.0]
HV 160A | HV 160A | 160 | 0 | [10.0, 4.15, 1.03, 0.198, 0.1, 0.051, 0.0172, 0.01] | [10.0, 2.3, 0.734, 0.274, 0.1, 0.046, 0.0177, 0.01] | 0 | [480.0, 550.0, 700.0, 1000.0, 1260.0, 1600.0, 2500.0, 3227.0] | [960.0, 1300.0, 1700.0, 2200.0, 2996.0, 4000.0, 6000.0, 7946.0]
HV 16A | HV 16A | 16 | 0 | [10.0, 0.352, 0.164, 0.1, 0.0649, 0.0342, 0.01] | [10.0, 2.34, 0.722, 0.181, 0.1, 0.055, 0.0296, 0.01] | 0 | [48.0, 60.0, 65.0, 71.0, 80.0, 100.0, 162.0] | [96.0, 110.0, 125.0, 150.0, 168.0, 200.0, 250.0, 398.0]
HV 200A | HV 200A | 200 | 0 | [10.0, 4.267, 1.21, 0.403, 0.1, 0.058, 0.022, 0.01] | [10.0, 3.73, 1.654, 0.328, 0.1, 0.0531, 0.019, 0.01] | 0 | [600.0, 700.0, 900.0, 1150.0, 1665.0, 2000.0, 3000.0, 4313.0] | [1200.0, 1500.0, 1800.0, 2700.0, 3960.0, 5000.0, 7500.0, 10620.0]
HV 20A | HV 20A | 20 | 0 | [10.0, 1.3, 0.3, 0.155, 0.1, 0.0555, 0.023, 0.01] | [10.0, 1.3, 0.161, 0.1, 0.0611, 0.0399, 0.0141, 0.01] | 0 | [60.0, 70.0, 80.0, 87.0, 94.0, 110.0, 150.0, 216.0] | [120.0, 150.0, 200.0, 223.0, 260.0, 300.0, 450.0, 532.0]
HV 25A | HV 25A | 25 | 0 | [10.0, 2.512, 0.833, 0.299, 0.1, 0.0372, 0.0223, 0.01] | [10.0, 3.125, 0.597, 0.198, 0.1, 0.0378, 0.022, 0.01] | 0 | [75.0, 82.0, 90.0, 100.0, 124.0, 170.0, 200.0, 289.0] | [150.0, 170.0, 210.0, 250.0, 294.0, 400.0, 500.0, 711.0]
HV 31.5A | HV 31.5A | 31.5 | 0 | [10.0, 2.34, 0.722, 0.181, 0.1, 0.055, 0.0296, 0.01] | [10.0, 2.84, 0.368, 0.164, 0.1, 0.0621, 0.0378, 0.0195, 0.01] | 0 | [95.0, 110.0, 125.0, 150.0, 165.0, 200.0, 250.0, 390.0] | [189.0, 220.0, 300.0, 350.0, 393.0, 450.0, 530.0, 700.0, 960.0]
HV 40A | HV 40A | 40 | 0 | [10.0, 1.3, 0.161, 0.1, 0.0611, 0.0399, 0.0141, 0.01] | [10.0, 2.05, 0.369, 0.198, 0.1, 0.051, 0.0298, 0.01] | 0 | [120.0, 150.0, 200.0, 223.0, 260.0, 300.0, 450.0, 532.0] | [240.0, 300.0, 400.0, 450.0, 530.0, 650.0, 800.0, 1311.0]
HV 50A | HV 50A | 50 | 0 | [10.0, 3.215, 0.597, 0.198, 0.1, 0.0378, 0.022, 0.01] | [10.0, 3.64, 0.854, 0.281, 0.1, 0.0531, 0.022, 0.01] | 0 | [150.0, 170.0, 210.0, 250.0, 294.0, 400.0, 500.0, 711.0] | [300.0, 350.0, 450.0, 550.0, 700.0, 850.0, 1200.0, 1752.0]
HV 6.3A | HV 6.3A | 6.3 | 0 | [10.0, 1.39, 0.344, 0.168, 0.1, 0.056, 0.0263, 0.01] | [10.0, 1.711, 0.516, 0.198, 0.1, 0.0634, 0.0303, 0.01] | 0 | [19.0, 19.5, 20.4, 20.8, 22.0, 25.0, 32.0, 48.0] | [38.0, 40.0, 43.0, 48.0, 53.0, 60.0, 75.0, 118.0]
HV 63A | HV 63A | 63 | 0 | [10.0, 2.84, 0.368, 0.164, 0.1, 0.0621, 0.0378, 0.0195, 0.01] | [10.0, 1.82, 0.344, 0.1, 0.0467, 0.0269, 0.01] | 0 | [189.0, 220.0, 300.0, 350.0, 393.0, 450.0, 530.0, 700.0, 961.0] | [378.0, 500.0, 700.0, 934.0, 1200.0, 1500.0, 2366.0]
HV 80A | HV 80A | 80 | 0 | [10.0, 2.05, 0.369, 0.198, 0.1, 0.051, 0.0298, 0.01] | [10.0, 4.15, 1.03, 0.198, 0.1, 0.051, 0.0172, 0.01] | 0 | [240.0, 300.0, 400.0, 450.0, 530.0, 650.0, 800.0, 1311.0] | [480.0, 550.0, 700.0, 1000.0, 1260.0, 1600.0, 2500.0, 3227.0]
Siemens NH-1-100 | Siemens NH-1-100 | 100 | [5400.0, 2000.0, 400.0, 20.0, 1.0, 0.2, 0.012, 0.004] | 0 | 0 | [150.0, 190.0, 250.0, 430.0, 900.0, 1250.0, 2700.0, 3600.0] | 0 | 0
Siemens NH-1-125 | Siemens NH-1-125 | 125 | [4800.0, 120.0, 7.0, 0.1, 0.004] | 0 | 0 | [180.0, 400.0, 740.0, 2000.0, 4250.0] | 0 | 0
Siemens NH-1-16 | Siemens NH-1-16 | 16 | [4000.0, 400.0, 2.0, 0.1, 0.04, 0.01] | 0 | 0 | [26.0, 35.0, 75.0, 150.0, 200.0, 300.0] | 0 | 0
Siemens NH-1-160 | Siemens NH-1-160 | 160 | [4800.0, 120.0, 7.0, 0.1, 0.004] | 0 | 0 | [210.0, 500.0, 900.0, 2300.0, 5000.0] | 0 | 0
Siemens NH-1-25 | Siemens NH-1-25 | 25 | [4000.0, 1000.0, 10.0, 0.2, 0.02, 0.01] | 0 | 0 | [40.0, 50.0, 100.0, 210.0, 400.0, 500.0] | 0 | 0
Siemens NH-1-50 | Siemens NH-1-50 | 50 | [4000.0, 40.0, 4.0, 1.0, 0.02, 0.01] | 0 | 0 | [86.0, 200.0, 300.0, 400.0, 1000.0, 1280.0] | 0 | 0
Siemens NH-1-63 | Siemens NH-1-63 | 63 | [4000.0, 100.0, 10.0, 2.0, 0.04, 0.01] | 0 | 0 | [100.0, 200.0, 300.0, 400.0, 1000.0, 1500.0] | 0 | 0
Siemens NH-1-80 | Siemens NH-1-80 | 80 | [4800.0, 120.0, 7.0, 0.1, 0.01] | 0 | 0 | [150.58, 250.0, 450.0, 1150.0, 2470.0] | 0 | 0
Siemens NH-2-1000 | Siemens NH-2-1000 | 1000 | [4800.0, 120.0, 7.0, 0.1, 0.004] | 0 | 0 | [1900.0, 3500.0, 8400.0, 24000.0, 52000.0] | 0 | 0
Siemens NH-2-200 | Siemens NH-2-200 | 200 | [4800.0, 120.0, 7.0, 0.1, 0.004] | 0 | 0 | [280.0, 650.0, 1200.0, 3000.0, 7000.0] | 0 | 0
Siemens NH-2-224 | Siemens NH-2-224 | 224 | [4800.0, 120.0, 7.0, 0.2, 0.04, 0.004] | 0 | 0 | [400.0, 750.0, 1453.0, 3025.0, 4315.0, 7600.0] | 0 | 0
Siemens NH-2-250 | Siemens NH-2-250 | 250 | [4800.0, 120.0, 7.0, 0.1, 0.004] | 0 | 0 | [450.0, 800.0, 1650.0, 4000.0, 8500.0] | 0 | 0
Siemens NH-2-315 | Siemens NH-2-315 | 315 | [4800.0, 120.0, 7.0, 0.1, 0.004] | 0 | 0 | [550.0, 920.0, 1900.0, 5000.0, 11000.0] | 0 | 0
Siemens NH-2-355 | Siemens NH-2-355 | 355 | [4800.0, 120.0, 6.0, 0.1, 0.004] | 0 | 0 | [650.0, 1116.27, 2350.0, 5840.0, 12790.0] | 0 | 0
Siemens NH-2-400 | Siemens NH-2-400 | 400 | [4800.0, 120.0, 7.0, 0.1, 0.004] | 0 | 0 | [720.0, 1350.0, 2800.0, 6500.0, 15000.0] | 0 | 0
Siemens NH-2-425 | Siemens NH-2-425 | 425 | [4800.0, 120.0, 7.0, 0.1, 0.004] | 0 | 0 | [850.0, 1500.0, 3050.0, 7500.0, 16500.0] | 0 | 0
Siemens NH-2-630 | Siemens NH-2-630 | 630 | [4800.0, 120.0, 7.0, 0.1, 0.004] | 0 | 0 | [1200.0, 2000.0, 4800.0, 12000.0, 26000.0] | 0 | 0

## res_bus
| vm_pu | va_degree | p_mw | q_mvar
0 | 0.97728 | -0.15937 | 0.00074814 | 0.0001875
1 | 0.97726 | -0.15954 | 0.00023203 | 5.8151e-05
2 | 0.97733 | -0.15901 | 0 | 0
3 | 0.97725 | -0.15958 | 0.00021703 | 5.4393e-05
4 | 0.97724 | -0.15966 | 0.00042773 | 0.0001072
5 | 0.97741 | -0.15846 | 0 | 0
6 | 0.97718 | -0.16011 | 9.5956e-05 | 2.4049e-05
7 | 0.97729 | -0.15932 | 0.00013515 | 3.3872e-05
8 | 0.97777 | -0.15587 | 0.0001566 | 3.9247e-05
9 | 0.97712 | -0.16052 | 0.00024448 | 6.1272e-05
10 | 0.97726 | -0.1595 | 0.00019801 | 4.9626e-05
11 | 0.97794 | -0.15459 | 0.00028729 | 7.2001e-05
12 | 0.97702 | -0.16125 | 0.001725 | 0.00043232
13 | 0.97697 | -0.16157 | 0.00070092 | 0.00017567
14 | 0.97358 | -0.18564 | 0.003212 | 0.00080501
15 | 0.97272 | -0.19183 | 0.01818 | 0.0045563
16 | 0.97486 | -0.17649 | 0 | 0
17 | 0.97235 | -0.19452 | 0.0075615 | 0.0018951
18 | 0.97402 | -0.18248 | 0.001399 | 0.00035063
19 | 0.97587 | -0.16924 | 0.0018017 | 0.00045154
20 | 0.97384 | -0.18378 | 0.0050006 | 0.0012533
21 | 0.97883 | -0.1481 | 0 | 0
22 | 0.97318 | -0.18856 | 0.00095198 | 0.00023859
23 | 0.98001 | -0.13974 | 0 | 0
24 | 0.97195 | -0.19735 | 0.0034163 | 0.00085621
25 | 0.97252 | -0.19329 | 0.00086148 | 0.00021591
26 | 0.97177 | -0.19867 | 0 | 0
27 | 0.97271 | -0.19187 | 0.0046387 | 0.0011626
28 | 0.97175 | -0.19881 | 0.0011319 | 0.00028369
29 | 0.97133 | -0.20184 | 0.0020713 | 0.00051912
30 | 0.97075 | -0.20603 | 0.0031797 | 0.00079692
31 | 0.97069 | -0.20645 | 0.0070904 | 0.001777
32 | 0.99505 | -0.034186 | 0.0042203 | 0.0010577
33 | 0.99517 | -0.033347 | 0 | 0
34 | 0.99114 | -0.061418 | 0.0029115 | 0.00072968
35 | 1 | 0 | -0.16257 | -0.040941
36 | 0.97949 | -0.14344 | 0.00061281 | 0.00015359
37 | 0.98229 | -0.12361 | 0.0089187 | 0.0022352
38 | 0.99084 | -0.063479 | 0.00033998 | 8.5206e-05
39 | 0.9791 | -0.14624 | 0.0017281 | 0.00043311
40 | 0.98256 | -0.12168 | 0.00065732 | 0.00016474
41 | 0.98808 | -0.082812 | 0 | 0
42 | 0.97718 | -0.16005 | 0 | 0
43 | 0.97718 | -0.16009 | 0.0010004 | 0.00025072
44 | 0.97436 | -0.18103 | 0.011158 | 0.0027965
45 | 0.98108 | -0.13272 | 0.00025424 | 6.3718e-05
46 | 0.98112 | -0.13238 | 0.0016473 | 0.00041285
47 | 0.98115 | -0.13217 | 0.00074677 | 0.00018716
48 | 0.9812 | -0.13185 | 0.00060643 | 0.00015199
49 | 0.98115 | -0.13218 | 0.00057439 | 0.00014396
50 | 0.98127 | -0.13131 | 0.00083944 | 0.00021038
51 | 0.98132 | -0.13095 | 0 | 0
52 | 0.98151 | -0.12962 | 0.0012281 | 0.00030779
53 | 0.98195 | -0.12645 | 0.00070693 | 0.00017717
54 | 0.97879 | -0.14849 | 0.00034899 | 8.7464e-05
55 | 0.97866 | -0.14945 | 0.00039954 | 0.00010013
56 | 0.97893 | -0.14748 | 0.0042841 | 0.0010737
57 | 0.97836 | -0.15158 | 0.00025217 | 6.32e-05
58 | 0.97825 | -0.15236 | 0 | 0
59 | 0.98211 | -0.12534 | 0 | 0
60 | 0.98584 | -0.098718 | 0.00040924 | 0.00010257
61 | 0.98571 | -0.09962 | 0.0014624 | 0.0003665
62 | 0.98587 | -0.098523 | 0.00053301 | 0.00013358
63 | 0.9859 | -0.098279 | 0 | 0
64 | 0.98594 | -0.098039 | 0.0012284 | 0.00030787
65 | 0.98624 | -0.095916 | 0 | 0
66 | 0.98281 | -0.12031 | 0.0010603 | 0.00026573
67 | 0.98314 | -0.11796 | 0.0018177 | 0.00045556
68 | 0.98245 | -0.12288 | 0.007463 | 0.0018704
69 | 0.9832 | -0.11754 | 0.00094993 | 0.00023808
70 | 0.98233 | -0.12372 | 0.00047664 | 0.00011946
71 | 0.98376 | -0.1135 | 0.0015395 | 0.00038584
72 | 0.98384 | -0.11291 | 0.001045 | 0.00026191
73 | 0.98202 | -0.12594 | 0.00055151 | 0.00013822
74 | 0.98669 | -0.092651 | 0.00046938 | 0.00011764
75 | 0.98576 | -0.099307 | 0.0029036 | 0.00072771
76 | 0.9875 | -0.086941 | 0 | 0
77 | 0.98559 | -0.10046 | 0 | 0
78 | 0.98686 | -0.091488 | 0.00031927 | 8.0018e-05
79 | 0.9854 | -0.10182 | 0.0013354 | 0.00033468
80 | 0.98509 | -0.10405 | 0.0018833 | 0.000472
81 | 0.98533 | -0.10214 | 0.00088125 | 0.00022086
82 | 0.98667 | -0.09281 | 0.00043135 | 0.00010811
83 | 0.98502 | -0.10455 | 0.00089534 | 0.00022439
84 | 0.98475 | -0.10644 | 0.0013233 | 0.00033164
85 | 0.98542 | -0.10173 | 0.0032179 | 0.00080649
86 | 0.98518 | -0.1034 | 0.0004376 | 0.00010967
87 | 0.98601 | -0.097512 | 0.00046978 | 0.00011774
88 | 0.98505 | -0.10432 | 0.0045118 | 0.0011308
89 | 0.98504 | -0.10443 | 0.0003396 | 8.5112e-05
90 | 0.98501 | -0.10463 | 0.0034997 | 0.00087711
91 | 0.98491 | -0.10537 | 0.0015522 | 0.00038901
92 | 0.98464 | -0.10728 | 0 | 0
93 | 0.98445 | -0.10865 | 0.001771 | 0.00044386
94 | 0.98444 | -0.10868 | 0.0007617 | 0.0001909
95 | 0.98198 | -0.12624 | 0.0021673 | 0.00054317
96 | 0.98432 | -0.10952 | 0.0016267 | 0.00040769
97 | 0.99998 | 149.9947 | 0 | 0

## res_line
| p_from_mw | q_from_mvar | p_to_mw | q_to_mvar | pl_mw | ql_mvar | i_from_ka | i_to_ka | i_ka | vm_from_pu | va_from_degree | vm_to_pu | va_to_degree | loading_percent
0 | 0.00044907 | 0.00011186 | -0.00044906 | -0.0001123 | 1.0267e-08 | -4.3721e-07 | 0.00068351 | 0.00068367 | 0.00068367 | 0.97728 | -0.15937 | 0.97726 | -0.15954 | 0.25321
1 | -0.0011972 | -0.00029936 | 0.0011973 | 0.00029902 | 5.9638e-08 | -3.3759e-07 | 0.0018226 | 0.0018225 | 0.0018226 | 0.97728 | -0.15937 | 0.97733 | -0.15901 | 0.67505
2 | 0.00021703 | 5.4146e-05 | -0.00021703 | -5.4393e-05 | 1.3476e-09 | -2.4733e-07 | 0.00033038 | 0.00033047 | 0.00033047 | 0.97726 | -0.15954 | 0.97725 | -0.15958 | 0.12239
3 | 0.003195 | 0.00079932 | -0.0031947 | -0.00079945 | 2.8717e-07 | -1.3329e-07 | 0.0048639 | 0.004864 | 0.004864 | 0.97733 | -0.15901 | 0.97724 | -0.15966 | 1.8015
4 | -0.0043922 | -0.0010983 | 0.0043926 | 0.0010983 | 3.3226e-07 | -2.1465e-08 | 0.0066864 | 0.0066864 | 0.0066864 | 0.97733 | -0.15901 | 0.97741 | -0.15846 | 2.4765
5 | 0.0027669 | 0.00069225 | -0.0027668 | -0.00069238 | 1.7325e-07 | -1.2936e-07 | 0.0042127 | 0.0042128 | 0.0042128 | 0.97724 | -0.15966 | 0.97718 | -0.16011 | 1.5603
6 | 0.0013338 | 0.00033267 | -0.0013337 | -0.00033338 | 1.5783e-07 | -7.0832e-07 | 0.0020301 | 0.0020303 | 0.0020303 | 0.97741 | -0.15846 | 0.97729 | -0.15932 | 0.75197
7 | -0.0057264 | -0.001431 | 0.0057284 | 0.0014312 | 2.0398e-06 | 2.4508e-07 | 0.0087164 | 0.0087162 | 0.0087164 | 0.97741 | -0.15846 | 0.97777 | -0.15587 | 3.2283
8 | 0.0026708 | 0.00066833 | -0.0026707 | -0.00066846 | 1.5026e-07 | -1.246e-07 | 0.0040667 | 0.0040667 | 0.0040667 | 0.97718 | -0.16011 | 0.97712 | -0.16052 | 1.5062
9 | 0.0011985 | 0.00029951 | -0.0011985 | -0.00029967 | 2.9242e-08 | -1.6513e-07 | 0.0018245 | 0.0018246 | 0.0018246 | 0.97729 | -0.15932 | 0.97726 | -0.1595 | 0.67578
10 | -0.005885 | -0.0014705 | 0.0058861 | 0.0014706 | 1.036e-06 | 1.3871e-07 | 0.0089545 | 0.0089544 | 0.0089545 | 0.97777 | -0.15587 | 0.97794 | -0.15459 | 3.3165
11 | 0.0024262 | 0.00060718 | -0.0024259 | -0.00060745 | 2.4406e-07 | -2.6503e-07 | 0.0036944 | 0.0036946 | 0.0036946 | 0.97712 | -0.16052 | 0.97702 | -0.16125 | 1.3684
12 | 0.0010005 | 0.00025005 | -0.0010004 | -0.00025068 | 7.6949e-08 | -6.3627e-07 | 0.0015231 | 0.0015234 | 0.0015234 | 0.97726 | -0.1595 | 0.97718 | -0.16005 | 0.5642
13 | -0.0061733 | -0.0015426 | 0.0061752 | 0.0015429 | 1.8988e-06 | 2.973e-07 | 0.0093916 | 0.0093914 | 0.0093916 | 0.97794 | -0.15459 | 0.97825 | -0.15236 | 3.4784
14 | 0.00070095 | 0.00017513 | -0.00070092 | -0.00017567 | 3.1327e-08 | -5.3968e-07 | 0.0010674 | 0.0010676 | 0.0010676 | 0.97702 | -0.16125 | 0.97697 | -0.16157 | 0.39539
15 | 0.025766 | 0.0064602 | -0.025744 | -0.006452 | 2.2054e-05 | 8.1991e-06 | 0.039382 | 0.039382 | 0.039382 | 0.97358 | -0.18564 | 0.97272 | -0.19183 | 14.5858
16 | -0.028978 | -0.0072652 | 0.029015 | 0.007279 | 3.6789e-05 | 1.3775e-05 | 0.044291 | 0.044291 | 0.044291 | 0.97358 | -0.18564 | 0.97486 | -0.17649 | 16.404
17 | 0.0075643 | 0.0018957 | -0.0075615 | -0.0018951 | 2.8221e-06 | 6.6631e-07 | 0.011571 | 0.011572 | 0.011572 | 0.97272 | -0.19183 | 0.97235 | -0.19452 | 4.2858
18 | 0.029824 | 0.0074836 | -0.0298 | -0.0074743 | 2.4758e-05 | 9.2839e-06 | 0.045527 | 0.045527 | 0.045527 | 0.97486 | -0.17649 | 0.97402 | -0.18248 | 16.8618
19 | -0.058839 | -0.014763 | 0.058898 | 0.014785 | 5.9266e-05 | 2.2648e-05 | 0.089818 | 0.089818 | 0.089818 | 0.97486 | -0.17649 | 0.97587 | -0.16924 | 33.2658
20 | 0.028401 | 0.0071237 | -0.028395 | -0.0071218 | 5.1312e-06 | 1.9192e-06 | 0.04339 | 0.04339 | 0.04339 | 0.97402 | -0.18248 | 0.97384 | -0.18378 | 16.0703
21 | -0.0607 | -0.015237 | 0.060879 | 0.015305 | 0.00017872 | 6.832e-05 | 0.092565 | 0.092565 | 0.092565 | 0.97587 | -0.16924 | 0.97883 | -0.1481 | 34.2832
22 | 0.023395 | 0.0058685 | -0.023379 | -0.0058628 | 1.548e-05 | 5.7124e-06 | 0.035749 | 0.035749 | 0.035749 | 0.97384 | -0.18378 | 0.97318 | -0.18856 | 13.2404
23 | -0.060879 | -0.015305 | 0.06095 | 0.015332 | 7.0992e-05 | 2.7137e-05 | 0.092565 | 0.092565 | 0.092565 | 0.97883 | -0.1481 | 0.98001 | -0.13974 | 34.2832
24 | 0.022427 | 0.0056242 | -0.022417 | -0.0056204 | 1.0288e-05 | 3.7829e-06 | 0.034293 | 0.034293 | 0.034293 | 0.97318 | -0.18856 | 0.97271 | -0.19187 | 12.7013
25 | 0.01382 | 0.0034597 | -0.013812 | -0.0034573 | 7.0555e-06 | 2.3902e-06 | 0.020982 | 0.020982 | 0.020982 | 0.98001 | -0.13974 | 0.97949 | -0.14344 | 7.7711
26 | -0.074769 | -0.018792 | 0.074938 | 0.018856 | 0.00016831 | 6.447e-05 | 0.11355 | 0.11355 | 0.11355 | 0.98001 | -0.13974 | 0.98229 | -0.12361 | 42.0542
27 | -0.016904 | -0.0042373 | 0.016913 | 0.0042407 | 9.5158e-06 | 3.3776e-06 | 0.025879 | 0.025879 | 0.025879 | 0.97195 | -0.19735 | 0.97252 | -0.19329 | 9.585
28 | 0.013488 | 0.0033811 | -0.013485 | -0.0033803 | 2.4563e-06 | 8.3035e-07 | 0.020649 | 0.020649 | 0.020649 | 0.97195 | -0.19735 | 0.97177 | -0.19867 | 7.6479
29 | -0.017775 | -0.0044566 | 0.017778 | 0.0044579 | 3.5022e-06 | 1.2528e-06 | 0.027197 | 0.027197 | 0.027197 | 0.97252 | -0.19329 | 0.97271 | -0.19187 | 10.0731
30 | 0.0011319 | 0.00028355 | -0.0011319 | -0.00028369 | 2.214e-08 | -1.378e-07 | 0.0017332 | 0.0017333 | 0.0017333 | 0.97177 | -0.19867 | 0.97175 | -0.19881 | 0.64196
31 | 0.012353 | 0.0030967 | -0.012348 | -0.003095 | 5.4209e-06 | 1.7843e-06 | 0.018916 | 0.018916 | 0.018916 | 0.97177 | -0.19867 | 0.97133 | -0.20184 | 7.006
32 | 0.010276 | 0.0025758 | -0.010271 | -0.002574 | 5.9698e-06 | 1.8186e-06 | 0.015743 | 0.015743 | 0.015743 | 0.97133 | -0.20184 | 0.97075 | -0.20603 | 5.8308
33 | 0.0070908 | 0.0017771 | -0.0070904 | -0.001777 | 4.1192e-07 | 8.9353e-08 | 0.010869 | 0.010869 | 0.010869 | 0.97075 | -0.20603 | 0.97069 | -0.20645 | 4.0256
34 | -0.0042203 | -0.0010577 | 0.0042208 | 0.0010577 | 4.899e-07 | -6.7647e-08 | 0.0063112 | 0.0063111 | 0.0063112 | 0.99505 | -0.034186 | 0.99517 | -0.033347 | 2.3375
35 | 0.15679 | 0.039592 | -0.15618 | -0.039356 | 0.00061609 | 0.00023603 | 0.23455 | 0.23455 | 0.23455 | 0.99517 | -0.033347 | 0.99114 | -0.061418 | 43.4353
36 | -0.16102 | -0.04065 | 0.16177 | 0.04094 | 0.00075796 | 0.00029043 | 0.24086 | 0.24086 | 0.24086 | 0.99517 | -0.033347 | 1 | 0 | 44.604
37 | 0.15327 | 0.038627 | -0.15322 | -0.03861 | 4.4203e-05 | 1.6932e-05 | 0.23018 | 0.23018 | 0.23018 | 0.99114 | -0.061418 | 0.99084 | -0.063479 | 42.6259
38 | 0.0132 | 0.0033037 | -0.013195 | -0.003302 | 5.1084e-06 | 1.7086e-06 | 0.020051 | 0.020051 | 0.020051 | 0.97949 | -0.14344 | 0.9791 | -0.14624 | 7.4263
39 | -0.083856 | -0.021092 | 0.083879 | 0.0211 | 2.2589e-05 | 8.6595e-06 | 0.12706 | 0.12706 | 0.12706 | 0.98229 | -0.12361 | 0.98256 | -0.12168 | 47.058
40 | 0.15288 | 0.038525 | -0.15247 | -0.038366 | 0.00041251 | 0.00015801 | 0.22967 | 0.22967 | 0.22967 | 0.99084 | -0.063479 | 0.98808 | -0.082812 | 42.5314
41 | 0.011466 | 0.0028689 | -0.011464 | -0.0028682 | 1.9662e-06 | 6.2572e-07 | 0.017425 | 0.017425 | 0.017425 | 0.9791 | -0.14624 | 0.97893 | -0.14748 | 6.4536
42 | -0.084536 | -0.021265 | 0.084767 | 0.021354 | 0.00023102 | 8.8565e-05 | 0.12805 | 0.12805 | 0.12805 | 0.98256 | -0.12168 | 0.98533 | -0.10214 | 47.4267
43 | 0.085881 | 0.021663 | -0.085649 | -0.021574 | 0.0002321 | 8.8985e-05 | 0.12938 | 0.12938 | 0.12938 | 0.98808 | -0.082812 | 0.98533 | -0.10214 | 47.9196
44 | 0.06659 | 0.016703 | -0.066552 | -0.016689 | 3.8107e-05 | 1.4346e-05 | 0.10029 | 0.10029 | 0.10029 | 0.98808 | -0.082812 | 0.9875 | -0.086941 | 18.5716
45 | 0.0010004 | 0.00025068 | -0.0010004 | -0.00025072 | 4.5247e-09 | -3.7404e-08 | 0.0015234 | 0.0015234 | 0.0015234 | 0.97718 | -0.16005 | 0.97718 | -0.16009 | 0.56421
46 | -0.011158 | -0.0027965 | 0.011233 | 0.0028046 | 7.4589e-05 | 8.0294e-06 | 0.017041 | 0.017033 | 0.017041 | 0.97436 | -0.18103 | 0.98108 | -0.13272 | 3.1557
47 | -0.011487 | -0.0028683 | 0.011488 | 0.0028683 | 5.3134e-07 | 6.2604e-08 | 0.017419 | 0.017419 | 0.017419 | 0.98108 | -0.13272 | 0.98112 | -0.13238 | 3.2257
48 | -0.013135 | -0.0032812 | 0.013138 | 0.0032817 | 2.5813e-06 | 4.6593e-07 | 0.019917 | 0.019917 | 0.019917 | 0.98112 | -0.13238 | 0.98132 | -0.13095 | 3.6884
49 | -0.0013212 | -0.0003311 | 0.0013212 | 0.00033082 | 5.8813e-08 | -2.739e-07 | 0.0020037 | 0.0020036 | 0.0020037 | 0.98115 | -0.13217 | 0.9812 | -0.13185 | 0.7421
50 | 0.00057439 | 0.00014394 | -0.00057439 | -0.00014396 | 5.9657e-10 | -1.5682e-08 | 0.00087112 | 0.00087113 | 0.00087113 | 0.98115 | -0.13217 | 0.98115 | -0.13218 | 0.32264
51 | -0.0019277 | -0.00048281 | 0.0019278 | 0.00048252 | 1.449e-07 | -2.8753e-07 | 0.0029232 | 0.0029231 | 0.0029232 | 0.9812 | -0.13185 | 0.98127 | -0.13131 | 1.0827
52 | -0.0027672 | -0.00069291 | 0.0027674 | 0.0006928 | 1.3512e-07 | -1.034e-07 | 0.0041961 | 0.004196 | 0.0041961 | 0.98127 | -0.13131 | 0.98132 | -0.13095 | 1.5541
53 | -0.015905 | -0.0039745 | 0.015908 | 0.0039752 | 2.9126e-06 | 7.1446e-07 | 0.024113 | 0.024113 | 0.024113 | 0.98132 | -0.13095 | 0.98151 | -0.12962 | 4.4654
54 | -0.017136 | -0.004283 | 0.017143 | 0.004285 | 7.5e-06 | 1.9836e-06 | 0.025975 | 0.025974 | 0.025975 | 0.98151 | -0.12962 | 0.98195 | -0.12645 | 4.8101
55 | -0.01785 | -0.0044621 | 0.017853 | 0.0044629 | 2.7228e-06 | 7.4533e-07 | 0.027046 | 0.027046 | 0.027046 | 0.98195 | -0.12645 | 0.98211 | -0.12534 | 5.0085
56 | 0.0068304 | 0.0017069 | -0.0068295 | -0.0017067 | 8.9885e-07 | 1.7777e-07 | 0.010382 | 0.010382 | 0.010382 | 0.97879 | -0.14849 | 0.97866 | -0.14945 | 3.8453
57 | -0.0071794 | -0.0017943 | 0.0071804 | 0.0017945 | 9.9408e-07 | 2.1418e-07 | 0.010913 | 0.010913 | 0.010913 | 0.97879 | -0.14849 | 0.97893 | -0.14748 | 4.0418
58 | 0.00643 | 0.0016066 | -0.0064281 | -0.0016062 | 1.8892e-06 | 3.2858e-07 | 0.0097748 | 0.0097749 | 0.0097749 | 0.97866 | -0.14945 | 0.97836 | -0.15158 | 3.6203
59 | 0.0061759 | 0.001543 | -0.0061752 | -0.0015429 | 6.5904e-07 | 1.0312e-07 | 0.0093914 | 0.0093914 | 0.0093914 | 0.97836 | -0.15158 | 0.97825 | -0.15236 | 3.4783
60 | 0.0027191 | 0.00068108 | -0.0027189 | -0.00068126 | 2.2698e-07 | -1.8388e-07 | 0.0041197 | 0.0041198 | 0.0041198 | 0.98211 | -0.12534 | 0.98202 | -0.12594 | 1.5258
61 | -0.020572 | -0.0051439 | 0.020577 | 0.0051453 | 4.5889e-06 | 1.3816e-06 | 0.031165 | 0.031165 | 0.031165 | 0.98211 | -0.12534 | 0.98233 | -0.12372 | 5.7713
62 | 0.0014625 | 0.00036581 | -0.0014624 | -0.0003665 | 1.8233e-07 | -6.9437e-07 | 0.0022073 | 0.0022075 | 0.0022075 | 0.98584 | -0.098718 | 0.98571 | -0.09962 | 0.81761
63 | -0.0018718 | -0.00046837 | 0.0018718 | 0.00046826 | 5.0396e-08 | -1.0966e-07 | 0.002825 | 0.0028249 | 0.002825 | 0.98584 | -0.098718 | 0.98587 | -0.098523 | 1.0463
64 | -0.0024048 | -0.00060185 | 0.0024049 | 0.00060175 | 8.1058e-08 | -9.4573e-08 | 0.0036294 | 0.0036294 | 0.0036294 | 0.98587 | -0.098523 | 0.9859 | -0.098279 | 1.3442
65 | -0.0024049 | -0.00060175 | 0.002405 | 0.00060166 | 7.9626e-08 | -9.2913e-08 | 0.0036294 | 0.0036293 | 0.0036294 | 0.9859 | -0.098279 | 0.98594 | -0.098039 | 1.3442
66 | -0.0036334 | -0.00090953 | 0.0036345 | 0.00090922 | 1.0646e-06 | -3.1443e-07 | 0.0054833 | 0.0054831 | 0.0054833 | 0.98594 | -0.098039 | 0.98624 | -0.095916 | 2.0309
67 | -0.016124 | -0.0040401 | 0.016131 | 0.0040425 | 6.9315e-06 | 2.4264e-06 | 0.024327 | 0.024327 | 0.024327 | 0.98624 | -0.095916 | 0.98667 | -0.09281 | 9.0101
68 | 0.012489 | 0.0031308 | -0.012487 | -0.0031299 | 2.7602e-06 | 9.0271e-07 | 0.018844 | 0.018844 | 0.018844 | 0.98624 | -0.095916 | 0.98601 | -0.097512 | 6.9794
69 | -0.029589 | -0.0074051 | 0.029599 | 0.0074084 | 9.5974e-06 | 3.3027e-06 | 0.044796 | 0.044795 | 0.044796 | 0.98281 | -0.12031 | 0.98314 | -0.11796 | 8.2955
70 | 0.028529 | 0.0071394 | -0.028519 | -0.0071359 | 1.0114e-05 | 3.4497e-06 | 0.04319 | 0.04319 | 0.04319 | 0.98281 | -0.12031 | 0.98245 | -0.12288 | 7.9982
71 | -0.031417 | -0.007864 | 0.031418 | 0.0078646 | 1.8505e-06 | 6.4519e-07 | 0.047547 | 0.047547 | 0.047547 | 0.98314 | -0.11796 | 0.9832 | -0.11754 | 8.8049
72 | 0.021056 | 0.0052655 | -0.021053 | -0.0052648 | 2.4293e-06 | 7.4044e-07 | 0.031887 | 0.031887 | 0.031887 | 0.98245 | -0.12288 | 0.98233 | -0.12372 | 5.905
73 | -0.032368 | -0.0081027 | 0.032386 | 0.008109 | 1.8052e-05 | 6.3311e-06 | 0.048984 | 0.048984 | 0.048984 | 0.9832 | -0.11754 | 0.98376 | -0.1135 | 9.0712
74 | -0.033926 | -0.0084949 | 0.033929 | 0.0084958 | 2.7583e-06 | 9.7563e-07 | 0.051313 | 0.051313 | 0.051313 | 0.98376 | -0.1135 | 0.98384 | -0.11291 | 9.5024
75 | -0.034974 | -0.0087577 | 0.03499 | 0.0087636 | 1.6427e-05 | 5.84e-06 | 0.052893 | 0.052893 | 0.052893 | 0.98384 | -0.11291 | 0.98432 | -0.10952 | 9.795
76 | 0.0021674 | 0.00054304 | -0.0021673 | -0.00054317 | 8.9098e-08 | -1.3322e-07 | 0.0032841 | 0.0032841 | 0.0032841 | 0.98202 | -0.12594 | 0.98198 | -0.12624 | 1.2163
77 | 0.049148 | 0.012321 | -0.049103 | -0.012304 | 4.5267e-05 | 1.6736e-05 | 0.07412 | 0.07412 | 0.07412 | 0.98669 | -0.092651 | 0.98576 | -0.099307 | 13.726
78 | -0.049617 | -0.012439 | 0.049656 | 0.012453 | 3.9273e-05 | 1.453e-05 | 0.074828 | 0.074828 | 0.074828 | 0.98669 | -0.092651 | 0.9875 | -0.086941 | 13.857
79 | 0.046199 | 0.011577 | -0.046192 | -0.011574 | 7.3997e-06 | 2.7217e-06 | 0.069737 | 0.069737 | 0.069737 | 0.98576 | -0.099307 | 0.98559 | -0.10046 | 12.9143
80 | 0.016895 | 0.0042354 | -0.016885 | -0.0042317 | 1.0634e-05 | 3.754e-06 | 0.025459 | 0.025459 | 0.025459 | 0.9875 | -0.086941 | 0.98686 | -0.091488 | 9.4293
81 | 0.0063203 | 0.0015818 | -0.0063191 | -0.0015816 | 1.1872e-06 | 1.9035e-07 | 0.0095414 | 0.0095415 | 0.0095415 | 0.98559 | -0.10046 | 0.9854 | -0.10182 | 3.5339
82 | 0.039871 | 0.0099922 | -0.039851 | -0.009985 | 1.9756e-05 | 7.1533e-06 | 0.060196 | 0.060196 | 0.060196 | 0.98559 | -0.10046 | 0.98509 | -0.10405 | 11.1475
83 | 0.016565 | 0.0041517 | -0.016562 | -0.0041506 | 3.0314e-06 | 1.0665e-06 | 0.024978 | 0.024978 | 0.024978 | 0.98686 | -0.091488 | 0.98667 | -0.09281 | 9.251
84 | 0.0049837 | 0.0012469 | -0.0049818 | -0.0012469 | 1.8773e-06 | 4.5497e-08 | 0.007525 | 0.0075252 | 0.0075252 | 0.9854 | -0.10182 | 0.98502 | -0.10455 | 2.7871
85 | 0.037968 | 0.009513 | -0.037956 | -0.0095085 | 1.2584e-05 | 4.5279e-06 | 0.057351 | 0.057352 | 0.057352 | 0.98509 | -0.10405 | 0.98475 | -0.10644 | 10.6207
86 | 0.0040865 | 0.0010225 | -0.004086 | -0.0010226 | 4.61e-07 | -6.9475e-08 | 0.0061727 | 0.0061728 | 0.0061728 | 0.98502 | -0.10455 | 0.98491 | -0.10537 | 2.2862
87 | 0.036632 | 0.0091768 | -0.036617 | -0.0091713 | 1.5577e-05 | 5.5765e-06 | 0.055352 | 0.055352 | 0.055352 | 0.98475 | -0.10644 | 0.98432 | -0.10952 | 10.2504
88 | 0.008792 | 0.0022034 | -0.00879 | -0.0022029 | 2.0276e-06 | 5.4504e-07 | 0.013276 | 0.013276 | 0.013276 | 0.98542 | -0.10173 | 0.98518 | -0.1034 | 4.9172
89 | -0.01201 | -0.0030099 | 0.012017 | 0.0030122 | 7.0175e-06 | 2.2632e-06 | 0.018135 | 0.018135 | 0.018135 | 0.98542 | -0.10173 | 0.98601 | -0.097512 | 6.7168
90 | 0.0083524 | 0.0020932 | -0.0083513 | -0.0020929 | 1.0667e-06 | 2.7353e-07 | 0.012615 | 0.012615 | 0.012615 | 0.98518 | -0.1034 | 0.98505 | -0.10432 | 4.6724
91 | 0.0038395 | 0.00096218 | -0.0038394 | -0.00096219 | 6.0491e-08 | -1.342e-08 | 0.0057999 | 0.0057999 | 0.0057999 | 0.98505 | -0.10432 | 0.98504 | -0.10443 | 2.1481
92 | 0.0034998 | 0.00087708 | -0.0034997 | -0.00087711 | 9.4839e-08 | -3.274e-08 | 0.0052869 | 0.0052869 | 0.0052869 | 0.98504 | -0.10443 | 0.98501 | -0.10463 | 1.9581
93 | 0.0025339 | 0.00063355 | -0.0025332 | -0.00063422 | 6.6809e-07 | -6.727e-07 | 0.0038277 | 0.003828 | 0.003828 | 0.98491 | -0.10537 | 0.98464 | -0.10728 | 1.4178
94 | 0.0025332 | 0.00063422 | -0.0025327 | -0.0006347 | 4.7788e-07 | -4.8076e-07 | 0.003828 | 0.0038283 | 0.0038283 | 0.98464 | -0.10728 | 0.98445 | -0.10865 | 1.4179
95 | 0.0007617 | 0.00019084 | -0.0007617 | -0.0001909 | 3.7263e-09 | -5.5845e-08 | 0.0011513 | 0.0011513 | 0.0011513 | 0.98445 | -0.10865 | 0.98444 | -0.10868 | 0.42642

## res_trafo
| p_hv_mw | q_hv_mvar | p_lv_mw | q_lv_mvar | pl_mw | ql_mvar | i_hv_ka | i_lv_ka | vm_hv_pu | va_hv_degree | vm_lv_pu | va_lv_degree | loading_percent
0 | 2.5187e-16 | 8.8016e-16 | 0.00079998 | 7.4552e-08 | 0.00079998 | 7.4552e-08 | 2.6429e-17 | 0.0011547 | 0.99998 | 149.9947 | 1 | 0 | 0.31999

## res_ext_grid
| p_mw | q_mvar
0 | 0.1646 | 0.041448

## res_load
| p_mw | q_mvar
0 | 0.00074814 | 0.0001875
1 | 0.00023203 | 5.8151e-05
2 | 0.00021703 | 5.4393e-05
3 | 0.00042773 | 0.0001072
4 | 9.5956e-05 | 2.4049e-05
5 | 0.00013515 | 3.3872e-05
6 | 0.0001566 | 3.9247e-05
7 | 0.00024448 | 6.1272e-05
8 | 0.00019801 | 4.9626e-05
9 | 0.00028729 | 7.2001e-05
10 | 0.001725 | 0.00043232
11 | 0.00070092 | 0.00017567
12 | 0.003212 | 0.00080501
13 | 0.01818 | 0.0045563
14 | 0.0075615 | 0.0018951
15 | 0.001399 | 0.00035063
16 | 0.0018017 | 0.00045154
17 | 0.0050006 | 0.0012533
18 | 0.00095198 | 0.00023859
19 | 0.0034163 | 0.00085621
20 | 0.00086148 | 0.00021591
21 | 0.0046387 | 0.0011626
22 | 0.0011319 | 0.00028369
23 | 0.0020713 | 0.00051912
24 | 0.0031797 | 0.00079692
25 | 0.0070904 | 0.001777
26 | 0.0042203 | 0.0010577
27 | 0.0029115 | 0.00072968
28 | 0.0020246 | 0.0005074
29 | 0.00061281 | 0.00015359
30 | 0.0089187 | 0.0022352
31 | 0.00033998 | 8.5206e-05
32 | 0.0017281 | 0.00043311
33 | 0.00065732 | 0.00016474
34 | 0.0010004 | 0.00025072
35 | 0.011158 | 0.0027965
36 | 0.00025424 | 6.3718e-05
37 | 0.0016473 | 0.00041285
38 | 0.00074677 | 0.00018716
39 | 0.00060643 | 0.00015199
40 | 0.00057439 | 0.00014396
41 | 0.00083944 | 0.00021038
42 | 0.0012281 | 0.00030779
43 | 0.00070693 | 0.00017717
44 | 0.00034899 | 8.7464e-05
45 | 0.00039954 | 0.00010013
46 | 0.0042841 | 0.0010737
47 | 0.00025217 | 6.32e-05
48 | 0.00040924 | 0.00010257
49 | 0.0014624 | 0.0003665
50 | 0.00053301 | 0.00013358
51 | 0.0012284 | 0.00030787
52 | 0.0010603 | 0.00026573
53 | 0.0018177 | 0.00045556
54 | 0.007463 | 0.0018704
55 | 0.00094993 | 0.00023808
56 | 0.00047664 | 0.00011946
57 | 0.0015395 | 0.00038584
58 | 0.001045 | 0.00026191
59 | 0.00055151 | 0.00013822
60 | 0.00046938 | 0.00011764
61 | 0.0029036 | 0.00072771
62 | 0.00031927 | 8.0018e-05
63 | 0.0013354 | 0.00033468
64 | 0.0018833 | 0.000472
65 | 0.00088125 | 0.00022086
66 | 0.00043135 | 0.00010811
67 | 0.00089534 | 0.00022439
68 | 0.0013233 | 0.00033164
69 | 0.0032179 | 0.00080649
70 | 0.0004376 | 0.00010967
71 | 0.00046978 | 0.00011774
72 | 0.0045118 | 0.0011308
73 | 0.0003396 | 8.5112e-05
74 | 0.0034997 | 0.00087711
75 | 0.0015522 | 0.00038901
76 | 0.001771 | 0.00044386
77 | 0.0007617 | 0.0001909
78 | 0.0021673 | 0.00054317
79 | 0.0016267 | 0.00040769

## dtypes
| element | column | dtype
0 | bus | name | object
1 | bus | vn_kv | float64
2 | bus | type | object
3 | bus | zone | object
4 | bus | in_service | bool
5 | load | name | object
6 | load | bus | uint32
7 | load | p_mw | float64
8 | load | q_mvar | float64
9 | load | const_z_percent | float64
10 | load | const_i_percent | float64
11 | load | sn_mva | float64
12 | load | scaling | float64
13 | load | in_service | bool
14 | load | type | object
15 | ext_grid | name | object
16 | ext_grid | bus | uint32
17 | ext_grid | vm_pu | float64
18 | ext_grid | va_degree | float64
19 | ext_grid | slack_weight | float64
20 | ext_grid | in_service | bool
21 | line | name | object
22 | line | std_type | object
23 | line | from_bus | uint32
24 | line | to_bus | uint32
25 | line | length_km | float64
26 | line | r_ohm_per_km | float64
27 | line | x_ohm_per_km | float64
28 | line | c_nf_per_km | float64
29 | line | g_us_per_km | float64
30 | line | max_i_ka | float64
31 | line | df | float64
32 | line | parallel | uint32
33 | line | type | object
34 | line | in_service | bool
35 | trafo | name | object
36 | trafo | std_type | object
37 | trafo | hv_bus | uint32
38 | trafo | lv_bus | uint32
39 | trafo | sn_mva | float64
40 | trafo | vn_hv_kv | float64
41 | trafo | vn_lv_kv | float64
42 | trafo | vk_percent | float64
43 | trafo | vkr_percent | float64
44 | trafo | pfe_kw | float64
45 | trafo | i0_percent | float64
46 | trafo | shift_degree | float64
47 | trafo | tap_side | object
48 | trafo | tap_neutral | int32
49 | trafo | tap_min | int32
50 | trafo | tap_max | int32
51 | trafo | tap_step_percent | float64
52 | trafo | tap_step_degree | float64
53 | trafo | tap_pos | int32
54 | trafo | tap_phase_shifter | bool
55 | trafo | parallel | uint32
56 | trafo | df | float64
57 | trafo | in_service | bool
58 | line_geodata | coords | object
59 | bus_geodata | x | float64
60 | bus_geodata | y | float64
61 | bus_geodata | coords | object
62 | res_bus | vm_pu | float64
63 | res_bus | va_degree | float64
64 | res_bus | p_mw | float64
65 | res_bus | q_mvar | float64
66 | res_line | p_from_mw | float64
67 | res_line | q_from_mvar | float64
68 | res_line | p_to_mw | float64
69 | res_line | q_to_mvar | float64
70 | res_line | pl_mw | float64
71 | res_line | ql_mvar | float64
72 | res_line | i_from_ka | float64
73 | res_line | i_to_ka | float64
74 | res_line | i_ka | float64
75 | res_line | vm_from_pu | float64
76 | res_line | va_from_degree | float64
77 | res_line | vm_to_pu | float64
78 | res_line | va_to_degree | float64
79 | res_line | loading_percent | float64
80 | res_trafo | p_hv_mw | float64
81 | res_trafo | q_hv_mvar | float64
82 | res_trafo | p_lv_mw | float64
83 | res_trafo | q_lv_mvar | float64
84 | res_trafo | pl_mw | float64
85 | res_trafo | ql_mvar | float64
86 | res_trafo | i_hv_ka | float64
87 | res_trafo | i_lv_ka | float64
88 | res_trafo | vm_hv_pu | float64
89 | res_trafo | va_hv_degree | float64
90 | res_trafo | vm_lv_pu | float64
91 | res_trafo | va_lv_degree | float64
92 | res_trafo | loading_percent | float64
93 | res_ext_grid | p_mw | float64
94 | res_ext_grid | q_mvar | float64
95 | res_load | p_mw | float64
96 | res_load | q_mvar | float64

## parameters
| version | format_version | converged | OPF_converged | name | f_hz | sn_mva
0 | 2.14.6 | 2.14.0 | TRUE | FALSE |  | 50 | 1