## bus
| name | vn_kv | type | zone | in_service
0 | bus_LV_1081-18_2_3_node_108 | 0.4 | n |  | TRUE
1 | bus_LV_1081-18_2_3_node_109 | 0.4 | n |  | TRUE
2 | bus_LV_1081-18_2_3_node_110 | 0.4 | n |  | TRUE
3 | bus_LV_1081-18_2_3_node_111 | 0.4 | n |  | TRUE
4 | bus_LV_1081-18_2_3_node_112 | 0.4 | n |  | TRUE
5 | bus_LV_1081-18_2_3_node_117 | 0.4 | n |  | TRUE
6 | bus_LV_1081-18_2_3_node_118 | 0.4 | n |  | TRUE
7 | bus_LV_1081-18_2_3_node_119 | 0.4 | n |  | TRUE
8 | bus_LV_1081-18_2_3_node_113 | 0.4 | n |  | TRUE
9 | bus_LV_1081-18_2_3_node_165 | 0.4 | n |  | TRUE
10 | bus_LV_1081-18_2_3_node_114 | 0.4 | n |  | TRUE
11 | bus_LV_1081-18_2_3_node_188 | 0.4 | n |  | TRUE
12 | bus_LV_1081-18_2_3_node_115 | 0.4 | n |  | TRUE
13 | bus_LV_1081-18_2_3_node_189 | 0.4 | n |  | TRUE
14 | bus_LV_1081-18_2_3_node_116 | 0.4 | n |  | TRUE
15 | bus_LV_1081-18_2_3_node_152 | 0.4 | n |  | TRUE
16 | bus_LV_1081-18_2_3_node_183 | 0.4 | n |  | TRUE
17 | bus_LV_1081-18_2_3_node_140 | 0.4 | n |  | TRUE
18 | bus_LV_1081-18_2_3_node_145 | 0.4 | n |  | TRUE
19 | bus_LV_1081-18_2_3_node_132 | 0.4 | n |  | TRUE
20 | bus_LV_1081-18_2_3_node_133 | 0.4 | n |  | TRUE
21 | bus_LV_1081-18_2_3_node_134 | 0.4 | n |  | TRUE
22 | bus_LV_1081-18_2_3_node_135 | 0.4 | n |  | TRUE
23 | bus_LV_1081-18_2_3_node_136 | 0.4 | n |  | TRUE
24 | bus_LV_1081-18_2_3_node_137 | 0.4 | n |  | TRUE
25 | bus_LV_1081-18_2_3_node_138 | 0.4 | n |  | TRUE
26 | bus_LV_1081-18_2_3_node_139 | 0.4 | n |  | TRUE
27 | bus_LV_1081-18_2_3_node_142 | 0.4 | n |  | TRUE
28 | bus_LV_1081-18_2_3_node_161 | 0.4 | n |  | TRUE
29 | bus_LV_1081-18_2_3_node_141 | 0.4 | n |  | TRUE
30 | bus_LV_1081-18_2_3_node_143 | 0.4 | n |  | TRUE
31 | bus_LV_1081-18_2_3_node_144 | 0.4 | n |  | TRUE
32 | bus_LV_1081-18_2_3_node_146 | 0.4 | n |  | TRUE
33 | bus_LV_1081-18_2_3_node_148 | 0.4 | n |  | TRUE
34 | bus_LV_1081-18_2_3_node_190 | 0.4 | n |  | TRUE
35 | bus_LV_1081-18_2_3_node_150 | 0.4 | n |  | TRUE
36 | bus_LV_1081-18_2_3_node_175 | 0.4 | n |  | TRUE
37 | bus_LV_1081-18_2_3_node_151 | 0.4 | n |  | TRUE
38 | bus_LV_1081-18_2_3_node_173 | 0.4 | n |  | TRUE
39 | bus_LV_1081-18_2_3_node_260 | 0.4 | n |  | TRUE
40 | bus_LV_1081-18_2_3_node_259 | 0.4 | n |  | TRUE
41 | bus_LV_1081-18_2_3_node_197 | 0.4 | n |  | TRUE
42 | bus_LV_1081-18_2_3_node_153 | 0.4 | n |  | TRUE
43 | bus_LV_1081-18_2_3_node_154 | 0.4 | n |  | TRUE
44 | bus_LV_1081-18_2_3_node_196 | 0.4 | n |  | TRUE
45 | bus_LV_1081-18_2_3_node_155 | 0.4 | n |  | TRUE
46 | bus_LV_1081-18_2_3_node_157 | 0.4 | n |  | TRUE
47 | bus_LV_1081-18_2_3_node_254 | 0.4 | n |  | TRUE
48 | bus_LV_1081-18_2_3_node_156 | 0.4 | n |  | TRUE
49 | bus_LV_1081-18_2_3_node_232 | 0.4 | n |  | TRUE
50 | bus_LV_1081-18_2_3_node_230 | 0.4 | n |  | TRUE
51 | bus_LV_1081-18_2_3_node_252 | 0.4 | n |  | TRUE
52 | bus_LV_1081-18_2_3_node_158 | 0.4 | n |  | TRUE
53 | bus_LV_1081-18_2_3_node_159 | 0.4 | n |  | TRUE
54 | bus_LV_1081-18_2_3_node_160 | 0.4 | n |  | TRUE
55 | bus_LV_1081-18_2_3_node_162 | 0.4 | n |  | TRUE
56 | bus_LV_1081-18_2_3_node_163 | 0.4 | n |  | TRUE
57 | bus_LV_1081-18_2_3_node_164 | 0.4 | n |  | TRUE
58 | bus_LV_1081-18_2_3_node_166 | 0.4 | n |  | TRUE
59 | bus_LV_1081-18_2_3_node_167 | 0.4 | n |  | TRUE
60 | bus_LV_1081-18_2_3_node_168 | 0.4 | n |  | TRUE
61 | bus_LV_1081-18_2_3_node_169 | 0.4 | n |  | TRUE
62 | bus_LV_1081-18_2_3_node_170 | 0.4 | n |  | TRUE
63 | bus_LV_1081-18_2_3_node_171 | 0.4 | n |  | TRUE
64 | bus_LV_1081-18_2_3_node_172 | 0.4 | n |  | TRUE
65 | bus_LV_1081-18_2_3_node_177 | 0.4 | n |  | TRUE
66 | bus_LV_1081-18_2_3_node_174 | 0.4 | n |  | TRUE
67 | bus_LV_1081-18_2_3_node_176 | 0.4 | n |  | TRUE
68 | bus_LV_1081-18_2_3_node_182 | 0.4 | n |  | TRUE
69 | bus_LV_1081-18_2_3_node_178 | 0.4 | n |  | TRUE
70 | bus_LV_1081-18_2_3_node_179 | 0.4 | n |  | TRUE
71 | bus_LV_1081-18_2_3_node_180 | 0.4 | n |  | TRUE
72 | bus_LV_1081-18_2_3_node_181 | 0.4 | n |  | TRUE
73 | bus_LV_1081-18_2_3_node_187 | 0.4 | n |  | TRUE
74 | bus_LV_1081-18_2_3_node_184 | 0.4 | n |  | TRUE
75 | bus_LV_1081-18_2_3_node_185 | 0.4 | n |  | TRUE
76 | bus_LV_1081-18_2_3_node_186 | 0.4 | n |  | TRUE
77 | bus_LV_1081-18_2_3_node_191 | 0.4 | n |  | TRUE
78 | bus_LV_1081-18_2_3_node_192 | 0.4 | n |  | TRUE
79 | bus_LV_1081-18_2_3_node_193 | 0.4 | n |  | TRUE
80 | bus_LV_1081-18_2_3_node_194 | 0.4 | n |  | TRUE
81 | bus_LV_1081-18_2_3_node_195 | 0.4 | n |  | TRUE
82 | bus_LV_1081-18_2_3_node_231 | 0.4 | n |  | TRUE
83 | bus_LV_1081-18_2_3_node_253 | 0.4 | n |  | TRUE
84 | bus_LV_1081-18_2_3_node_261 | 0.4 | n |  | TRUE
85 | bus_LV_1081-18_2_3_node_233 | 0.4 | n |  | TRUE
86 | bus_LV_1081-18_2_3_node_258 | 0.4 | n |  | TRUE
87 | bus_LV_1081-18_2_3_node_247 | 0.4 | n |  | TRUE
88 | bus_LV_1081-18_2_3_node_248 | 0.4 | n |  | TRUE
89 | bus_LV_1081-18_2_3_node_249 | 0.4 | n |  | TRUE
90 | bus_LV_1081-18_2_3_node_250 | 0.4 | n |  | TRUE
91 | bus_LV_1081-18_2_3_node_251 | 0.4 | n |  | TRUE
92 | bus_LV_1081-18_2_3_node_255 | 0.4 | n |  | TRUE
93 | bus_LV_1081-18_2_3_node_256 | 0.4 | n |  | TRUE
94 | bus_LV_1081-18_2_3_node_257 | 0.4 | n |  | TRUE
95 | bus_LV_1081-18_2_3_node_262 | 0.4 | n |  | TRUE
96 | bus_MV_470_2_node_343 | 20 | n |  | TRUE

## load
| name | bus | p_mw | q_mvar | const_z_percent | const_i_percent | sn_mva | scaling | in_service | type
0 | LV_1081-18_2_3_load_108 | 0 | 0.00023606 | 5.9161e-05 | 0 | 0 |  | 1 | TRUE | wye
1 | LV_1081-18_2_3_load_109 | 1 | 0.00056147 | 0.00014072 | 0 | 0 |  | 1 | TRUE | wye
2 | LV_1081-18_2_3_load_111 | 3 | 0.00057063 | 0.00014301 | 0 | 0 |  | 1 | TRUE | wye
3 | LV_1081-18_2_3_load_117 | 5 | 0.00048932 | 0.00012264 | 0 | 0 |  | 1 | TRUE | wye
4 | LV_1081-18_2_3_load_119 | 7 | 0.00037422 | 9.3789e-05 | 0 | 0 |  | 1 | TRUE | wye
5 | LV_1081-18_2_3_load_165 | 9 | 0.0029574 | 0.00074118 | 0 | 0 |  | 1 | TRUE | wye
6 | LV_1081-18_2_3_load_188 | 11 | 0.00055264 | 0.0001385 | 0 | 0 |  | 1 | TRUE | wye
7 | LV_1081-18_2_3_load_189 | 13 | 0.00063056 | 0.00015803 | 0 | 0 |  | 1 | TRUE | wye
8 | LV_1081-18_2_3_load_183 | 16 | 0.0018658 | 0.00046762 | 0 | 0 |  | 1 | TRUE | wye
9 | LV_1081-18_2_3_load_132 | 19 | 0.00051999 | 0.00013032 | 0 | 0 |  | 1 | TRUE | wye
10 | LV_1081-18_2_3_load_133 | 20 | 0.00028432 | 7.1259e-05 | 0 | 0 |  | 1 | TRUE | wye
11 | LV_1081-18_2_3_load_134 | 21 | 0.00091317 | 0.00022886 | 0 | 0 |  | 1 | TRUE | wye
12 | LV_1081-18_2_3_load_136 | 23 | 7.228e-05 | 1.8115e-05 | 0 | 0 |  | 1 | TRUE | wye
13 | LV_1081-18_2_3_load_137 | 24 | 0.00021777 | 5.4578e-05 | 0 | 0 |  | 1 | TRUE | wye
14 | LV_1081-18_2_3_load_138 | 25 | 0.00027538 | 6.9017e-05 | 0 | 0 |  | 1 | TRUE | wye
15 | LV_1081-18_2_3_load_139 | 26 | 0.0015257 | 0.00038238 | 0 | 0 |  | 1 | TRUE | wye
16 | LV_1081-18_2_3_load_142 | 27 | 0.00021916 | 5.4925e-05 | 0 | 0 |  | 1 | TRUE | wye
17 | LV_1081-18_2_3_load_161 | 28 | 0.00081662 | 0.00020466 | 0 | 0 |  | 1 | TRUE | wye
18 | LV_1081-18_2_3_load_141 | 29 | 0.00016687 | 4.182e-05 | 0 | 0 |  | 1 | TRUE | wye
19 | LV_1081-18_2_3_load_143 | 30 | 0.00183 | 0.00045863 | 0 | 0 |  | 1 | TRUE | wye
20 | LV_1081-18_2_3_load_144 | 31 | 0.0026154 | 0.00065548 | 0 | 0 |  | 1 | TRUE | wye
21 | LV_1081-18_2_3_load_146 | 32 | 0.00094248 | 0.00023621 | 0 | 0 |  | 1 | TRUE | wye
22 | LV_1081-18_2_3_load_148 | 33 | 0.00029704 | 7.4445e-05 | 0 | 0 |  | 1 | TRUE | wye
23 | LV_1081-18_2_3_load_190 | 34 | 0.00074105 | 0.00018572 | 0 | 0 |  | 1 | TRUE | wye
24 | LV_1081-18_2_3_load_175 | 36 | 0.00030589 | 7.6663e-05 | 0 | 0 |  | 1 | TRUE | wye
25 | LV_1081-18_2_3_load_173 | 38 | 0.0010654 | 0.00026701 | 0 | 0 |  | 1 | TRUE | wye
26 | LV_1081-18_2_3_load_259 | 40 | 0.00020717 | 5.1922e-05 | 0 | 0 |  | 1 | TRUE | wye
27 | LV_1081-18_2_3_load_197 | 41 | 0.01468 | 0.0036791 | 0 | 0 |  | 1 | TRUE | wye
28 | LV_1081-18_2_3_load_196 | 44 | 0.0026926 | 0.00067482 | 0 | 0 |  | 1 | TRUE | wye
29 | LV_1081-18_2_3_load_254 | 47 | 0.0020063 | 0.00050282 | 0 | 0 |  | 1 | TRUE | wye
30 | LV_1081-18_2_3_load_232 | 49 | 0.0013553 | 0.00033966 | 0 | 0 |  | 1 | TRUE | wye
31 | LV_1081-18_2_3_load_230 | 50 | 0.0022979 | 0.0005759 | 0 | 0 |  | 1 | TRUE | wye
32 | LV_1081-18_2_3_load_252 | 51 | 0.0013219 | 0.00033129 | 0 | 0 |  | 1 | TRUE | wye
33 | LV_1081-18_2_3_load_158 | 52 | 0.00010505 | 2.6328e-05 | 0 | 0 |  | 1 | TRUE | wye
34 | LV_1081-18_2_3_load_159 | 53 | 0.00211 | 0.00052881 | 0 | 0 |  | 1 | TRUE | wye
35 | LV_1081-18_2_3_load_162 | 55 | 0.00024425 | 6.1215e-05 | 0 | 0 |  | 1 | TRUE | wye
36 | LV_1081-18_2_3_load_163 | 56 | 0.00014172 | 3.552e-05 | 0 | 0 |  | 1 | TRUE | wye
37 | LV_1081-18_2_3_load_164 | 57 | 0.00026241 | 6.5766e-05 | 0 | 0 |  | 1 | TRUE | wye
38 | LV_1081-18_2_3_load_166 | 58 | 0.001688 | 0.00042305 | 0 | 0 |  | 1 | TRUE | wye
39 | LV_1081-18_2_3_load_167 | 59 | 0.0026701 | 0.00066918 | 0 | 0 |  | 1 | TRUE | wye
40 | LV_1081-18_2_3_load_168 | 60 | 0.00075696 | 0.00018971 | 0 | 0 |  | 1 | TRUE | wye
41 | LV_1081-18_2_3_load_169 | 61 | 0.0014356 | 0.0003598 | 0 | 0 |  | 1 | TRUE | wye
42 | LV_1081-18_2_3_load_170 | 62 | 0.0013672 | 0.00034264 | 0 | 0 |  | 1 | TRUE | wye
43 | LV_1081-18_2_3_load_171 | 63 | 0.001679 | 0.0004208 | 0 | 0 |  | 1 | TRUE | wye
44 | LV_1081-18_2_3_load_172 | 64 | 0.0012715 | 0.00031867 | 0 | 0 |  | 1 | TRUE | wye
45 | LV_1081-18_2_3_load_177 | 65 | 0.00096689 | 0.00024233 | 0 | 0 |  | 1 | TRUE | wye
46 | LV_1081-18_2_3_load_174 | 66 | 0.00068216 | 0.00017097 | 0 | 0 |  | 1 | TRUE | wye
47 | LV_1081-18_2_3_load_176 | 67 | 0.0021276 | 0.00053323 | 0 | 0 |  | 1 | TRUE | wye
48 | LV_1081-18_2_3_load_182 | 68 | 0.0043797 | 0.0010976 | 0 | 0 |  | 1 | TRUE | wye
49 | LV_1081-18_2_3_load_178 | 69 | 0.0010197 | 0.00025556 | 0 | 0 |  | 1 | TRUE | wye
50 | LV_1081-18_2_3_load_179 | 70 | 0.0018469 | 0.00046288 | 0 | 0 |  | 1 | TRUE | wye
51 | LV_1081-18_2_3_load_180 | 71 | 0.0016009 | 0.00040122 | 0 | 0 |  | 1 | TRUE | wye
52 | LV_1081-18_2_3_load_181 | 72 | 0.0015708 | 0.00039369 | 0 | 0 |  | 1 | TRUE | wye
53 | LV_1081-18_2_3_load_187 | 73 | 0.0016146 | 0.00040465 | 0 | 0 |  | 1 | TRUE | wye
54 | LV_1081-18_2_3_load_184 | 74 | 0.0016062 | 0.00040256 | 0 | 0 |  | 1 | TRUE | wye
55 | LV_1081-18_2_3_load_185 | 75 | 0.0017677 | 0.00044303 | 0 | 0 |  | 1 | TRUE | wye
56 | LV_1081-18_2_3_load_186 | 76 | 0.0019851 | 0.00049752 | 0 | 0 |  | 1 | TRUE | wye
57 | LV_1081-18_2_3_load_191 | 77 | 0.0020165 | 0.00050539 | 0 | 0 |  | 1 | TRUE | wye
58 | LV_1081-18_2_3_load_192 | 78 | 0.0029447 | 0.000738 | 0 | 0 |  | 1 | TRUE | wye
59 | LV_1081-18_2_3_load_193 | 79 | 0.0023025 | 0.00057707 | 0 | 0 |  | 1 | TRUE | wye
60 | LV_1081-18_2_3_load_194 | 80 | 0.014197 | 0.003558 | 0 | 0 |  | 1 | TRUE | wye
61 | LV_1081-18_2_3_load_195 | 81 | 0.0026672 | 0.00066845 | 0 | 0 |  | 1 | TRUE | wye
62 | LV_1081-18_2_3_load_253 | 83 | 0.00069474 | 0.00017412 | 0 | 0 |  | 1 | TRUE | wye
63 | LV_1081-18_2_3_load_261 | 84 | 0.0019718 | 0.00049419 | 0 | 0 |  | 1 | TRUE | wye
64 | LV_1081-18_2_3_load_233 | 85 | 0.00035853 | 8.9856e-05 | 0 | 0 |  | 1 | TRUE | wye
65 | LV_1081-18_2_3_load_258 | 86 | 0.00016134 | 4.0436e-05 | 0 | 0 |  | 1 | TRUE | wye
66 | LV_1081-18_2_3_load_247 | 87 | 0.00050007 | 0.00012533 | 0 | 0 |  | 1 | TRUE | wye
67 | LV_1081-18_2_3_load_248 | 88 | 0.0012302 | 0.00030832 | 0 | 0 |  | 1 | TRUE | wye
68 | LV_1081-18_2_3_load_249 | 89 | 0.0004599 | 0.00011526 | 0 | 0 |  | 1 | TRUE | wye
69 | LV_1081-18_2_3_load_250 | 90 | 0.00043807 | 0.00010979 | 0 | 0 |  | 1 | TRUE | wye
70 | LV_1081-18_2_3_load_251 | 91 | 0.00044794 | 0.00011227 | 0 | 0 |  | 1 | TRUE | wye
71 | LV_1081-18_2_3_load_255 | 92 | 0.00054659 | 0.00013699 | 0 | 0 |  | 1 | TRUE | wye
72 | LV_1081-18_2_3_load_256 | 93 | 0.00050491 | 0.00012654 | 0 | 0 |  | 1 | TRUE | wye
73 | LV_1081-18_2_3_load_257 | 94 | 0.00069472 | 0.00017411 | 0 | 0 |  | 1 | TRUE | wye
74 | LV_1081-18_2_3_load_262 | 95 | 0.00044301 | 0.00011103 | 0 | 0 |  | 1 | TRUE | wye

## ext_grid
| name | bus | vm_pu | va_degree | slack_weight | in_service
0 |  | 66 | 1 | 0 | 1 | TRUE

## line
| name | std_type | from_bus | to_bus | length_km | r_ohm_per_km | x_ohm_per_km | c_nf_per_km | g_us_per_km | max_i_ka | df | parallel | type | in_service
0 | LV_1081-18_2_3_line_0 | NAYY 4x150 SE | 0 | 1 | 0.050302 | 0.208 | 0.08 | 261 | 0 | 0.27 | 1 | 1 | cs | TRUE
1 | LV_1081-18_2_3_line_1 | NAYY 4x150 SE | 0 | 2 | 0.013725 | 0.208 | 0.08 | 261 | 0 | 0.27 | 1 | 1 | cs | TRUE
2 | LV_1081-18_2_3_line_2 | NAYY 4x150 SE | 1 | 3 | 0.0070587 | 0.208 | 0.08 | 261 | 0 | 0.27 | 1 | 1 | cs | TRUE
3 | LV_1081-18_2_3_line_3 | NAYY 4x150 SE | 2 | 4 | 0.31496 | 0.208 | 0.08 | 261 | 0 | 0.27 | 1 | 1 | cs | TRUE
4 | LV_1081-18_2_3_line_4 | NAYY 4x150 SE | 3 | 5 | 0.011585 | 0.208 | 0.08 | 261 | 0 | 0.27 | 1 | 1 | cs | TRUE
5 | LV_1081-18_2_3_line_5 | NAYY 4x150 SE | 4 | 6 | 0.32878 | 0.208 | 0.08 | 261 | 0 | 0.27 | 1 | 1 | cs | TRUE
6 | LV_1081-18_2_3_line_6 | NAYY 4x150 SE | 4 | 7 | 0.15785 | 0.208 | 0.08 | 261 | 0 | 0.27 | 1 | 2 | cs | TRUE
7 | LV_1081-18_2_3_line_7 | NAYY 4x150 SE | 5 | 17 | 0.075246 | 0.208 | 0.08 | 261 | 0 | 0.27 | 1 | 1 | cs | TRUE
8 | LV_1081-18_2_3_line_8 | NAYY 4x150 SE | 6 | 18 | 0.38673 | 0.208 | 0.08 | 261 | 0 | 0.27 | 1 | 1 | cs | TRUE
9 | LV_1081-18_2_3_line_9 | NAYY 4x150 SE | 7 | 8 | 0.051831 | 0.208 | 0.08 | 261 | 0 | 0.27 | 1 | 3 | cs | TRUE
10 | LV_1081-18_2_3_line_10 | NAYY 4x150 SE | 8 | 9 | 0.35166 | 0.208 | 0.08 | 261 | 0 | 0.27 | 1 | 3 | cs | TRUE
11 | LV_1081-18_2_3_line_11 | NAYY 4x150 SE | 9 | 10 | 0.034836 | 0.208 | 0.08 | 261 | 0 | 0.27 | 1 | 3 | cs | TRUE
12 | LV_1081-18_2_3_line_12 | NAYY 4x150 SE | 10 | 11 | 0.026098 | 0.208 | 0.08 | 261 | 0 | 0.27 | 1 | 3 | cs | TRUE
13 | LV_1081-18_2_3_line_13 | NAYY 4x150 SE | 11 | 12 | 0.033474 | 0.208 | 0.08 | 261 | 0 | 0.27 | 1 | 3 | cs | TRUE
14 | LV_1081-18_2_3_line_14 | NAYY 4x150 SE | 12 | 13 | 0.019958 | 0.208 | 0.08 | 261 | 0 | 0.27 | 1 | 1 | cs | TRUE
15 | LV_1081-18_2_3_line_15 | NAYY 4x150 SE | 12 | 14 | 0.2022 | 0.208 | 0.08 | 261 | 0 | 0.27 | 1 | 3 | cs | TRUE
16 | LV_1081-18_2_3_line_16 | NAYY 4x150 SE | 13 | 34 | 0.024549 | 0.208 | 0.08 | 261 | 0 | 0.27 | 1 | 1 | cs | TRUE
17 | LV_1081-18_2_3_line_17 | NAYY 4x150 SE | 14 | 15 | 0.14331 | 0.208 | 0.08 | 261 | 0 | 0.27 | 1 | 2 | cs | TRUE
18 | LV_1081-18_2_3_line_18 | NAYY 4x150 SE | 14 | 16 | 0.067302 | 0.208 | 0.08 | 261 | 0 | 0.27 | 1 | 3 | cs | TRUE
19 | LV_1081-18_2_3_line_19 | NAYY 4x150 SE | 15 | 41 | 0.056708 | 0.208 | 0.08 | 261 | 0 | 0.27 | 1 | 1 | cs | TRUE
20 | LV_1081-18_2_3_line_20 | NAYY 4x150 SE | 16 | 64 | 0.02581 | 0.208 | 0.08 | 261 | 0 | 0.27 | 1 | 3 | cs | TRUE
21 | LV_1081-18_2_3_line_21 | NAYY 4x150 SE | 17 | 29 | 0.0084959 | 0.208 | 0.08 | 261 | 0 | 0.27 | 1 | 1 | cs | TRUE
22 | LV_1081-18_2_3_line_22 | NAYY 4x150 SE | 18 | 30 | 0.073103 | 0.208 | 0.08 | 261 | 0 | 0.27 | 1 | 1 | cs | TRUE
23 | LV_1081-18_2_3_line_23 | NAYY 4x150 SE | 19 | 20 | 0.0089464 | 0.208 | 0.08 | 261 | 0 | 0.27 | 1 | 1 | cs | TRUE
24 | LV_1081-18_2_3_line_24 | NAYY 4x150 SE | 19 | 21 | 0.020515 | 0.208 | 0.08 | 261 | 0 | 0.27 | 1 | 1 | cs | TRUE
25 | LV_1081-18_2_3_line_25 | NAYY 4x150 SE | 20 | 22 | 0.029858 | 0.208 | 0.08 | 261 | 0 | 0.27 | 1 | 1 | cs | TRUE
26 | LV_1081-18_2_3_line_26 | NAYY 4x150 SE | 21 | 23 | 0.016819 | 0.208 | 0.08 | 261 | 0 | 0.27 | 1 | 1 | cs | TRUE
27 | LV_1081-18_2_3_line_27 | NAYY 4x150 SE | 22 | 24 | 0.0037242 | 0.208 | 0.08 | 261 | 0 | 0.27 | 1 | 1 | cs | TRUE
28 | LV_1081-18_2_3_line_28 | NAYY 4x150 SE | 22 | 25 | 0.017613 | 0.208 | 0.08 | 261 | 0 | 0.27 | 1 | 1 | cs | TRUE
29 | LV_1081-18_2_3_line_29 | NAYY 4x150 SE | 23 | 26 | 0.024771 | 0.208 | 0.08 | 261 | 0 | 0.27 | 1 | 1 | cs | TRUE
30 | LV_1081-18_2_3_line_30 | NAYY 4x150 SE | 24 | 27 | 0.028995 | 0.208 | 0.08 | 261 | 0 | 0.27 | 1 | 1 | cs | TRUE
31 | LV_1081-18_2_3_line_31 | NAYY 4x150 SE | 25 | 28 | 0.0019139 | 0.208 | 0.08 | 261 | 0 | 0.27 | 1 | 1 | cs | TRUE
32 | LV_1081-18_2_3_line_32 | NAYY 4x150 SE | 27 | 29 | 0.0081601 | 0.208 | 0.08 | 261 | 0 | 0.27 | 1 | 1 | cs | TRUE
33 | LV_1081-18_2_3_line_33 | NAYY 4x150 SE | 28 | 54 | 0.027893 | 0.208 | 0.08 | 261 | 0 | 0.27 | 1 | 1 | cs | TRUE
34 | LV_1081-18_2_3_line_34 | NAYY 4x150 SE | 30 | 31 | 0.00013766 | 0.208 | 0.08 | 261 | 0 | 0.27 | 1 | 1 | cs | TRUE
35 | LV_1081-18_2_3_line_35 | NAYY 4x150 SE | 31 | 32 | 0.033014 | 0.208 | 0.08 | 261 | 0 | 0.27 | 1 | 1 | cs | TRUE
36 | LV_1081-18_2_3_line_36 | NAYY 4x150 SE | 33 | 34 | 0.023475 | 0.208 | 0.08 | 261 | 0 | 0.27 | 1 | 1 | cs | TRUE
37 | LV_1081-18_2_3_line_37 | NAYY 4x150 SE | 35 | 36 | 0.039738 | 0.208 | 0.08 | 261 | 0 | 0.27 | 1 | 3 | cs | TRUE
38 | LV_1081-18_2_3_line_38 | NAYY 4x150 SE | 35 | 37 | 0.3993 | 0.208 | 0.08 | 261 | 0 | 0.27 | 1 | 2 | cs | TRUE
39 | LV_1081-18_2_3_line_39 | NAYY 4x150 SE | 35 | 38 | 0.01891 | 0.208 | 0.08 | 261 | 0 | 0.27 | 1 | 3 | cs | TRUE
40 | LV_1081-18_2_3_line_40 | NAYY 4x150 SE | 36 | 67 | 0.024805 | 0.208 | 0.08 | 261 | 0 | 0.27 | 1 | 3 | cs | TRUE
41 | LV_1081-18_2_3_line_41 | NAYY 4x150 SE | 37 | 39 | 0.28525 | 0.208 | 0.08 | 261 | 0 | 0.27 | 1 | 1 | cs | TRUE
42 | LV_1081-18_2_3_line_42 | NAYY 4x150 SE | 37 | 40 | 0.035692 | 0.208 | 0.08 | 261 | 0 | 0.27 | 1 | 1 | cs | TRUE
43 | LV_1081-18_2_3_line_43 | NAYY 4x150 SE | 38 | 66 | 0.028108 | 0.208 | 0.08 | 261 | 0 | 0.27 | 1 | 3 | cs | TRUE
44 | LV_1081-18_2_3_line_44 | NAYY 4x150 SE | 39 | 95 | 0.14912 | 0.208 | 0.08 | 261 | 0 | 0.27 | 1 | 1 | cs | TRUE
45 | LV_1081-18_2_3_line_45 | NAYY 4x150 SE | 41 | 43 | 0.012174 | 0.208 | 0.08 | 261 | 0 | 0.27 | 1 | 1 | cs | TRUE
46 | LV_1081-18_2_3_line_46 | NAYY 4x150 SE | 42 | 43 | 0.091202 | 0.208 | 0.08 | 261 | 0 | 0.27 | 1 | 1 | cs | TRUE
47 | LV_1081-18_2_3_line_47 | NAYY 4x150 SE | 42 | 44 | 0.0041122 | 0.208 | 0.08 | 261 | 0 | 0.27 | 1 | 1 | cs | TRUE
48 | LV_1081-18_2_3_line_48 | NAYY 4x150 SE | 44 | 81 | 0.019282 | 0.208 | 0.08 | 261 | 0 | 0.27 | 1 | 1 | cs | TRUE
49 | LV_1081-18_2_3_line_49 | NAYY 4x150 SE | 45 | 46 | 0.11963 | 0.208 | 0.08 | 261 | 0 | 0.27 | 1 | 1 | cs | TRUE
50 | LV_1081-18_2_3_line_50 | NAYY 4x150 SE | 45 | 47 | 0.06665 | 0.208 | 0.08 | 261 | 0 | 0.27 | 1 | 1 | cs | TRUE
51 | LV_1081-18_2_3_line_51 | NAYY 4x150 SE | 46 | 51 | 0.09698 | 0.208 | 0.08 | 261 | 0 | 0.27 | 1 | 1 | cs | TRUE
52 | LV_1081-18_2_3_line_52 | NAYY 4x150 SE | 47 | 92 | 0.021984 | 0.208 | 0.08 | 261 | 0 | 0.27 | 1 | 1 | cs | TRUE
53 | LV_1081-18_2_3_line_53 | NAYY 4x150 SE | 48 | 49 | 0.03775 | 0.208 | 0.08 | 261 | 0 | 0.27 | 1 | 1 | cs | TRUE
54 | LV_1081-18_2_3_line_54 | NAYY 4x150 SE | 48 | 50 | 0.0023308 | 0.208 | 0.08 | 261 | 0 | 0.27 | 1 | 1 | cs | TRUE
55 | LV_1081-18_2_3_line_55 | NAYY 4x150 SE | 49 | 85 | 0.016616 | 0.208 | 0.08 | 261 | 0 | 0.27 | 1 | 1 | cs | TRUE
56 | LV_1081-18_2_3_line_56 | NAYY 4x150 SE | 51 | 90 | 0.022936 | 0.208 | 0.08 | 261 | 0 | 0.27 | 1 | 1 | cs | TRUE
57 | LV_1081-18_2_3_line_57 | NAYY 4x150 SE | 52 | 53 | 0.0181 | 0.208 | 0.08 | 261 | 0 | 0.27 | 1 | 1 | cs | TRUE
58 | LV_1081-18_2_3_line_58 | NAYY 4x150 SE | 53 | 54 | 0.035925 | 0.208 | 0.08 | 261 | 0 | 0.27 | 1 | 1 | cs | TRUE
59 | LV_1081-18_2_3_line_59 | NAYY 4x150 SE | 54 | 55 | 0.0093869 | 0.208 | 0.08 | 261 | 0 | 0.27 | 1 | 1 | cs | TRUE
60 | LV_1081-18_2_3_line_60 | NAYY 4x150 SE | 55 | 56 | 0.0095767 | 0.208 | 0.08 | 261 | 0 | 0.27 | 1 | 1 | cs | TRUE
61 | LV_1081-18_2_3_line_61 | NAYY 4x150 SE | 56 | 57 | 0.014011 | 0.208 | 0.08 | 261 | 0 | 0.27 | 1 | 1 | cs | TRUE
62 | LV_1081-18_2_3_line_62 | NAYY 4x150 SE | 58 | 59 | 0.013845 | 0.208 | 0.08 | 261 | 0 | 0.27 | 1 | 3 | cs | TRUE
63 | LV_1081-18_2_3_line_63 | NAYY 4x150 SE | 58 | 60 | 0.028594 | 0.208 | 0.08 | 261 | 0 | 0.27 | 1 | 3 | cs | TRUE
64 | LV_1081-18_2_3_line_64 | NAYY 4x150 SE | 59 | 61 | 0.00043584 | 0.208 | 0.08 | 261 | 0 | 0.27 | 1 | 3 | cs | TRUE
65 | LV_1081-18_2_3_line_65 | NAYY 4x150 SE | 60 | 62 | 0.0074494 | 0.208 | 0.08 | 261 | 0 | 0.27 | 1 | 3 | cs | TRUE
66 | LV_1081-18_2_3_line_66 | NAYY 4x150 SE | 61 | 63 | 0.014711 | 0.208 | 0.08 | 261 | 0 | 0.27 | 1 | 3 | cs | TRUE
67 | LV_1081-18_2_3_line_67 | NAYY 4x150 SE | 62 | 64 | 0.0012279 | 0.208 | 0.08 | 261 | 0 | 0.27 | 1 | 3 | cs | TRUE
68 | LV_1081-18_2_3_line_68 | NAYY 4x150 SE | 63 | 65 | 0.021649 | 0.208 | 0.08 | 261 | 0 | 0.27 | 1 | 3 | cs | TRUE
69 | LV_1081-18_2_3_line_69 | NAYY 4x150 SE | 65 | 69 | 0.0025979 | 0.208 | 0.08 | 261 | 0 | 0.27 | 1 | 3 | cs | TRUE
70 | LV_1081-18_2_3_line_70 | NAYY 4x150 SE | 67 | 68 | 0.061927 | 0.208 | 0.08 | 261 | 0 | 0.27 | 1 | 3 | cs | TRUE
71 | LV_1081-18_2_3_line_71 | NAYY 4x150 SE | 68 | 71 | 0.00032561 | 0.208 | 0.08 | 261 | 0 | 0.27 | 1 | 3 | cs | TRUE
72 | LV_1081-18_2_3_line_72 | NAYY 4x150 SE | 69 | 70 | 0.021792 | 0.208 | 0.08 | 261 | 0 | 0.27 | 1 | 1 | cs | TRUE
73 | LV_1081-18_2_3_line_73 | NAYY 4x150 SE | 69 | 71 | 0.0046804 | 0.208 | 0.08 | 261 | 0 | 0.27 | 1 | 3 | cs | TRUE
74 | LV_1081-18_2_3_line_74 | NAYY 4x150 SE | 70 | 72 | 0.013209 | 0.208 | 0.08 | 261 | 0 | 0.27 | 1 | 1 | cs | TRUE
75 | LV_1081-18_2_3_line_75 | NAYY 4x150 SE | 72 | 73 | 0.010986 | 0.208 | 0.08 | 261 | 0 | 0.27 | 1 | 1 | cs | TRUE
76 | LV_1081-18_2_3_line_76 | NAYY 4x150 SE | 73 | 75 | 0.013384 | 0.208 | 0.08 | 261 | 0 | 0.27 | 1 | 1 | cs | TRUE
77 | LV_1081-18_2_3_line_77 | NAYY 4x150 SE | 74 | 75 | 0.0035404 | 0.208 | 0.08 | 261 | 0 | 0.27 | 1 | 1 | cs | TRUE
78 | LV_1081-18_2_3_line_78 | NAYY 4x150 SE | 74 | 76 | 0.0081005 | 0.208 | 0.08 | 261 | 0 | 0.27 | 1 | 1 | cs | TRUE
79 | LV_1081-18_2_3_line_79 | NAYY 4x150 SE | 77 | 78 | 0.0019073 | 0.208 | 0.08 | 261 | 0 | 0.27 | 1 | 1 | cs | TRUE
80 | LV_1081-18_2_3_line_80 | NAYY 4x150 SE | 77 | 79 | 0.0059162 | 0.208 | 0.08 | 261 | 0 | 0.27 | 1 | 1 | cs | TRUE
81 | LV_1081-18_2_3_line_81 | NAYY 4x150 SE | 78 | 80 | 0.0038638 | 0.208 | 0.08 | 261 | 0 | 0.27 | 1 | 1 | cs | TRUE
82 | LV_1081-18_2_3_line_82 | NAYY 4x150 SE | 79 | 81 | 0.017603 | 0.208 | 0.08 | 261 | 0 | 0.27 | 1 | 1 | cs | TRUE
83 | LV_1081-18_2_3_line_83 | NAYY 4x150 SE | 82 | 83 | 0.037948 | 0.208 | 0.08 | 261 | 0 | 0.27 | 1 | 1 | cs | TRUE
84 | LV_1081-18_2_3_line_84 | NAYY 4x150 SE | 82 | 84 | 0.011266 | 0.208 | 0.08 | 261 | 0 | 0.27 | 1 | 1 | cs | TRUE
85 | LV_1081-18_2_3_line_85 | NAYY 4x150 SE | 83 | 91 | 0.0082026 | 0.208 | 0.08 | 261 | 0 | 0.27 | 1 | 1 | cs | TRUE
86 | LV_1081-18_2_3_line_86 | NAYY 4x150 SE | 84 | 95 | 0.049015 | 0.208 | 0.08 | 261 | 0 | 0.27 | 1 | 1 | cs | TRUE
87 | LV_1081-18_2_3_line_87 | NAYY 4x150 SE | 85 | 86 | 0.017777 | 0.208 | 0.08 | 261 | 0 | 0.27 | 1 | 1 | cs | TRUE
88 | LV_1081-18_2_3_line_88 | NAYY 4x150 SE | 86 | 94 | 0.028486 | 0.208 | 0.08 | 261 | 0 | 0.27 | 1 | 1 | cs | TRUE
89 | LV_1081-18_2_3_line_89 | NAYY 4x150 SE | 87 | 88 | 0.029677 | 0.208 | 0.08 | 261 | 0 | 0.27 | 1 | 1 | cs | TRUE
90 | LV_1081-18_2_3_line_90 | NAYY 4x150 SE | 87 | 89 | 0.025087 | 0.208 | 0.08 | 261 | 0 | 0.27 | 1 | 1 | cs | TRUE
91 | LV_1081-18_2_3_line_91 | NAYY 4x150 SE | 88 | 90 | 0.055462 | 0.208 | 0.08 | 261 | 0 | 0.27 | 1 | 1 | cs | TRUE
92 | LV_1081-18_2_3_line_92 | NAYY 4x150 SE | 89 | 91 | 0.058281 | 0.208 | 0.08 | 261 | 0 | 0.27 | 1 | 1 | cs | TRUE
93 | LV_1081-18_2_3_line_93 | NAYY 4x150 SE | 92 | 93 | 0.02222 | 0.208 | 0.08 | 261 | 0 | 0.27 | 1 | 1 | cs | TRUE
94 | LV_1081-18_2_3_line_94 | NAYY 4x150 SE | 93 | 94 | 0.090885 | 0.208 | 0.08 | 261 | 0 | 0.27 | 1 | 1 | cs | TRUE

## trafo
| name | std_type | hv_bus | lv_bus | sn_mva | vn_hv_kv | vn_lv_kv | vk_percent | vkr_percent | pfe_kw | i0_percent | shift_degree | tap_side | tap_neutral | tap_min | tap_max | tap_step_percent | tap_step_degree | tap_pos | tap_phase_shifter | parallel | df | in_service
0 | LV_1081-18_2_3_trafo_174 | 0.25 MVA 20/0.4 kV | 96 | 66 | 0.25 | 20 | 0.4 | 6 | 1.44 | 0.8 | 0.32 | 150 | hv | 0 | -2 | 2 | 2.5 | 0 | 0 | FALSE | 1 | 1 | TRUE

## line_geodata
| x0 | y0 | x1 | y1 | x2 | y2 | x3 | y3 | x4 | y4 | x5 | y5 | x6 | y6 | x7 | y7 | x8 | y8 | x9 | y9 | x10 | y10 | x11 | y11 | x12 | y12 | x13 | y13 | x14 | y14 | x15 | y15 | x16 | y16 | x17 | y17
0 | 2654936.7157 | 1229484.1264 | 2654889.2649 | 1229467.4315
1 | 2654949.6627 | 1229488.6816 | 2654936.7157 | 1229484.1264
2 | 2654889.2649 | 1229467.4315 | 2654884.1417 | 1229465.6289 | 2654882.6284 | 1229465.0296
3 | 2655208.9139 | 1229311.0238 | 2655124.9591 | 1229356.6967 | 2655089.7428 | 1229378.3844 | 2655053.546 | 1229402.0867 | 2655009.4971 | 1229435.2338 | 2654981.8885 | 1229459.2939 | 2654949.6627 | 1229488.6816
4 | 2654871.8576 | 1229460.7637 | 2654882.6284 | 1229465.0296
5 | 2655208.9139 | 1229311.0238 | 2655208.5279 | 1229293.031 | 2655201.8282 | 1229206.8029 | 2655191.3237 | 1229134.593 | 2655184.6348 | 1229110.8269 | 2655152.7306 | 1229042.3321 | 2655127.9694 | 1228997.6076
6 | 2655208.9139 | 1229311.0238 | 2655263.0173 | 1229281.2293 | 2655313.9648 | 1229253.585 | 2655336.5507 | 1229241.9765 | 2655347.7061 | 1229235.842
7 | 2654829.1438 | 1229402.215 | 2654842.1944 | 1229431.2203 | 2654849.8407 | 1229445.7445 | 2654862.758 | 1229457.1597 | 2654871.8576 | 1229460.7637
8 | 2655127.9694 | 1228997.6076 | 2655302.1756 | 1228896.0261 | 2655313.9354 | 1228888.564 | 2655331.07 | 1228883.2087 | 2655482.3107 | 1228858.8124
9 | 2655393.4796 | 1229211.5424 | 2655373.9477 | 1229221.4113 | 2655347.7061 | 1229235.842
10 | 2655393.4796 | 1229211.5424 | 2655411.5672 | 1229205.4514 | 2655436.2996 | 1229198.4884 | 2655462.6354 | 1229194.2533 | 2655485.1369 | 1229192.562 | 2655505.1624 | 1229193.1491 | 2655522.4493 | 1229194.9448 | 2655537.0153 | 1229196.8486 | 2655585.1524 | 1229207.4826 | 2655685.7857 | 1229229.2039 | 2655737.751 | 1229241.0265
11 | 2655771.7186 | 1229248.7545 | 2655737.751 | 1229241.0265
12 | 2655771.7186 | 1229248.7545 | 2655797.2572 | 1229254.1279
13 | 2655830.0141 | 1229261.02 | 2655797.2572 | 1229254.1279
14 | 2655830.0141 | 1229261.02 | 2655831.8009 | 1229250.6413 | 2655829.7585 | 1229241.4385
15 | 2655830.0141 | 1229261.02 | 2655858.632 | 1229266.2808 | 2655893.9214 | 1229266.2121 | 2655919.253 | 1229261.625 | 2655923.131 | 1229260.9165 | 2655935.0125 | 1229263.074 | 2655953.6429 | 1229255.7111 | 2655957.8699 | 1229253.3272 | 2655987.1547 | 1229236.8365 | 2656002.5584 | 1229230.2217 | 2656022.3316 | 1229223.8038
16 | 2655829.7585 | 1229241.4385 | 2655817.2093 | 1229220.3392
17 | 2656022.3316 | 1229223.8038 | 2656031.9817 | 1229220.7705 | 2656045.316 | 1229216.6934 | 2656055.7706 | 1229213.501 | 2656125.1703 | 1229185.8486 | 2656127.832 | 1229184.7842 | 2656124.006 | 1229176.7652 | 2656114.5933 | 1229157.0305
18 | 2656022.3316 | 1229223.8038 | 2656017.8483 | 1229213.9664 | 2655998.817 | 1229172.1718 | 2655994.4384 | 1229162.5538
19 | 2656114.5933 | 1229157.0305 | 2656090.1651 | 1229105.8537
20 | 2655994.4384 | 1229162.5538 | 2655983.7442 | 1229139.0631
21 | 2654829.1438 | 1229402.215 | 2654825.6605 | 1229394.466
22 | 2655482.3107 | 1228858.8124 | 2655455.2649 | 1228790.8963
23 | 2654843.436 | 1229336.6906 | 2654835.7801 | 1229341.3193
24 | 2654843.436 | 1229336.6906 | 2654846.2562 | 1229334.9855 | 2654861.9131 | 1229327.8178
25 | 2654810.2293 | 1229356.7674 | 2654835.7801 | 1229341.3193
26 | 2654877.2058 | 1229320.8169 | 2654861.9131 | 1229327.8178
27 | 2654810.2293 | 1229356.7674 | 2654812.0178 | 1229360.0341
28 | 2654810.2293 | 1229356.7674 | 2654805.044 | 1229347.2803 | 2654802.1243 | 1229341.1374
29 | 2654897.9665 | 1229307.496 | 2654890.3782 | 1229313.601 | 2654880.5377 | 1229319.2916 | 2654877.2058 | 1229320.8169
30 | 2654822.3149 | 1229387.0232 | 2654821.1041 | 1229384.3295 | 2654815.4967 | 1229366.3887 | 2654812.0178 | 1229360.0341
31 | 2654801.3027 | 1229339.4088 | 2654802.1243 | 1229341.1374
32 | 2654822.3149 | 1229387.0232 | 2654825.6605 | 1229394.466
33 | 2654785.7971 | 1229316.5057 | 2654796.2225 | 1229328.7206 | 2654801.3027 | 1229339.4088
34 | 2655455.214 | 1228790.7684 | 2655455.2649 | 1228790.8963
35 | 2655455.214 | 1228790.7684 | 2655448.4784 | 1228773.8543 | 2655442.9041 | 1228760.1356
36 | 2655801.0469 | 1229203.6011 | 2655808.0545 | 1229209.0254 | 2655815.0955 | 1229216.7853 | 2655817.2093 | 1229220.3392
37 | 2655907.9052 | 1228943.1935 | 2655913.0934 | 1228959.4748 | 2655914.2448 | 1228969.9812 | 2655914.3243 | 1228982.0619
38 | 2655907.9052 | 1228943.1935 | 2655900.0889 | 1228930.8345 | 2655906.2125 | 1228925.7999 | 2655917.9063 | 1228923.008 | 2655943.5444 | 1228924.6611 | 2655986.7495 | 1228873.4682 | 2656084.7532 | 1228708.5083 | 2656091.9446 | 1228693.9224 | 2656100.8955 | 1228671.1367 | 2656109.2552 | 1228647.5672 | 2656110.2049 | 1228644.0739 | 2656110.7783 | 1228640.3214 | 2656111.753 | 1228633.3817
39 | 2655907.9052 | 1228943.1935 | 2655901.4349 | 1228947.2353 | 2655893.9949 | 1228955.7152
40 | 2655914.3243 | 1228982.0619 | 2655914.4875 | 1229006.8664
41 | 2656111.753 | 1228633.3817 | 2656248.0373 | 1228606.0064 | 2656263.5206 | 1228603.1954 | 2656274.7655 | 1228601.4895 | 2656283.4867 | 1228600.6603 | 2656292.7449 | 1228599.9252 | 2656290.67 | 1228595.0025 | 2656288.6763 | 1228591.1034 | 2656286.5496 | 1228588.4482 | 2656283.9859 | 1228586.3337 | 2656278.7613 | 1228583.5715 | 2656256.8489 | 1228575.5926 | 2656241.5131 | 1228567.6092 | 2656212.0021 | 1228543.4817
42 | 2656111.753 | 1228633.3817 | 2656076.7245 | 1228640.2312
43 | 2655875.4577 | 1228976.8435 | 2655893.9949 | 1228955.7152
44 | 2656212.0021 | 1228543.4817 | 2656105.2553 | 1228469.1939 | 2656092.5056 | 1228462.5139 | 2656088.1932 | 1228460.7041
45 | 2656084.9207 | 1229094.8668 | 2656090.1651 | 1229105.8537
46 | 2656022.9579 | 1229051.9558 | 2656072.6176 | 1229056.2374 | 2656072.0615 | 1229063.7814 | 2656073.8138 | 1229071.5917 | 2656084.9207 | 1229094.8668
47 | 2656022.9579 | 1229051.9558 | 2656022.6999 | 1229056.0599
48 | 2656021.4899 | 1229075.3035 | 2656022.6999 | 1229056.0599
49 | 2655688.2129 | 1228444.0167 | 2655689.5842 | 1228450.5003 | 2655690.0156 | 1228454.5958 | 2655689.8039 | 1228457.7847 | 2655689.3754 | 1228460.6603 | 2655688.785 | 1228463.023 | 2655687.6922 | 1228465.6366 | 2655685.8365 | 1228468.8102 | 2655683.0082 | 1228473.0753 | 2655679.4464 | 1228477.189 | 2655673.4772 | 1228482.7033 | 2655664.7026 | 1228490.0482 | 2655670.3876 | 1228496.2719 | 2655677.1931 | 1228503.4068 | 2655683.222 | 1228509.3225 | 2655694.5297 | 1228519.5237 | 2655702.6398 | 1228526.504 | 2655711.2505 | 1228533.4223
50 | 2655688.2129 | 1228444.0167 | 2655695.6413 | 1228442.8855 | 2655700.9329 | 1228442.5792 | 2655706.4783 | 1228442.6868 | 2655746.208 | 1228447.9621 | 2655750.8896 | 1228448.0616 | 2655754.3799 | 1228447.5495 | 2655754.3799 | 1228447.5495
51 | 2655711.2505 | 1228533.4223 | 2655713.5588 | 1228531.2759 | 2655715.9647 | 1228530.0421 | 2655719.0507 | 1228528.9925 | 2655723.2116 | 1228528.0531 | 2655800.9527 | 1228522.1556 | 2655806.462 | 1228520.9747
52 | 2655754.3799 | 1228447.5495 | 2655757.701 | 1228446.4799 | 2655760.3049 | 1228445.1368 | 2655762.7537 | 1228443.3697 | 2655764.4466 | 1228441.4066 | 2655765.9501 | 1228438.6411 | 2655766.8551 | 1228435.859 | 2655767.3517 | 1228432.1946 | 2655767.3601 | 1228432.0133
53 | 2655646.3148 | 1228276.0849 | 2655649.6726 | 1228275.9718 | 2655653.8669 | 1228276.3335 | 2655657.489 | 1228277.1234 | 2655662.5898 | 1228278.6054 | 2655682.3652 | 1228286.1381
54 | 2655646.3148 | 1228276.0849 | 2655646.1518 | 1228273.7598
55 | 2655697.8399 | 1228292.1704 | 2655696.8227 | 1228291.645 | 2655682.3652 | 1228286.1381
56 | 2655828.7541 | 1228515.617 | 2655819.3409 | 1228518.2144 | 2655806.462 | 1228520.9747
57 | 2654792.3914 | 1229263.5519 | 2654787.725 | 1229274.986 | 2654786.9196 | 1229280.6796
58 | 2654785.7971 | 1229316.5057 | 2654785.5371 | 1229290.4535 | 2654786.9196 | 1229280.6796
59 | 2654785.7971 | 1229316.5057 | 2654779.4549 | 1229309.5855
60 | 2654779.4549 | 1229309.5855 | 2654772.9844 | 1229302.5253
61 | 2654763.5177 | 1229292.1958 | 2654772.9844 | 1229302.5253
62 | 2655951.943 | 1229100.0153 | 2655962.2727 | 1229109.2341
63 | 2655980.1489 | 1229131.1657 | 2655978.3158 | 1229127.1391 | 2655970.5808 | 1229116.6486 | 2655962.2727 | 1229109.2341
64 | 2655951.6178 | 1229099.7251 | 2655951.943 | 1229100.0153
65 | 2655980.1489 | 1229131.1657 | 2655983.2355 | 1229137.9456
66 | 2655951.6178 | 1229099.7251 | 2655940.6424 | 1229089.9301
67 | 2655983.2355 | 1229137.9456 | 2655983.7442 | 1229139.0631
68 | 2655940.6424 | 1229089.9301 | 2655931.31 | 1229081.6015 | 2655925.9225 | 1229074.2179
69 | 2655924.3912 | 1229072.1193 | 2655925.9225 | 1229074.2179
70 | 2655914.4875 | 1229006.8664 | 2655914.7096 | 1229040.6083 | 2655916.3399 | 1229051.7418 | 2655920.3296 | 1229063.3311 | 2655922.2911 | 1229067.5752
71 | 2655922.2911 | 1229067.5752 | 2655922.4277 | 1229067.8707
72 | 2655924.3912 | 1229072.1193 | 2655932.8669 | 1229066.6955 | 2655940.3825 | 1229063.4752 | 2655943.7969 | 1229062.4942
73 | 2655924.3912 | 1229072.1193 | 2655922.4277 | 1229067.8707
74 | 2655943.7969 | 1229062.4942 | 2655951.9979 | 1229060.1379 | 2655955.8862 | 1229057.5394 | 2655955.8862 | 1229057.5394
75 | 2655955.8862 | 1229057.5394 | 2655957.5417 | 1229053.9082 | 2655957.8739 | 1229046.9209
76 | 2655957.8739 | 1229046.9209 | 2655958.5095 | 1229033.5522
77 | 2655958.5095 | 1229033.5522 | 2655958.6777 | 1229030.0158
78 | 2655959.0624 | 1229021.9244 | 2655958.6777 | 1229030.0158
79 | 2656019.8943 | 1229100.6797 | 2656020.014 | 1229098.7761
80 | 2656020.3853 | 1229092.8716 | 2656020.014 | 1229098.7761
81 | 2656019.6519 | 1229104.5359 | 2656019.8943 | 1229100.6797
82 | 2656020.3853 | 1229092.8716 | 2656021.4899 | 1229075.3035
83 | 2656030.8944 | 1228444.322 | 2656025.0344 | 1228447.0464 | 2655996.711 | 1228460.7997
84 | 2656030.8944 | 1228444.322 | 2656038.2175 | 1228443.9241 | 2656042.0981 | 1228444.5553
85 | 2655996.711 | 1228460.7997 | 2655988.8697 | 1228463.2073
86 | 2656042.0981 | 1228444.5553 | 2656049.5353 | 1228445.7651 | 2656062.0983 | 1228449.7527 | 2656088.1932 | 1228460.7041
87 | 2655697.8399 | 1228292.1704 | 2655700.133 | 1228293.3549 | 2655703.1521 | 1228295.4178 | 2655706.4571 | 1228298.5173 | 2655710.1474 | 1228302.5322 | 2655711.0677 | 1228303.7865
88 | 2655711.0677 | 1228303.7865 | 2655713.17 | 1228306.652 | 2655718.2927 | 1228315.4944 | 2655726.293 | 1228327.8422
89 | 2655909.6089 | 1228489.0218 | 2655881.5241 | 1228498.6134
90 | 2655909.6089 | 1228489.0218 | 2655933.3498 | 1228480.9137
91 | 2655828.7541 | 1228515.617 | 2655844.2804 | 1228511.3329 | 2655881.5241 | 1228498.6134
92 | 2655933.3498 | 1228480.9137 | 2655952.4777 | 1228474.3812 | 2655988.8697 | 1228463.2073
93 | 2655763.1953 | 1228410.3371 | 2655763.3243 | 1228410.7989 | 2655766.9657 | 1228424.0636 | 2655767.3642 | 1228426.8135 | 2655767.4938 | 1228429.1607 | 2655767.3601 | 1228432.0133
94 | 2655763.1953 | 1228410.3371 | 2655759.5561 | 1228397.3106 | 2655755.2675 | 1228385.1849 | 2655750.2251 | 1228371.8403 | 2655743.2067 | 1228355.8867 | 2655739.7963 | 1228348.6835 | 2655726.293 | 1228327.8422

## bus_geodata
| x | y | coords
0 | 2654936.7157 | 1229484.1264
1 | 2654889.2649 | 1229467.4315
2 | 2654949.6627 | 1229488.6816
3 | 2654882.6284 | 1229465.0296
4 | 2655208.9139 | 1229311.0238
5 | 2654871.8576 | 1229460.7637
6 | 2655127.9694 | 1228997.6076
7 | 2655347.7061 | 1229235.842
8 | 2655393.4796 | 1229211.5424
9 | 2655737.751 | 1229241.0265
10 | 2655771.7186 | 1229248.7545
11 | 2655797.2572 | 1229254.1279
12 | 2655830.0141 | 1229261.02
13 | 2655829.7585 | 1229241.4385
14 | 2656022.3316 | 1229223.8038
15 | 2656114.5933 | 1229157.0305
16 | 2655994.4384 | 1229162.5538
17 | 2654829.1438 | 1229402.215
18 | 2655482.3107 | 1228858.8124
19 | 2654843.436 | 1229336.6906
20 | 2654835.7801 | 1229341.3193
21 | 2654861.9131 | 1229327.8178
22 | 2654810.2293 | 1229356.7674
23 | 2654877.2058 | 1229320.8169
24 | 2654812.0178 | 1229360.0341
25 | 2654802.1243 | 1229341.1374
26 | 2654897.9665 | 1229307.496
27 | 2654822.3149 | 1229387.0232
28 | 2654801.3027 | 1229339.4088
29 | 2654825.6605 | 1229394.466
30 | 2655455.2649 | 1228790.8963
31 | 2655455.214 | 1228790.7684
32 | 2655442.9041 | 1228760.1356
33 | 2655801.0469 | 1229203.6011
34 | 2655817.2093 | 1229220.3392
35 | 2655907.9052 | 1228943.1935
36 | 2655914.3243 | 1228982.0619
37 | 2656111.753 | 1228633.3817
38 | 2655893.9949 | 1228955.7152
39 | 2656212.0021 | 1228543.4817
40 | 2656076.7245 | 1228640.2312
41 | 2656090.1651 | 1229105.8537
42 | 2656022.9579 | 1229051.9558
43 | 2656084.9207 | 1229094.8668
44 | 2656022.6999 | 1229056.0599
45 | 2655688.2129 | 1228444.0167
46 | 2655711.2505 | 1228533.4223
47 | 2655754.3799 | 1228447.5495
48 | 2655646.3148 | 1228276.0849
49 | 2655682.3652 | 1228286.1381
50 | 2655646.1518 | 1228273.7598
51 | 2655806.462 | 1228520.9747
52 | 2654792.3914 | 1229263.5519
53 | 2654786.9196 | 1229280.6796
54 | 2654785.7971 | 1229316.5057
55 | 2654779.4549 | 1229309.5855
56 | 2654772.9844 | 1229302.5253
57 | 2654763.5177 | 1229292.1958
58 | 2655962.2727 | 1229109.2341
59 | 2655951.943 | 1229100.0153
60 | 2655980.1489 | 1229131.1657
61 | 2655951.6178 | 1229099.7251
62 | 2655983.2355 | 1229137.9456
63 | 2655940.6424 | 1229089.9301
64 | 2655983.7442 | 1229139.0631
65 | 2655925.9225 | 1229074.2179
66 | 2655875.4577 | 1228976.8435
67 | 2655914.4875 | 1229006.8664
68 | 2655922.2911 | 1229067.5752
69 | 2655924.3912 | 1229072.1193
70 | 2655943.7969 | 1229062.4942
71 | 2655922.4277 | 1229067.8707
72 | 2655955.8862 | 1229057.5394
73 | 2655957.8739 | 1229046.9209
74 | 2655958.6777 | 1229030.0158
75 | 2655958.5095 | 1229033.5522
76 | 2655959.0624 | 1229021.9244
77 | 2656020.014 | 1229098.7761
78 | 2656019.8943 | 1229100.6797
79 | 2656020.3853 | 1229092.8716
80 | 2656019.6519 | 1229104.5359
81 | 2656021.4899 | 1229075.3035
82 | 2656030.8944 | 1228444.322
83 | 2655996.711 | 1228460.7997
84 | 2656042.0981 | 1228444.5553
85 | 2655697.8399 | 1228292.1704
86 | 2655711.0677 | 1228303.7865
87 | 2655909.6089 | 1228489.0218
88 | 2655881.5241 | 1228498.6134
89 | 2655933.3498 | 1228480.9137
90 | 2655828.7541 | 1228515.617
91 | 2655988.8697 | 1228463.2073
92 | 2655767.3601 | 1228432.0133
93 | 2655763.1953 | 1228410.3371
94 | 2655726.293 | 1228327.8422
95 | 2656088.1932 | 1228460.7041
96 | 2655907.9052 | 1228943.1935

## line_std_types
| c_nf_per_km | r_ohm_per_km | x_ohm_per_km | max_i_ka | type | q_mm2 | alpha | voltage_rating
NAYY 4x50 SE | 210 | 0.642 | 0.083 | 0.142 | cs | 50 | 0.00403 | LV
NAYY 4x120 SE | 264 | 0.225 | 0.08 | 0.242 | cs | 120 | 0.00403 | LV
NAYY 4x150 SE | 261 | 0.208 | 0.08 | 0.27 | cs | 150 | 0.00403 | LV
NA2XS2Y 1x95 RM/25 12/20 kV | 216 | 0.313 | 0.132 | 0.252 | cs | 95 | 0.00403 | MV
NA2XS2Y 1x185 RM/25 12/20 kV | 273 | 0.161 | 0.117 | 0.362 | cs | 185 | 0.00403 | MV
NA2XS2Y 1x240 RM/25 12/20 kV | 304 | 0.122 | 0.112 | 0.421 | cs | 240 | 0.00403 | MV
NA2XS2Y 1x95 RM/25 6/10 kV | 315 | 0.313 | 0.123 | 0.249 | cs | 95 | 0.00403 | MV
NA2XS2Y 1x185 RM/25 6/10 kV | 406 | 0.161 | 0.11 | 0.358 | cs | 185 | 0.00403 | MV
NA2XS2Y 1x240 RM/25 6/10 kV | 456 | 0.122 | 0.105 | 0.416 | cs | 240 | 0.00403 | MV
NA2XS2Y 1x150 RM/25 12/20 kV | 250 | 0.206 | 0.116 | 0.319 | cs | 150 | 0.00403 | MV
NA2XS2Y 1x120 RM/25 12/20 kV | 230 | 0.253 | 0.119 | 0.283 | cs | 120 | 0.00403 | MV
NA2XS2Y 1x70 RM/25 12/20 kV | 190 | 0.443 | 0.132 | 0.22 | cs | 70 | 0.00403 | MV
NA2XS2Y 1x150 RM/25 6/10 kV | 360 | 0.206 | 0.11 | 0.315 | cs | 150 | 0.00403 | MV
NA2XS2Y 1x120 RM/25 6/10 kV | 340 | 0.253 | 0.113 | 0.28 | cs | 120 | 0.00403 | MV
NA2XS2Y 1x70 RM/25 6/10 kV | 280 | 0.443 | 0.123 | 0.217 | cs | 70 | 0.00403 | MV
N2XS(FL)2Y 1x120 RM/35 64/110 kV | 112 | 0.153 | 0.166 | 0.366 | cs | 120 | 0.00393 | HV
N2XS(FL)2Y 1x185 RM/35 64/110 kV | 125 | 0.099 | 0.156 | 0.457 | cs | 185 | 0.00393 | HV
N2XS(FL)2Y 1x240 RM/35 64/110 kV | 135 | 0.075 | 0.149 | 0.526 | cs | 240 | 0.00393 | HV
N2XS(FL)2Y 1x300 RM/35 64/110 kV | 144 | 0.06 | 0.144 | 0.588 | cs | 300 | 0.00393 | HV
15-AL1/3-ST1A 0.4 | 11 | 1.8769 | 0.35 | 0.105 | ol | 16 | 0.00403 | LV
24-AL1/4-ST1A 0.4 | 11.25 | 1.2012 | 0.335 | 0.14 | ol | 24 | 0.00403 | LV
48-AL1/8-ST1A 0.4 | 12.2 | 0.5939 | 0.3 | 0.21 | ol | 48 | 0.00403 | LV
94-AL1/15-ST1A 0.4 | 13.2 | 0.306 | 0.29 | 0.35 | ol | 94 | 0.00403 | LV
34-AL1/6-ST1A 10.0 | 9.7 | 0.8342 | 0.36 | 0.17 | ol | 34 | 0.00403 | MV
48-AL1/8-ST1A 10.0 | 10.1 | 0.5939 | 0.35 | 0.21 | ol | 48 | 0.00403 | MV
70-AL1/11-ST1A 10.0 | 10.4 | 0.4132 | 0.339 | 0.29 | ol | 70 | 0.00403 | MV
94-AL1/15-ST1A 10.0 | 10.75 | 0.306 | 0.33 | 0.35 | ol | 94 | 0.00403 | MV
122-AL1/20-ST1A 10.0 | 11.1 | 0.2376 | 0.323 | 0.41 | ol | 122 | 0.00403 | MV
149-AL1/24-ST1A 10.0 | 11.25 | 0.194 | 0.315 | 0.47 | ol | 149 | 0.00403 | MV
34-AL1/6-ST1A 20.0 | 9.15 | 0.8342 | 0.382 | 0.17 | ol | 34 | 0.00403 | MV
48-AL1/8-ST1A 20.0 | 9.5 | 0.5939 | 0.372 | 0.21 | ol | 48 | 0.00403 | MV
70-AL1/11-ST1A 20.0 | 9.7 | 0.4132 | 0.36 | 0.29 | ol | 70 | 0.00403 | MV
94-AL1/15-ST1A 20.0 | 10 | 0.306 | 0.35 | 0.35 | ol | 94 | 0.00403 | MV
122-AL1/20-ST1A 20.0 | 10.3 | 0.2376 | 0.344 | 0.41 | ol | 122 | 0.00403 | MV
149-AL1/24-ST1A 20.0 | 10.5 | 0.194 | 0.337 | 0.47 | ol | 149 | 0.00403 | MV
184-AL1/30-ST1A 20.0 | 10.75 | 0.1571 | 0.33 | 0.535 | ol | 184 | 0.00403 | MV
243-AL1/39-ST1A 20.0 | 11 | 0.1188 | 0.32 | 0.645 | ol | 243 | 0.00403 | MV
48-AL1/8-ST1A 110.0 | 8 | 0.5939 | 0.46 | 0.21 | ol | 48 | 0.00403 | HV
70-AL1/11-ST1A 110.0 | 8.4 | 0.4132 | 0.45 | 0.29 | ol | 70 | 0.00403 | HV
94-AL1/15-ST1A 110.0 | 8.65 | 0.306 | 0.44 | 0.35 | ol | 94 | 0.00403 | HV
122-AL1/20-ST1A 110.0 | 8.5 | 0.2376 | 0.43 | 0.41 | ol | 122 | 0.00403 | HV
149-AL1/24-ST1A 110.0 | 8.75 | 0.194 | 0.41 | 0.47 | ol | 149 | 0.00403 | HV
184-AL1/30-ST1A 110.0 | 8.8 | 0.1571 | 0.4 | 0.535 | ol | 184 | 0.00403 | HV
243-AL1/39-ST1A 110.0 | 9 | 0.1188 | 0.39 | 0.645 | ol | 243 | 0.00403 | HV
305-AL1/39-ST1A 110.0 | 9.2 | 0.0949 | 0.38 | 0.74 | ol | 305 | 0.00403 | HV
490-AL1/64-ST1A 110.0 | 9.75 | 0.059 | 0.37 | 0.96 | ol | 490 | 0.00403 | HV
679-AL1/86-ST1A 110.0 | 9.95 | 0.042 | 0.36 | 1.15 | ol | 679 | 0.00403 | HV
490-AL1/64-ST1A 220.0 | 10 | 0.059 | 0.285 | 0.96 | ol | 490 | 0.00403 | HV
679-AL1/86-ST1A 220.0 | 11.7 | 0.042 | 0.275 | 1.15 | ol | 679 | 0.00403 | HV
490-AL1/64-ST1A 380.0 | 11 | 0.059 | 0.253 | 0.96 | ol | 490 | 0.00403 | HV
679-AL1/86-ST1A 380.0 | 14.6 | 0.042 | 0.25 | 1.15 | ol | 679 | 0.00403 | HV

## trafo_std_types
| i0_percent | pfe_kw | vkr_percent | sn_mva | vn_lv_kv | vn_hv_kv | vk_percent | shift_degree | vector_group | tap_side | tap_neutral | tap_min | tap_max | tap_step_degree | tap_step_percent | tap_phase_shifter
160 MVA 380/110 kV | 0.06 | 60 | 0.25 | 160 | 110 | 380 | 12.2 | 0 | Yy0 | hv | 0 | -9 | 9 | 0 | 1.5 | FALSE
100 MVA 220/110 kV | 0.06 | 55 | 0.26 | 100 | 110 | 220 | 12 | 0 | Yy0 | hv | 0 | -9 | 9 | 0 | 1.5 | FALSE
63 MVA 110/20 kV | 0.04 | 22 | 0.32 | 63 | 20 | 110 | 18 | 150 | YNd5 | hv | 0 | -9 | 9 | 0 | 1.5 | FALSE
40 MVA 110/20 kV | 0.05 | 18 | 0.34 | 40 | 20 | 110 | 16.2 | 150 | YNd5 | hv | 0 | -9 | 9 | 0 | 1.5 | FALSE
25 MVA 110/20 kV | 0.07 | 14 | 0.41 | 25 | 20 | 110 | 12 | 150 | YNd5 | hv | 0 | -9 | 9 | 0 | 1.5 | FALSE
63 MVA 110/10 kV | 0.04 | 22 | 0.32 | 63 | 10 | 110 | 18 | 150 | YNd5 | hv | 0 | -9 | 9 | 0 | 1.5 | FALSE
40 MVA 110/10 kV | 0.05 | 18 | 0.34 | 40 | 10 | 110 | 16.2 | 150 | YNd5 | hv | 0 | -9 | 9 | 0 | 1.5 | FALSE
25 MVA 110/10 kV | 0.07 | 14 | 0.41 | 25 | 10 | 110 | 12 | 150 | YNd5 | hv | 0 | -9 | 9 | 0 | 1.5 | FALSE
0.25 MVA 20/0.4 kV | 0.32 | 0.8 | 1.44 | 0.25 | 0.4 | 20 | 6 | 150 | Yzn5 | hv | 0 | -2 | 2 | 0 | 2.5 | FALSE
0.4 MVA 20/0.4 kV | 0.3375 | 1.35 | 1.425 | 0.4 | 0.4 | 20 | 6 | 150 | Dyn5 | hv | 0 | -2 | 2 | 0 | 2.5 | FALSE
0.63 MVA 20/0.4 kV | 0.2619 | 1.65 | 1.206 | 0.63 | 0.4 | 20 | 6 | 150 | Dyn5 | hv | 0 | -2 | 2 | 0 | 2.5 | FALSE
0.25 MVA 10/0.4 kV | 0.24 | 0.6 | 1.2 | 0.25 | 0.4 | 10 | 4 | 150 | Dyn5 | hv | 0 | -2 | 2 | 0 | 2.5 | FALSE
0.4 MVA 10/0.4 kV | 0.2375 | 0.95 | 1.325 | 0.4 | 0.4 | 10 | 4 | 150 | Dyn5 | hv | 0 | -2 | 2 | 0 | 2.5 | FALSE
0.63 MVA 10/0.4 kV | 0.1873 | 1.18 | 1.0794 | 0.63 | 0.4 | 10 | 4 | 150 | Dyn5 | hv | 0 | -2 | 2 | 0 | 2.5 | FALSE

## trafo3w_std_types
| sn_hv_mva | sn_mv_mva | sn_lv_mva | vn_hv_kv | vn_mv_kv | vn_lv_kv | vk_hv_percent | vk_mv_percent | vk_lv_percent | vkr_hv_percent | vkr_mv_percent | vkr_lv_percent | pfe_kw | i0_percent | shift_mv_degree | shift_lv_degree | vector_group | tap_side | tap_neutral | tap_min | tap_max | tap_step_percent
63/25/38 MVA 110/20/10 kV | 63 | 25 | 38 | 110 | 20 | 10 | 10.4 | 10.4 | 10.4 | 0.28 | 0.32 | 0.35 | 35 | 0.89 | 0 | 0 | YN0yn0yn0 | hv | 0 | -10 | 10 | 1.2
63/25/38 MVA 110/10/10 kV | 63 | 25 | 38 | 110 | 10 | 10 | 10.4 | 10.4 | 10.4 | 0.28 | 0.32 | 0.35 | 35 | 0.89 | 0 | 0 | YN0yn0yn0 | hv | 0 | -10 | 10 | 1.2

## fuse_std_types
| fuse_type | i_rated_a | t_avg | t_min | t_total | x_avg | x_min | x_total
HV 100A | HV 100A | 100 | 0 | [10.0, 3.64, 0.854, 0.281, 0.1, 0.0531, 0.022, 0.01] | [10.0, 4.267, 1.21, 0.403, 0.1, 0.058, 0.022, 0.01] | 0 | [300.0, 350.0, 450.0, 550.0, 700.0, 850.0, 1200.0, 1752.0] | [600.0, 700.0, 900.0, 1150.0, 1665.0, 2000.0, 3000.0, 4313.0]
HV 10A | HV 10A | 10 | 0 | [10.0, 1675.0, 0.344, 0.156, 0.1, 0.0417, 0.0171, 0.01] | [10.0, 1.3, 0.3, 0.155, 0.1, 0.0555, 0.023, 0.01] | 0 | [30.0, 32.0, 35.0, 37.0, 39.0, 50.0, 70.0, 88.0] | [60.0, 70.0, 80.0, 87.0, 94.0, 110.0, 150.0, 216.0]
HV 125A | HV 125A | 125 | 0 | [10.0, 1.82, 0.344, 0.1, 0.0467, 0.0269, 0.01] | [10.0, 2.478, 0.426, 0.1, 0.0427, 0.0211, 0.01] | 0 | [375.0, 500.0, 700.0, 925.0, 1200.0, 1500.0, 2341.0] | [750.0, 1000.0, 1500.0, 2200.0, 3000.0, 4000.0, 5765.0]
HV 160A | HV 160A | 160 | 0 | [10.0, 4.15, 1.03, 0.198, 0.1, 0.051, 0.0172, 0.01] | [10.0, 2.3, 0.734, 0.274, 0.1, 0.046, 0.0177, 0.01] | 0 | [480.0, 550.0, 700.0, 1000.0, 1260.0, 1600.0, 2500.0, 3227.0] | [960.0, 1300.0, 1700.0, 2200.0, 2996.0, 4000.0, 6000.0, 7946.0]
HV 16A | HV 16A | 16 | 0 | [10.0, 0.352, 0.164, 0.1, 0.0649, 0.0342, 0.01] | [10.0, 2.34, 0.722, 0.181, 0.1, 0.055, 0.0296, 0.01] | 0 | [48.0, 60.0, 65.0, 71.0, 80.0, 100.0, 162.0] | [96.0, 110.0, 125.0, 150.0, 168.0, 200.0, 250.0, 398.0]
HV 200A | HV 200A | 200 | 0 | [10.0, 4.267, 1.21, 0.403, 0.1, 0.058, 0.022, 0.01] | [10.0, 3.73, 1.654, 0.328, 0.1, 0.0531, 0.019, 0.01] | 0 | [600.0, 700.0, 900.0, 1150.0, 1665.0, 2000.0, 3000.0, 4313.0] | [1200.0, 1500.0, 1800.0, 2700.0, 3960.0, 5000.0, 7500.0, 10620.0]
HV 20A | HV 20A | 20 | 0 | [10.0, 1.3, 0.3, 0.155, 0.1, 0.0555, 0.023, 0.01] | [10.0, 1.3, 0.161, 0.1, 0.0611, 0.0399, 0.0141, 0.01] | 0 | [60.0, 70.0, 80.0, 87.0, 94.0, 110.0, 150.0, 216.0] | [120.0, 150.0, 200.0, 223.0, 260.0, 300.0, 450.0, 532.0]
HV 25A | HV 25A | 25 | 0 | [10.0, 2.512, 0.833, 0.299, 0.1, 0.0372, 0.0223, 0.01] | [10.0, 3.125, 0.597, 0.198, 0.1, 0.0378, 0.022, 0.01] | 0 | [75.0, 82.0, 90.0, 100.0, 124.0, 170.0, 200.0, 289.0] | [150.0, 170.0, 210.0, 250.0, 294.0, 400.0, 500.0, 711.0]
HV 31.5A | HV 31.5A | 31.5 | 0 | [10.0, 2.34, 0.722, 0.181, 0.1, 0.055, 0.0296, 0.01] | [10.0, 2.84, 0.368, 0.164, 0.1, 0.0621, 0.0378, 0.0195, 0.01] | 0 | [95.0, 110.0, 125.0, 150.0, 165.0, 200.0, 250.0, 390.0] | [189.0, 220.0, 300.0, 350.0, 393.0, 450.0, 530.0, 700.0, 960.0]
HV 40A | HV 40A | 40 | 0 | [10.0, 1.3, 0.161, 0.1, 0.0611, 0.0399, 0.0141, 0.01] | [10.0, 2.05, 0.369, 0.198, 0.1, 0.051, 0.0298, 0.01] | 0 | [120.0, 150.0, 200.0, 223.0, 260.0, 300.0, 450.0, 532.0] | [240.0, 300.0, 400.0, 450.0, 530.0, 650.0, 800.0, 1311.0]
HV 50A | HV 50A | 50 | 0 | [10.0, 3.215, 0.597, 0.198, 0.1, 0.0378, 0.022, 0.01] | [10.0, 3.64, 0.854, 0.281, 0.1, 0.0531, 0.022, 0.01] | 0 | [150.0, 170.0, 210.0, 250.0, 294.0, 400.0, 500.0, 711.0] | [300.0, 350.0, 450.0, 550.0, 700.0, 850.0, 1200.0, 1752.0]
HV 6.3A | HV 6.3A | 6.3 | 0 | [10.0, 1.39, 0.344, 0.168, 0.1, 0.056, 0.0263, 0.01] | [10.0, 1.711, 0.516, 0.198, 0.1, 0.0634, 0.0303, 0.01] | 0 | [19.0, 19.5, 20.4, 20.8, 22.0, 25.0, 32.0, 48.0] | [38.0, 40.0, 43.0, 48.0, 53.0, 60.0, 75.0, 118.0]
HV 63A | HV 63A | 63 | 0 | [10.0, 2.84, 0.368, 0.164, 0.1, 0.0621, 0.0378, 0.0195, 0.01] | [10.0, 1.82, 0.344, 0.1, 0.0467, 0.0269, 0.01] | 0 | [189.0, 220.0, 300.0, 350.0, 393.0, 450.0, 530.0, 700.0, 961.0] | [378.0, 500.0, 700.0, 934.0, 1200.0, 1500.0, 2366.0]
HV 80A | HV 80A | 80 | 0 | [10.0, 2.05, 0.369, 0.198, 0.1, 0.051, 0.0298, 0.01] | [10.0, 4.15, 1.03, 0.198, 0.1, 0.051, 0.0172, 0.01] | 0 | [240.0, 300.0, 400.0, 450.0, 530.0, 650.0, 800.0, 1311.0] | [480.0, 550.0, 700.0, 1000.0, 1260.0, 1600.0, 2500.0, 3227.0]
Siemens NH-1-100 | Siemens NH-1-100 | 100 | [5400.0, 2000.0, 400.0, 20.0, 1.0, 0.2, 0.012, 0.004] | 0 | 0 | [150.0, 190.0, 250.0, 430.0, 900.0, 1250.0, 2700.0, 3600.0] | 0 | 0
Siemens NH-1-125 | Siemens NH-1-125 | 125 | [4800.0, 120.0, 7.0, 0.1, 0.004] | 0 | 0 | [180.0, 400.0, 740.0, 2000.0, 4250.0] | 0 | 0
Siemens NH-1-16 | Siemens NH-1-16 | 16 | [4000.0, 400.0, 2.0, 0.1, 0.04, 0.01] | 0 | 0 | [26.0, 35.0, 75.0, 150.0, 200.0, 300.0] | 0 | 0
Siemens NH-1-160 | Siemens NH-1-160 | 160 | [4800.0, 120.0, 7.0, 0.1, 0.004] | 0 | 0 | [210.0, 500.0, 900.0, 2300.0, 5000.0] | 0 | 0
Siemens NH-1-25 | Siemens NH-1-25 | 25 | [4000.0, 1000.0, 10.0, 0.2, 0.02, 0.01] | 0 | 0 | [40.0, 50.0, 100.0, 210.0, 400.0, 500.0] | 0 | 0
Siemens NH-1-50 | Siemens NH-1-50 | 50 | [4000.0, 40.0, 4.0, 1.0, 0.02, 0.01] | 0 | 0 | [86.0, 200.0, 300.0, 400.0, 1000.0, 1280.0] | 0 | 0
Siemens NH-1-63 | Siemens NH-1-63 | 63 | [4000.0, 100.0, 10.0, 2.0, 0.04, 0.01] | 0 | 0 | [100.0, 200.0, 300.0, 400.0, 1000.0, 1500.0] | 0 | 0
Siemens NH-1-80 | Siemens NH-1-80 | 80 | [4800.0, 120.0, 7.0, 0.1, 0.01] | 0 | 0 | [150.58, 250.0, 450.0, 1150.0, 2470.0] | 0 | 0
Siemens NH-2-1000 | Siemens NH-2-1000 | 1000 | [4800.0, 120.0, 7.0, 0.1, 0.004] | 0 | 0 | [1900.0, 3500.0, 8400.0, 24000.0, 52000.0] | 0 | 0
Siemens NH-2-200 | Siemens NH-2-200 | 200 | [4800.0, 120.0, 7.0, 0.1, 0.004] | 0 | 0 | [280.0, 650.0, 1200.0, 3000.0, 7000.0] | 0 | 0
Siemens NH-2-224 | Siemens NH-2-224 | 224 | [4800.0, 120.0, 7.0, 0.2, 0.04, 0.004] | 0 | 0 | [400.0, 750.0, 1453.0, 3025.0, 4315.0, 7600.0] | 0 | 0
Siemens NH-2-250 | Siemens NH-2-250 | 250 | [4800.0, 120.0, 7.0, 0.1, 0.004] | 0 | 0 | [450.0, 800.0, 1650.0, 4000.0, 8500.0] | 0 | 0
Siemens NH-2-315 | Siemens NH-2-315 | 315 | [4800.0, 120.0, 7.0, 0.1, 0.004] | 0 | 0 | [550.0, 920.0, 1900.0, 5000.0, 11000.0] | 0 | 0
Siemens NH-2-355 | Siemens NH-2-355 | 355 | [4800.0, 120.0, 6.0, 0.1, 0.004] | 0 | 0 | [650.0, 1116.27, 2350.0, 5840.0, 12790.0] | 0 | 0
Siemens NH-2-400 | Siemens NH-2-400 | 400 | [4800.0, 120.0, 7.0, 0.1, 0.004] | 0 | 0 | [720.0, 1350.0, 2800.0, 6500.0, 15000.0] | 0 | 0
Siemens NH-2-425 | Siemens NH-2-425 | 425 | [4800.0, 120.0, 7.0, 0.1, 0.004] | 0 | 0 | [850.0, 1500.0, 3050.0, 7500.0, 16500.0] | 0 | 0
Siemens NH-2-630 | Siemens NH-2-630 | 630 | [4800.0, 120.0, 7.0, 0.1, 0.004] | 0 | 0 | [1200.0, 2000.0, 4800.0, 12000.0, 26000.0] | 0 | 0

## res_bus
| vm_pu | va_degree | p_mw | q_mvar
0 | 0.97309 | -0.19046 | 0.00023606 | 5.9161e-05
1 | 0.97239 | -0.19552 | 0.00056147 | 0.00014072
2 | 0.97328 | -0.18905 | 0 | 0
3 | 0.97229 | -0.19619 | 0.00057063 | 0.00014301
4 | 0.97778 | -0.15672 | 0 | 0
5 | 0.97215 | -0.19722 | 0.00048932 | 0.00012264
6 | 0.97518 | -0.17547 | 0 | 0
7 | 0.97953 | -0.14415 | 0.00037422 | 9.3789e-05
8 | 0.97993 | -0.14134 | 0 | 0
9 | 0.98259 | -0.12222 | 0.0029574 | 0.00074118
10 | 0.9829 | -0.11997 | 0 | 0
11 | 0.98314 | -0.11829 | 0.00055264 | 0.0001385
12 | 0.98345 | -0.11606 | 0 | 0
13 | 0.9834 | -0.1164 | 0.00063056 | 0.00015803
14 | 0.98549 | -0.10147 | 0 | 0
15 | 0.98113 | -0.13219 | 0 | 0
16 | 0.98753 | -0.087063 | 0.0018658 | 0.00046762
17 | 0.97128 | -0.20351 | 0 | 0
18 | 0.97213 | -0.19752 | 0 | 0
19 | 0.97055 | -0.20882 | 0.00051999 | 0.00013032
20 | 0.97059 | -0.20853 | 0.00028432 | 7.1259e-05
21 | 0.97047 | -0.20936 | 0.00091317 | 0.00022886
22 | 0.97073 | -0.20748 | 0 | 0
23 | 0.97043 | -0.20965 | 7.228e-05 | 1.8115e-05
24 | 0.97077 | -0.20719 | 0.00021777 | 5.4578e-05
25 | 0.97063 | -0.20822 | 0.00027538 | 6.9017e-05
26 | 0.97038 | -0.21005 | 0.0015257 | 0.00038238
27 | 0.97109 | -0.20488 | 0.00021916 | 5.4925e-05
28 | 0.97062 | -0.20829 | 0.00081662 | 0.00020466
29 | 0.97118 | -0.20422 | 0.00016687 | 4.182e-05
30 | 0.97155 | -0.20169 | 0.00183 | 0.00045863
31 | 0.97155 | -0.20169 | 0.0026154 | 0.00065548
32 | 0.9715 | -0.20202 | 0.00094248 | 0.00023621
33 | 0.98335 | -0.11674 | 0.00029704 | 7.4445e-05
34 | 0.98336 | -0.11667 | 0.00074105 | 0.00018572
35 | 0.99745 | -0.017674 | 0 | 0
36 | 0.9956 | -0.030483 | 0.00030589 | 7.6663e-05
37 | 0.99289 | -0.049465 | 0 | 0
38 | 0.99847 | -0.010596 | 0.0010654 | 0.00026701
39 | 0.98647 | -0.094626 | 0 | 0
40 | 0.99288 | -0.04954 | 0.00020717 | 5.1922e-05
41 | 0.97769 | -0.15668 | 0.01468 | 0.0036791
42 | 0.97363 | -0.18576 | 0 | 0
43 | 0.97721 | -0.1601 | 0 | 0
44 | 0.97346 | -0.18692 | 0.0026926 | 0.00067482
45 | 0.97545 | -0.1733 | 0 | 0
46 | 0.97683 | -0.16333 | 0 | 0
47 | 0.97467 | -0.17887 | 0.0020063 | 0.00050282
48 | 0.97317 | -0.18973 | 0 | 0
49 | 0.97329 | -0.18881 | 0.0013553 | 0.00033966
50 | 0.97316 | -0.18978 | 0.0022979 | 0.0005759
51 | 0.97796 | -0.15526 | 0.0013219 | 0.00033129
52 | 0.97038 | -0.21001 | 0.00010505 | 2.6328e-05
53 | 0.97038 | -0.20999 | 0.00211 | 0.00052881
54 | 0.9705 | -0.20914 | 0 | 0
55 | 0.97049 | -0.20921 | 0.00024425 | 6.1215e-05
56 | 0.97049 | -0.20925 | 0.00014172 | 3.552e-05
57 | 0.97048 | -0.20929 | 0.00026241 | 6.5766e-05
58 | 0.98955 | -0.07281 | 0.001688 | 0.00042305
59 | 0.99002 | -0.069538 | 0.0026701 | 0.00066918
60 | 0.98861 | -0.079412 | 0.00075696 | 0.00018971
61 | 0.99003 | -0.069431 | 0.0014356 | 0.0003598
62 | 0.98837 | -0.081115 | 0.0013672 | 0.00034264
63 | 0.99056 | -0.065753 | 0.001679 | 0.0004208
64 | 0.98833 | -0.08139 | 0.0012715 | 0.00031867
65 | 0.99135 | -0.060225 | 0.00096689 | 0.00024233
66 | 1 | 0 | -0.11547 | -0.028942
67 | 0.99446 | -0.038477 | 0.0021276 | 0.00053323
68 | 0.99165 | -0.058065 | 0.0043797 | 0.0010976
69 | 0.99144 | -0.059553 | 0.0010197 | 0.00025556
70 | 0.99112 | -0.061855 | 0.0018469 | 0.00046288
71 | 0.99164 | -0.058163 | 0.0016009 | 0.00040122
72 | 0.99095 | -0.063002 | 0.0015708 | 0.00039369
73 | 0.99084 | -0.063781 | 0.0016146 | 0.00040465
74 | 0.99072 | -0.06464 | 0.0016062 | 0.00040256
75 | 0.99074 | -0.064511 | 0.0017677 | 0.00044303
76 | 0.9907 | -0.064803 | 0.0019851 | 0.00049752
77 | 0.97206 | -0.19701 | 0.0020165 | 0.00050539
78 | 0.97201 | -0.19736 | 0.0029447 | 0.000738
79 | 0.97223 | -0.19581 | 0.0023025 | 0.00057707
80 | 0.97193 | -0.19794 | 0.014197 | 0.003558
81 | 0.97278 | -0.19183 | 0.0026672 | 0.00066845
82 | 0.98183 | -0.1276 | 0 | 0
83 | 0.98111 | -0.13274 | 0.00069474 | 0.00017412
84 | 0.98204 | -0.12607 | 0.0019718 | 0.00049419
85 | 0.97338 | -0.18817 | 0.00035853 | 8.9856e-05
86 | 0.97349 | -0.18742 | 0.00016134 | 4.0436e-05
87 | 0.97953 | -0.14401 | 0.00050007 | 0.00012533
88 | 0.97905 | -0.1474 | 0.0012302 | 0.00030832
89 | 0.97995 | -0.14102 | 0.0004599 | 0.00011526
90 | 0.97827 | -0.15303 | 0.00043807 | 0.00010979
91 | 0.98096 | -0.1338 | 0.00044794 | 0.00011227
92 | 0.97448 | -0.18024 | 0.00054659 | 0.00013699
93 | 0.97431 | -0.1815 | 0.00050491 | 0.00012654
94 | 0.97366 | -0.18617 | 0.00069472 | 0.00017411
95 | 0.98311 | -0.11844 | 0.00044301 | 0.00011103
96 | 0.99998 | 149.9947 | 0 | 0

## res_line
| p_from_mw | q_from_mvar | p_to_mw | q_to_mvar | pl_mw | ql_mvar | i_from_ka | i_to_ka | i_ka | vm_from_pu | va_from_degree | vm_to_pu | va_to_degree | loading_percent
0 | 0.0095177 | 0.002383 | -0.0095111 | -0.002381 | 6.6482e-06 | 1.9326e-06 | 0.014553 | 0.014554 | 0.014554 | 0.97309 | -0.19046 | 0.97239 | -0.19552 | 5.3902
1 | -0.0097538 | -0.0024421 | 0.0097557 | 0.0024427 | 1.905e-06 | 5.6217e-07 | 0.014914 | 0.014914 | 0.014914 | 0.97309 | -0.19046 | 0.97328 | -0.18905 | 5.5238
2 | 0.0089496 | 0.0022403 | -0.0089488 | -0.0022401 | 8.2603e-07 | 2.3015e-07 | 0.013694 | 0.013694 | 0.013694 | 0.97239 | -0.19552 | 0.97229 | -0.19619 | 5.072
3 | -0.0097557 | -0.0024427 | 0.0097994 | 0.0024556 | 4.3712e-05 | 1.288e-05 | 0.014914 | 0.014913 | 0.014914 | 0.97328 | -0.18905 | 0.97778 | -0.15672 | 5.5238
4 | 0.0083782 | 0.0020971 | -0.008377 | -0.0020968 | 1.1883e-06 | 3.1338e-07 | 0.012821 | 0.012821 | 0.012821 | 0.97229 | -0.19619 | 0.97215 | -0.19722 | 4.7486
5 | 0.0054214 | 0.001353 | -0.0054074 | -0.0013517 | 1.3961e-05 | 1.2565e-06 | 0.0082483 | 0.0082498 | 0.0082498 | 0.97778 | -0.15672 | 0.97518 | -0.17547 | 3.0555
6 | -0.015221 | -0.0038085 | 0.015247 | 0.0038147 | 2.6418e-05 | 6.194e-06 | 0.023161 | 0.02316 | 0.023161 | 0.97778 | -0.15672 | 0.97953 | -0.14415 | 4.2891
7 | 0.0078877 | 0.0019741 | -0.0078808 | -0.0019724 | 6.8431e-06 | 1.6998e-06 | 0.012072 | 0.012073 | 0.012073 | 0.97215 | -0.19722 | 0.97128 | -0.20351 | 4.4713
8 | 0.0054074 | 0.0013517 | -0.005391 | -0.0013502 | 1.6428e-05 | 1.5084e-06 | 0.0082498 | 0.0082515 | 0.0082515 | 0.97518 | -0.17547 | 0.97213 | -0.19752 | 3.0561
9 | -0.015621 | -0.0039085 | 0.015627 | 0.0039089 | 6.0698e-06 | 3.7644e-07 | 0.023728 | 0.023728 | 0.023728 | 0.97953 | -0.14415 | 0.97993 | -0.14134 | 2.9294
10 | -0.015627 | -0.0039089 | 0.015669 | 0.0039114 | 4.1173e-05 | 2.5089e-06 | 0.023728 | 0.023723 | 0.023728 | 0.97993 | -0.14134 | 0.98259 | -0.12222 | 2.9293
11 | -0.018626 | -0.0046526 | 0.018632 | 0.0046535 | 5.7626e-06 | 8.9224e-07 | 0.028201 | 0.028201 | 0.028201 | 0.98259 | -0.12222 | 0.9829 | -0.11997 | 3.4817
12 | -0.018632 | -0.0046535 | 0.018636 | 0.0046542 | 4.3171e-06 | 6.6784e-07 | 0.028201 | 0.028201 | 0.028201 | 0.9829 | -0.11997 | 0.98314 | -0.11829 | 3.4816
13 | -0.019189 | -0.0047927 | 0.019195 | 0.0047936 | 5.8704e-06 | 9.8403e-07 | 0.029037 | 0.029037 | 0.029037 | 0.98314 | -0.11829 | 0.98345 | -0.11606 | 3.5848
14 | 0.0016688 | 0.00041739 | -0.0016687 | -0.00041761 | 7.9382e-08 | -2.227e-07 | 0.0025247 | 0.0025247 | 0.0025247 | 0.98345 | -0.11606 | 0.9834 | -0.1164 | 0.93509
15 | -0.020863 | -0.005211 | 0.020905 | 0.0052194 | 4.1889e-05 | 8.3986e-06 | 0.031561 | 0.031558 | 0.031561 | 0.98345 | -0.11606 | 0.98549 | -0.10147 | 3.8964
16 | 0.0010381 | 0.00025958 | -0.0010381 | -0.00025987 | 3.7791e-08 | -2.9692e-07 | 0.0015706 | 0.0015707 | 0.0015707 | 0.9834 | -0.1164 | 0.98336 | -0.11667 | 0.58175
17 | 0.041968 | 0.010575 | -0.041789 | -0.010509 | 0.00017967 | 6.5469e-05 | 0.063389 | 0.063391 | 0.063391 | 0.98549 | -0.10147 | 0.98113 | -0.13219 | 11.739
18 | -0.062873 | -0.015794 | 0.063 | 0.01584 | 0.0001262 | 4.596e-05 | 0.094948 | 0.094947 | 0.094948 | 0.98549 | -0.10147 | 0.98753 | -0.087063 | 11.7219
19 | 0.041789 | 0.010509 | -0.041646 | -0.010455 | 0.00014219 | 5.3976e-05 | 0.063391 | 0.063391 | 0.063391 | 0.98113 | -0.13219 | 0.97769 | -0.15668 | 23.4781
20 | -0.064865 | -0.016308 | 0.064917 | 0.016326 | 5.1305e-05 | 1.8741e-05 | 0.097758 | 0.097758 | 0.097758 | 0.98753 | -0.087063 | 0.98833 | -0.08139 | 12.0689
21 | 0.0078808 | 0.0019724 | -0.00788 | -0.0019722 | 7.7266e-07 | 1.9204e-07 | 0.012073 | 0.012073 | 0.012073 | 0.97128 | -0.20351 | 0.97118 | -0.20422 | 4.4713
22 | 0.005391 | 0.0013502 | -0.0053879 | -0.0013499 | 3.106e-06 | 2.8882e-07 | 0.0082515 | 0.0082519 | 0.0082519 | 0.97213 | -0.19752 | 0.97155 | -0.20169 | 3.0562
23 | -0.0030315 | -0.00075904 | 0.0030316 | 0.00075898 | 1.2058e-07 | -6.4185e-08 | 0.0046475 | 0.0046475 | 0.0046475 | 0.97055 | -0.20882 | 0.97059 | -0.20853 | 1.7213
24 | 0.0025115 | 0.00062872 | -0.0025113 | -0.0006289 | 1.8979e-07 | -1.8051e-07 | 0.0038503 | 0.0038504 | 0.0038504 | 0.97055 | -0.20882 | 0.97047 | -0.20936 | 1.4261
25 | -0.0033159 | -0.00083024 | 0.0033164 | 0.00083005 | 4.8144e-07 | -1.8389e-07 | 0.0050834 | 0.0050833 | 0.0050834 | 0.97059 | -0.20853 | 0.97073 | -0.20748 | 1.8827
26 | 0.0015981 | 0.00040004 | -0.0015981 | -0.00040022 | 6.3011e-08 | -1.8357e-07 | 0.0024503 | 0.0024503 | 0.0024503 | 0.97047 | -0.20936 | 0.97043 | -0.20965 | 0.90753
27 | -0.0072729 | -0.0018201 | 0.0072732 | 0.0018202 | 2.8879e-07 | 6.5028e-08 | 0.011147 | 0.011147 | 0.011147 | 0.97073 | -0.20748 | 0.97077 | -0.20719 | 4.1287
28 | 0.0039564 | 0.00099006 | -0.003956 | -0.00099012 | 4.0418e-07 | -6.2266e-08 | 0.0060642 | 0.0060643 | 0.0060643 | 0.97073 | -0.20748 | 0.97063 | -0.20822 | 2.246
29 | 0.0015258 | 0.00038211 | -0.0015257 | -0.00038238 | 8.4605e-08 | -2.7349e-07 | 0.0023395 | 0.0023396 | 0.0023396 | 0.97043 | -0.20965 | 0.97038 | -0.21005 | 0.86652
30 | -0.0074909 | -0.0018748 | 0.0074933 | 0.0018753 | 2.3849e-06 | 5.5869e-07 | 0.011481 | 0.011481 | 0.011481 | 0.97077 | -0.20719 | 0.97109 | -0.20488 | 4.2523
31 | 0.0036807 | 0.0009211 | -0.0036806 | -0.00092111 | 3.8018e-08 | -9.0331e-09 | 0.0056421 | 0.0056421 | 0.0056421 | 0.97063 | -0.20822 | 0.97062 | -0.20829 | 2.0897
32 | -0.0077125 | -0.0019302 | 0.0077132 | 0.0019304 | 7.1104e-07 | 1.7251e-07 | 0.011817 | 0.011817 | 0.011817 | 0.97109 | -0.20488 | 0.97118 | -0.20422 | 4.3766
33 | 0.002864 | 0.00071645 | -0.0028637 | -0.00071666 | 3.3548e-07 | -2.1568e-07 | 0.0043902 | 0.0043903 | 0.0043903 | 0.97062 | -0.20829 | 0.9705 | -0.20914 | 1.626
34 | 0.0035579 | 0.00089129 | -0.0035579 | -0.00089129 | 2.5508e-09 | -7.2394e-10 | 0.0054491 | 0.0054491 | 0.0054491 | 0.97155 | -0.20169 | 0.97155 | -0.20169 | 2.0182
35 | 0.00094252 | 0.00023581 | -0.00094248 | -0.00023621 | 4.2924e-08 | -3.9229e-07 | 0.0014434 | 0.0014436 | 0.0014436 | 0.97155 | -0.20169 | 0.9715 | -0.20202 | 0.53465
36 | -0.00029704 | -7.4445e-05 | 0.00029704 | 7.4149e-05 | 2.9588e-09 | -2.9667e-07 | 0.00044948 | 0.00044938 | 0.00044948 | 0.98335 | -0.11674 | 0.98336 | -0.11667 | 0.16648
37 | 0.097361 | 0.024553 | -0.097187 | -0.024488 | 0.0001745 | 6.5563e-05 | 0.1453 | 0.1453 | 0.1453 | 0.99745 | -0.017674 | 0.9956 | -0.030483 | 17.9383
38 | 0.015956 | 0.0040145 | -0.015885 | -0.0039977 | 7.063e-05 | 1.6789e-05 | 0.023809 | 0.023812 | 0.023812 | 0.99745 | -0.017674 | 0.99289 | -0.049465 | 4.4097
39 | -0.11332 | -0.028568 | 0.11343 | 0.02861 | 0.00011248 | 4.2521e-05 | 0.16911 | 0.16911 | 0.16911 | 0.99745 | -0.017674 | 0.99847 | -0.010596 | 20.8776
40 | 0.096881 | 0.024411 | -0.096773 | -0.02437 | 0.00010824 | 4.0665e-05 | 0.14484 | 0.14484 | 0.14484 | 0.9956 | -0.030483 | 0.99446 | -0.038477 | 17.8819
41 | 0.015678 | 0.0039462 | -0.01558 | -0.0039121 | 9.8319e-05 | 3.415e-05 | 0.023502 | 0.023503 | 0.023503 | 0.99289 | -0.049465 | 0.98647 | -0.094626 | 8.7049
42 | 0.00020717 | 5.1461e-05 | -0.00020717 | -5.1922e-05 | 2.1459e-09 | -4.6079e-07 | 0.00031032 | 0.00031048 | 0.00031048 | 0.99289 | -0.049465 | 0.99288 | -0.04954 | 0.11499
43 | -0.11449 | -0.028877 | 0.11467 | 0.028942 | 0.00017035 | 6.4413e-05 | 0.1707 | 0.1707 | 0.1707 | 0.99847 | -0.010596 | 1 | 0 | 21.0735
44 | 0.01558 | 0.0039121 | -0.015528 | -0.0038942 | 5.1404e-05 | 1.7873e-05 | 0.023503 | 0.023504 | 0.023504 | 0.98647 | -0.094626 | 0.98311 | -0.11844 | 8.7051
45 | 0.026967 | 0.0067761 | -0.026954 | -0.0067713 | 1.2801e-05 | 4.7707e-06 | 0.041049 | 0.041049 | 0.041049 | 0.97769 | -0.15668 | 0.97721 | -0.1601 | 15.2032
46 | -0.026858 | -0.0067356 | 0.026954 | 0.0067713 | 9.5894e-05 | 3.5744e-05 | 0.041049 | 0.041049 | 0.041049 | 0.97363 | -0.18576 | 0.97721 | -0.1601 | 15.2034
47 | 0.026858 | 0.0067356 | -0.026853 | -0.006734 | 4.3238e-06 | 1.6119e-06 | 0.041049 | 0.041049 | 0.041049 | 0.97363 | -0.18576 | 0.97346 | -0.18692 | 15.2034
48 | 0.024161 | 0.0060592 | -0.024145 | -0.0060531 | 1.6412e-05 | 6.0728e-06 | 0.036933 | 0.036933 | 0.036933 | 0.97346 | -0.18692 | 0.97278 | -0.19183 | 13.679
49 | -0.0079386 | -0.0019876 | 0.0079495 | 0.0019903 | 1.0946e-05 | 2.7145e-06 | 0.012109 | 0.012109 | 0.012109 | 0.97545 | -0.1733 | 0.97683 | -0.16333 | 4.4849
50 | 0.0079386 | 0.0019876 | -0.0079325 | -0.001986 | 6.0987e-06 | 1.5143e-06 | 0.012109 | 0.01211 | 0.01211 | 0.97545 | -0.1733 | 0.97467 | -0.17887 | 4.4851
51 | -0.0079495 | -0.0019903 | 0.0079584 | 0.0019925 | 8.8727e-06 | 2.1971e-06 | 0.012109 | 0.012108 | 0.012109 | 0.97683 | -0.16333 | 0.97796 | -0.15526 | 4.4847
52 | 0.0059262 | 0.0014832 | -0.0059251 | -0.0014831 | 1.1227e-06 | 1.5788e-07 | 0.0090467 | 0.0090468 | 0.0090468 | 0.97467 | -0.17887 | 0.97448 | -0.18024 | 3.3507
53 | -0.0022979 | -0.00057588 | 0.0022982 | 0.00057552 | 2.9079e-07 | -3.5725e-07 | 0.0035136 | 0.0035134 | 0.0035136 | 0.97317 | -0.18973 | 0.97329 | -0.18881 | 1.3013
54 | 0.0022979 | 0.00057588 | -0.0022979 | -0.0005759 | 1.7955e-08 | -2.2053e-08 | 0.0035136 | 0.0035136 | 0.0035136 | 0.97317 | -0.18973 | 0.97316 | -0.18978 | 1.3013
55 | -0.0036534 | -0.00091518 | 0.0036538 | 0.0009151 | 3.2344e-07 | -8.2114e-08 | 0.0055854 | 0.0055853 | 0.0055854 | 0.97329 | -0.18881 | 0.97338 | -0.18817 | 2.0687
56 | -0.0092803 | -0.0023238 | 0.0092831 | 0.0023246 | 2.8534e-06 | 8.0956e-07 | 0.01412 | 0.01412 | 0.01412 | 0.97796 | -0.15526 | 0.97827 | -0.15303 | 5.2295
57 | -0.00010505 | -2.6328e-05 | 0.00010505 | 2.6105e-05 | 2.9293e-10 | -2.2349e-07 | 0.00016109 | 0.00016101 | 0.00016109 | 0.97038 | -0.21001 | 0.97038 | -0.20999 | 0.059662
58 | -0.002215 | -0.00055491 | 0.0022153 | 0.00055457 | 2.5859e-07 | -3.444e-07 | 0.0033965 | 0.0033963 | 0.0033965 | 0.97038 | -0.20999 | 0.9705 | -0.20914 | 1.258
59 | 0.0006484 | 0.0001621 | -0.00064839 | -0.00016221 | 5.7876e-09 | -1.1376e-07 | 0.000994 | 0.00099404 | 0.00099404 | 0.9705 | -0.20914 | 0.97049 | -0.20921 | 0.36816
60 | 0.00040414 | 0.000101 | -0.00040414 | -0.00010111 | 2.2939e-09 | -1.1745e-07 | 0.00061954 | 0.00061959 | 0.00061959 | 0.97049 | -0.20921 | 0.97049 | -0.20925 | 0.22948
61 | 0.00026241 | 6.5593e-05 | -0.00026241 | -6.5766e-05 | 1.4151e-09 | -1.7258e-07 | 0.00040228 | 0.00040235 | 0.00040235 | 0.97049 | -0.20925 | 0.97048 | -0.20929 | 0.14902
62 | -0.070082 | -0.01763 | 0.070114 | 0.017642 | 3.1997e-05 | 1.1773e-05 | 0.10541 | 0.10541 | 0.10541 | 0.98955 | -0.07281 | 0.99002 | -0.069538 | 13.0133
63 | 0.068394 | 0.017207 | -0.068331 | -0.017184 | 6.2937e-05 | 2.3106e-05 | 0.10287 | 0.10287 | 0.10287 | 0.98955 | -0.07281 | 0.98861 | -0.079412 | 12.7
64 | -0.072784 | -0.018311 | 0.072785 | 0.018312 | 1.0854e-06 | 4.0065e-07 | 0.10942 | 0.10942 | 0.10942 | 0.99002 | -0.069538 | 0.99003 | -0.069431 | 13.5087
65 | 0.067574 | 0.016995 | -0.067558 | -0.016989 | 1.6036e-05 | 5.8811e-06 | 0.10173 | 0.10173 | 0.10173 | 0.98861 | -0.079412 | 0.98837 | -0.081115 | 12.5593
66 | -0.074221 | -0.018672 | 0.074259 | 0.018686 | 3.8094e-05 | 1.4084e-05 | 0.11158 | 0.11158 | 0.11158 | 0.99003 | -0.069431 | 0.99056 | -0.065753 | 13.7751
67 | 0.066191 | 0.016646 | -0.066188 | -0.016645 | 2.5373e-06 | 9.2866e-07 | 0.099672 | 0.099672 | 0.099672 | 0.98837 | -0.081115 | 0.98833 | -0.08139 | 12.3052
68 | -0.075938 | -0.019106 | 0.075996 | 0.019128 | 5.8622e-05 | 2.171e-05 | 0.1141 | 0.1141 | 0.1141 | 0.99056 | -0.065753 | 0.99135 | -0.060225 | 14.0865
69 | -0.076963 | -0.01937 | 0.07697 | 0.019373 | 7.215e-06 | 2.6745e-06 | 0.11555 | 0.11555 | 0.11555 | 0.99135 | -0.060225 | 0.99144 | -0.059553 | 14.2656
70 | 0.094645 | 0.023837 | -0.094387 | -0.02374 | 0.00025849 | 9.7015e-05 | 0.14166 | 0.14166 | 0.14166 | 0.99446 | -0.038477 | 0.99165 | -0.058065 | 17.489
71 | 0.090007 | 0.022643 | -0.090006 | -0.022642 | 1.2359e-06 | 4.6276e-07 | 0.13509 | 0.13509 | 0.13509 | 0.99165 | -0.058065 | 0.99164 | -0.058163 | 16.6776
72 | 0.010397 | 0.0026057 | -0.010394 | -0.0026047 | 3.3114e-06 | 9.9267e-07 | 0.015605 | 0.015605 | 0.015605 | 0.99144 | -0.059553 | 0.99112 | -0.061855 | 5.7797
73 | -0.088388 | -0.022234 | 0.088405 | 0.022241 | 1.714e-05 | 6.411e-06 | 0.13269 | 0.13269 | 0.13269 | 0.99144 | -0.059553 | 0.99164 | -0.058163 | 16.3811
74 | 0.0085472 | 0.0021419 | -0.0085458 | -0.0021415 | 1.3573e-06 | 3.5183e-07 | 0.012832 | 0.012832 | 0.012832 | 0.99112 | -0.061855 | 0.99095 | -0.063002 | 4.7527
75 | 0.006975 | 0.0017478 | -0.0069743 | -0.0017477 | 7.52e-07 | 1.4771e-07 | 0.010474 | 0.010474 | 0.010474 | 0.99095 | -0.063002 | 0.99084 | -0.063781 | 3.8791
76 | 0.0053597 | 0.001343 | -0.0053591 | -0.001343 | 5.4106e-07 | 3.5731e-08 | 0.0080489 | 0.008049 | 0.008049 | 0.99084 | -0.063781 | 0.99074 | -0.064511 | 2.9811
77 | -0.0035914 | -0.00089999 | 0.0035914 | 0.00089997 | 6.4279e-08 | -2.0868e-08 | 0.005394 | 0.005394 | 0.005394 | 0.99072 | -0.06464 | 0.99074 | -0.064511 | 1.9978
78 | 0.0019852 | 0.00049743 | -0.0019851 | -0.00049752 | 4.4936e-08 | -8.7024e-08 | 0.0029816 | 0.0029816 | 0.0029816 | 0.99072 | -0.06464 | 0.9907 | -0.064803 | 1.1043
79 | 0.017143 | 0.0042967 | -0.017142 | -0.0042964 | 8.1966e-07 | 2.9161e-07 | 0.026243 | 0.026243 | 0.026243 | 0.97206 | -0.19701 | 0.97201 | -0.19736 | 9.7195
80 | -0.01916 | -0.0048021 | 0.019163 | 0.0048032 | 3.1757e-06 | 1.1481e-06 | 0.02933 | 0.02933 | 0.02933 | 0.97206 | -0.19701 | 0.97223 | -0.19581 | 10.8628
81 | 0.014198 | 0.0035584 | -0.014197 | -0.003558 | 1.139e-06 | 3.9018e-07 | 0.021735 | 0.021735 | 0.021735 | 0.97201 | -0.19736 | 0.97193 | -0.19794 | 8.05
82 | -0.021466 | -0.0053803 | 0.021477 | 0.0053846 | 1.1856e-05 | 4.3415e-06 | 0.032854 | 0.032854 | 0.032854 | 0.97223 | -0.19581 | 0.97278 | -0.19183 | 12.168
83 | 0.013095 | 0.0032825 | -0.013085 | -0.0032794 | 9.3265e-06 | 3.1076e-06 | 0.019846 | 0.019846 | 0.019846 | 0.98183 | -0.1276 | 0.98111 | -0.13274 | 7.3504
84 | -0.013095 | -0.0032825 | 0.013097 | 0.0032835 | 2.7687e-06 | 9.2238e-07 | 0.019846 | 0.019846 | 0.019846 | 0.98183 | -0.1276 | 0.98204 | -0.12607 | 7.3503
85 | 0.012391 | 0.0031053 | -0.012389 | -0.0031047 | 1.8076e-06 | 5.9166e-07 | 0.018792 | 0.018792 | 0.018792 | 0.98111 | -0.13274 | 0.98096 | -0.1338 | 6.9601
86 | -0.015069 | -0.0037776 | 0.015085 | 0.0037832 | 1.5946e-05 | 5.5124e-06 | 0.022834 | 0.022833 | 0.022834 | 0.98204 | -0.12607 | 0.98311 | -0.11844 | 8.4569
87 | -0.0040123 | -0.001005 | 0.0040127 | 0.0010049 | 4.173e-07 | -6.05e-08 | 0.0061334 | 0.0061333 | 0.0061334 | 0.97338 | -0.18817 | 0.97349 | -0.18742 | 2.2716
88 | -0.004174 | -0.0010453 | 0.0041748 | 0.0010453 | 7.235e-07 | -7.5956e-08 | 0.0063799 | 0.0063798 | 0.0063799 | 0.97349 | -0.18742 | 0.97366 | -0.18617 | 2.3629
89 | 0.010964 | 0.0027465 | -0.010959 | -0.0027449 | 5.1371e-06 | 1.6024e-06 | 0.016655 | 0.016655 | 0.016655 | 0.97953 | -0.14401 | 0.97905 | -0.1474 | 6.1687
90 | -0.011464 | -0.0028718 | 0.011469 | 0.0028733 | 4.7476e-06 | 1.5101e-06 | 0.017415 | 0.017415 | 0.017415 | 0.97953 | -0.14401 | 0.97995 | -0.14102 | 6.45
91 | 0.0097288 | 0.0024366 | -0.0097212 | -0.0024344 | 7.5661e-06 | 2.2131e-06 | 0.014786 | 0.014786 | 0.014786 | 0.97905 | -0.1474 | 0.97827 | -0.15303 | 5.4763
92 | -0.011929 | -0.0029886 | 0.011941 | 0.0029924 | 1.1932e-05 | 3.854e-06 | 0.018113 | 0.018113 | 0.018113 | 0.97995 | -0.14102 | 0.98096 | -0.1338 | 6.7086
93 | 0.0053785 | 0.0013461 | -0.0053775 | -0.001346 | 9.3508e-07 | 8.2871e-08 | 0.0082122 | 0.0082123 | 0.0082123 | 0.97448 | -0.18024 | 0.97431 | -0.1815 | 3.0416
94 | 0.0048726 | 0.0012194 | -0.0048695 | -0.0012194 | 3.1403e-06 | 7.6709e-08 | 0.0074411 | 0.0074415 | 0.0074415 | 0.97431 | -0.1815 | 0.97366 | -0.18617 | 2.7561

## res_trafo
| p_hv_mw | q_hv_mvar | p_lv_mw | q_lv_mvar | pl_mw | ql_mvar | i_hv_ka | i_lv_ka | vm_hv_pu | va_hv_degree | vm_lv_pu | va_lv_degree | loading_percent
0 | 2.5187e-16 | 8.8016e-16 | 0.00079998 | 7.4552e-08 | 0.00079998 | 7.4552e-08 | 2.6429e-17 | 0.0011547 | 0.99998 | 149.9947 | 1 | 0 | 0.31999

## res_ext_grid
| p_mw | q_mvar
0 | 0.11615 | 0.029113

## res_load
| p_mw | q_mvar
0 | 0.00023606 | 5.9161e-05
1 | 0.00056147 | 0.00014072
2 | 0.00057063 | 0.00014301
3 | 0.00048932 | 0.00012264
4 | 0.00037422 | 9.3789e-05
5 | 0.0029574 | 0.00074118
6 | 0.00055264 | 0.0001385
7 | 0.00063056 | 0.00015803
8 | 0.0018658 | 0.00046762
9 | 0.00051999 | 0.00013032
10 | 0.00028432 | 7.1259e-05
11 | 0.00091317 | 0.00022886
12 | 7.228e-05 | 1.8115e-05
13 | 0.00021777 | 5.4578e-05
14 | 0.00027538 | 6.9017e-05
15 | 0.0015257 | 0.00038238
16 | 0.00021916 | 5.4925e-05
17 | 0.00081662 | 0.00020466
18 | 0.00016687 | 4.182e-05
19 | 0.00183 | 0.00045863
20 | 0.0026154 | 0.00065548
21 | 0.00094248 | 0.00023621
22 | 0.00029704 | 7.4445e-05
23 | 0.00074105 | 0.00018572
24 | 0.00030589 | 7.6663e-05
25 | 0.0010654 | 0.00026701
26 | 0.00020717 | 5.1922e-05
27 | 0.01468 | 0.0036791
28 | 0.0026926 | 0.00067482
29 | 0.0020063 | 0.00050282
30 | 0.0013553 | 0.00033966
31 | 0.0022979 | 0.0005759
32 | 0.0013219 | 0.00033129
33 | 0.00010505 | 2.6328e-05
34 | 0.00211 | 0.00052881
35 | 0.00024425 | 6.1215e-05
36 | 0.00014172 | 3.552e-05
37 | 0.00026241 | 6.5766e-05
38 | 0.001688 | 0.00042305
39 | 0.0026701 | 0.00066918
40 | 0.00075696 | 0.00018971
41 | 0.0014356 | 0.0003598
42 | 0.0013672 | 0.00034264
43 | 0.001679 | 0.0004208
44 | 0.0012715 | 0.00031867
45 | 0.00096689 | 0.00024233
46 | 0.00068216 | 0.00017097
47 | 0.0021276 | 0.00053323
48 | 0.0043797 | 0.0010976
49 | 0.0010197 | 0.00025556
50 | 0.0018469 | 0.00046288
51 | 0.0016009 | 0.00040122
52 | 0.0015708 | 0.00039369
53 | 0.0016146 | 0.00040465
54 | 0.0016062 | 0.00040256
55 | 0.0017677 | 0.00044303
56 | 0.0019851 | 0.00049752
57 | 0.0020165 | 0.00050539
58 | 0.0029447 | 0.000738
59 | 0.0023025 | 0.00057707
60 | 0.014197 | 0.003558
61 | 0.0026672 | 0.00066845
62 | 0.00069474 | 0.00017412
63 | 0.0019718 | 0.00049419
64 | 0.00035853 | 8.9856e-05
65 | 0.00016134 | 4.0436e-05
66 | 0.00050007 | 0.00012533
67 | 0.0012302 | 0.00030832
68 | 0.0004599 | 0.00011526
69 | 0.00043807 | 0.00010979
70 | 0.00044794 | 0.00011227
71 | 0.00054659 | 0.00013699
72 | 0.00050491 | 0.00012654
73 | 0.00069472 | 0.00017411
74 | 0.00044301 | 0.00011103

## dtypes
| element | column | dtype
0 | bus | name | object
1 | bus | vn_kv | float64
2 | bus | type | object
3 | bus | zone | object
4 | bus | in_service | bool
5 | load | name | object
6 | load | bus | uint32
7 | load | p_mw | float64
8 | load | q_mvar | float64
9 | load | const_z_percent | float64
10 | load | const_i_percent | float64
11 | load | sn_mva | float64
12 | load | scaling | float64
13 | load | in_service | bool
14 | load | type | object
15 | ext_grid | name | object
16 | ext_grid | bus | uint32
17 | ext_grid | vm_pu | float64
18 | ext_grid | va_degree | float64
19 | ext_grid | slack_weight | float64
20 | ext_grid | in_service | bool
21 | line | name | object
22 | line | std_type | object
23 | line | from_bus | uint32
24 | line | to_bus | uint32
25 | line | length_km | float64
26 | line | r_ohm_per_km | float64
27 | line | x_ohm_per_km | float64
28 | line | c_nf_per_km | float64
29 | line | g_us_per_km | float64
30 | line | max_i_ka | float64
31 | line | df | float64
32 | line | parallel | uint32
33 | line | type | object
34 | line | in_service | bool
35 | trafo | name | object
36 | trafo | std_type | object
37 | trafo | hv_bus | uint32
38 | trafo | lv_bus | uint32
39 | trafo | sn_mva | float64
40 | trafo | vn_hv_kv | float64
41 | trafo | vn_lv_kv | float64
42 | trafo | vk_percent | float64
43 | trafo | vkr_percent | float64
44 | trafo | pfe_kw | float64
45 | trafo | i0_percent | float64
46 | trafo | shift_degree | float64
47 | trafo | tap_side | object
48 | trafo | tap_neutral | int32
49 | trafo | tap_min | int32
50 | trafo | tap_max | int32
51 | trafo | tap_step_percent | float64
52 | trafo | tap_step_degree | float64
53 | trafo | tap_pos | int32
54 | trafo | tap_phase_shifter | bool
55 | trafo | parallel | uint32
56 | trafo | df | float64
57 | trafo | in_service | bool
58 | line_geodata | coords | object
59 | bus_geodata | x | float64
60 | bus_geodata | y | float64
61 | bus_geodata | coords | object
62 | res_bus | vm_pu | float64
63 | res_bus | va_degree | float64
64 | res_bus | p_mw | float64
65 | res_bus | q_mvar | float64
66 | res_line | p_from_mw | float64
67 | res_line | q_from_mvar | float64
68 | res_line | p_to_mw | float64
69 | res_line | q_to_mvar | float64
70 | res_line | pl_mw | float64
71 | res_line | ql_mvar | float64
72 | res_line | i_from_ka | float64
73 | res_line | i_to_ka | float64
74 | res_line | i_ka | float64
75 | res_line | vm_from_pu | float64
76 | res_line | va_from_degree | float64
77 | res_line | vm_to_pu | float64
78 | res_line | va_to_degree | float64
79 | res_line | loading_percent | float64
80 | res_trafo | p_hv_mw | float64
81 | res_trafo | q_hv_mvar | float64
82 | res_trafo | p_lv_mw | float64
83 | res_trafo | q_lv_mvar | float64
84 | res_trafo | pl_mw | float64
85 | res_trafo | ql_mvar | float64
86 | res_trafo | i_hv_ka | float64
87 | res_trafo | i_lv_ka | float64
88 | res_trafo | vm_hv_pu | float64
89 | res_trafo | va_hv_degree | float64
90 | res_trafo | vm_lv_pu | float64
91 | res_trafo | va_lv_degree | float64
92 | res_trafo | loading_percent | float64
93 | res_ext_grid | p_mw | float64
94 | res_ext_grid | q_mvar | float64
95 | res_load | p_mw | float64
96 | res_load | q_mvar | float64

## parameters
| version | format_version | converged | OPF_converged | name | f_hz | sn_mva
0 | 2.14.6 | 2.14.0 | TRUE | FALSE |  | 50 | 1