## bus
| name | vn_kv | type | zone | in_service
0 | bus_LV_1081-39_0_3_node_0 | 0.4 | n |  | TRUE
1 | bus_LV_1081-39_0_3_node_1 | 0.4 | n |  | TRUE
2 | bus_LV_1081-39_0_3_node_2 | 0.4 | n |  | TRUE
3 | bus_LV_1081-39_0_3_node_84 | 0.4 | n |  | TRUE
4 | bus_LV_1081-39_0_3_node_4 | 0.4 | n |  | TRUE
5 | bus_LV_1081-39_0_3_node_82 | 0.4 | n |  | TRUE
6 | bus_LV_1081-39_0_3_node_3 | 0.4 | n |  | TRUE
7 | bus_LV_1081-39_0_3_node_5 | 0.4 | n |  | TRUE
8 | bus_LV_1081-39_0_3_node_6 | 0.4 | n |  | TRUE
9 | bus_LV_1081-39_0_3_node_7 | 0.4 | n |  | TRUE
10 | bus_LV_1081-39_0_3_node_92 | 0.4 | n |  | TRUE
11 | bus_LV_1081-39_0_3_node_94 | 0.4 | n |  | TRUE
12 | bus_LV_1081-39_0_3_node_90 | 0.4 | n |  | TRUE
13 | bus_LV_1081-39_0_3_node_8 | 0.4 | n |  | TRUE
14 | bus_LV_1081-39_0_3_node_106 | 0.4 | n |  | TRUE
15 | bus_LV_1081-39_0_3_node_105 | 0.4 | n |  | TRUE
16 | bus_LV_1081-39_0_3_node_9 | 0.4 | n |  | TRUE
17 | bus_LV_1081-39_0_3_node_10 | 0.4 | n |  | TRUE
18 | bus_LV_1081-39_0_3_node_11 | 0.4 | n |  | TRUE
19 | bus_LV_1081-39_0_3_node_12 | 0.4 | n |  | TRUE
20 | bus_LV_1081-39_0_3_node_13 | 0.4 | n |  | TRUE
21 | bus_LV_1081-39_0_3_node_16 | 0.4 | n |  | TRUE
22 | bus_LV_1081-39_0_3_node_18 | 0.4 | n |  | TRUE
23 | bus_LV_1081-39_0_3_node_14 | 0.4 | n |  | TRUE
24 | bus_LV_1081-39_0_3_node_15 | 0.4 | n |  | TRUE
25 | bus_LV_1081-39_0_3_node_17 | 0.4 | n |  | TRUE
26 | bus_LV_1081-39_0_3_node_107 | 0.4 | n |  | TRUE
27 | bus_LV_1081-39_0_3_node_52 | 0.4 | n |  | TRUE
28 | bus_LV_1081-39_0_3_node_61 | 0.4 | n |  | TRUE
29 | bus_LV_1081-39_0_3_node_20 | 0.4 | n |  | TRUE
30 | bus_LV_1081-39_0_3_node_51 | 0.4 | n |  | TRUE
31 | bus_LV_1081-39_0_3_node_21 | 0.4 | n |  | TRUE
32 | bus_LV_1081-39_0_3_node_22 | 0.4 | n |  | TRUE
33 | bus_LV_1081-39_0_3_node_23 | 0.4 | n |  | TRUE
34 | bus_LV_1081-39_0_3_node_24 | 0.4 | n |  | TRUE
35 | bus_LV_1081-39_0_3_node_25 | 0.4 | n |  | TRUE
36 | bus_LV_1081-39_0_3_node_26 | 0.4 | n |  | TRUE
37 | bus_LV_1081-39_0_3_node_58 | 0.4 | n |  | TRUE
38 | bus_LV_1081-39_0_3_node_74 | 0.4 | n |  | TRUE
39 | bus_LV_1081-39_0_3_node_32 | 0.4 | n |  | TRUE
40 | bus_LV_1081-39_0_3_node_36 | 0.4 | n |  | TRUE
41 | bus_LV_1081-39_0_3_node_60 | 0.4 | n |  | TRUE
42 | bus_LV_1081-39_0_3_node_56 | 0.4 | n |  | TRUE
43 | bus_LV_1081-39_0_3_node_73 | 0.4 | n |  | TRUE
44 | bus_LV_1081-39_0_3_node_31 | 0.4 | n |  | TRUE
45 | bus_LV_1081-39_0_3_node_34 | 0.4 | n |  | TRUE
46 | bus_LV_1081-39_0_3_node_27 | 0.4 | n |  | TRUE
47 | bus_LV_1081-39_0_3_node_28 | 0.4 | n |  | TRUE
48 | bus_LV_1081-39_0_3_node_29 | 0.4 | n |  | TRUE
49 | bus_LV_1081-39_0_3_node_30 | 0.4 | n |  | TRUE
50 | bus_LV_1081-39_0_3_node_45 | 0.4 | n |  | TRUE
51 | bus_LV_1081-39_0_3_node_46 | 0.4 | n |  | TRUE
52 | bus_LV_1081-39_0_3_node_65 | 0.4 | n |  | TRUE
53 | bus_LV_1081-39_0_3_node_78 | 0.4 | n |  | TRUE
54 | bus_LV_1081-39_0_3_node_71 | 0.4 | n |  | TRUE
55 | bus_LV_1081-39_0_3_node_33 | 0.4 | n |  | TRUE
56 | bus_LV_1081-39_0_3_node_35 | 0.4 | n |  | TRUE
57 | bus_LV_1081-39_0_3_node_37 | 0.4 | n |  | TRUE
58 | bus_LV_1081-39_0_3_node_47 | 0.4 | n |  | TRUE
59 | bus_LV_1081-39_0_3_node_38 | 0.4 | n |  | TRUE
60 | bus_LV_1081-39_0_3_node_40 | 0.4 | n |  | TRUE
61 | bus_LV_1081-39_0_3_node_39 | 0.4 | n |  | TRUE
62 | bus_LV_1081-39_0_3_node_41 | 0.4 | n |  | TRUE
63 | bus_LV_1081-39_0_3_node_42 | 0.4 | n |  | TRUE
64 | bus_LV_1081-39_0_3_node_43 | 0.4 | n |  | TRUE
65 | bus_LV_1081-39_0_3_node_44 | 0.4 | n |  | TRUE
66 | bus_LV_1081-39_0_3_node_95 | 0.4 | n |  | TRUE
67 | bus_LV_1081-39_0_3_node_64 | 0.4 | n |  | TRUE
68 | bus_LV_1081-39_0_3_node_80 | 0.4 | n |  | TRUE
69 | bus_LV_1081-39_0_3_node_108 | 0.4 | n |  | TRUE
70 | bus_LV_1081-39_0_3_node_96 | 0.4 | n |  | TRUE
71 | bus_LV_1081-39_0_3_node_63 | 0.4 | n |  | TRUE
72 | bus_LV_1081-39_0_3_node_101 | 0.4 | n |  | TRUE
73 | bus_LV_1081-39_0_3_node_54 | 0.4 | n |  | TRUE
74 | bus_LV_1081-39_0_3_node_99 | 0.4 | n |  | TRUE
75 | bus_LV_1081-39_0_3_node_81 | 0.4 | n |  | TRUE
76 | bus_LV_1081-39_0_3_node_69 | 0.4 | n |  | TRUE
77 | bus_LV_1081-39_0_3_node_109 | 0.4 | n |  | TRUE
78 | bus_LV_1081-39_0_3_node_70 | 0.4 | n |  | TRUE
79 | bus_LV_1081-39_0_3_node_48 | 0.4 | n |  | TRUE
80 | bus_LV_1081-39_0_3_node_49 | 0.4 | n |  | TRUE
81 | bus_LV_1081-39_0_3_node_50 | 0.4 | n |  | TRUE
82 | bus_LV_1081-39_0_3_node_76 | 0.4 | n |  | TRUE
83 | bus_LV_1081-39_0_3_node_67 | 0.4 | n |  | TRUE
84 | bus_LV_1081-39_0_3_node_77 | 0.4 | n |  | TRUE
85 | bus_LV_1081-39_0_3_node_66 | 0.4 | n |  | TRUE
86 | bus_LV_1081-39_0_3_node_53 | 0.4 | n |  | TRUE
87 | bus_LV_1081-39_0_3_node_55 | 0.4 | n |  | TRUE
88 | bus_LV_1081-39_0_3_node_57 | 0.4 | n |  | TRUE
89 | bus_LV_1081-39_0_3_node_59 | 0.4 | n |  | TRUE
90 | bus_LV_1081-39_0_3_node_62 | 0.4 | n |  | TRUE
91 | bus_LV_1081-39_0_3_node_68 | 0.4 | n |  | TRUE
92 | bus_LV_1081-39_0_3_node_72 | 0.4 | n |  | TRUE
93 | bus_LV_1081-39_0_3_node_75 | 0.4 | n |  | TRUE
94 | bus_LV_1081-39_0_3_node_79 | 0.4 | n |  | TRUE
95 | bus_LV_1081-39_0_3_node_102 | 0.4 | n |  | TRUE
96 | bus_LV_1081-39_0_3_node_103 | 0.4 | n |  | TRUE
97 | bus_LV_1081-39_0_3_node_83 | 0.4 | n |  | TRUE
98 | bus_LV_1081-39_0_3_node_85 | 0.4 | n |  | TRUE
99 | bus_LV_1081-39_0_3_node_86 | 0.4 | n |  | TRUE
100 | bus_LV_1081-39_0_3_node_87 | 0.4 | n |  | TRUE
101 | bus_LV_1081-39_0_3_node_88 | 0.4 | n |  | TRUE
102 | bus_LV_1081-39_0_3_node_89 | 0.4 | n |  | TRUE
103 | bus_LV_1081-39_0_3_node_100 | 0.4 | n |  | TRUE
104 | bus_LV_1081-39_0_3_node_98 | 0.4 | n |  | TRUE
105 | bus_LV_1081-39_0_3_node_91 | 0.4 | n |  | TRUE
106 | bus_LV_1081-39_0_3_node_93 | 0.4 | n |  | TRUE
107 | bus_LV_1081-39_0_3_node_97 | 0.4 | n |  | TRUE
108 | bus_LV_1081-39_0_3_node_104 | 0.4 | n |  | TRUE
109 | bus_MV_470_2_node_163 | 20 | n |  | TRUE

## load
| name | bus | p_mw | q_mvar | const_z_percent | const_i_percent | sn_mva | scaling | in_service | type
0 | LV_1081-39_0_3_load_0 | 0 | 0.00053106 | 0.0001331 | 0 | 0 |  | 1 | TRUE | wye
1 | LV_1081-39_0_3_load_1 | 1 | 0.0013079 | 0.0003278 | 0 | 0 |  | 1 | TRUE | wye
2 | LV_1081-39_0_3_load_4 | 4 | 0.0014137 | 0.00035431 | 0 | 0 |  | 1 | TRUE | wye
3 | LV_1081-39_0_3_load_82 | 5 | 0.00033443 | 8.3815e-05 | 0 | 0 |  | 1 | TRUE | wye
4 | LV_1081-39_0_3_load_3 | 6 | 0.00057306 | 0.00014362 | 0 | 0 |  | 1 | TRUE | wye
5 | LV_1081-39_0_3_load_5 | 7 | 0.0014597 | 0.00036585 | 0 | 0 |  | 1 | TRUE | wye
6 | LV_1081-39_0_3_load_6 | 8 | 0.001077 | 0.00026992 | 0 | 0 |  | 1 | TRUE | wye
7 | LV_1081-39_0_3_load_7 | 9 | 0.0014955 | 0.00037482 | 0 | 0 |  | 1 | TRUE | wye
8 | LV_1081-39_0_3_load_94 | 11 | 0.0024088 | 0.00060371 | 0 | 0 |  | 1 | TRUE | wye
9 | LV_1081-39_0_3_load_90 | 12 | 0.0036308 | 0.00090998 | 0 | 0 |  | 1 | TRUE | wye
10 | LV_1081-39_0_3_load_8 | 13 | 0.0029013 | 0.00072714 | 0 | 0 |  | 1 | TRUE | wye
11 | LV_1081-39_0_3_load_106 | 14 | 0.0010821 | 0.0002712 | 0 | 0 |  | 1 | TRUE | wye
12 | LV_1081-39_0_3_load_105 | 15 | 0.0010821 | 0.0002712 | 0 | 0 |  | 1 | TRUE | wye
13 | LV_1081-39_0_3_load_9 | 16 | 0.00086945 | 0.0002179 | 0 | 0 |  | 1 | TRUE | wye
14 | LV_1081-39_0_3_load_10 | 17 | 0.00061303 | 0.00015364 | 0 | 0 |  | 1 | TRUE | wye
15 | LV_1081-39_0_3_load_11 | 18 | 0.00068048 | 0.00017054 | 0 | 0 |  | 1 | TRUE | wye
16 | LV_1081-39_0_3_load_12 | 19 | 0.00021475 | 5.3821e-05 | 0 | 0 |  | 1 | TRUE | wye
17 | LV_1081-39_0_3_load_13 | 20 | 0.0054326 | 0.0013615 | 0 | 0 |  | 1 | TRUE | wye
18 | LV_1081-39_0_3_load_18 | 22 | 0.0032585 | 0.00081665 | 0 | 0 |  | 1 | TRUE | wye
19 | LV_1081-39_0_3_load_14 | 23 | 0.0012767 | 0.00031996 | 0 | 0 |  | 1 | TRUE | wye
20 | LV_1081-39_0_3_load_15 | 24 | 0.00095308 | 0.00023886 | 0 | 0 |  | 1 | TRUE | wye
21 | LV_1081-39_0_3_load_61 | 28 | 0.0042134 | 0.001056 | 0 | 0 |  | 1 | TRUE | wye
22 | LV_1081-39_0_3_load_20 | 29 | 0.00050207 | 0.00012583 | 0 | 0 |  | 1 | TRUE | wye
23 | LV_1081-39_0_3_load_51 | 30 | 0.0029086 | 0.00072896 | 0 | 0 |  | 1 | TRUE | wye
24 | LV_1081-39_0_3_load_21 | 31 | 0.0041316 | 0.0010355 | 0 | 0 |  | 1 | TRUE | wye
25 | LV_1081-39_0_3_load_22 | 32 | 0.0029688 | 0.00074404 | 0 | 0 |  | 1 | TRUE | wye
26 | LV_1081-39_0_3_load_25 | 35 | 0.0021387 | 0.00053601 | 0 | 0 |  | 1 | TRUE | wye
27 | LV_1081-39_0_3_load_26 | 36 | 0.0042771 | 0.0010719 | 0 | 0 |  | 1 | TRUE | wye
28 | LV_1081-39_0_3_load_74 | 38 | 0.0030382 | 0.00076145 | 0 | 0 |  | 1 | TRUE | wye
29 | LV_1081-39_0_3_load_32 | 39 | 0.0031099 | 0.00077941 | 0 | 0 |  | 1 | TRUE | wye
30 | LV_1081-39_0_3_load_36 | 40 | 0.0029112 | 0.00072963 | 0 | 0 |  | 1 | TRUE | wye
31 | LV_1081-39_0_3_load_56 | 42 | 0.0047442 | 0.001189 | 0 | 0 |  | 1 | TRUE | wye
32 | LV_1081-39_0_3_load_73 | 43 | 0.0034695 | 0.00086955 | 0 | 0 |  | 1 | TRUE | wye
33 | LV_1081-39_0_3_load_31 | 44 | 0.0021134 | 0.00052967 | 0 | 0 |  | 1 | TRUE | wye
34 | LV_1081-39_0_3_load_34 | 45 | 0.0039596 | 0.00099238 | 0 | 0 |  | 1 | TRUE | wye
35 | LV_1081-39_0_3_load_27 | 46 | 0.0037619 | 0.00094283 | 0 | 0 |  | 1 | TRUE | wye
36 | LV_1081-39_0_3_load_28 | 47 | 0.0032112 | 0.00080481 | 0 | 0 |  | 1 | TRUE | wye
37 | LV_1081-39_0_3_load_29 | 48 | 0.00095691 | 0.00023982 | 0 | 0 |  | 1 | TRUE | wye
38 | LV_1081-39_0_3_load_45 | 50 | 0.0043089 | 0.0010799 | 0 | 0 |  | 1 | TRUE | wye
39 | LV_1081-39_0_3_load_65 | 52 | 0.0021709 | 0.00054408 | 0 | 0 |  | 1 | TRUE | wye
40 | LV_1081-39_0_3_load_78 | 53 | 0.0028622 | 0.00071733 | 0 | 0 |  | 1 | TRUE | wye
41 | LV_1081-39_0_3_load_71 | 54 | 0.002989 | 0.0007491 | 0 | 0 |  | 1 | TRUE | wye
42 | LV_1081-39_0_3_load_33 | 55 | 0.0023355 | 0.00058532 | 0 | 0 |  | 1 | TRUE | wye
43 | LV_1081-39_0_3_load_35 | 56 | 0.0029818 | 0.0007473 | 0 | 0 |  | 1 | TRUE | wye
44 | LV_1081-39_0_3_load_37 | 57 | 0.0039237 | 0.00098338 | 0 | 0 |  | 1 | TRUE | wye
45 | LV_1081-39_0_3_load_47 | 58 | 0.0034917 | 0.0008751 | 0 | 0 |  | 1 | TRUE | wye
46 | LV_1081-39_0_3_load_38 | 59 | 0.002154 | 0.00053984 | 0 | 0 |  | 1 | TRUE | wye
47 | LV_1081-39_0_3_load_41 | 62 | 0.0023807 | 0.00059665 | 0 | 0 |  | 1 | TRUE | wye
48 | LV_1081-39_0_3_load_43 | 64 | 0.00066572 | 0.00016685 | 0 | 0 |  | 1 | TRUE | wye
49 | LV_1081-39_0_3_load_44 | 65 | 0.0021326 | 0.00053448 | 0 | 0 |  | 1 | TRUE | wye
50 | LV_1081-39_0_3_load_95 | 66 | 0.0019729 | 0.00049445 | 0 | 0 |  | 1 | TRUE | wye
51 | LV_1081-39_0_3_load_64 | 67 | 0.0018184 | 0.00045574 | 0 | 0 |  | 1 | TRUE | wye
52 | LV_1081-39_0_3_load_80 | 68 | 0.00061652 | 0.00015451 | 0 | 0 |  | 1 | TRUE | wye
53 | LV_1081-39_0_3_load_108 | 69 | 0.0021059 | 0.0005278 | 0 | 0 |  | 1 | TRUE | wye
54 | LV_1081-39_0_3_load_96 | 70 | 0.0026385 | 0.00066128 | 0 | 0 |  | 1 | TRUE | wye
55 | LV_1081-39_0_3_load_63 | 71 | 0.0046811 | 0.0011732 | 0 | 0 |  | 1 | TRUE | wye
56 | LV_1081-39_0_3_load_54 | 73 | 0.0013498 | 0.00033828 | 0 | 0 |  | 1 | TRUE | wye
57 | LV_1081-39_0_3_load_99 | 74 | 0.003606 | 0.00090375 | 0 | 0 |  | 1 | TRUE | wye
58 | LV_1081-39_0_3_load_81 | 75 | 0.001115 | 0.00027944 | 0 | 0 |  | 1 | TRUE | wye
59 | LV_1081-39_0_3_load_69 | 76 | 0.00088812 | 0.00022258 | 0 | 0 |  | 1 | TRUE | wye
60 | LV_1081-39_0_3_load_109 | 77 | 0.0031209 | 0.00078216 | 0 | 0 |  | 1 | TRUE | wye
61 | LV_1081-39_0_3_load_70 | 78 | 0.0009036 | 0.00022646 | 0 | 0 |  | 1 | TRUE | wye
62 | LV_1081-39_0_3_load_49 | 80 | 0.002494 | 0.00062505 | 0 | 0 |  | 1 | TRUE | wye
63 | LV_1081-39_0_3_load_76 | 82 | 0.0017858 | 0.00044757 | 0 | 0 |  | 1 | TRUE | wye
64 | LV_1081-39_0_3_load_67 | 83 | 0.0042795 | 0.0010725 | 0 | 0 |  | 1 | TRUE | wye
65 | LV_1081-39_0_3_load_77 | 84 | 0.0018238 | 0.00045709 | 0 | 0 |  | 1 | TRUE | wye
66 | LV_1081-39_0_3_load_66 | 85 | 0.0018094 | 0.00045349 | 0 | 0 |  | 1 | TRUE | wye
67 | LV_1081-39_0_3_load_55 | 87 | 0.0071624 | 0.0017951 | 0 | 0 |  | 1 | TRUE | wye
68 | LV_1081-39_0_3_load_57 | 88 | 0.0021763 | 0.00054543 | 0 | 0 |  | 1 | TRUE | wye
69 | LV_1081-39_0_3_load_59 | 89 | 0.0017478 | 0.00043804 | 0 | 0 |  | 1 | TRUE | wye
70 | LV_1081-39_0_3_load_62 | 90 | 0.0061271 | 0.0015356 | 0 | 0 |  | 1 | TRUE | wye
71 | LV_1081-39_0_3_load_68 | 91 | 0.00090496 | 0.0002268 | 0 | 0 |  | 1 | TRUE | wye
72 | LV_1081-39_0_3_load_72 | 92 | 0.0032917 | 0.00082498 | 0 | 0 |  | 1 | TRUE | wye
73 | LV_1081-39_0_3_load_75 | 93 | 0.0032697 | 0.00081946 | 0 | 0 |  | 1 | TRUE | wye
74 | LV_1081-39_0_3_load_79 | 94 | 0.0015343 | 0.00038454 | 0 | 0 |  | 1 | TRUE | wye
75 | LV_1081-39_0_3_load_102 | 95 | 0.00059578 | 0.00014932 | 0 | 0 |  | 1 | TRUE | wye
76 | LV_1081-39_0_3_load_103 | 96 | 0.00060234 | 0.00015096 | 0 | 0 |  | 1 | TRUE | wye
77 | LV_1081-39_0_3_load_83 | 97 | 0.00036449 | 9.1351e-05 | 0 | 0 |  | 1 | TRUE | wye
78 | LV_1081-39_0_3_load_86 | 99 | 0.00036455 | 9.1364e-05 | 0 | 0 |  | 1 | TRUE | wye
79 | LV_1081-39_0_3_load_87 | 100 | 0.0024669 | 0.00061826 | 0 | 0 |  | 1 | TRUE | wye
80 | LV_1081-39_0_3_load_88 | 101 | 0.00067804 | 0.00016993 | 0 | 0 |  | 1 | TRUE | wye
81 | LV_1081-39_0_3_load_89 | 102 | 0.00061708 | 0.00015465 | 0 | 0 |  | 1 | TRUE | wye
82 | LV_1081-39_0_3_load_100 | 103 | 0.00058757 | 0.00014726 | 0 | 0 |  | 1 | TRUE | wye
83 | LV_1081-39_0_3_load_98 | 104 | 0.0018331 | 0.00045942 | 0 | 0 |  | 1 | TRUE | wye
84 | LV_1081-39_0_3_load_91 | 105 | 0.0018676 | 0.00046807 | 0 | 0 |  | 1 | TRUE | wye
85 | LV_1081-39_0_3_load_93 | 106 | 0.0022445 | 0.00056253 | 0 | 0 |  | 1 | TRUE | wye
86 | LV_1081-39_0_3_load_97 | 107 | 0.00088204 | 0.00022106 | 0 | 0 |  | 1 | TRUE | wye
87 | LV_1081-39_0_3_load_104 | 108 | 0.0034263 | 0.00085872 | 0 | 0 |  | 1 | TRUE | wye

## ext_grid
| name | bus | vm_pu | va_degree | slack_weight | in_service
0 |  | 71 | 1 | 0 | 1 | TRUE

## line
| name | std_type | from_bus | to_bus | length_km | r_ohm_per_km | x_ohm_per_km | c_nf_per_km | g_us_per_km | max_i_ka | df | parallel | type | in_service
0 | LV_1081-39_0_3_line_0 | NAYY 4x150 SE | 0 | 1 | 0.012022 | 0.208 | 0.08 | 261 | 0 | 0.27 | 1 | 1 | cs | TRUE
1 | LV_1081-39_0_3_line_1 | NAYY 4x150 SE | 1 | 2 | 0.042919 | 0.208 | 0.08 | 261 | 0 | 0.27 | 1 | 1 | cs | TRUE
2 | LV_1081-39_0_3_line_2 | NAYY 4x150 SE | 2 | 6 | 0.022264 | 0.208 | 0.08 | 261 | 0 | 0.27 | 1 | 2 | cs | TRUE
3 | LV_1081-39_0_3_line_3 | NAYY 4x150 SE | 2 | 4 | 0.010286 | 0.208 | 0.08 | 261 | 0 | 0.27 | 1 | 2 | cs | TRUE
4 | LV_1081-39_0_3_line_4 | NAYY 4x150 SE | 3 | 4 | 0.048163 | 0.208 | 0.08 | 261 | 0 | 0.27 | 1 | 2 | cs | TRUE
5 | LV_1081-39_0_3_line_5 | NAYY 4x150 SE | 3 | 5 | 0.033197 | 0.208 | 0.08 | 261 | 0 | 0.27 | 1 | 2 | cs | TRUE
6 | LV_1081-39_0_3_line_6 | NAYY 4x150 SE | 5 | 97 | 0.018633 | 0.208 | 0.08 | 261 | 0 | 0.27 | 1 | 2 | cs | TRUE
7 | LV_1081-39_0_3_line_7 | NAYY 4x150 SE | 6 | 7 | 0.0082162 | 0.208 | 0.08 | 261 | 0 | 0.27 | 1 | 2 | cs | TRUE
8 | LV_1081-39_0_3_line_8 | NAYY 4x150 SE | 7 | 8 | 0.042108 | 0.208 | 0.08 | 261 | 0 | 0.27 | 1 | 2 | cs | TRUE
9 | LV_1081-39_0_3_line_9 | NAYY 4x150 SE | 8 | 9 | 0.031811 | 0.208 | 0.08 | 261 | 0 | 0.27 | 1 | 2 | cs | TRUE
10 | LV_1081-39_0_3_line_10 | NAYY 4x150 SE | 9 | 11 | 0.03502 | 0.208 | 0.08 | 261 | 0 | 0.27 | 1 | 2 | cs | TRUE
11 | LV_1081-39_0_3_line_11 | NAYY 4x150 SE | 10 | 11 | 0.034088 | 0.208 | 0.08 | 261 | 0 | 0.27 | 1 | 2 | cs | TRUE
12 | LV_1081-39_0_3_line_12 | NAYY 4x150 SE | 10 | 12 | 0.036352 | 0.208 | 0.08 | 261 | 0 | 0.27 | 1 | 2 | cs | TRUE
13 | LV_1081-39_0_3_line_13 | NAYY 4x150 SE | 11 | 14 | 0.02992 | 0.208 | 0.08 | 261 | 0 | 0.27 | 1 | 1 | cs | TRUE
14 | LV_1081-39_0_3_line_14 | NAYY 4x150 SE | 12 | 105 | 0.012908 | 0.208 | 0.08 | 261 | 0 | 0.27 | 1 | 2 | cs | TRUE
15 | LV_1081-39_0_3_line_15 | NAYY 4x150 SE | 13 | 14 | 0.03904 | 0.208 | 0.08 | 261 | 0 | 0.27 | 1 | 1 | cs | TRUE
16 | LV_1081-39_0_3_line_16 | NAYY 4x150 SE | 14 | 15 | 0.017707 | 0.208 | 0.08 | 261 | 0 | 0.27 | 1 | 1 | cs | TRUE
17 | LV_1081-39_0_3_line_17 | NAYY 4x150 SE | 15 | 108 | 0.016762 | 0.208 | 0.08 | 261 | 0 | 0.27 | 1 | 1 | cs | TRUE
18 | LV_1081-39_0_3_line_18 | NAYY 4x150 SE | 16 | 17 | 0.0062301 | 0.208 | 0.08 | 261 | 0 | 0.27 | 1 | 1 | cs | TRUE
19 | LV_1081-39_0_3_line_19 | NAYY 4x150 SE | 16 | 18 | 0.014333 | 0.208 | 0.08 | 261 | 0 | 0.27 | 1 | 1 | cs | TRUE
20 | LV_1081-39_0_3_line_20 | NAYY 4x150 SE | 17 | 19 | 0.031411 | 0.208 | 0.08 | 261 | 0 | 0.27 | 1 | 1 | cs | TRUE
21 | LV_1081-39_0_3_line_21 | NAYY 4x150 SE | 18 | 20 | 0.022515 | 0.208 | 0.08 | 261 | 0 | 0.27 | 1 | 1 | cs | TRUE
22 | LV_1081-39_0_3_line_22 | NAYY 4x150 SE | 20 | 21 | 0.015135 | 0.208 | 0.08 | 261 | 0 | 0.27 | 1 | 1 | cs | TRUE
23 | LV_1081-39_0_3_line_23 | NAYY 4x150 SE | 21 | 22 | 0.036987 | 0.208 | 0.08 | 261 | 0 | 0.27 | 1 | 1 | cs | TRUE
24 | LV_1081-39_0_3_line_24 | NAYY 4x150 SE | 21 | 23 | 0.021688 | 0.208 | 0.08 | 261 | 0 | 0.27 | 1 | 1 | cs | TRUE
25 | LV_1081-39_0_3_line_25 | NAYY 4x150 SE | 22 | 28 | 0.028499 | 0.208 | 0.08 | 261 | 0 | 0.27 | 1 | 1 | cs | TRUE
26 | LV_1081-39_0_3_line_26 | NAYY 4x150 SE | 23 | 24 | 0.028675 | 0.208 | 0.08 | 261 | 0 | 0.27 | 1 | 1 | cs | TRUE
27 | LV_1081-39_0_3_line_27 | NAYY 4x150 SE | 24 | 25 | 0.048366 | 0.208 | 0.08 | 261 | 0 | 0.27 | 1 | 2 | cs | TRUE
28 | LV_1081-39_0_3_line_28 | NAYY 4x150 SE | 25 | 26 | 0.019493 | 0.208 | 0.08 | 261 | 0 | 0.27 | 1 | 1 | cs | TRUE
29 | LV_1081-39_0_3_line_29 | NAYY 4x150 SE | 25 | 27 | 0.022686 | 0.208 | 0.08 | 261 | 0 | 0.27 | 1 | 2 | cs | TRUE
30 | LV_1081-39_0_3_line_30 | NAYY 4x150 SE | 26 | 29 | 0.036465 | 0.208 | 0.08 | 261 | 0 | 0.27 | 1 | 1 | cs | TRUE
31 | LV_1081-39_0_3_line_31 | NAYY 4x150 SE | 27 | 30 | 0.015772 | 0.208 | 0.08 | 261 | 0 | 0.27 | 1 | 2 | cs | TRUE
32 | LV_1081-39_0_3_line_32 | NAYY 4x150 SE | 30 | 86 | 0.017224 | 0.208 | 0.08 | 261 | 0 | 0.27 | 1 | 2 | cs | TRUE
33 | LV_1081-39_0_3_line_33 | NAYY 4x150 SE | 31 | 32 | 0.015331 | 0.208 | 0.08 | 261 | 0 | 0.27 | 1 | 1 | cs | TRUE
34 | LV_1081-39_0_3_line_34 | NAYY 4x150 SE | 31 | 33 | 0.024705 | 0.208 | 0.08 | 261 | 0 | 0.27 | 1 | 1 | cs | TRUE
35 | LV_1081-39_0_3_line_35 | NAYY 4x150 SE | 32 | 34 | 0.029677 | 0.208 | 0.08 | 261 | 0 | 0.27 | 1 | 1 | cs | TRUE
36 | LV_1081-39_0_3_line_36 | NAYY 4x150 SE | 33 | 35 | 0.016684 | 0.208 | 0.08 | 261 | 0 | 0.27 | 1 | 1 | cs | TRUE
37 | LV_1081-39_0_3_line_37 | NAYY 4x150 SE | 33 | 36 | 0.0148 | 0.208 | 0.08 | 261 | 0 | 0.27 | 1 | 1 | cs | TRUE
38 | LV_1081-39_0_3_line_38 | NAYY 4x150 SE | 34 | 37 | 0.023621 | 0.208 | 0.08 | 261 | 0 | 0.27 | 1 | 1 | cs | TRUE
39 | LV_1081-39_0_3_line_39 | NAYY 4x150 SE | 34 | 38 | 0.019639 | 0.208 | 0.08 | 261 | 0 | 0.27 | 1 | 1 | cs | TRUE
40 | LV_1081-39_0_3_line_40 | NAYY 4x150 SE | 35 | 39 | 0.0092898 | 0.208 | 0.08 | 261 | 0 | 0.27 | 1 | 1 | cs | TRUE
41 | LV_1081-39_0_3_line_41 | NAYY 4x150 SE | 36 | 40 | 0.0070738 | 0.208 | 0.08 | 261 | 0 | 0.27 | 1 | 1 | cs | TRUE
42 | LV_1081-39_0_3_line_42 | NAYY 4x150 SE | 37 | 41 | 0.00572 | 0.208 | 0.08 | 261 | 0 | 0.27 | 1 | 1 | cs | TRUE
43 | LV_1081-39_0_3_line_43 | NAYY 4x150 SE | 37 | 42 | 0.022126 | 0.208 | 0.08 | 261 | 0 | 0.27 | 1 | 1 | cs | TRUE
44 | LV_1081-39_0_3_line_44 | NAYY 4x150 SE | 38 | 43 | 0.024286 | 0.208 | 0.08 | 261 | 0 | 0.27 | 1 | 1 | cs | TRUE
45 | LV_1081-39_0_3_line_45 | NAYY 4x150 SE | 39 | 44 | 0.02452 | 0.208 | 0.08 | 261 | 0 | 0.27 | 1 | 1 | cs | TRUE
46 | LV_1081-39_0_3_line_46 | NAYY 4x150 SE | 40 | 45 | 0.023688 | 0.208 | 0.08 | 261 | 0 | 0.27 | 1 | 1 | cs | TRUE
47 | LV_1081-39_0_3_line_47 | NAYY 4x150 SE | 41 | 71 | 0.015407 | 0.208 | 0.08 | 261 | 0 | 0.27 | 1 | 1 | cs | TRUE
48 | LV_1081-39_0_3_line_48 | NAYY 4x150 SE | 41 | 52 | 0.024719 | 0.208 | 0.08 | 261 | 0 | 0.27 | 1 | 1 | cs | TRUE
49 | LV_1081-39_0_3_line_49 | NAYY 4x150 SE | 42 | 88 | 0.0020107 | 0.208 | 0.08 | 261 | 0 | 0.27 | 1 | 1 | cs | TRUE
50 | LV_1081-39_0_3_line_50 | NAYY 4x150 SE | 43 | 93 | 0.017752 | 0.208 | 0.08 | 261 | 0 | 0.27 | 1 | 1 | cs | TRUE
51 | LV_1081-39_0_3_line_51 | NAYY 4x150 SE | 44 | 55 | 0.0030997 | 0.208 | 0.08 | 261 | 0 | 0.27 | 1 | 1 | cs | TRUE
52 | LV_1081-39_0_3_line_52 | NAYY 4x150 SE | 45 | 56 | 0.0082565 | 0.208 | 0.08 | 261 | 0 | 0.27 | 1 | 1 | cs | TRUE
53 | LV_1081-39_0_3_line_53 | NAYY 4x150 SE | 46 | 47 | 0.00044402 | 0.208 | 0.08 | 261 | 0 | 0.27 | 1 | 1 | cs | TRUE
54 | LV_1081-39_0_3_line_54 | NAYY 4x150 SE | 46 | 48 | 0.013982 | 0.208 | 0.08 | 261 | 0 | 0.27 | 1 | 1 | cs | TRUE
55 | LV_1081-39_0_3_line_55 | NAYY 4x150 SE | 47 | 49 | 0.023253 | 0.208 | 0.08 | 261 | 0 | 0.27 | 1 | 1 | cs | TRUE
56 | LV_1081-39_0_3_line_56 | NAYY 4x150 SE | 49 | 50 | 0.0044221 | 0.208 | 0.08 | 261 | 0 | 0.27 | 1 | 1 | cs | TRUE
57 | LV_1081-39_0_3_line_57 | NAYY 4x150 SE | 49 | 51 | 0.014957 | 0.208 | 0.08 | 261 | 0 | 0.27 | 1 | 1 | cs | TRUE
58 | LV_1081-39_0_3_line_58 | NAYY 4x150 SE | 50 | 52 | 0.019054 | 0.208 | 0.08 | 261 | 0 | 0.27 | 1 | 1 | cs | TRUE
59 | LV_1081-39_0_3_line_59 | NAYY 4x150 SE | 51 | 53 | 0.013021 | 0.208 | 0.08 | 261 | 0 | 0.27 | 1 | 1 | cs | TRUE
60 | LV_1081-39_0_3_line_60 | NAYY 4x150 SE | 51 | 54 | 0.023185 | 0.208 | 0.08 | 261 | 0 | 0.27 | 1 | 1 | cs | TRUE
61 | LV_1081-39_0_3_line_61 | NAYY 4x150 SE | 53 | 77 | 0.01555 | 0.208 | 0.08 | 261 | 0 | 0.27 | 1 | 1 | cs | TRUE
62 | LV_1081-39_0_3_line_62 | NAYY 4x150 SE | 54 | 78 | 0.021892 | 0.208 | 0.08 | 261 | 0 | 0.27 | 1 | 1 | cs | TRUE
63 | LV_1081-39_0_3_line_63 | NAYY 4x150 SE | 56 | 57 | 0.0193 | 0.208 | 0.08 | 261 | 0 | 0.27 | 1 | 1 | cs | TRUE
64 | LV_1081-39_0_3_line_64 | NAYY 4x150 SE | 57 | 58 | 0.01503 | 0.208 | 0.08 | 261 | 0 | 0.27 | 1 | 1 | cs | TRUE
65 | LV_1081-39_0_3_line_65 | NAYY 4x150 SE | 59 | 60 | 0.005003 | 0.208 | 0.08 | 261 | 0 | 0.27 | 1 | 1 | cs | TRUE
66 | LV_1081-39_0_3_line_66 | NAYY 4x150 SE | 60 | 64 | 0.022176 | 0.208 | 0.08 | 261 | 0 | 0.27 | 1 | 1 | cs | TRUE
67 | LV_1081-39_0_3_line_67 | NAYY 4x150 SE | 60 | 65 | 0.0016461 | 0.208 | 0.08 | 261 | 0 | 0.27 | 1 | 1 | cs | TRUE
68 | LV_1081-39_0_3_line_68 | NAYY 4x150 SE | 61 | 62 | 0.032001 | 0.208 | 0.08 | 261 | 0 | 0.27 | 1 | 2 | cs | TRUE
69 | LV_1081-39_0_3_line_69 | NAYY 4x150 SE | 61 | 63 | 0.002704 | 0.208 | 0.08 | 261 | 0 | 0.27 | 1 | 2 | cs | TRUE
70 | LV_1081-39_0_3_line_70 | NAYY 4x150 SE | 62 | 66 | 0.025244 | 0.208 | 0.08 | 261 | 0 | 0.27 | 1 | 2 | cs | TRUE
71 | LV_1081-39_0_3_line_71 | NAYY 4x150 SE | 63 | 67 | 0.015903 | 0.208 | 0.08 | 261 | 0 | 0.27 | 1 | 2 | cs | TRUE
72 | LV_1081-39_0_3_line_72 | NAYY 4x150 SE | 64 | 68 | 0.020575 | 0.208 | 0.08 | 261 | 0 | 0.27 | 1 | 1 | cs | TRUE
73 | LV_1081-39_0_3_line_73 | NAYY 4x150 SE | 65 | 69 | 0.0080797 | 0.208 | 0.08 | 261 | 0 | 0.27 | 1 | 1 | cs | TRUE
74 | LV_1081-39_0_3_line_74 | NAYY 4x150 SE | 66 | 70 | 0.008433 | 0.208 | 0.08 | 261 | 0 | 0.27 | 1 | 2 | cs | TRUE
75 | LV_1081-39_0_3_line_75 | NAYY 4x150 SE | 67 | 71 | 0.0025158 | 0.208 | 0.08 | 261 | 0 | 0.27 | 1 | 2 | cs | TRUE
76 | LV_1081-39_0_3_line_76 | NAYY 4x150 SE | 68 | 75 | 0.0013178 | 0.208 | 0.08 | 261 | 0 | 0.27 | 1 | 1 | cs | TRUE
77 | LV_1081-39_0_3_line_77 | NAYY 4x150 SE | 69 | 76 | 0.01655 | 0.208 | 0.08 | 261 | 0 | 0.27 | 1 | 1 | cs | TRUE
78 | LV_1081-39_0_3_line_78 | NAYY 4x150 SE | 70 | 106 | 0.015046 | 0.208 | 0.08 | 261 | 0 | 0.27 | 1 | 2 | cs | TRUE
79 | LV_1081-39_0_3_line_79 | NAYY 4x150 SE | 72 | 73 | 0.013261 | 0.208 | 0.08 | 261 | 0 | 0.27 | 1 | 2 | cs | TRUE
80 | LV_1081-39_0_3_line_80 | NAYY 4x150 SE | 72 | 74 | 0.01758 | 0.208 | 0.08 | 261 | 0 | 0.27 | 1 | 2 | cs | TRUE
81 | LV_1081-39_0_3_line_81 | NAYY 4x150 SE | 73 | 86 | 0.060384 | 0.208 | 0.08 | 261 | 0 | 0.27 | 1 | 2 | cs | TRUE
82 | LV_1081-39_0_3_line_82 | NAYY 4x150 SE | 74 | 107 | 0.019535 | 0.208 | 0.08 | 261 | 0 | 0.27 | 1 | 2 | cs | TRUE
83 | LV_1081-39_0_3_line_83 | NAYY 4x150 SE | 75 | 95 | 0.019244 | 0.208 | 0.08 | 261 | 0 | 0.27 | 1 | 1 | cs | TRUE
84 | LV_1081-39_0_3_line_84 | NAYY 4x150 SE | 76 | 91 | 0.010271 | 0.208 | 0.08 | 261 | 0 | 0.27 | 1 | 1 | cs | TRUE
85 | LV_1081-39_0_3_line_85 | NAYY 4x150 SE | 78 | 92 | 0.0068657 | 0.208 | 0.08 | 261 | 0 | 0.27 | 1 | 1 | cs | TRUE
86 | LV_1081-39_0_3_line_86 | NAYY 4x150 SE | 79 | 80 | 0.023861 | 0.208 | 0.08 | 261 | 0 | 0.27 | 1 | 1 | cs | TRUE
87 | LV_1081-39_0_3_line_87 | NAYY 4x150 SE | 79 | 81 | 0.038816 | 0.208 | 0.08 | 261 | 0 | 0.27 | 1 | 1 | cs | TRUE
88 | LV_1081-39_0_3_line_88 | NAYY 4x150 SE | 80 | 82 | 0.011051 | 0.208 | 0.08 | 261 | 0 | 0.27 | 1 | 1 | cs | TRUE
89 | LV_1081-39_0_3_line_89 | NAYY 4x150 SE | 81 | 83 | 0.02459 | 0.208 | 0.08 | 261 | 0 | 0.27 | 1 | 1 | cs | TRUE
90 | LV_1081-39_0_3_line_90 | NAYY 4x150 SE | 82 | 84 | 0.0038743 | 0.208 | 0.08 | 261 | 0 | 0.27 | 1 | 1 | cs | TRUE
91 | LV_1081-39_0_3_line_91 | NAYY 4x150 SE | 83 | 85 | 0.00016384 | 0.208 | 0.08 | 261 | 0 | 0.27 | 1 | 1 | cs | TRUE
92 | LV_1081-39_0_3_line_92 | NAYY 4x150 SE | 84 | 94 | 0.008759 | 0.208 | 0.08 | 261 | 0 | 0.27 | 1 | 1 | cs | TRUE
93 | LV_1081-39_0_3_line_93 | NAYY 4x150 SE | 85 | 91 | 0.013027 | 0.208 | 0.08 | 261 | 0 | 0.27 | 1 | 1 | cs | TRUE
94 | LV_1081-39_0_3_line_94 | NAYY 4x150 SE | 86 | 87 | 0.033417 | 0.208 | 0.08 | 261 | 0 | 0.27 | 1 | 1 | cs | TRUE
95 | LV_1081-39_0_3_line_95 | NAYY 4x150 SE | 88 | 89 | 0.008061 | 0.208 | 0.08 | 261 | 0 | 0.27 | 1 | 1 | cs | TRUE
96 | LV_1081-39_0_3_line_96 | NAYY 4x150 SE | 89 | 90 | 0.017012 | 0.208 | 0.08 | 261 | 0 | 0.27 | 1 | 1 | cs | TRUE
97 | LV_1081-39_0_3_line_97 | NAYY 4x150 SE | 95 | 96 | 0.0071475 | 0.208 | 0.08 | 261 | 0 | 0.27 | 1 | 1 | cs | TRUE
98 | LV_1081-39_0_3_line_98 | NAYY 4x150 SE | 96 | 108 | 0.0016584 | 0.208 | 0.08 | 261 | 0 | 0.27 | 1 | 1 | cs | TRUE
99 | LV_1081-39_0_3_line_99 | NAYY 4x150 SE | 97 | 98 | 0.00021286 | 0.208 | 0.08 | 261 | 0 | 0.27 | 1 | 2 | cs | TRUE
100 | LV_1081-39_0_3_line_100 | NAYY 4x150 SE | 98 | 99 | 0.011362 | 0.208 | 0.08 | 261 | 0 | 0.27 | 1 | 2 | cs | TRUE
101 | LV_1081-39_0_3_line_101 | NAYY 4x150 SE | 99 | 100 | 0.0025708 | 0.208 | 0.08 | 261 | 0 | 0.27 | 1 | 2 | cs | TRUE
102 | LV_1081-39_0_3_line_102 | NAYY 4x150 SE | 100 | 101 | 0.01664 | 0.208 | 0.08 | 261 | 0 | 0.27 | 1 | 2 | cs | TRUE
103 | LV_1081-39_0_3_line_103 | NAYY 4x150 SE | 101 | 102 | 0.020246 | 0.208 | 0.08 | 261 | 0 | 0.27 | 1 | 2 | cs | TRUE
104 | LV_1081-39_0_3_line_104 | NAYY 4x150 SE | 102 | 103 | 0.019928 | 0.208 | 0.08 | 261 | 0 | 0.27 | 1 | 2 | cs | TRUE
105 | LV_1081-39_0_3_line_105 | NAYY 4x150 SE | 103 | 104 | 0.012892 | 0.208 | 0.08 | 261 | 0 | 0.27 | 1 | 2 | cs | TRUE
106 | LV_1081-39_0_3_line_106 | NAYY 4x150 SE | 104 | 107 | 0.0054693 | 0.208 | 0.08 | 261 | 0 | 0.27 | 1 | 2 | cs | TRUE
107 | LV_1081-39_0_3_line_107 | NAYY 4x150 SE | 105 | 106 | 0.013084 | 0.208 | 0.08 | 261 | 0 | 0.27 | 1 | 2 | cs | TRUE

## trafo
| name | std_type | hv_bus | lv_bus | sn_mva | vn_hv_kv | vn_lv_kv | vk_percent | vkr_percent | pfe_kw | i0_percent | shift_degree | tap_side | tap_neutral | tap_min | tap_max | tap_step_percent | tap_step_degree | tap_pos | tap_phase_shifter | parallel | df | in_service
0 | LV_1081-39_0_3_trafo_63 | 0.25 MVA 20/0.4 kV | 109 | 71 | 0.25 | 20 | 0.4 | 6 | 1.44 | 0.8 | 0.32 | 150 | hv | 0 | -2 | 2 | 2.5 | 0 | 0 | FALSE | 1 | 1 | TRUE

## line_geodata
| x0 | y0 | x1 | y1 | x2 | y2 | x3 | y3 | x4 | y4
0 | 2657388.751 | 1228625.3093 | 2657391.7874 | 1228613.6773
1 | 2657388.3717 | 1228571.1823 | 2657390.6875 | 1228580.8886 | 2657392.3344 | 1228597.8708 | 2657392.3465 | 1228611.5352 | 2657391.7874 | 1228613.6773
2 | 2657388.3717 | 1228571.1823 | 2657390.3109 | 1228570.4449 | 2657409.1873 | 1228563.2818
3 | 2657388.3717 | 1228571.1823 | 2657378.7625 | 1228574.8504
4 | 2657355.5262 | 1228532.6633 | 2657378.7625 | 1228574.8504
5 | 2657355.5262 | 1228532.6633 | 2657360.8168 | 1228526.9662 | 2657374.2263 | 1228505.3685
6 | 2657374.2263 | 1228505.3685 | 2657376.1944 | 1228502.1987 | 2657383.8329 | 1228489.4034
7 | 2657409.1873 | 1228563.2818 | 2657416.869 | 1228560.3668
8 | 2657456.2373 | 1228545.4274 | 2657416.869 | 1228560.3668
9 | 2657456.2373 | 1228545.4274 | 2657485.9787 | 1228534.1412
10 | 2657478.777 | 1228499.8698 | 2657485.9787 | 1228534.1412
11 | 2657446.8269 | 1228511.5971 | 2657455.0899 | 1228508.0302 | 2657462.0279 | 1228505.1509 | 2657477.3172 | 1228500.54 | 2657478.777 | 1228499.8698
12 | 2657446.8269 | 1228511.5971 | 2657450.8052 | 1228499.7836 | 2657454.8122 | 1228484.2234 | 2657455.5421 | 1228476.4393
13 | 2657478.777 | 1228499.8698 | 2657503.2394 | 1228488.6384 | 2657505.665 | 1228486.8689
14 | 2657455.5421 | 1228476.4393 | 2657456.7472 | 1228463.5876
15 | 2657505.665 | 1228486.8689 | 2657529.9037 | 1228517.4727
16 | 2657512.5476 | 1228471.801 | 2657510.5039 | 1228483.3386 | 2657505.665 | 1228486.8689
17 | 2657515.0611 | 1228455.2427 | 2657514.6955 | 1228459.6751 | 2657512.5476 | 1228471.801
18 | 2657384.6746 | 1228194.1689 | 2657381.1169 | 1228189.0546
19 | 2657384.6746 | 1228194.1689 | 2657392.8595 | 1228205.9348
20 | 2657381.1169 | 1228189.0546 | 2657380.8855 | 1228188.722 | 2657363.2375 | 1228163.2285
21 | 2657392.8595 | 1228205.9348 | 2657405.7171 | 1228224.4178
22 | 2657414.36 | 1228236.8421 | 2657405.7171 | 1228224.4178
23 | 2657414.36 | 1228236.8421 | 2657424.6508 | 1228232.0384 | 2657435.6098 | 1228222.3935 | 2657442.4604 | 1228213.7467
24 | 2657414.36 | 1228236.8421 | 2657395.2194 | 1228247.0403
25 | 2657442.4604 | 1228213.7467 | 2657453.2067 | 1228200.1826 | 2657459.6631 | 1228191.0383
26 | 2657395.2194 | 1228247.0403 | 2657390.8099 | 1228249.3897 | 2657371.7524 | 1228263.4426
27 | 2657332.8256 | 1228292.1469 | 2657371.7524 | 1228263.4426
28 | 2657332.8256 | 1228292.1469 | 2657328.1055 | 1228273.2338
29 | 2657332.8256 | 1228292.1469 | 2657337.1042 | 1228314.4245
30 | 2657328.1055 | 1228273.2338 | 2657324.5971 | 1228236.9378
31 | 2657337.1042 | 1228314.4245 | 2657340.1604 | 1228329.8979
32 | 2657343.4979 | 1228346.7956 | 2657340.1604 | 1228329.8979
33 | 2657511.7327 | 1228276.9176 | 2657501.0911 | 1228287.9531
34 | 2657529.5767 | 1228259.925 | 2657524.425 | 1228263.7554 | 2657511.7327 | 1228276.9176
35 | 2657480.4913 | 1228309.3155 | 2657501.0911 | 1228287.9531
36 | 2657529.5767 | 1228259.925 | 2657525.9651 | 1228251.8071 | 2657520.5965 | 1228246.1496
37 | 2657529.5767 | 1228259.925 | 2657536.0832 | 1228259.3875 | 2657543.126 | 1228263.7251
38 | 2657480.4913 | 1228309.3155 | 2657474.9346 | 1228319.7796 | 2657470.7743 | 1228330.802
39 | 2657480.4913 | 1228309.3155 | 2657468.6109 | 1228298.2604 | 2657466.5942 | 1228295.5103
40 | 2657512.6092 | 1228241.4126 | 2657520.5345 | 1228246.0843 | 2657520.5965 | 1228246.1496
41 | 2657543.126 | 1228263.7251 | 2657548.1878 | 1228268.6664
42 | 2657468.9413 | 1228336.2211 | 2657470.7743 | 1228330.802
43 | 2657470.7743 | 1228330.802 | 2657491.8419 | 1228337.5644
44 | 2657453.5315 | 1228275.0743 | 2657460.9827 | 1228287.8579 | 2657466.5942 | 1228295.5103
45 | 2657491.4859 | 1228228.9611 | 2657512.6092 | 1228241.4126
46 | 2657565.138 | 1228285.2134 | 2657548.1878 | 1228268.6664
47 | 2657468.9413 | 1228336.2211 | 2657466.8082 | 1228350.7431 | 2657466.763 | 1228351.4712
48 | 2657468.9413 | 1228336.2211 | 2657444.8167 | 1228330.8331
49 | 2657491.8419 | 1228337.5644 | 2657493.7563 | 1228338.1789
50 | 2657444.592 | 1228259.7373 | 2657453.5315 | 1228275.0743
51 | 2657491.4859 | 1228228.9611 | 2657488.8156 | 1228227.387
52 | 2657565.138 | 1228285.2134 | 2657571.046 | 1228290.9809
53 | 2657399.2851 | 1228318.6521 | 2657399.709 | 1228318.7844
54 | 2657385.9386 | 1228314.4841 | 2657399.2851 | 1228318.6521
55 | 2657421.9051 | 1228325.716 | 2657399.709 | 1228318.7844
56 | 2657421.9051 | 1228325.716 | 2657426.2209 | 1228326.6799
57 | 2657425.5912 | 1228311.2201 | 2657421.9051 | 1228325.716
58 | 2657444.8167 | 1228330.8331 | 2657426.2209 | 1228326.6799
59 | 2657425.5912 | 1228311.2201 | 2657428.2726 | 1228307.3991 | 2657433.8147 | 1228301.5711 | 2657433.9568 | 1228301.2947
60 | 2657425.5912 | 1228311.2201 | 2657424.6171 | 1228306.9524 | 2657411.2567 | 1228293.7148
61 | 2657441.066 | 1228287.4654 | 2657433.9568 | 1228301.2947
62 | 2657412.6643 | 1228274.125 | 2657407.3258 | 1228287.3398 | 2657409.0133 | 1228291.492 | 2657411.2567 | 1228293.7148
63 | 2657584.41 | 1228304.8898 | 2657578.5558 | 1228298.312 | 2657571.046 | 1228290.9809
64 | 2657594.3264 | 1228316.1836 | 2657591.8306 | 1228313.2277 | 2657584.41 | 1228304.8898
65 | 2657524.377 | 1228383.887 | 2657519.5102 | 1228382.7274
66 | 2657524.377 | 1228383.887 | 2657519.508 | 1228405.5218
67 | 2657524.377 | 1228383.887 | 2657525.935 | 1228384.4183
68 | 2657468.2538 | 1228370.5141 | 2657466.0626 | 1228382.4228 | 2657463.7689 | 1228402.1821
69 | 2657465.6233 | 1228369.8549 | 2657468.2538 | 1228370.5141
70 | 2657463.7689 | 1228402.1821 | 2657460.8581 | 1228427.2573
71 | 2657465.6233 | 1228369.8549 | 2657466.6073 | 1228353.9822
72 | 2657519.508 | 1228405.5218 | 2657518.9615 | 1228407.95 | 2657517.475 | 1228425.9746
73 | 2657525.935 | 1228384.4183 | 2657533.5823 | 1228387.0261
74 | 2657460.8581 | 1228427.2573 | 2657459.8857 | 1228435.634
75 | 2657466.763 | 1228351.4712 | 2657466.6073 | 1228353.9822
76 | 2657517.475 | 1228425.9746 | 2657517.3667 | 1228427.2879
77 | 2657549.2108 | 1228392.4614 | 2657548.0002 | 1228391.9428 | 2657533.5823 | 1228387.0261
78 | 2657459.8857 | 1228435.634 | 2657458.1508 | 1228450.5795
79 | 2657413.7226 | 1228367.2301 | 2657400.7104 | 1228364.676
80 | 2657413.7226 | 1228367.2301 | 2657413.9752 | 1228377.9616 | 2657412.2936 | 1228384.5976
81 | 2657343.4979 | 1228346.7956 | 2657348.4256 | 1228346.5318 | 2657353.502 | 1228347.3479 | 2657399.1869 | 1228364.377 | 2657400.7104 | 1228364.676
82 | 2657407.4952 | 1228403.5337 | 2657412.2936 | 1228384.5976
83 | 2657517.3667 | 1228427.2879 | 2657515.7849 | 1228446.4666
84 | 2657558.6521 | 1228396.5059 | 2657549.2108 | 1228392.4614
85 | 2657415.236 | 1228267.7592 | 2657412.6643 | 1228274.125
86 | 2657605.3988 | 1228374.5203 | 2657583.1836 | 1228365.8109 | 2657583.1836 | 1228365.8109
87 | 2657593.3806 | 1228411.383 | 2657601.3722 | 1228384.232 | 2657605.3988 | 1228374.5203
88 | 2657583.1836 | 1228365.8109 | 2657574.9471 | 1228365.8312 | 2657572.2456 | 1228366.619
89 | 2657593.3806 | 1228411.383 | 2657570.7774 | 1228401.7002
90 | 2657568.5263 | 1228367.7036 | 2657572.2456 | 1228366.619
91 | 2657570.6268 | 1228401.6357 | 2657570.7774 | 1228401.7002
92 | 2657561.9689 | 1228373.5106 | 2657568.5263 | 1228367.7036
93 | 2657570.6268 | 1228401.6357 | 2657558.6521 | 1228396.5059
94 | 2657343.4979 | 1228346.7956 | 2657349.9314 | 1228377.3882 | 2657349.6892 | 1228379.5295
95 | 2657493.7563 | 1228338.1789 | 2657501.4316 | 1228340.6426
96 | 2657517.63 | 1228345.842 | 2657501.4316 | 1228340.6426
97 | 2657515.1974 | 1228453.5899 | 2657515.7849 | 1228446.4666
98 | 2657515.1974 | 1228453.5899 | 2657515.0611 | 1228455.2427
99 | 2657383.8329 | 1228489.4034 | 2657383.942 | 1228489.2206
100 | 2657383.942 | 1228489.2206 | 2657387.1381 | 1228483.8703 | 2657388.3981 | 1228478.8977
101 | 2657389.0296 | 1228476.4056 | 2657388.3981 | 1228478.8977
102 | 2657389.0296 | 1228476.4056 | 2657393.1169 | 1228460.2757
103 | 2657398.09 | 1228440.6501 | 2657393.1169 | 1228460.2757
104 | 2657398.09 | 1228440.6501 | 2657402.9851 | 1228421.3325
105 | 2657406.1518 | 1228408.8355 | 2657402.9851 | 1228421.3325
106 | 2657407.4952 | 1228403.5337 | 2657406.1518 | 1228408.8355
107 | 2657456.7472 | 1228463.5876 | 2657457.1943 | 1228458.8191 | 2657458.1508 | 1228450.5795

## bus_geodata
| x | y | coords
0 | 2657388.751 | 1228625.3093
1 | 2657391.7874 | 1228613.6773
2 | 2657388.3717 | 1228571.1823
3 | 2657355.5262 | 1228532.6633
4 | 2657378.7625 | 1228574.8504
5 | 2657374.2263 | 1228505.3685
6 | 2657409.1873 | 1228563.2818
7 | 2657416.869 | 1228560.3668
8 | 2657456.2373 | 1228545.4274
9 | 2657485.9787 | 1228534.1412
10 | 2657446.8269 | 1228511.5971
11 | 2657478.777 | 1228499.8698
12 | 2657455.5421 | 1228476.4393
13 | 2657529.9037 | 1228517.4727
14 | 2657505.665 | 1228486.8689
15 | 2657512.5476 | 1228471.801
16 | 2657384.6746 | 1228194.1689
17 | 2657381.1169 | 1228189.0546
18 | 2657392.8595 | 1228205.9348
19 | 2657363.2375 | 1228163.2285
20 | 2657405.7171 | 1228224.4178
21 | 2657414.36 | 1228236.8421
22 | 2657442.4604 | 1228213.7467
23 | 2657395.2194 | 1228247.0403
24 | 2657371.7524 | 1228263.4426
25 | 2657332.8256 | 1228292.1469
26 | 2657328.1055 | 1228273.2338
27 | 2657337.1042 | 1228314.4245
28 | 2657459.6631 | 1228191.0383
29 | 2657324.5971 | 1228236.9378
30 | 2657340.1604 | 1228329.8979
31 | 2657511.7327 | 1228276.9176
32 | 2657501.0911 | 1228287.9531
33 | 2657529.5767 | 1228259.925
34 | 2657480.4913 | 1228309.3155
35 | 2657520.5965 | 1228246.1496
36 | 2657543.126 | 1228263.7251
37 | 2657470.7743 | 1228330.802
38 | 2657466.5942 | 1228295.5103
39 | 2657512.6092 | 1228241.4126
40 | 2657548.1878 | 1228268.6664
41 | 2657468.9413 | 1228336.2211
42 | 2657491.8419 | 1228337.5644
43 | 2657453.5315 | 1228275.0743
44 | 2657491.4859 | 1228228.9611
45 | 2657565.138 | 1228285.2134
46 | 2657399.2851 | 1228318.6521
47 | 2657399.709 | 1228318.7844
48 | 2657385.9386 | 1228314.4841
49 | 2657421.9051 | 1228325.716
50 | 2657426.2209 | 1228326.6799
51 | 2657425.5912 | 1228311.2201
52 | 2657444.8167 | 1228330.8331
53 | 2657433.9568 | 1228301.2947
54 | 2657411.2567 | 1228293.7148
55 | 2657488.8156 | 1228227.387
56 | 2657571.046 | 1228290.9809
57 | 2657584.41 | 1228304.8898
58 | 2657594.3264 | 1228316.1836
59 | 2657519.5102 | 1228382.7274
60 | 2657524.377 | 1228383.887
61 | 2657468.2538 | 1228370.5141
62 | 2657463.7689 | 1228402.1821
63 | 2657465.6233 | 1228369.8549
64 | 2657519.508 | 1228405.5218
65 | 2657525.935 | 1228384.4183
66 | 2657460.8581 | 1228427.2573
67 | 2657466.6073 | 1228353.9822
68 | 2657517.475 | 1228425.9746
69 | 2657533.5823 | 1228387.0261
70 | 2657459.8857 | 1228435.634
71 | 2657466.763 | 1228351.4712
72 | 2657413.7226 | 1228367.2301
73 | 2657400.7104 | 1228364.676
74 | 2657412.2936 | 1228384.5976
75 | 2657517.3667 | 1228427.2879
76 | 2657549.2108 | 1228392.4614
77 | 2657441.066 | 1228287.4654
78 | 2657412.6643 | 1228274.125
79 | 2657605.3988 | 1228374.5203
80 | 2657583.1836 | 1228365.8109
81 | 2657593.3806 | 1228411.383
82 | 2657572.2456 | 1228366.619
83 | 2657570.7774 | 1228401.7002
84 | 2657568.5263 | 1228367.7036
85 | 2657570.6268 | 1228401.6357
86 | 2657343.4979 | 1228346.7956
87 | 2657349.6892 | 1228379.5295
88 | 2657493.7563 | 1228338.1789
89 | 2657501.4316 | 1228340.6426
90 | 2657517.63 | 1228345.842
91 | 2657558.6521 | 1228396.5059
92 | 2657415.236 | 1228267.7592
93 | 2657444.592 | 1228259.7373
94 | 2657561.9689 | 1228373.5106
95 | 2657515.7849 | 1228446.4666
96 | 2657515.1974 | 1228453.5899
97 | 2657383.8329 | 1228489.4034
98 | 2657383.942 | 1228489.2206
99 | 2657388.3981 | 1228478.8977
100 | 2657389.0296 | 1228476.4056
101 | 2657393.1169 | 1228460.2757
102 | 2657398.09 | 1228440.6501
103 | 2657402.9851 | 1228421.3325
104 | 2657406.1518 | 1228408.8355
105 | 2657456.7472 | 1228463.5876
106 | 2657458.1508 | 1228450.5795
107 | 2657407.4952 | 1228403.5337
108 | 2657515.0611 | 1228455.2427
109 | 2657468.9413 | 1228336.2211

## line_std_types
| c_nf_per_km | r_ohm_per_km | x_ohm_per_km | max_i_ka | type | q_mm2 | alpha | voltage_rating
NAYY 4x50 SE | 210 | 0.642 | 0.083 | 0.142 | cs | 50 | 0.00403 | LV
NAYY 4x120 SE | 264 | 0.225 | 0.08 | 0.242 | cs | 120 | 0.00403 | LV
NAYY 4x150 SE | 261 | 0.208 | 0.08 | 0.27 | cs | 150 | 0.00403 | LV
NA2XS2Y 1x95 RM/25 12/20 kV | 216 | 0.313 | 0.132 | 0.252 | cs | 95 | 0.00403 | MV
NA2XS2Y 1x185 RM/25 12/20 kV | 273 | 0.161 | 0.117 | 0.362 | cs | 185 | 0.00403 | MV
NA2XS2Y 1x240 RM/25 12/20 kV | 304 | 0.122 | 0.112 | 0.421 | cs | 240 | 0.00403 | MV
NA2XS2Y 1x95 RM/25 6/10 kV | 315 | 0.313 | 0.123 | 0.249 | cs | 95 | 0.00403 | MV
NA2XS2Y 1x185 RM/25 6/10 kV | 406 | 0.161 | 0.11 | 0.358 | cs | 185 | 0.00403 | MV
NA2XS2Y 1x240 RM/25 6/10 kV | 456 | 0.122 | 0.105 | 0.416 | cs | 240 | 0.00403 | MV
NA2XS2Y 1x150 RM/25 12/20 kV | 250 | 0.206 | 0.116 | 0.319 | cs | 150 | 0.00403 | MV
NA2XS2Y 1x120 RM/25 12/20 kV | 230 | 0.253 | 0.119 | 0.283 | cs | 120 | 0.00403 | MV
NA2XS2Y 1x70 RM/25 12/20 kV | 190 | 0.443 | 0.132 | 0.22 | cs | 70 | 0.00403 | MV
NA2XS2Y 1x150 RM/25 6/10 kV | 360 | 0.206 | 0.11 | 0.315 | cs | 150 | 0.00403 | MV
NA2XS2Y 1x120 RM/25 6/10 kV | 340 | 0.253 | 0.113 | 0.28 | cs | 120 | 0.00403 | MV
NA2XS2Y 1x70 RM/25 6/10 kV | 280 | 0.443 | 0.123 | 0.217 | cs | 70 | 0.00403 | MV
N2XS(FL)2Y 1x120 RM/35 64/110 kV | 112 | 0.153 | 0.166 | 0.366 | cs | 120 | 0.00393 | HV
N2XS(FL)2Y 1x185 RM/35 64/110 kV | 125 | 0.099 | 0.156 | 0.457 | cs | 185 | 0.00393 | HV
N2XS(FL)2Y 1x240 RM/35 64/110 kV | 135 | 0.075 | 0.149 | 0.526 | cs | 240 | 0.00393 | HV
N2XS(FL)2Y 1x300 RM/35 64/110 kV | 144 | 0.06 | 0.144 | 0.588 | cs | 300 | 0.00393 | HV
15-AL1/3-ST1A 0.4 | 11 | 1.8769 | 0.35 | 0.105 | ol | 16 | 0.00403 | LV
24-AL1/4-ST1A 0.4 | 11.25 | 1.2012 | 0.335 | 0.14 | ol | 24 | 0.00403 | LV
48-AL1/8-ST1A 0.4 | 12.2 | 0.5939 | 0.3 | 0.21 | ol | 48 | 0.00403 | LV
94-AL1/15-ST1A 0.4 | 13.2 | 0.306 | 0.29 | 0.35 | ol | 94 | 0.00403 | LV
34-AL1/6-ST1A 10.0 | 9.7 | 0.8342 | 0.36 | 0.17 | ol | 34 | 0.00403 | MV
48-AL1/8-ST1A 10.0 | 10.1 | 0.5939 | 0.35 | 0.21 | ol | 48 | 0.00403 | MV
70-AL1/11-ST1A 10.0 | 10.4 | 0.4132 | 0.339 | 0.29 | ol | 70 | 0.00403 | MV
94-AL1/15-ST1A 10.0 | 10.75 | 0.306 | 0.33 | 0.35 | ol | 94 | 0.00403 | MV
122-AL1/20-ST1A 10.0 | 11.1 | 0.2376 | 0.323 | 0.41 | ol | 122 | 0.00403 | MV
149-AL1/24-ST1A 10.0 | 11.25 | 0.194 | 0.315 | 0.47 | ol | 149 | 0.00403 | MV
34-AL1/6-ST1A 20.0 | 9.15 | 0.8342 | 0.382 | 0.17 | ol | 34 | 0.00403 | MV
48-AL1/8-ST1A 20.0 | 9.5 | 0.5939 | 0.372 | 0.21 | ol | 48 | 0.00403 | MV
70-AL1/11-ST1A 20.0 | 9.7 | 0.4132 | 0.36 | 0.29 | ol | 70 | 0.00403 | MV
94-AL1/15-ST1A 20.0 | 10 | 0.306 | 0.35 | 0.35 | ol | 94 | 0.00403 | MV
122-AL1/20-ST1A 20.0 | 10.3 | 0.2376 | 0.344 | 0.41 | ol | 122 | 0.00403 | MV
149-AL1/24-ST1A 20.0 | 10.5 | 0.194 | 0.337 | 0.47 | ol | 149 | 0.00403 | MV
184-AL1/30-ST1A 20.0 | 10.75 | 0.1571 | 0.33 | 0.535 | ol | 184 | 0.00403 | MV
243-AL1/39-ST1A 20.0 | 11 | 0.1188 | 0.32 | 0.645 | ol | 243 | 0.00403 | MV
48-AL1/8-ST1A 110.0 | 8 | 0.5939 | 0.46 | 0.21 | ol | 48 | 0.00403 | HV
70-AL1/11-ST1A 110.0 | 8.4 | 0.4132 | 0.45 | 0.29 | ol | 70 | 0.00403 | HV
94-AL1/15-ST1A 110.0 | 8.65 | 0.306 | 0.44 | 0.35 | ol | 94 | 0.00403 | HV
122-AL1/20-ST1A 110.0 | 8.5 | 0.2376 | 0.43 | 0.41 | ol | 122 | 0.00403 | HV
149-AL1/24-ST1A 110.0 | 8.75 | 0.194 | 0.41 | 0.47 | ol | 149 | 0.00403 | HV
184-AL1/30-ST1A 110.0 | 8.8 | 0.1571 | 0.4 | 0.535 | ol | 184 | 0.00403 | HV
243-AL1/39-ST1A 110.0 | 9 | 0.1188 | 0.39 | 0.645 | ol | 243 | 0.00403 | HV
305-AL1/39-ST1A 110.0 | 9.2 | 0.0949 | 0.38 | 0.74 | ol | 305 | 0.00403 | HV
490-AL1/64-ST1A 110.0 | 9.75 | 0.059 | 0.37 | 0.96 | ol | 490 | 0.00403 | HV
679-AL1/86-ST1A 110.0 | 9.95 | 0.042 | 0.36 | 1.15 | ol | 679 | 0.00403 | HV
490-AL1/64-ST1A 220.0 | 10 | 0.059 | 0.285 | 0.96 | ol | 490 | 0.00403 | HV
679-AL1/86-ST1A 220.0 | 11.7 | 0.042 | 0.275 | 1.15 | ol | 679 | 0.00403 | HV
490-AL1/64-ST1A 380.0 | 11 | 0.059 | 0.253 | 0.96 | ol | 490 | 0.00403 | HV
679-AL1/86-ST1A 380.0 | 14.6 | 0.042 | 0.25 | 1.15 | ol | 679 | 0.00403 | HV

## trafo_std_types
| i0_percent | pfe_kw | vkr_percent | sn_mva | vn_lv_kv | vn_hv_kv | vk_percent | shift_degree | vector_group | tap_side | tap_neutral | tap_min | tap_max | tap_step_degree | tap_step_percent | tap_phase_shifter
160 MVA 380/110 kV | 0.06 | 60 | 0.25 | 160 | 110 | 380 | 12.2 | 0 | Yy0 | hv | 0 | -9 | 9 | 0 | 1.5 | FALSE
100 MVA 220/110 kV | 0.06 | 55 | 0.26 | 100 | 110 | 220 | 12 | 0 | Yy0 | hv | 0 | -9 | 9 | 0 | 1.5 | FALSE
63 MVA 110/20 kV | 0.04 | 22 | 0.32 | 63 | 20 | 110 | 18 | 150 | YNd5 | hv | 0 | -9 | 9 | 0 | 1.5 | FALSE
40 MVA 110/20 kV | 0.05 | 18 | 0.34 | 40 | 20 | 110 | 16.2 | 150 | YNd5 | hv | 0 | -9 | 9 | 0 | 1.5 | FALSE
25 MVA 110/20 kV | 0.07 | 14 | 0.41 | 25 | 20 | 110 | 12 | 150 | YNd5 | hv | 0 | -9 | 9 | 0 | 1.5 | FALSE
63 MVA 110/10 kV | 0.04 | 22 | 0.32 | 63 | 10 | 110 | 18 | 150 | YNd5 | hv | 0 | -9 | 9 | 0 | 1.5 | FALSE
40 MVA 110/10 kV | 0.05 | 18 | 0.34 | 40 | 10 | 110 | 16.2 | 150 | YNd5 | hv | 0 | -9 | 9 | 0 | 1.5 | FALSE
25 MVA 110/10 kV | 0.07 | 14 | 0.41 | 25 | 10 | 110 | 12 | 150 | YNd5 | hv | 0 | -9 | 9 | 0 | 1.5 | FALSE
0.25 MVA 20/0.4 kV | 0.32 | 0.8 | 1.44 | 0.25 | 0.4 | 20 | 6 | 150 | Yzn5 | hv | 0 | -2 | 2 | 0 | 2.5 | FALSE
0.4 MVA 20/0.4 kV | 0.3375 | 1.35 | 1.425 | 0.4 | 0.4 | 20 | 6 | 150 | Dyn5 | hv | 0 | -2 | 2 | 0 | 2.5 | FALSE
0.63 MVA 20/0.4 kV | 0.2619 | 1.65 | 1.206 | 0.63 | 0.4 | 20 | 6 | 150 | Dyn5 | hv | 0 | -2 | 2 | 0 | 2.5 | FALSE
0.25 MVA 10/0.4 kV | 0.24 | 0.6 | 1.2 | 0.25 | 0.4 | 10 | 4 | 150 | Dyn5 | hv | 0 | -2 | 2 | 0 | 2.5 | FALSE
0.4 MVA 10/0.4 kV | 0.2375 | 0.95 | 1.325 | 0.4 | 0.4 | 10 | 4 | 150 | Dyn5 | hv | 0 | -2 | 2 | 0 | 2.5 | FALSE
0.63 MVA 10/0.4 kV | 0.1873 | 1.18 | 1.0794 | 0.63 | 0.4 | 10 | 4 | 150 | Dyn5 | hv | 0 | -2 | 2 | 0 | 2.5 | FALSE

## trafo3w_std_types
| sn_hv_mva | sn_mv_mva | sn_lv_mva | vn_hv_kv | vn_mv_kv | vn_lv_kv | vk_hv_percent | vk_mv_percent | vk_lv_percent | vkr_hv_percent | vkr_mv_percent | vkr_lv_percent | pfe_kw | i0_percent | shift_mv_degree | shift_lv_degree | vector_group | tap_side | tap_neutral | tap_min | tap_max | tap_step_percent
63/25/38 MVA 110/20/10 kV | 63 | 25 | 38 | 110 | 20 | 10 | 10.4 | 10.4 | 10.4 | 0.28 | 0.32 | 0.35 | 35 | 0.89 | 0 | 0 | YN0yn0yn0 | hv | 0 | -10 | 10 | 1.2
63/25/38 MVA 110/10/10 kV | 63 | 25 | 38 | 110 | 10 | 10 | 10.4 | 10.4 | 10.4 | 0.28 | 0.32 | 0.35 | 35 | 0.89 | 0 | 0 | YN0yn0yn0 | hv | 0 | -10 | 10 | 1.2

## fuse_std_types
| fuse_type | i_rated_a | t_avg | t_min | t_total | x_avg | x_min | x_total
HV 100A | HV 100A | 100 | 0 | [10.0, 3.64, 0.854, 0.281, 0.1, 0.0531, 0.022, 0.01] | [10.0, 4.267, 1.21, 0.403, 0.1, 0.058, 0.022, 0.01] | 0 | [300.0, 350.0, 450.0, 550.0, 700.0, 850.0, 1200.0, 1752.0] | [600.0, 700.0, 900.0, 1150.0, 1665.0, 2000.0, 3000.0, 4313.0]
HV 10A | HV 10A | 10 | 0 | [10.0, 1675.0, 0.344, 0.156, 0.1, 0.0417, 0.0171, 0.01] | [10.0, 1.3, 0.3, 0.155, 0.1, 0.0555, 0.023, 0.01] | 0 | [30.0, 32.0, 35.0, 37.0, 39.0, 50.0, 70.0, 88.0] | [60.0, 70.0, 80.0, 87.0, 94.0, 110.0, 150.0, 216.0]
HV 125A | HV 125A | 125 | 0 | [10.0, 1.82, 0.344, 0.1, 0.0467, 0.0269, 0.01] | [10.0, 2.478, 0.426, 0.1, 0.0427, 0.0211, 0.01] | 0 | [375.0, 500.0, 700.0, 925.0, 1200.0, 1500.0, 2341.0] | [750.0, 1000.0, 1500.0, 2200.0, 3000.0, 4000.0, 5765.0]
HV 160A | HV 160A | 160 | 0 | [10.0, 4.15, 1.03, 0.198, 0.1, 0.051, 0.0172, 0.01] | [10.0, 2.3, 0.734, 0.274, 0.1, 0.046, 0.0177, 0.01] | 0 | [480.0, 550.0, 700.0, 1000.0, 1260.0, 1600.0, 2500.0, 3227.0] | [960.0, 1300.0, 1700.0, 2200.0, 2996.0, 4000.0, 6000.0, 7946.0]
HV 16A | HV 16A | 16 | 0 | [10.0, 0.352, 0.164, 0.1, 0.0649, 0.0342, 0.01] | [10.0, 2.34, 0.722, 0.181, 0.1, 0.055, 0.0296, 0.01] | 0 | [48.0, 60.0, 65.0, 71.0, 80.0, 100.0, 162.0] | [96.0, 110.0, 125.0, 150.0, 168.0, 200.0, 250.0, 398.0]
HV 200A | HV 200A | 200 | 0 | [10.0, 4.267, 1.21, 0.403, 0.1, 0.058, 0.022, 0.01] | [10.0, 3.73, 1.654, 0.328, 0.1, 0.0531, 0.019, 0.01] | 0 | [600.0, 700.0, 900.0, 1150.0, 1665.0, 2000.0, 3000.0, 4313.0] | [1200.0, 1500.0, 1800.0, 2700.0, 3960.0, 5000.0, 7500.0, 10620.0]
HV 20A | HV 20A | 20 | 0 | [10.0, 1.3, 0.3, 0.155, 0.1, 0.0555, 0.023, 0.01] | [10.0, 1.3, 0.161, 0.1, 0.0611, 0.0399, 0.0141, 0.01] | 0 | [60.0, 70.0, 80.0, 87.0, 94.0, 110.0, 150.0, 216.0] | [120.0, 150.0, 200.0, 223.0, 260.0, 300.0, 450.0, 532.0]
HV 25A | HV 25A | 25 | 0 | [10.0, 2.512, 0.833, 0.299, 0.1, 0.0372, 0.0223, 0.01] | [10.0, 3.125, 0.597, 0.198, 0.1, 0.0378, 0.022, 0.01] | 0 | [75.0, 82.0, 90.0, 100.0, 124.0, 170.0, 200.0, 289.0] | [150.0, 170.0, 210.0, 250.0, 294.0, 400.0, 500.0, 711.0]
HV 31.5A | HV 31.5A | 31.5 | 0 | [10.0, 2.34, 0.722, 0.181, 0.1, 0.055, 0.0296, 0.01] | [10.0, 2.84, 0.368, 0.164, 0.1, 0.0621, 0.0378, 0.0195, 0.01] | 0 | [95.0, 110.0, 125.0, 150.0, 165.0, 200.0, 250.0, 390.0] | [189.0, 220.0, 300.0, 350.0, 393.0, 450.0, 530.0, 700.0, 960.0]
HV 40A | HV 40A | 40 | 0 | [10.0, 1.3, 0.161, 0.1, 0.0611, 0.0399, 0.0141, 0.01] | [10.0, 2.05, 0.369, 0.198, 0.1, 0.051, 0.0298, 0.01] | 0 | [120.0, 150.0, 200.0, 223.0, 260.0, 300.0, 450.0, 532.0] | [240.0, 300.0, 400.0, 450.0, 530.0, 650.0, 800.0, 1311.0]
HV 50A | HV 50A | 50 | 0 | [10.0, 3.215, 0.597, 0.198, 0.1, 0.0378, 0.022, 0.01] | [10.0, 3.64, 0.854, 0.281, 0.1, 0.0531, 0.022, 0.01] | 0 | [150.0, 170.0, 210.0, 250.0, 294.0, 400.0, 500.0, 711.0] | [300.0, 350.0, 450.0, 550.0, 700.0, 850.0, 1200.0, 1752.0]
HV 6.3A | HV 6.3A | 6.3 | 0 | [10.0, 1.39, 0.344, 0.168, 0.1, 0.056, 0.0263, 0.01] | [10.0, 1.711, 0.516, 0.198, 0.1, 0.0634, 0.0303, 0.01] | 0 | [19.0, 19.5, 20.4, 20.8, 22.0, 25.0, 32.0, 48.0] | [38.0, 40.0, 43.0, 48.0, 53.0, 60.0, 75.0, 118.0]
HV 63A | HV 63A | 63 | 0 | [10.0, 2.84, 0.368, 0.164, 0.1, 0.0621, 0.0378, 0.0195, 0.01] | [10.0, 1.82, 0.344, 0.1, 0.0467, 0.0269, 0.01] | 0 | [189.0, 220.0, 300.0, 350.0, 393.0, 450.0, 530.0, 700.0, 961.0] | [378.0, 500.0, 700.0, 934.0, 1200.0, 1500.0, 2366.0]
HV 80A | HV 80A | 80 | 0 | [10.0, 2.05, 0.369, 0.198, 0.1, 0.051, 0.0298, 0.01] | [10.0, 4.15, 1.03, 0.198, 0.1, 0.051, 0.0172, 0.01] | 0 | [240.0, 300.0, 400.0, 450.0, 530.0, 650.0, 800.0, 1311.0] | [480.0, 550.0, 700.0, 1000.0, 1260.0, 1600.0, 2500.0, 3227.0]
Siemens NH-1-100 | Siemens NH-1-100 | 100 | [5400.0, 2000.0, 400.0, 20.0, 1.0, 0.2, 0.012, 0.004] | 0 | 0 | [150.0, 190.0, 250.0, 430.0, 900.0, 1250.0, 2700.0, 3600.0] | 0 | 0
Siemens NH-1-125 | Siemens NH-1-125 | 125 | [4800.0, 120.0, 7.0, 0.1, 0.004] | 0 | 0 | [180.0, 400.0, 740.0, 2000.0, 4250.0] | 0 | 0
Siemens NH-1-16 | Siemens NH-1-16 | 16 | [4000.0, 400.0, 2.0, 0.1, 0.04, 0.01] | 0 | 0 | [26.0, 35.0, 75.0, 150.0, 200.0, 300.0] | 0 | 0
Siemens NH-1-160 | Siemens NH-1-160 | 160 | [4800.0, 120.0, 7.0, 0.1, 0.004] | 0 | 0 | [210.0, 500.0, 900.0, 2300.0, 5000.0] | 0 | 0
Siemens NH-1-25 | Siemens NH-1-25 | 25 | [4000.0, 1000.0, 10.0, 0.2, 0.02, 0.01] | 0 | 0 | [40.0, 50.0, 100.0, 210.0, 400.0, 500.0] | 0 | 0
Siemens NH-1-50 | Siemens NH-1-50 | 50 | [4000.0, 40.0, 4.0, 1.0, 0.02, 0.01] | 0 | 0 | [86.0, 200.0, 300.0, 400.0, 1000.0, 1280.0] | 0 | 0
Siemens NH-1-63 | Siemens NH-1-63 | 63 | [4000.0, 100.0, 10.0, 2.0, 0.04, 0.01] | 0 | 0 | [100.0, 200.0, 300.0, 400.0, 1000.0, 1500.0] | 0 | 0
Siemens NH-1-80 | Siemens NH-1-80 | 80 | [4800.0, 120.0, 7.0, 0.1, 0.01] | 0 | 0 | [150.58, 250.0, 450.0, 1150.0, 2470.0] | 0 | 0
Siemens NH-2-1000 | Siemens NH-2-1000 | 1000 | [4800.0, 120.0, 7.0, 0.1, 0.004] | 0 | 0 | [1900.0, 3500.0, 8400.0, 24000.0, 52000.0] | 0 | 0
Siemens NH-2-200 | Siemens NH-2-200 | 200 | [4800.0, 120.0, 7.0, 0.1, 0.004] | 0 | 0 | [280.0, 650.0, 1200.0, 3000.0, 7000.0] | 0 | 0
Siemens NH-2-224 | Siemens NH-2-224 | 224 | [4800.0, 120.0, 7.0, 0.2, 0.04, 0.004] | 0 | 0 | [400.0, 750.0, 1453.0, 3025.0, 4315.0, 7600.0] | 0 | 0
Siemens NH-2-250 | Siemens NH-2-250 | 250 | [4800.0, 120.0, 7.0, 0.1, 0.004] | 0 | 0 | [450.0, 800.0, 1650.0, 4000.0, 8500.0] | 0 | 0
Siemens NH-2-315 | Siemens NH-2-315 | 315 | [4800.0, 120.0, 7.0, 0.1, 0.004] | 0 | 0 | [550.0, 920.0, 1900.0, 5000.0, 11000.0] | 0 | 0
Siemens NH-2-355 | Siemens NH-2-355 | 355 | [4800.0, 120.0, 6.0, 0.1, 0.004] | 0 | 0 | [650.0, 1116.27, 2350.0, 5840.0, 12790.0] | 0 | 0
Siemens NH-2-400 | Siemens NH-2-400 | 400 | [4800.0, 120.0, 7.0, 0.1, 0.004] | 0 | 0 | [720.0, 1350.0, 2800.0, 6500.0, 15000.0] | 0 | 0
Siemens NH-2-425 | Siemens NH-2-425 | 425 | [4800.0, 120.0, 7.0, 0.1, 0.004] | 0 | 0 | [850.0, 1500.0, 3050.0, 7500.0, 16500.0] | 0 | 0
Siemens NH-2-630 | Siemens NH-2-630 | 630 | [4800.0, 120.0, 7.0, 0.1, 0.004] | 0 | 0 | [1200.0, 2000.0, 4800.0, 12000.0, 26000.0] | 0 | 0

## res_bus
| vm_pu | va_degree | p_mw | q_mvar
0 | 0.98172 | -0.12774 | 0.00053106 | 0.0001331
1 | 0.98173 | -0.12767 | 0.0013079 | 0.0003278
2 | 0.98185 | -0.12686 | 0 | 0
3 | 0.98007 | -0.13944 | 0 | 0
4 | 0.98152 | -0.12913 | 0.0014137 | 0.00035431
5 | 0.97907 | -0.14656 | 0.00033443 | 8.3815e-05
6 | 0.98257 | -0.12173 | 0.00057306 | 0.00014362
7 | 0.98284 | -0.11981 | 0.0014597 | 0.00036585
8 | 0.98427 | -0.1097 | 0.001077 | 0.00026992
9 | 0.98538 | -0.10189 | 0.0014955 | 0.00037482
10 | 0.98875 | -0.078131 | 0 | 0
11 | 0.98663 | -0.093058 | 0.0024088 | 0.00060371
12 | 0.99102 | -0.062282 | 0.0036308 | 0.00090998
13 | 0.98499 | -0.10468 | 0.0029013 | 0.00072714
14 | 0.98515 | -0.10351 | 0.0010821 | 0.0002712
15 | 0.98438 | -0.10899 | 0.0010821 | 0.0002712
16 | 0.97084 | -0.20563 | 0.00086945 | 0.0002179
17 | 0.97083 | -0.20569 | 0.00061303 | 0.00015364
18 | 0.97087 | -0.20538 | 0.00068048 | 0.00017054
19 | 0.97082 | -0.20576 | 0.00021475 | 5.3821e-05
20 | 0.97095 | -0.20481 | 0.0054326 | 0.0013615
21 | 0.97113 | -0.20355 | 0 | 0
22 | 0.97072 | -0.20648 | 0.0032585 | 0.00081665
23 | 0.97161 | -0.20005 | 0.0012767 | 0.00031996
24 | 0.97231 | -0.19502 | 0.00095308 | 0.00023886
25 | 0.97293 | -0.19055 | 0 | 0
26 | 0.97292 | -0.19065 | 0 | 0
27 | 0.97323 | -0.18839 | 0 | 0
28 | 0.97054 | -0.20775 | 0.0042134 | 0.001056
29 | 0.97289 | -0.19085 | 0.00050207 | 0.00012583
30 | 0.97344 | -0.18689 | 0.0029086 | 0.00072896
31 | 0.99344 | -0.045946 | 0.0041316 | 0.0010355
32 | 0.99422 | -0.040463 | 0.0029688 | 0.00074404
33 | 0.99233 | -0.053764 | 0 | 0
34 | 0.99585 | -0.028988 | 0 | 0
35 | 0.9921 | -0.055405 | 0.0021387 | 0.00053601
36 | 0.99187 | -0.056998 | 0.0042771 | 0.0010719
37 | 0.99749 | -0.017561 | 0 | 0
38 | 0.99558 | -0.030922 | 0.0030382 | 0.00076145
39 | 0.992 | -0.056117 | 0.0031099 | 0.00077941
40 | 0.99169 | -0.058238 | 0.0029112 | 0.00072963
41 | 0.998 | -0.013951 | 0 | 0
42 | 0.99702 | -0.020847 | 0.0047442 | 0.001189
43 | 0.99534 | -0.032571 | 0.0034695 | 0.00086955
44 | 0.99184 | -0.057224 | 0.0021134 | 0.00052967
45 | 0.99121 | -0.061692 | 0.0039596 | 0.00099238
46 | 0.99593 | -0.028474 | 0.0037619 | 0.00094283
47 | 0.99594 | -0.028453 | 0.0032112 | 0.00080481
48 | 0.99591 | -0.028609 | 0.00095691 | 0.00023982
49 | 0.9962 | -0.026597 | 0 | 0
50 | 0.99633 | -0.025659 | 0.0043089 | 0.0010799
51 | 0.99592 | -0.02858 | 0 | 0
52 | 0.99703 | -0.020792 | 0.0021709 | 0.00054408
53 | 0.99581 | -0.029364 | 0.0028622 | 0.00071733
54 | 0.99568 | -0.030257 | 0.002989 | 0.0007491
55 | 0.99183 | -0.057297 | 0.0023355 | 0.00058532
56 | 0.99108 | -0.062564 | 0.0029818 | 0.0007473
57 | 0.99088 | -0.064019 | 0.0039237 | 0.00098338
58 | 0.9908 | -0.064553 | 0.0034917 | 0.0008751
59 | 0.98123 | -0.13138 | 0.002154 | 0.00053984
60 | 0.98125 | -0.13126 | 0 | 0
61 | 0.99846 | -0.010619 | 0 | 0
62 | 0.99613 | -0.026735 | 0.0023807 | 0.00059665
63 | 0.99865 | -0.0092612 | 0 | 0
64 | 0.98196 | -0.12623 | 0.00066572 | 0.00016685
65 | 0.9812 | -0.1316 | 0.0021326 | 0.00053448
66 | 0.99433 | -0.039196 | 0.0019729 | 0.00049445
67 | 0.99981 | -0.0012832 | 0.0018184 | 0.00045574
68 | 0.98263 | -0.12142 | 0.00061652 | 0.00015451
69 | 0.981 | -0.13308 | 0.0021059 | 0.0005278
70 | 0.99374 | -0.043285 | 0.0026385 | 0.00066128
71 | 1 | 0 | -0.19576 | -0.049159
72 | 0.97523 | -0.17401 | 0 | 0
73 | 0.97495 | -0.17606 | 0.0013498 | 0.00033828
74 | 0.97561 | -0.17129 | 0.003606 | 0.00090375
75 | 0.98268 | -0.1211 | 0.001115 | 0.00027944
76 | 0.98062 | -0.13575 | 0.00088812 | 0.00022258
77 | 0.99574 | -0.029853 | 0.0031209 | 0.00078216
78 | 0.99555 | -0.031182 | 0.0009036 | 0.00022646
79 | 0.97943 | -0.14423 | 0 | 0
80 | 0.97917 | -0.14612 | 0.002494 | 0.00062505
81 | 0.97987 | -0.14114 | 0 | 0
82 | 0.97909 | -0.14672 | 0.0017858 | 0.00044757
83 | 0.98014 | -0.13919 | 0.0042795 | 0.0010725
84 | 0.97907 | -0.14685 | 0.0018238 | 0.00045709
85 | 0.98014 | -0.13917 | 0.0018094 | 0.00045349
86 | 0.9737 | -0.18499 | 0 | 0
87 | 0.97335 | -0.18751 | 0.0071624 | 0.0017951
88 | 0.99699 | -0.02105 | 0.0021763 | 0.00054543
89 | 0.9969 | -0.021688 | 0.0017478 | 0.00043804
90 | 0.99675 | -0.022735 | 0.0061271 | 0.0015356
91 | 0.9804 | -0.13731 | 0.00090496 | 0.0002268
92 | 0.99552 | -0.03141 | 0.0032917 | 0.00082498
93 | 0.99526 | -0.033156 | 0.0032697 | 0.00081946
94 | 0.97905 | -0.14699 | 0.0015343 | 0.00038454
95 | 0.98336 | -0.11627 | 0.00059578 | 0.00014932
96 | 0.98362 | -0.11443 | 0.00060234 | 0.00015096
97 | 0.97852 | -0.15053 | 0.00036449 | 9.1351e-05
98 | 0.97851 | -0.15058 | 0 | 0
99 | 0.97817 | -0.15298 | 0.00036455 | 9.1364e-05
100 | 0.9781 | -0.15352 | 0.0024669 | 0.00061826
101 | 0.97764 | -0.15679 | 0.00067804 | 0.00016993
102 | 0.97709 | -0.16071 | 0.00061708 | 0.00015465
103 | 0.97656 | -0.16451 | 0.00058757 | 0.00014726
104 | 0.97622 | -0.16692 | 0.0018331 | 0.00045942
105 | 0.99186 | -0.056433 | 0.0018676 | 0.00046807
106 | 0.99272 | -0.050391 | 0.0022445 | 0.00056253
107 | 0.97609 | -0.1679 | 0.00088204 | 0.00022106
108 | 0.98368 | -0.11399 | 0.0034263 | 0.00085872
109 | 0.99998 | 149.9947 | 0 | 0

## res_line
| p_from_mw | q_from_mvar | p_to_mw | q_to_mvar | pl_mw | ql_mvar | i_from_ka | i_to_ka | i_ka | vm_from_pu | va_from_degree | vm_to_pu | va_to_degree | loading_percent
0 | -0.00053106 | -0.0001331 | 0.00053106 | 0.00013295 | 4.8601e-09 | -1.5014e-07 | 0.00080494 | 0.00080488 | 0.00080494 | 0.98172 | -0.12774 | 0.98173 | -0.12767 | 0.29812
1 | -0.001839 | -0.00046074 | 0.0018392 | 0.00046028 | 2.0805e-07 | -4.6272e-07 | 0.0027873 | 0.0027871 | 0.0027873 | 0.98173 | -0.12767 | 0.98185 | -0.12686 | 1.0323
2 | -0.044771 | -0.011253 | 0.044803 | 0.011265 | 3.1992e-05 | 1.1741e-05 | 0.067863 | 0.067863 | 0.067863 | 0.98185 | -0.12686 | 0.98257 | -0.12173 | 12.5673
3 | 0.042932 | 0.010793 | -0.042918 | -0.010788 | 1.359e-05 | 4.9669e-06 | 0.065076 | 0.065076 | 0.065076 | 0.98185 | -0.12686 | 0.98152 | -0.12913 | 12.0512
4 | -0.041445 | -0.010412 | 0.041505 | 0.010433 | 5.9516e-05 | 2.1675e-05 | 0.062934 | 0.062933 | 0.062934 | 0.98007 | -0.13944 | 0.98152 | -0.12913 | 11.6544
5 | 0.041445 | 0.010412 | -0.041404 | -0.010397 | 4.1022e-05 | 1.4942e-05 | 0.062934 | 0.062934 | 0.062934 | 0.98007 | -0.13944 | 0.97907 | -0.14656 | 11.6544
6 | 0.04107 | 0.010313 | -0.041047 | -0.010305 | 2.2655e-05 | 8.2451e-06 | 0.062426 | 0.062426 | 0.062426 | 0.97907 | -0.14656 | 0.97852 | -0.15053 | 11.5603
7 | -0.045376 | -0.011408 | 0.045388 | 0.011413 | 1.211e-05 | 4.4494e-06 | 0.068731 | 0.068731 | 0.068731 | 0.98257 | -0.12173 | 0.98284 | -0.11981 | 12.728
8 | -0.046848 | -0.011778 | 0.046914 | 0.011803 | 6.6116e-05 | 2.4361e-05 | 0.070941 | 0.070941 | 0.070941 | 0.98284 | -0.11981 | 0.98427 | -0.1097 | 13.1372
9 | -0.047991 | -0.012073 | 0.048043 | 0.012092 | 5.2267e-05 | 1.9293e-05 | 0.072569 | 0.072569 | 0.072569 | 0.98427 | -0.1097 | 0.98538 | -0.10189 | 13.4387
10 | -0.049539 | -0.012467 | 0.0496 | 0.012489 | 6.1176e-05 | 2.2636e-05 | 0.074827 | 0.074827 | 0.074827 | 0.98538 | -0.10189 | 0.98663 | -0.093058 | 13.8569
11 | 0.086362 | 0.021745 | -0.086182 | -0.021677 | 0.00017975 | 6.8263e-05 | 0.13001 | 0.13001 | 0.13001 | 0.98875 | -0.078131 | 0.98663 | -0.093058 | 24.0752
12 | -0.086362 | -0.021745 | 0.086554 | 0.021818 | 0.00019169 | 7.2793e-05 | 0.13001 | 0.13001 | 0.13001 | 0.98875 | -0.078131 | 0.99102 | -0.062282 | 24.0751
13 | 0.034173 | 0.0085836 | -0.034124 | -0.0085649 | 4.9607e-05 | 1.8698e-05 | 0.051546 | 0.051546 | 0.051546 | 0.98663 | -0.093058 | 0.98515 | -0.10351 | 19.0913
14 | -0.090185 | -0.022728 | 0.090259 | 0.022756 | 7.3895e-05 | 2.8088e-05 | 0.13546 | 0.13546 | 0.13546 | 0.99102 | -0.062282 | 0.99186 | -0.056433 | 25.0846
15 | -0.0029013 | -0.00072714 | 0.0029018 | 0.00072682 | 4.6797e-07 | -3.1701e-07 | 0.004383 | 0.0043828 | 0.004383 | 0.98499 | -0.10468 | 0.98515 | -0.10351 | 1.6233
16 | 0.03014 | 0.0075669 | -0.030117 | -0.0075583 | 2.2904e-05 | 8.584e-06 | 0.045529 | 0.045529 | 0.045529 | 0.98515 | -0.10351 | 0.98438 | -0.10899 | 16.8627
17 | 0.029035 | 0.0072871 | -0.029015 | -0.0072796 | 2.0152e-05 | 7.5378e-06 | 0.043894 | 0.043894 | 0.043894 | 0.98438 | -0.10899 | 0.98368 | -0.11399 | 16.2569
18 | 0.00082779 | 0.000207 | -0.00082778 | -0.00020707 | 6.2566e-09 | -7.463e-08 | 0.0012686 | 0.0012686 | 0.0012686 | 0.97084 | -0.20563 | 0.97083 | -0.20569 | 0.46986
19 | -0.0016972 | -0.0004249 | 0.0016973 | 0.00042475 | 6.0514e-08 | -1.5396e-07 | 0.0026012 | 0.0026012 | 0.0026012 | 0.97084 | -0.20563 | 0.97087 | -0.20538 | 0.96341
20 | 0.00021475 | 5.3433e-05 | -0.00021475 | -5.3821e-05 | 2.1226e-09 | -3.8758e-07 | 0.00032901 | 0.00032915 | 0.00032915 | 0.97083 | -0.20569 | 0.97082 | -0.20576 | 0.12191
21 | -0.0023778 | -0.00059529 | 0.002378 | 0.00059509 | 1.8657e-07 | -2.067e-07 | 0.0036441 | 0.003644 | 0.0036441 | 0.97087 | -0.20538 | 0.97095 | -0.20481 | 1.3497
22 | -0.0078106 | -0.0019566 | 0.0078119 | 0.001957 | 1.3531e-06 | 3.3319e-07 | 0.01197 | 0.01197 | 0.01197 | 0.97095 | -0.20481 | 0.97113 | -0.20355 | 4.4332
23 | 0.0074757 | 0.0018733 | -0.0074727 | -0.0018726 | 3.0283e-06 | 7.073e-07 | 0.011455 | 0.011455 | 0.011455 | 0.97113 | -0.20355 | 0.97072 | -0.20648 | 4.2425
24 | -0.015288 | -0.0038302 | 0.015295 | 0.0038328 | 7.4255e-06 | 2.5875e-06 | 0.023424 | 0.023424 | 0.023424 | 0.97113 | -0.20355 | 0.97161 | -0.20005 | 8.6756
25 | 0.0042142 | 0.0010559 | -0.0042134 | -0.001056 | 7.421e-07 | -6.6824e-08 | 0.0064598 | 0.00646 | 0.00646 | 0.97072 | -0.20648 | 0.97054 | -0.20775 | 2.3926
26 | -0.016572 | -0.0041528 | 0.016583 | 0.0041569 | 1.1525e-05 | 4.0773e-06 | 0.025379 | 0.025379 | 0.025379 | 0.97161 | -0.20005 | 0.97231 | -0.19502 | 9.3997
27 | -0.017536 | -0.0043957 | 0.017547 | 0.0043987 | 1.0869e-05 | 2.9797e-06 | 0.026838 | 0.026837 | 0.026838 | 0.97231 | -0.19502 | 0.97293 | -0.19055 | 4.9699
28 | 0.00050209 | 0.00012514 | -0.00050208 | -0.00012538 | 7.1687e-09 | -2.3932e-07 | 0.00076765 | 0.00076774 | 0.00076774 | 0.97293 | -0.19055 | 0.97292 | -0.19065 | 0.28435
29 | -0.018049 | -0.0045239 | 0.018055 | 0.0045254 | 5.3937e-06 | 1.5109e-06 | 0.027605 | 0.027605 | 0.027605 | 0.97293 | -0.19055 | 0.97323 | -0.18839 | 5.112
30 | 0.00050208 | 0.00012538 | -0.00050207 | -0.00012583 | 1.3415e-08 | -4.4766e-07 | 0.00076774 | 0.0007679 | 0.0007679 | 0.97292 | -0.19065 | 0.97289 | -0.19085 | 0.28441
31 | -0.018055 | -0.0045254 | 0.018058 | 0.0045264 | 3.7498e-06 | 1.0502e-06 | 0.027605 | 0.027605 | 0.027605 | 0.97323 | -0.18839 | 0.97344 | -0.18689 | 5.112
32 | -0.020967 | -0.0052554 | 0.020973 | 0.0052571 | 5.5204e-06 | 1.6948e-06 | 0.032051 | 0.032051 | 0.032051 | 0.97344 | -0.18689 | 0.9737 | -0.18499 | 5.9353
33 | -0.035434 | -0.0088866 | 0.035461 | 0.0088967 | 2.695e-05 | 1.0167e-05 | 0.053077 | 0.053077 | 0.053077 | 0.99344 | -0.045946 | 0.99422 | -0.040463 | 19.6582
34 | 0.031303 | 0.0078511 | -0.031269 | -0.0078384 | 3.3892e-05 | 1.2716e-05 | 0.046889 | 0.046889 | 0.046889 | 0.99344 | -0.045946 | 0.99233 | -0.053764 | 17.3662
35 | -0.03843 | -0.0096408 | 0.038491 | 0.009664 | 6.1269e-05 | 2.318e-05 | 0.05752 | 0.05752 | 0.05752 | 0.99422 | -0.040463 | 0.99585 | -0.028988 | 21.3038
36 | 0.0097011 | 0.0024311 | -0.0096989 | -0.0024305 | 2.2031e-06 | 6.3187e-07 | 0.014547 | 0.014547 | 0.014547 | 0.99233 | -0.053764 | 0.9921 | -0.055405 | 5.3878
37 | 0.021568 | 0.0054072 | -0.021558 | -0.0054037 | 9.66e-06 | 3.5243e-06 | 0.032342 | 0.032342 | 0.032342 | 0.99233 | -0.053764 | 0.99187 | -0.056998 | 11.9785
38 | -0.048273 | -0.012115 | 0.04835 | 0.012145 | 7.6699e-05 | 2.9192e-05 | 0.072136 | 0.072136 | 0.072136 | 0.99585 | -0.028988 | 0.99749 | -0.017561 | 26.7172
39 | 0.0097819 | 0.0024514 | -0.0097793 | -0.0024506 | 2.618e-06 | 7.5146e-07 | 0.014616 | 0.014616 | 0.014616 | 0.99585 | -0.028988 | 0.99558 | -0.030922 | 5.4134
40 | 0.0075602 | 0.0018945 | -0.0075595 | -0.0018943 | 7.4535e-07 | 1.6673e-07 | 0.011339 | 0.011339 | 0.011339 | 0.9921 | -0.055405 | 0.992 | -0.056117 | 4.1997
41 | 0.017281 | 0.0043318 | -0.017278 | -0.0043307 | 2.9668e-06 | 1.0498e-06 | 0.025925 | 0.025925 | 0.025925 | 0.99187 | -0.056998 | 0.99169 | -0.058238 | 9.602
42 | -0.063154 | -0.015855 | 0.063186 | 0.015867 | 3.1686e-05 | 1.2112e-05 | 0.094221 | 0.09422 | 0.094221 | 0.99749 | -0.017561 | 0.998 | -0.013951 | 34.8965
43 | 0.014804 | 0.0037107 | -0.014797 | -0.0037084 | 6.7338e-06 | 2.3012e-06 | 0.022084 | 0.022084 | 0.022084 | 0.99749 | -0.017561 | 0.99702 | -0.020847 | 8.1794
44 | 0.006741 | 0.0016892 | -0.0067395 | -0.0016889 | 1.5383e-06 | 2.7594e-07 | 0.010075 | 0.010075 | 0.010075 | 0.99558 | -0.030922 | 0.99534 | -0.032571 | 3.7316
45 | 0.0044496 | 0.0011149 | -0.0044489 | -0.001115 | 6.8161e-07 | -5.4348e-08 | 0.0066744 | 0.0066745 | 0.0066745 | 0.992 | -0.056117 | 0.99184 | -0.057224 | 2.472
46 | 0.014367 | 0.0036011 | -0.01436 | -0.0035988 | 6.869e-06 | 2.3364e-06 | 0.021557 | 0.021557 | 0.021557 | 0.99169 | -0.058238 | 0.99121 | -0.061692 | 7.9841
47 | -0.090818 | -0.022798 | 0.090994 | 0.022865 | 0.00017631 | 6.7611e-05 | 0.13542 | 0.13542 | 0.13542 | 0.998 | -0.013951 | 1 | 0 | 50.1561
48 | 0.027632 | 0.0069302 | -0.027606 | -0.0069205 | 2.6184e-05 | 9.748e-06 | 0.041201 | 0.041201 | 0.041201 | 0.998 | -0.013951 | 0.99703 | -0.020792 | 15.2597
49 | 0.010053 | 0.0025194 | -0.010053 | -0.0025193 | 2.8244e-07 | 8.241e-08 | 0.015004 | 0.015004 | 0.015004 | 0.99702 | -0.020847 | 0.99699 | -0.02105 | 5.557
50 | 0.00327 | 0.00081933 | -0.0032697 | -0.00081946 | 2.6472e-07 | -1.289e-07 | 0.0048884 | 0.0048885 | 0.0048885 | 0.99534 | -0.032571 | 0.99526 | -0.033156 | 1.8106
51 | 0.0023355 | 0.00058529 | -0.0023355 | -0.00058532 | 2.3746e-08 | -3.0871e-08 | 0.0035038 | 0.0035039 | 0.0035039 | 0.99184 | -0.057224 | 0.99183 | -0.057297 | 1.2977
52 | 0.0104 | 0.0026064 | -0.010399 | -0.002606 | 1.2559e-06 | 3.7662e-07 | 0.015613 | 0.015613 | 0.015613 | 0.99121 | -0.061692 | 0.99108 | -0.062564 | 5.7826
53 | -0.0047189 | -0.0011825 | 0.0047189 | 0.0011825 | 1.3772e-08 | -4.8097e-10 | 0.0070504 | 0.0070504 | 0.0070504 | 0.99593 | -0.028474 | 0.99594 | -0.028453 | 2.6112
54 | 0.00095693 | 0.00023965 | -0.00095691 | -0.00023982 | 1.7834e-08 | -1.7508e-07 | 0.0014297 | 0.0014297 | 0.0014297 | 0.99593 | -0.028474 | 0.99591 | -0.028609 | 0.52953
55 | -0.0079301 | -0.0019873 | 0.0079321 | 0.0019878 | 2.0369e-06 | 4.8075e-07 | 0.011848 | 0.011848 | 0.011848 | 0.99594 | -0.028453 | 0.9962 | -0.026597 | 4.3882
56 | -0.021106 | -0.0052892 | 0.021109 | 0.0052902 | 2.7425e-06 | 9.9724e-07 | 0.031526 | 0.031526 | 0.031526 | 0.9962 | -0.026597 | 0.99633 | -0.025659 | 11.6763
57 | 0.013174 | 0.0033014 | -0.01317 | -0.0033002 | 3.614e-06 | 1.1953e-06 | 0.019678 | 0.019678 | 0.019678 | 0.9962 | -0.026597 | 0.99592 | -0.02858 | 7.2881
58 | -0.025418 | -0.0063701 | 0.025435 | 0.0063764 | 1.7134e-05 | 6.3416e-06 | 0.037961 | 0.037961 | 0.037961 | 0.99633 | -0.025659 | 0.99703 | -0.020792 | 14.0597
59 | 0.0059839 | 0.0014994 | -0.0059832 | -0.0014994 | 6.4948e-07 | 8.0382e-08 | 0.0089405 | 0.0089406 | 0.0089406 | 0.99592 | -0.02858 | 0.99581 | -0.029364 | 3.3113
60 | 0.0071866 | 0.0018008 | -0.0071849 | -0.0018004 | 1.668e-06 | 3.3992e-07 | 0.010737 | 0.010738 | 0.010738 | 0.99592 | -0.02858 | 0.99568 | -0.030257 | 3.9769
61 | 0.0031211 | 0.00078204 | -0.0031209 | -0.00078216 | 2.1104e-07 | -1.2111e-07 | 0.0046637 | 0.0046638 | 0.0046638 | 0.99581 | -0.029364 | 0.99574 | -0.029853 | 1.7273
62 | 0.0041959 | 0.0010513 | -0.0041954 | -0.0010514 | 5.3716e-07 | -7.8098e-08 | 0.0062706 | 0.0062707 | 0.0062707 | 0.99568 | -0.030257 | 0.99555 | -0.031182 | 2.3225
63 | 0.0074172 | 0.0018587 | -0.0074157 | -0.0018584 | 1.4936e-06 | 3.2579e-07 | 0.011136 | 0.011136 | 0.011136 | 0.99108 | -0.062564 | 0.99088 | -0.064019 | 4.1245
64 | 0.0034919 | 0.000875 | -0.0034917 | -0.0008751 | 2.5791e-07 | -9.4397e-08 | 0.0052439 | 0.0052439 | 0.0052439 | 0.99088 | -0.064019 | 0.9908 | -0.064553 | 1.9422
65 | -0.002154 | -0.00053984 | 0.002154 | 0.00053979 | 3.331e-08 | -5.0385e-08 | 0.0032665 | 0.0032665 | 0.0032665 | 0.98123 | -0.13138 | 0.98125 | -0.13126 | 1.2098
66 | -0.021937 | -0.0054993 | 0.021953 | 0.0055049 | 1.5314e-05 | 5.6098e-06 | 0.033267 | 0.033267 | 0.033267 | 0.98125 | -0.13126 | 0.98196 | -0.12623 | 12.3212
67 | 0.019783 | 0.0049595 | -0.019782 | -0.0049591 | 9.2452e-07 | 3.3479e-07 | 0.030001 | 0.030001 | 0.030001 | 0.98125 | -0.13126 | 0.9812 | -0.1316 | 11.1114
68 | 0.102 | 0.02578 | -0.10176 | -0.025692 | 0.00023092 | 8.7982e-05 | 0.15208 | 0.15208 | 0.15208 | 0.99846 | -0.010619 | 0.99613 | -0.026735 | 28.1634
69 | -0.102 | -0.02578 | 0.10201 | 0.025787 | 1.9513e-05 | 7.4341e-06 | 0.15208 | 0.15208 | 0.15208 | 0.99846 | -0.010619 | 0.99865 | -0.0092612 | 28.1633
70 | 0.099384 | 0.025095 | -0.09921 | -0.025029 | 0.00017374 | 6.6169e-05 | 0.14853 | 0.14853 | 0.14853 | 0.99613 | -0.026735 | 0.99433 | -0.039196 | 27.5048
71 | -0.10201 | -0.025787 | 0.10213 | 0.025831 | 0.00011476 | 4.3722e-05 | 0.15208 | 0.15208 | 0.15208 | 0.99865 | -0.0092612 | 0.99981 | -0.0012832 | 28.1633
72 | -0.022618 | -0.0056717 | 0.022633 | 0.0056773 | 1.5083e-05 | 5.5409e-06 | 0.034276 | 0.034276 | 0.034276 | 0.98196 | -0.12623 | 0.98263 | -0.12142 | 12.6948
73 | 0.01765 | 0.0044247 | -0.017646 | -0.0044234 | 3.6122e-06 | 1.2873e-06 | 0.026767 | 0.026767 | 0.026767 | 0.9812 | -0.1316 | 0.981 | -0.13308 | 9.9136
74 | 0.097237 | 0.024535 | -0.097181 | -0.024513 | 5.5757e-05 | 2.1227e-05 | 0.14557 | 0.14557 | 0.14557 | 0.99433 | -0.039196 | 0.99374 | -0.043285 | 26.9581
75 | -0.10395 | -0.026287 | 0.10397 | 0.026294 | 1.8806e-05 | 7.1671e-06 | 0.15479 | 0.15479 | 0.15479 | 0.99981 | -0.0012832 | 1 | 0 | 28.6644
76 | -0.02325 | -0.0058318 | 0.023251 | 0.0058322 | 1.0194e-06 | 3.7538e-07 | 0.03521 | 0.03521 | 0.03521 | 0.98263 | -0.12142 | 0.98268 | -0.1211 | 13.0406
77 | 0.01554 | 0.0038956 | -0.015534 | -0.0038936 | 5.7385e-06 | 1.9982e-06 | 0.023572 | 0.023572 | 0.023572 | 0.981 | -0.13308 | 0.98062 | -0.13575 | 8.7305
78 | 0.094543 | 0.023852 | -0.094449 | -0.023816 | 9.4154e-05 | 3.5824e-05 | 0.14162 | 0.14162 | 0.14162 | 0.99374 | -0.043285 | 0.99272 | -0.050391 | 26.2265
79 | 0.02953 | 0.0074058 | -0.029522 | -0.0074029 | 8.4002e-06 | 2.9e-06 | 0.045059 | 0.04506 | 0.04506 | 0.97523 | -0.17401 | 0.97495 | -0.17606 | 8.3444
80 | -0.02953 | -0.0074058 | 0.029542 | 0.0074096 | 1.1136e-05 | 3.8444e-06 | 0.045059 | 0.045059 | 0.045059 | 0.97523 | -0.17401 | 0.97561 | -0.17129 | 8.3443
81 | 0.028172 | 0.0070646 | -0.028137 | -0.0070527 | 3.4835e-05 | 1.1894e-05 | 0.042999 | 0.043 | 0.043 | 0.97495 | -0.17606 | 0.9737 | -0.18499 | 7.963
82 | -0.033148 | -0.0083134 | 0.033163 | 0.0083189 | 1.558e-05 | 5.5041e-06 | 0.050559 | 0.050559 | 0.050559 | 0.97561 | -0.17129 | 0.97609 | -0.1679 | 9.3628
83 | -0.024366 | -0.0061116 | 0.024382 | 0.0061176 | 1.6349e-05 | 6.044e-06 | 0.036898 | 0.036898 | 0.036898 | 0.98268 | -0.1211 | 0.98336 | -0.11627 | 13.6659
84 | 0.014646 | 0.003671 | -0.014643 | -0.0036699 | 3.1658e-06 | 1.0881e-06 | 0.022225 | 0.022225 | 0.022225 | 0.98062 | -0.13575 | 0.9804 | -0.13731 | 8.2314
85 | 0.0032918 | 0.00082493 | -0.0032917 | -0.00082498 | 1.0371e-07 | -4.9381e-08 | 0.0049201 | 0.0049202 | 0.0049202 | 0.99555 | -0.031182 | 0.99552 | -0.03141 | 1.8223
86 | 0.0076404 | 0.0019146 | -0.0076384 | -0.0019141 | 2.0062e-06 | 4.714e-07 | 0.011608 | 0.011608 | 0.011608 | 0.97943 | -0.14423 | 0.97917 | -0.14612 | 4.2992
87 | -0.0076404 | -0.0019146 | 0.0076437 | 0.0019154 | 3.2635e-06 | 7.6647e-07 | 0.011608 | 0.011608 | 0.011608 | 0.97943 | -0.14423 | 0.97987 | -0.14114 | 4.2992
88 | 0.0051445 | 0.0012891 | -0.005144 | -0.0012891 | 4.2144e-07 | 2.3107e-08 | 0.0078178 | 0.0078179 | 0.0078179 | 0.97917 | -0.14612 | 0.97909 | -0.14672 | 2.8955
89 | -0.0076437 | -0.0019154 | 0.0076458 | 0.0019159 | 2.0674e-06 | 4.8531e-07 | 0.011608 | 0.011607 | 0.011608 | 0.97987 | -0.14114 | 0.98014 | -0.13919 | 4.2991
90 | 0.0033582 | 0.0008415 | -0.0033582 | -0.00084153 | 6.2974e-08 | -2.4502e-08 | 0.0051038 | 0.0051038 | 0.0051038 | 0.97909 | -0.14672 | 0.97907 | -0.14685 | 1.8903
91 | -0.011925 | -0.0029884 | 0.011925 | 0.0029884 | 3.351e-08 | 1.0823e-08 | 0.018104 | 0.018104 | 0.018104 | 0.98014 | -0.13919 | 0.98014 | -0.13917 | 6.7053
92 | 0.0015343 | 0.00038444 | -0.0015343 | -0.00038454 | 2.9721e-08 | -9.8718e-08 | 0.0023319 | 0.0023319 | 0.0023319 | 0.97907 | -0.14685 | 0.97905 | -0.14699 | 0.86368
93 | -0.013735 | -0.0034419 | 0.013738 | 0.0034431 | 3.5343e-06 | 1.1951e-06 | 0.020851 | 0.020851 | 0.020851 | 0.98014 | -0.13917 | 0.9804 | -0.13731 | 7.7227
94 | 0.0071649 | 0.0017956 | -0.0071624 | -0.0017951 | 2.5e-06 | 5.4603e-07 | 0.010949 | 0.01095 | 0.01095 | 0.9737 | -0.18499 | 0.97335 | -0.18751 | 4.0554
95 | 0.0078765 | 0.0019739 | -0.0078758 | -0.0019738 | 6.9514e-07 | 1.6225e-07 | 0.011756 | 0.011756 | 0.011756 | 0.99699 | -0.02105 | 0.9969 | -0.021688 | 4.354
96 | 0.006128 | 0.0015357 | -0.0061271 | -0.0015356 | 8.8817e-07 | 1.1983e-07 | 0.0091469 | 0.0091469 | 0.0091469 | 0.9969 | -0.021688 | 0.99675 | -0.022735 | 3.3878
97 | -0.024978 | -0.006267 | 0.024985 | 0.0062693 | 6.3724e-06 | 2.3602e-06 | 0.037799 | 0.037799 | 0.037799 | 0.98336 | -0.11627 | 0.98362 | -0.11443 | 13.9998
98 | -0.025587 | -0.0064203 | 0.025588 | 0.0064209 | 1.5507e-06 | 5.7537e-07 | 0.038711 | 0.038711 | 0.038711 | 0.98362 | -0.11443 | 0.98368 | -0.11399 | 14.3373
99 | 0.040682 | 0.010213 | -0.040682 | -0.010213 | 2.5423e-07 | 9.2434e-08 | 0.061872 | 0.061872 | 0.061872 | 0.97852 | -0.15053 | 0.97851 | -0.15058 | 11.4577
100 | 0.040682 | 0.010213 | -0.040669 | -0.010208 | 1.357e-05 | 4.934e-06 | 0.061872 | 0.061872 | 0.061872 | 0.97851 | -0.15058 | 0.97817 | -0.15298 | 11.4577
101 | 0.040304 | 0.010117 | -0.040301 | -0.010116 | 3.0157e-06 | 1.0954e-06 | 0.061317 | 0.061317 | 0.061317 | 0.97817 | -0.15298 | 0.9781 | -0.15352 | 11.355
102 | 0.037834 | 0.0094975 | -0.037817 | -0.0094913 | 1.7203e-05 | 6.199e-06 | 0.057564 | 0.057564 | 0.057564 | 0.9781 | -0.15352 | 0.97764 | -0.15679 | 10.6601
103 | 0.037139 | 0.0093213 | -0.037119 | -0.0093141 | 2.0188e-05 | 7.2571e-06 | 0.056532 | 0.056532 | 0.056532 | 0.97764 | -0.15679 | 0.97709 | -0.16071 | 10.469
104 | 0.036502 | 0.0091594 | -0.036482 | -0.0091525 | 1.9216e-05 | 6.8918e-06 | 0.055593 | 0.055593 | 0.055593 | 0.97709 | -0.16071 | 0.97656 | -0.16451 | 10.295
105 | 0.035895 | 0.0090053 | -0.035883 | -0.009001 | 1.2034e-05 | 4.306e-06 | 0.054698 | 0.054698 | 0.054698 | 0.97656 | -0.16451 | 0.97622 | -0.16692 | 10.1292
106 | 0.03405 | 0.0085415 | -0.034045 | -0.0085399 | 4.5971e-06 | 1.6314e-06 | 0.051904 | 0.051904 | 0.051904 | 0.97622 | -0.16692 | 0.97609 | -0.1679 | 9.6118
107 | -0.092126 | -0.023224 | 0.092204 | 0.023254 | 7.8036e-05 | 2.9676e-05 | 0.13826 | 0.13826 | 0.13826 | 0.99186 | -0.056433 | 0.99272 | -0.050391 | 25.6035

## res_trafo
| p_hv_mw | q_hv_mvar | p_lv_mw | q_lv_mvar | pl_mw | ql_mvar | i_hv_ka | i_lv_ka | vm_hv_pu | va_hv_degree | vm_lv_pu | va_lv_degree | loading_percent
0 | 2.5187e-16 | 8.8016e-16 | 0.00079998 | 7.4552e-08 | 0.00079998 | 7.4552e-08 | 2.6429e-17 | 0.0011547 | 0.99998 | 149.9947 | 1 | 0 | 0.31999

## res_ext_grid
| p_mw | q_mvar
0 | 0.20044 | 0.050332

## res_load
| p_mw | q_mvar
0 | 0.00053106 | 0.0001331
1 | 0.0013079 | 0.0003278
2 | 0.0014137 | 0.00035431
3 | 0.00033443 | 8.3815e-05
4 | 0.00057306 | 0.00014362
5 | 0.0014597 | 0.00036585
6 | 0.001077 | 0.00026992
7 | 0.0014955 | 0.00037482
8 | 0.0024088 | 0.00060371
9 | 0.0036308 | 0.00090998
10 | 0.0029013 | 0.00072714
11 | 0.0010821 | 0.0002712
12 | 0.0010821 | 0.0002712
13 | 0.00086945 | 0.0002179
14 | 0.00061303 | 0.00015364
15 | 0.00068048 | 0.00017054
16 | 0.00021475 | 5.3821e-05
17 | 0.0054326 | 0.0013615
18 | 0.0032585 | 0.00081665
19 | 0.0012767 | 0.00031996
20 | 0.00095308 | 0.00023886
21 | 0.0042134 | 0.001056
22 | 0.00050207 | 0.00012583
23 | 0.0029086 | 0.00072896
24 | 0.0041316 | 0.0010355
25 | 0.0029688 | 0.00074404
26 | 0.0021387 | 0.00053601
27 | 0.0042771 | 0.0010719
28 | 0.0030382 | 0.00076145
29 | 0.0031099 | 0.00077941
30 | 0.0029112 | 0.00072963
31 | 0.0047442 | 0.001189
32 | 0.0034695 | 0.00086955
33 | 0.0021134 | 0.00052967
34 | 0.0039596 | 0.00099238
35 | 0.0037619 | 0.00094283
36 | 0.0032112 | 0.00080481
37 | 0.00095691 | 0.00023982
38 | 0.0043089 | 0.0010799
39 | 0.0021709 | 0.00054408
40 | 0.0028622 | 0.00071733
41 | 0.002989 | 0.0007491
42 | 0.0023355 | 0.00058532
43 | 0.0029818 | 0.0007473
44 | 0.0039237 | 0.00098338
45 | 0.0034917 | 0.0008751
46 | 0.002154 | 0.00053984
47 | 0.0023807 | 0.00059665
48 | 0.00066572 | 0.00016685
49 | 0.0021326 | 0.00053448
50 | 0.0019729 | 0.00049445
51 | 0.0018184 | 0.00045574
52 | 0.00061652 | 0.00015451
53 | 0.0021059 | 0.0005278
54 | 0.0026385 | 0.00066128
55 | 0.0046811 | 0.0011732
56 | 0.0013498 | 0.00033828
57 | 0.003606 | 0.00090375
58 | 0.001115 | 0.00027944
59 | 0.00088812 | 0.00022258
60 | 0.0031209 | 0.00078216
61 | 0.0009036 | 0.00022646
62 | 0.002494 | 0.00062505
63 | 0.0017858 | 0.00044757
64 | 0.0042795 | 0.0010725
65 | 0.0018238 | 0.00045709
66 | 0.0018094 | 0.00045349
67 | 0.0071624 | 0.0017951
68 | 0.0021763 | 0.00054543
69 | 0.0017478 | 0.00043804
70 | 0.0061271 | 0.0015356
71 | 0.00090496 | 0.0002268
72 | 0.0032917 | 0.00082498
73 | 0.0032697 | 0.00081946
74 | 0.0015343 | 0.00038454
75 | 0.00059578 | 0.00014932
76 | 0.00060234 | 0.00015096
77 | 0.00036449 | 9.1351e-05
78 | 0.00036455 | 9.1364e-05
79 | 0.0024669 | 0.00061826
80 | 0.00067804 | 0.00016993
81 | 0.00061708 | 0.00015465
82 | 0.00058757 | 0.00014726
83 | 0.0018331 | 0.00045942
84 | 0.0018676 | 0.00046807
85 | 0.0022445 | 0.00056253
86 | 0.00088204 | 0.00022106
87 | 0.0034263 | 0.00085872

## dtypes
| element | column | dtype
0 | bus | name | object
1 | bus | vn_kv | float64
2 | bus | type | object
3 | bus | zone | object
4 | bus | in_service | bool
5 | load | name | object
6 | load | bus | uint32
7 | load | p_mw | float64
8 | load | q_mvar | float64
9 | load | const_z_percent | float64
10 | load | const_i_percent | float64
11 | load | sn_mva | float64
12 | load | scaling | float64
13 | load | in_service | bool
14 | load | type | object
15 | ext_grid | name | object
16 | ext_grid | bus | uint32
17 | ext_grid | vm_pu | float64
18 | ext_grid | va_degree | float64
19 | ext_grid | slack_weight | float64
20 | ext_grid | in_service | bool
21 | line | name | object
22 | line | std_type | object
23 | line | from_bus | uint32
24 | line | to_bus | uint32
25 | line | length_km | float64
26 | line | r_ohm_per_km | float64
27 | line | x_ohm_per_km | float64
28 | line | c_nf_per_km | float64
29 | line | g_us_per_km | float64
30 | line | max_i_ka | float64
31 | line | df | float64
32 | line | parallel | uint32
33 | line | type | object
34 | line | in_service | bool
35 | trafo | name | object
36 | trafo | std_type | object
37 | trafo | hv_bus | uint32
38 | trafo | lv_bus | uint32
39 | trafo | sn_mva | float64
40 | trafo | vn_hv_kv | float64
41 | trafo | vn_lv_kv | float64
42 | trafo | vk_percent | float64
43 | trafo | vkr_percent | float64
44 | trafo | pfe_kw | float64
45 | trafo | i0_percent | float64
46 | trafo | shift_degree | float64
47 | trafo | tap_side | object
48 | trafo | tap_neutral | int32
49 | trafo | tap_min | int32
50 | trafo | tap_max | int32
51 | trafo | tap_step_percent | float64
52 | trafo | tap_step_degree | float64
53 | trafo | tap_pos | int32
54 | trafo | tap_phase_shifter | bool
55 | trafo | parallel | uint32
56 | trafo | df | float64
57 | trafo | in_service | bool
58 | line_geodata | coords | object
59 | bus_geodata | x | float64
60 | bus_geodata | y | float64
61 | bus_geodata | coords | object
62 | res_bus | vm_pu | float64
63 | res_bus | va_degree | float64
64 | res_bus | p_mw | float64
65 | res_bus | q_mvar | float64
66 | res_line | p_from_mw | float64
67 | res_line | q_from_mvar | float64
68 | res_line | p_to_mw | float64
69 | res_line | q_to_mvar | float64
70 | res_line | pl_mw | float64
71 | res_line | ql_mvar | float64
72 | res_line | i_from_ka | float64
73 | res_line | i_to_ka | float64
74 | res_line | i_ka | float64
75 | res_line | vm_from_pu | float64
76 | res_line | va_from_degree | float64
77 | res_line | vm_to_pu | float64
78 | res_line | va_to_degree | float64
79 | res_line | loading_percent | float64
80 | res_trafo | p_hv_mw | float64
81 | res_trafo | q_hv_mvar | float64
82 | res_trafo | p_lv_mw | float64
83 | res_trafo | q_lv_mvar | float64
84 | res_trafo | pl_mw | float64
85 | res_trafo | ql_mvar | float64
86 | res_trafo | i_hv_ka | float64
87 | res_trafo | i_lv_ka | float64
88 | res_trafo | vm_hv_pu | float64
89 | res_trafo | va_hv_degree | float64
90 | res_trafo | vm_lv_pu | float64
91 | res_trafo | va_lv_degree | float64
92 | res_trafo | loading_percent | float64
93 | res_ext_grid | p_mw | float64
94 | res_ext_grid | q_mvar | float64
95 | res_load | p_mw | float64
96 | res_load | q_mvar | float64

## parameters
| version | format_version | converged | OPF_converged | name | f_hz | sn_mva
0 | 2.14.6 | 2.14.0 | TRUE | FALSE |  | 50 | 1