## bus
| name | vn_kv | type | zone | in_service
0 | bus_LV_1082-13_0_4_node_0 | 0.4 | n |  | TRUE
1 | bus_LV_1082-13_0_4_node_1 | 0.4 | n |  | TRUE
2 | bus_LV_1082-13_0_4_node_2 | 0.4 | n |  | TRUE
3 | bus_LV_1082-13_0_4_node_3 | 0.4 | n |  | TRUE
4 | bus_LV_1082-13_0_4_node_5 | 0.4 | n |  | TRUE
5 | bus_LV_1082-13_0_4_node_10 | 0.4 | n |  | TRUE
6 | bus_LV_1082-13_0_4_node_11 | 0.4 | n |  | TRUE
7 | bus_LV_1082-13_0_4_node_4 | 0.4 | n |  | TRUE
8 | bus_LV_1082-13_0_4_node_35 | 0.4 | n |  | TRUE
9 | bus_LV_1082-13_0_4_node_12 | 0.4 | n |  | TRUE
10 | bus_LV_1082-13_0_4_node_19 | 0.4 | n |  | TRUE
11 | bus_LV_1082-13_0_4_node_6 | 0.4 | n |  | TRUE
12 | bus_LV_1082-13_0_4_node_7 | 0.4 | n |  | TRUE
13 | bus_LV_1082-13_0_4_node_8 | 0.4 | n |  | TRUE
14 | bus_LV_1082-13_0_4_node_13 | 0.4 | n |  | TRUE
15 | bus_LV_1082-13_0_4_node_23 | 0.4 | n |  | TRUE
16 | bus_LV_1082-13_0_4_node_20 | 0.4 | n |  | TRUE
17 | bus_LV_1082-13_0_4_node_14 | 0.4 | n |  | TRUE
18 | bus_LV_1082-13_0_4_node_78 | 0.4 | n |  | TRUE
19 | bus_LV_1082-13_0_4_node_17 | 0.4 | n |  | TRUE
20 | bus_LV_1082-13_0_4_node_16 | 0.4 | n |  | TRUE
21 | bus_LV_1082-13_0_4_node_18 | 0.4 | n |  | TRUE
22 | bus_LV_1082-13_0_4_node_21 | 0.4 | n |  | TRUE
23 | bus_LV_1082-13_0_4_node_49 | 0.4 | n |  | TRUE
24 | bus_LV_1082-13_0_4_node_76 | 0.4 | n |  | TRUE
25 | bus_LV_1082-13_0_4_node_47 | 0.4 | n |  | TRUE
26 | bus_LV_1082-13_0_4_node_46 | 0.4 | n |  | TRUE
27 | bus_LV_1082-13_0_4_node_77 | 0.4 | n |  | TRUE
28 | bus_LV_1082-13_0_4_node_24 | 0.4 | n |  | TRUE
29 | bus_LV_1082-13_0_4_node_25 | 0.4 | n |  | TRUE
30 | bus_LV_1082-13_0_4_node_27 | 0.4 | n |  | TRUE
31 | bus_LV_1082-13_0_4_node_26 | 0.4 | n |  | TRUE
32 | bus_LV_1082-13_0_4_node_29 | 0.4 | n |  | TRUE
33 | bus_LV_1082-13_0_4_node_28 | 0.4 | n |  | TRUE
34 | bus_LV_1082-13_0_4_node_59 | 0.4 | n |  | TRUE
35 | bus_LV_1082-13_0_4_node_56 | 0.4 | n |  | TRUE
36 | bus_LV_1082-13_0_4_node_91 | 0.4 | n |  | TRUE
37 | bus_LV_1082-13_0_4_node_57 | 0.4 | n |  | TRUE
38 | bus_LV_1082-13_0_4_node_30 | 0.4 | n |  | TRUE
39 | bus_LV_1082-13_0_4_node_31 | 0.4 | n |  | TRUE
40 | bus_LV_1082-13_0_4_node_32 | 0.4 | n |  | TRUE
41 | bus_LV_1082-13_0_4_node_33 | 0.4 | n |  | TRUE
42 | bus_LV_1082-13_0_4_node_34 | 0.4 | n |  | TRUE
43 | bus_LV_1082-13_0_4_node_83 | 0.4 | n |  | TRUE
44 | bus_LV_1082-13_0_4_node_98 | 0.4 | n |  | TRUE
45 | bus_LV_1082-13_0_4_node_94 | 0.4 | n |  | TRUE
46 | bus_LV_1082-13_0_4_node_84 | 0.4 | n |  | TRUE
47 | bus_LV_1082-13_0_4_node_95 | 0.4 | n |  | TRUE
48 | bus_LV_1082-13_0_4_node_93 | 0.4 | n |  | TRUE
49 | bus_LV_1082-13_0_4_node_36 | 0.4 | n |  | TRUE
50 | bus_LV_1082-13_0_4_node_37 | 0.4 | n |  | TRUE
51 | bus_LV_1082-13_0_4_node_38 | 0.4 | n |  | TRUE
52 | bus_LV_1082-13_0_4_node_39 | 0.4 | n |  | TRUE
53 | bus_LV_1082-13_0_4_node_40 | 0.4 | n |  | TRUE
54 | bus_LV_1082-13_0_4_node_90 | 0.4 | n |  | TRUE
55 | bus_LV_1082-13_0_4_node_79 | 0.4 | n |  | TRUE
56 | bus_LV_1082-13_0_4_node_45 | 0.4 | n |  | TRUE
57 | bus_LV_1082-13_0_4_node_75 | 0.4 | n |  | TRUE
58 | bus_LV_1082-13_0_4_node_41 | 0.4 | n |  | TRUE
59 | bus_LV_1082-13_0_4_node_42 | 0.4 | n |  | TRUE
60 | bus_LV_1082-13_0_4_node_43 | 0.4 | n |  | TRUE
61 | bus_LV_1082-13_0_4_node_44 | 0.4 | n |  | TRUE
62 | bus_LV_1082-13_0_4_node_68 | 0.4 | n |  | TRUE
63 | bus_LV_1082-13_0_4_node_70 | 0.4 | n |  | TRUE
64 | bus_LV_1082-13_0_4_node_66 | 0.4 | n |  | TRUE
65 | bus_LV_1082-13_0_4_node_48 | 0.4 | n |  | TRUE
66 | bus_LV_1082-13_0_4_node_82 | 0.4 | n |  | TRUE
67 | bus_LV_1082-13_0_4_node_97 | 0.4 | n |  | TRUE
68 | bus_LV_1082-13_0_4_node_69 | 0.4 | n |  | TRUE
69 | bus_LV_1082-13_0_4_node_96 | 0.4 | n |  | TRUE
70 | bus_LV_1082-13_0_4_node_51 | 0.4 | n |  | TRUE
71 | bus_LV_1082-13_0_4_node_52 | 0.4 | n |  | TRUE
72 | bus_LV_1082-13_0_4_node_53 | 0.4 | n |  | TRUE
73 | bus_LV_1082-13_0_4_node_54 | 0.4 | n |  | TRUE
74 | bus_LV_1082-13_0_4_node_55 | 0.4 | n |  | TRUE
75 | bus_LV_1082-13_0_4_node_89 | 0.4 | n |  | TRUE
76 | bus_LV_1082-13_0_4_node_65 | 0.4 | n |  | TRUE
77 | bus_LV_1082-13_0_4_node_58 | 0.4 | n |  | TRUE
78 | bus_LV_1082-13_0_4_node_60 | 0.4 | n |  | TRUE
79 | bus_LV_1082-13_0_4_node_64 | 0.4 | n |  | TRUE
80 | bus_LV_1082-13_0_4_node_92 | 0.4 | n |  | TRUE
81 | bus_LV_1082-13_0_4_node_88 | 0.4 | n |  | TRUE
82 | bus_LV_1082-13_0_4_node_62 | 0.4 | n |  | TRUE
83 | bus_LV_1082-13_0_4_node_61 | 0.4 | n |  | TRUE
84 | bus_LV_1082-13_0_4_node_63 | 0.4 | n |  | TRUE
85 | bus_LV_1082-13_0_4_node_67 | 0.4 | n |  | TRUE
86 | bus_LV_1082-13_0_4_node_80 | 0.4 | n |  | TRUE
87 | bus_LV_1082-13_0_4_node_85 | 0.4 | n |  | TRUE
88 | bus_LV_1082-13_0_4_node_81 | 0.4 | n |  | TRUE
89 | bus_LV_1082-13_0_4_node_71 | 0.4 | n |  | TRUE
90 | bus_LV_1082-13_0_4_node_72 | 0.4 | n |  | TRUE
91 | bus_LV_1082-13_0_4_node_73 | 0.4 | n |  | TRUE
92 | bus_LV_1082-13_0_4_node_74 | 0.4 | n |  | TRUE
93 | bus_LV_1082-13_0_4_node_86 | 0.4 | n |  | TRUE
94 | bus_LV_1082-13_0_4_node_87 | 0.4 | n |  | TRUE
95 | bus_LV_1082-13_0_4_node_99 | 0.4 | n |  | TRUE
96 | bus_LV_1082-13_0_4_node_100 | 0.4 | n |  | TRUE
97 | bus_MV_473_0_node_0 | 20 | n |  | TRUE

## load
| name | bus | p_mw | q_mvar | const_z_percent | const_i_percent | sn_mva | scaling | in_service | type
0 | LV_1082-13_0_4_load_0 | 0 | 0.0014122 | 0.00035394 | 0 | 0 |  | 1 | TRUE | wye
1 | LV_1082-13_0_4_load_1 | 1 | 0.0028569 | 0.00071601 | 0 | 0 |  | 1 | TRUE | wye
2 | LV_1082-13_0_4_load_3 | 3 | 0.0042194 | 0.0010575 | 0 | 0 |  | 1 | TRUE | wye
3 | LV_1082-13_0_4_load_5 | 4 | 0.00057112 | 0.00014314 | 0 | 0 |  | 1 | TRUE | wye
4 | LV_1082-13_0_4_load_10 | 5 | 0.0052524 | 0.0013164 | 0 | 0 |  | 1 | TRUE | wye
5 | LV_1082-13_0_4_load_11 | 6 | 0.0022958 | 0.00057537 | 0 | 0 |  | 1 | TRUE | wye
6 | LV_1082-13_0_4_load_4 | 7 | 0.0014298 | 0.00035834 | 0 | 0 |  | 1 | TRUE | wye
7 | LV_1082-13_0_4_load_35 | 8 | 0.0014097 | 0.0003533 | 0 | 0 |  | 1 | TRUE | wye
8 | LV_1082-13_0_4_load_12 | 9 | 0.0023606 | 0.00059161 | 0 | 0 |  | 1 | TRUE | wye
9 | LV_1082-13_0_4_load_19 | 10 | 0.00092296 | 0.00023131 | 0 | 0 |  | 1 | TRUE | wye
10 | LV_1082-13_0_4_load_7 | 12 | 0.0022894 | 0.00057379 | 0 | 0 |  | 1 | TRUE | wye
11 | LV_1082-13_0_4_load_13 | 14 | 0.0028135 | 0.00070512 | 0 | 0 |  | 1 | TRUE | wye
12 | LV_1082-13_0_4_load_23 | 15 | 0.0033428 | 0.00083779 | 0 | 0 |  | 1 | TRUE | wye
13 | LV_1082-13_0_4_load_20 | 16 | 0.0064087 | 0.0016062 | 0 | 0 |  | 1 | TRUE | wye
14 | LV_1082-13_0_4_load_14 | 17 | 0.0018686 | 0.00046831 | 0 | 0 |  | 1 | TRUE | wye
15 | LV_1082-13_0_4_load_78 | 18 | 0.0031388 | 0.00078665 | 0 | 0 |  | 1 | TRUE | wye
16 | LV_1082-13_0_4_load_17 | 19 | 0.0029125 | 0.00072994 | 0 | 0 |  | 1 | TRUE | wye
17 | LV_1082-13_0_4_load_16 | 20 | 0.0014139 | 0.00035436 | 0 | 0 |  | 1 | TRUE | wye
18 | LV_1082-13_0_4_load_18 | 21 | 0.0028626 | 0.00071743 | 0 | 0 |  | 1 | TRUE | wye
19 | LV_1082-13_0_4_load_21 | 22 | 0.0034003 | 0.00085219 | 0 | 0 |  | 1 | TRUE | wye
20 | LV_1082-13_0_4_load_49 | 23 | 0.00158 | 0.000396 | 0 | 0 |  | 1 | TRUE | wye
21 | LV_1082-13_0_4_load_76 | 24 | 0.001815 | 0.00045489 | 0 | 0 |  | 1 | TRUE | wye
22 | LV_1082-13_0_4_load_46 | 26 | 0.0017926 | 0.00044926 | 0 | 0 |  | 1 | TRUE | wye
23 | LV_1082-13_0_4_load_77 | 27 | 0.0018146 | 0.00045477 | 0 | 0 |  | 1 | TRUE | wye
24 | LV_1082-13_0_4_load_24 | 28 | 0.0008673 | 0.00021737 | 0 | 0 |  | 1 | TRUE | wye
25 | LV_1082-13_0_4_load_25 | 29 | 0.00084955 | 0.00021292 | 0 | 0 |  | 1 | TRUE | wye
26 | LV_1082-13_0_4_load_26 | 31 | 0.0033669 | 0.00084383 | 0 | 0 |  | 1 | TRUE | wye
27 | LV_1082-13_0_4_load_28 | 33 | 0.0023463 | 0.00058805 | 0 | 0 |  | 1 | TRUE | wye
28 | LV_1082-13_0_4_load_59 | 34 | 0.0059046 | 0.0014798 | 0 | 0 |  | 1 | TRUE | wye
29 | LV_1082-13_0_4_load_56 | 35 | 0.0025991 | 0.00065139 | 0 | 0 |  | 1 | TRUE | wye
30 | LV_1082-13_0_4_load_57 | 37 | 0.0049764 | 0.0012472 | 0 | 0 |  | 1 | TRUE | wye
31 | LV_1082-13_0_4_load_30 | 38 | 0.0061708 | 0.0015465 | 0 | 0 |  | 1 | TRUE | wye
32 | LV_1082-13_0_4_load_31 | 39 | 0.0022057 | 0.0005528 | 0 | 0 |  | 1 | TRUE | wye
33 | LV_1082-13_0_4_load_32 | 40 | 0.0024404 | 0.00061162 | 0 | 0 |  | 1 | TRUE | wye
34 | LV_1082-13_0_4_load_33 | 41 | 0.0019101 | 0.00047872 | 0 | 0 |  | 1 | TRUE | wye
35 | LV_1082-13_0_4_load_83 | 43 | 0.0019365 | 0.00048534 | 0 | 0 |  | 1 | TRUE | wye
36 | LV_1082-13_0_4_load_98 | 44 | 0.0088633 | 0.0022214 | 0 | 0 |  | 1 | TRUE | wye
37 | LV_1082-13_0_4_load_84 | 46 | 0.002242 | 0.0005619 | 0 | 0 |  | 1 | TRUE | wye
38 | LV_1082-13_0_4_load_95 | 47 | 0.0088646 | 0.0022217 | 0 | 0 |  | 1 | TRUE | wye
39 | LV_1082-13_0_4_load_93 | 48 | 0.0029825 | 0.00074748 | 0 | 0 |  | 1 | TRUE | wye
40 | LV_1082-13_0_4_load_36 | 49 | 0.0022937 | 0.00057485 | 0 | 0 |  | 1 | TRUE | wye
41 | LV_1082-13_0_4_load_37 | 50 | 0.0012195 | 0.00030563 | 0 | 0 |  | 1 | TRUE | wye
42 | LV_1082-13_0_4_load_38 | 51 | 0.0011812 | 0.00029604 | 0 | 0 |  | 1 | TRUE | wye
43 | LV_1082-13_0_4_load_39 | 52 | 0.0012906 | 0.00032345 | 0 | 0 |  | 1 | TRUE | wye
44 | LV_1082-13_0_4_load_40 | 53 | 0.0011807 | 0.00029591 | 0 | 0 |  | 1 | TRUE | wye
45 | LV_1082-13_0_4_load_90 | 54 | 0.0043098 | 0.0010801 | 0 | 0 |  | 1 | TRUE | wye
46 | LV_1082-13_0_4_load_79 | 55 | 0.002561 | 0.00064185 | 0 | 0 |  | 1 | TRUE | wye
47 | LV_1082-13_0_4_load_45 | 56 | 0.0014449 | 0.00036212 | 0 | 0 |  | 1 | TRUE | wye
48 | LV_1082-13_0_4_load_75 | 57 | 0.0039329 | 0.00098567 | 0 | 0 |  | 1 | TRUE | wye
49 | LV_1082-13_0_4_load_41 | 58 | 0.0042997 | 0.0010776 | 0 | 0 |  | 1 | TRUE | wye
50 | LV_1082-13_0_4_load_42 | 59 | 0.0023443 | 0.00058755 | 0 | 0 |  | 1 | TRUE | wye
51 | LV_1082-13_0_4_load_43 | 60 | 0.0012471 | 0.00031255 | 0 | 0 |  | 1 | TRUE | wye
52 | LV_1082-13_0_4_load_44 | 61 | 0.0014518 | 0.00036385 | 0 | 0 |  | 1 | TRUE | wye
53 | LV_1082-13_0_4_load_70 | 63 | 0.0019249 | 0.00048244 | 0 | 0 |  | 1 | TRUE | wye
54 | LV_1082-13_0_4_load_66 | 64 | 0.0022915 | 0.0005743 | 0 | 0 |  | 1 | TRUE | wye
55 | LV_1082-13_0_4_load_82 | 66 | 0.0018427 | 0.00046182 | 0 | 0 |  | 1 | TRUE | wye
56 | LV_1082-13_0_4_load_97 | 67 | 0.00096355 | 0.00024149 | 0 | 0 |  | 1 | TRUE | wye
57 | LV_1082-13_0_4_load_96 | 69 | 0.0015115 | 0.00037882 | 0 | 0 |  | 1 | TRUE | wye
58 | LV_1082-13_0_4_load_51 | 70 | 0.0070651 | 0.0017707 | 0 | 0 |  | 1 | TRUE | wye
59 | LV_1082-13_0_4_load_52 | 71 | 0.0043891 | 0.0011 | 0 | 0 |  | 1 | TRUE | wye
60 | LV_1082-13_0_4_load_53 | 72 | 0.0020371 | 0.00051054 | 0 | 0 |  | 1 | TRUE | wye
61 | LV_1082-13_0_4_load_54 | 73 | 0.0027822 | 0.00069728 | 0 | 0 |  | 1 | TRUE | wye
62 | LV_1082-13_0_4_load_55 | 74 | 0.0020369 | 0.00051049 | 0 | 0 |  | 1 | TRUE | wye
63 | LV_1082-13_0_4_load_89 | 75 | 0.0029414 | 0.00073718 | 0 | 0 |  | 1 | TRUE | wye
64 | LV_1082-13_0_4_load_65 | 76 | 0.0020704 | 0.00051889 | 0 | 0 |  | 1 | TRUE | wye
65 | LV_1082-13_0_4_load_58 | 77 | 0.0019497 | 0.00048864 | 0 | 0 |  | 1 | TRUE | wye
66 | LV_1082-13_0_4_load_60 | 78 | 0.0026085 | 0.00065375 | 0 | 0 |  | 1 | TRUE | wye
67 | LV_1082-13_0_4_load_64 | 79 | 0.003547 | 0.00088895 | 0 | 0 |  | 1 | TRUE | wye
68 | LV_1082-13_0_4_load_92 | 80 | 0.0026137 | 0.00065505 | 0 | 0 |  | 1 | TRUE | wye
69 | LV_1082-13_0_4_load_88 | 81 | 0.0013464 | 0.00033744 | 0 | 0 |  | 1 | TRUE | wye
70 | LV_1082-13_0_4_load_62 | 82 | 0.002808 | 0.00070374 | 0 | 0 |  | 1 | TRUE | wye
71 | LV_1082-13_0_4_load_61 | 83 | 0.0034398 | 0.0008621 | 0 | 0 |  | 1 | TRUE | wye
72 | LV_1082-13_0_4_load_63 | 84 | 0.0020698 | 0.00051875 | 0 | 0 |  | 1 | TRUE | wye
73 | LV_1082-13_0_4_load_67 | 85 | 0.002003 | 0.000502 | 0 | 0 |  | 1 | TRUE | wye
74 | LV_1082-13_0_4_load_80 | 86 | 0.0032766 | 0.00082119 | 0 | 0 |  | 1 | TRUE | wye
75 | LV_1082-13_0_4_load_85 | 87 | 0.0012761 | 0.00031982 | 0 | 0 |  | 1 | TRUE | wye
76 | LV_1082-13_0_4_load_81 | 88 | 0.0017798 | 0.00044606 | 0 | 0 |  | 1 | TRUE | wye
77 | LV_1082-13_0_4_load_71 | 89 | 0.0029606 | 0.000742 | 0 | 0 |  | 1 | TRUE | wye
78 | LV_1082-13_0_4_load_72 | 90 | 0.0010667 | 0.00026734 | 0 | 0 |  | 1 | TRUE | wye
79 | LV_1082-13_0_4_load_73 | 91 | 0.0040143 | 0.0010061 | 0 | 0 |  | 1 | TRUE | wye
80 | LV_1082-13_0_4_load_74 | 92 | 0.010267 | 0.0025731 | 0 | 0 |  | 1 | TRUE | wye
81 | LV_1082-13_0_4_load_86 | 93 | 0.0029793 | 0.00074667 | 0 | 0 |  | 1 | TRUE | wye
82 | LV_1082-13_0_4_load_87 | 94 | 0.003677 | 0.00092154 | 0 | 0 |  | 1 | TRUE | wye
83 | LV_1082-13_0_4_load_99 | 95 | 0.0041052 | 0.0010289 | 0 | 0 |  | 1 | TRUE | wye
84 | LV_1082-13_0_4_load_100 | 96 | 0.001591 | 0.00039875 | 0 | 0 |  | 1 | TRUE | wye

## ext_grid
| name | bus | vm_pu | va_degree | slack_weight | in_service
0 |  | 84 | 1 | 0 | 1 | TRUE

## line
| name | std_type | from_bus | to_bus | length_km | r_ohm_per_km | x_ohm_per_km | c_nf_per_km | g_us_per_km | max_i_ka | df | parallel | type | in_service
0 | LV_1082-13_0_4_line_0 | NAYY 4x150 SE | 0 | 1 | 0.027305 | 0.208 | 0.08 | 261 | 0 | 0.27 | 1 | 1 | cs | TRUE
1 | LV_1082-13_0_4_line_1 | NAYY 4x150 SE | 0 | 2 | 0.026283 | 0.208 | 0.08 | 261 | 0 | 0.27 | 1 | 1 | cs | TRUE
2 | LV_1082-13_0_4_line_2 | NAYY 4x150 SE | 1 | 3 | 0.0022696 | 0.208 | 0.08 | 261 | 0 | 0.27 | 1 | 1 | cs | TRUE
3 | LV_1082-13_0_4_line_3 | NAYY 4x150 SE | 2 | 4 | 0.0194 | 0.208 | 0.08 | 261 | 0 | 0.27 | 1 | 1 | cs | TRUE
4 | LV_1082-13_0_4_line_4 | NAYY 4x150 SE | 2 | 5 | 0.057428 | 0.208 | 0.08 | 261 | 0 | 0.27 | 1 | 1 | cs | TRUE
5 | LV_1082-13_0_4_line_5 | NAYY 4x150 SE | 5 | 6 | 0.00042719 | 0.208 | 0.08 | 261 | 0 | 0.27 | 1 | 1 | cs | TRUE
6 | LV_1082-13_0_4_line_6 | NAYY 4x150 SE | 6 | 9 | 0.016322 | 0.208 | 0.08 | 261 | 0 | 0.27 | 1 | 1 | cs | TRUE
7 | LV_1082-13_0_4_line_7 | NAYY 4x150 SE | 7 | 8 | 0.040889 | 0.208 | 0.08 | 261 | 0 | 0.27 | 1 | 1 | cs | TRUE
8 | LV_1082-13_0_4_line_8 | NAYY 4x150 SE | 8 | 9 | 0.018665 | 0.208 | 0.08 | 261 | 0 | 0.27 | 1 | 1 | cs | TRUE
9 | LV_1082-13_0_4_line_9 | NAYY 4x150 SE | 8 | 10 | 0.0017767 | 0.208 | 0.08 | 261 | 0 | 0.27 | 1 | 1 | cs | TRUE
10 | LV_1082-13_0_4_line_10 | NAYY 4x150 SE | 10 | 21 | 0.01999 | 0.208 | 0.08 | 261 | 0 | 0.27 | 1 | 1 | cs | TRUE
11 | LV_1082-13_0_4_line_11 | NAYY 4x150 SE | 11 | 12 | 0.017916 | 0.208 | 0.08 | 261 | 0 | 0.27 | 1 | 1 | cs | TRUE
12 | LV_1082-13_0_4_line_12 | NAYY 4x150 SE | 11 | 13 | 0.005061 | 0.208 | 0.08 | 261 | 0 | 0.27 | 1 | 1 | cs | TRUE
13 | LV_1082-13_0_4_line_13 | NAYY 4x150 SE | 12 | 14 | 0.019363 | 0.208 | 0.08 | 261 | 0 | 0.27 | 1 | 1 | cs | TRUE
14 | LV_1082-13_0_4_line_14 | NAYY 4x150 SE | 13 | 15 | 0.018534 | 0.208 | 0.08 | 261 | 0 | 0.27 | 1 | 1 | cs | TRUE
15 | LV_1082-13_0_4_line_15 | NAYY 4x150 SE | 13 | 16 | 0.017243 | 0.208 | 0.08 | 261 | 0 | 0.27 | 1 | 1 | cs | TRUE
16 | LV_1082-13_0_4_line_16 | NAYY 4x150 SE | 14 | 17 | 0.0036227 | 0.208 | 0.08 | 261 | 0 | 0.27 | 1 | 1 | cs | TRUE
17 | LV_1082-13_0_4_line_17 | NAYY 4x150 SE | 15 | 18 | 0.006616 | 0.208 | 0.08 | 261 | 0 | 0.27 | 1 | 1 | cs | TRUE
18 | LV_1082-13_0_4_line_18 | NAYY 4x150 SE | 17 | 19 | 0.012732 | 0.208 | 0.08 | 261 | 0 | 0.27 | 1 | 1 | cs | TRUE
19 | LV_1082-13_0_4_line_19 | NAYY 4x150 SE | 18 | 27 | 0.01951 | 0.208 | 0.08 | 261 | 0 | 0.27 | 1 | 1 | cs | TRUE
20 | LV_1082-13_0_4_line_20 | NAYY 4x150 SE | 19 | 20 | 0.011762 | 0.208 | 0.08 | 261 | 0 | 0.27 | 1 | 1 | cs | TRUE
21 | LV_1082-13_0_4_line_21 | NAYY 4x150 SE | 20 | 21 | 0.0082821 | 0.208 | 0.08 | 261 | 0 | 0.27 | 1 | 1 | cs | TRUE
22 | LV_1082-13_0_4_line_22 | NAYY 4x150 SE | 22 | 23 | 0.076076 | 0.208 | 0.08 | 261 | 0 | 0.27 | 1 | 1 | cs | TRUE
23 | LV_1082-13_0_4_line_23 | NAYY 4x150 SE | 23 | 24 | 0.06208 | 0.208 | 0.08 | 261 | 0 | 0.27 | 1 | 2 | cs | TRUE
24 | LV_1082-13_0_4_line_24 | NAYY 4x150 SE | 23 | 25 | 0.058829 | 0.208 | 0.08 | 261 | 0 | 0.27 | 1 | 2 | cs | TRUE
25 | LV_1082-13_0_4_line_25 | NAYY 4x150 SE | 24 | 27 | 0.0064612 | 0.208 | 0.08 | 261 | 0 | 0.27 | 1 | 1 | cs | TRUE
26 | LV_1082-13_0_4_line_26 | NAYY 4x150 SE | 25 | 65 | 0.023652 | 0.208 | 0.08 | 261 | 0 | 0.27 | 1 | 3 | cs | TRUE
27 | LV_1082-13_0_4_line_27 | NAYY 4x150 SE | 25 | 26 | 0.030415 | 0.208 | 0.08 | 261 | 0 | 0.27 | 1 | 1 | cs | TRUE
28 | LV_1082-13_0_4_line_28 | NAYY 4x150 SE | 28 | 29 | 0.0099303 | 0.208 | 0.08 | 261 | 0 | 0.27 | 1 | 1 | cs | TRUE
29 | LV_1082-13_0_4_line_29 | NAYY 4x150 SE | 28 | 30 | 0.045365 | 0.208 | 0.08 | 261 | 0 | 0.27 | 1 | 1 | cs | TRUE
30 | LV_1082-13_0_4_line_30 | NAYY 4x150 SE | 29 | 31 | 0.043063 | 0.208 | 0.08 | 261 | 0 | 0.27 | 1 | 1 | cs | TRUE
31 | LV_1082-13_0_4_line_31 | NAYY 4x150 SE | 30 | 32 | 0.082259 | 0.208 | 0.08 | 261 | 0 | 0.27 | 1 | 1 | cs | TRUE
32 | LV_1082-13_0_4_line_32 | NAYY 4x150 SE | 31 | 33 | 0.021509 | 0.208 | 0.08 | 261 | 0 | 0.27 | 1 | 1 | cs | TRUE
33 | LV_1082-13_0_4_line_33 | NAYY 4x150 SE | 32 | 34 | 0.0033744 | 0.208 | 0.08 | 261 | 0 | 0.27 | 1 | 1 | cs | TRUE
34 | LV_1082-13_0_4_line_34 | NAYY 4x150 SE | 32 | 35 | 0.024648 | 0.208 | 0.08 | 261 | 0 | 0.27 | 1 | 1 | cs | TRUE
35 | LV_1082-13_0_4_line_35 | NAYY 4x150 SE | 34 | 36 | 0.019205 | 0.208 | 0.08 | 261 | 0 | 0.27 | 1 | 1 | cs | TRUE
36 | LV_1082-13_0_4_line_36 | NAYY 4x150 SE | 35 | 37 | 0.0023172 | 0.208 | 0.08 | 261 | 0 | 0.27 | 1 | 1 | cs | TRUE
37 | LV_1082-13_0_4_line_37 | NAYY 4x150 SE | 36 | 80 | 0.015547 | 0.208 | 0.08 | 261 | 0 | 0.27 | 1 | 1 | cs | TRUE
38 | LV_1082-13_0_4_line_38 | NAYY 4x150 SE | 36 | 81 | 0.039585 | 0.208 | 0.08 | 261 | 0 | 0.27 | 1 | 1 | cs | TRUE
39 | LV_1082-13_0_4_line_39 | NAYY 4x150 SE | 37 | 77 | 0.019798 | 0.208 | 0.08 | 261 | 0 | 0.27 | 1 | 1 | cs | TRUE
40 | LV_1082-13_0_4_line_40 | NAYY 4x150 SE | 38 | 39 | 0.0034054 | 0.208 | 0.08 | 261 | 0 | 0.27 | 1 | 1 | cs | TRUE
41 | LV_1082-13_0_4_line_41 | NAYY 4x150 SE | 38 | 40 | 0.029325 | 0.208 | 0.08 | 261 | 0 | 0.27 | 1 | 1 | cs | TRUE
42 | LV_1082-13_0_4_line_42 | NAYY 4x150 SE | 39 | 41 | 0.099346 | 0.208 | 0.08 | 261 | 0 | 0.27 | 1 | 2 | cs | TRUE
43 | LV_1082-13_0_4_line_43 | NAYY 4x150 SE | 40 | 42 | 0.013996 | 0.208 | 0.08 | 261 | 0 | 0.27 | 1 | 1 | cs | TRUE
44 | LV_1082-13_0_4_line_44 | NAYY 4x150 SE | 41 | 43 | 0.009709 | 0.208 | 0.08 | 261 | 0 | 0.27 | 1 | 3 | cs | TRUE
45 | LV_1082-13_0_4_line_45 | NAYY 4x150 SE | 42 | 44 | 0.025749 | 0.208 | 0.08 | 261 | 0 | 0.27 | 1 | 1 | cs | TRUE
46 | LV_1082-13_0_4_line_46 | NAYY 4x150 SE | 42 | 45 | 0.015625 | 0.208 | 0.08 | 261 | 0 | 0.27 | 1 | 1 | cs | TRUE
47 | LV_1082-13_0_4_line_47 | NAYY 4x150 SE | 43 | 46 | 0.0094393 | 0.208 | 0.08 | 261 | 0 | 0.27 | 1 | 3 | cs | TRUE
48 | LV_1082-13_0_4_line_48 | NAYY 4x150 SE | 45 | 47 | 0.094258 | 0.208 | 0.08 | 261 | 0 | 0.27 | 1 | 1 | cs | TRUE
49 | LV_1082-13_0_4_line_49 | NAYY 4x150 SE | 45 | 48 | 0.010962 | 0.208 | 0.08 | 261 | 0 | 0.27 | 1 | 1 | cs | TRUE
50 | LV_1082-13_0_4_line_50 | NAYY 4x150 SE | 46 | 87 | 0.017584 | 0.208 | 0.08 | 261 | 0 | 0.27 | 1 | 3 | cs | TRUE
51 | LV_1082-13_0_4_line_51 | NAYY 4x150 SE | 47 | 95 | 0.049743 | 0.208 | 0.08 | 261 | 0 | 0.27 | 1 | 1 | cs | TRUE
52 | LV_1082-13_0_4_line_52 | NAYY 4x150 SE | 49 | 50 | 0.0099501 | 0.208 | 0.08 | 261 | 0 | 0.27 | 1 | 1 | cs | TRUE
53 | LV_1082-13_0_4_line_53 | NAYY 4x150 SE | 49 | 51 | 0.0069517 | 0.208 | 0.08 | 261 | 0 | 0.27 | 1 | 1 | cs | TRUE
54 | LV_1082-13_0_4_line_54 | NAYY 4x150 SE | 50 | 52 | 0.0076322 | 0.208 | 0.08 | 261 | 0 | 0.27 | 1 | 1 | cs | TRUE
55 | LV_1082-13_0_4_line_55 | NAYY 4x150 SE | 51 | 53 | 0.0072373 | 0.208 | 0.08 | 261 | 0 | 0.27 | 1 | 1 | cs | TRUE
56 | LV_1082-13_0_4_line_56 | NAYY 4x150 SE | 52 | 54 | 0.0024916 | 0.208 | 0.08 | 261 | 0 | 0.27 | 1 | 1 | cs | TRUE
57 | LV_1082-13_0_4_line_57 | NAYY 4x150 SE | 53 | 55 | 0.0080796 | 0.208 | 0.08 | 261 | 0 | 0.27 | 1 | 1 | cs | TRUE
58 | LV_1082-13_0_4_line_58 | NAYY 4x150 SE | 54 | 56 | 0.013105 | 0.208 | 0.08 | 261 | 0 | 0.27 | 1 | 1 | cs | TRUE
59 | LV_1082-13_0_4_line_59 | NAYY 4x150 SE | 55 | 57 | 0.0099425 | 0.208 | 0.08 | 261 | 0 | 0.27 | 1 | 1 | cs | TRUE
60 | LV_1082-13_0_4_line_60 | NAYY 4x150 SE | 56 | 60 | 0.0079038 | 0.208 | 0.08 | 261 | 0 | 0.27 | 1 | 1 | cs | TRUE
61 | LV_1082-13_0_4_line_61 | NAYY 4x150 SE | 57 | 91 | 0.021862 | 0.208 | 0.08 | 261 | 0 | 0.27 | 1 | 1 | cs | TRUE
62 | LV_1082-13_0_4_line_62 | NAYY 4x150 SE | 58 | 59 | 0.014286 | 0.208 | 0.08 | 261 | 0 | 0.27 | 1 | 1 | cs | TRUE
63 | LV_1082-13_0_4_line_63 | NAYY 4x150 SE | 58 | 60 | 0.0019026 | 0.208 | 0.08 | 261 | 0 | 0.27 | 1 | 1 | cs | TRUE
64 | LV_1082-13_0_4_line_64 | NAYY 4x150 SE | 59 | 61 | 0.0047351 | 0.208 | 0.08 | 261 | 0 | 0.27 | 1 | 1 | cs | TRUE
65 | LV_1082-13_0_4_line_65 | NAYY 4x150 SE | 61 | 62 | 0.015007 | 0.208 | 0.08 | 261 | 0 | 0.27 | 1 | 1 | cs | TRUE
66 | LV_1082-13_0_4_line_66 | NAYY 4x150 SE | 62 | 63 | 0.01693 | 0.208 | 0.08 | 261 | 0 | 0.27 | 1 | 3 | cs | TRUE
67 | LV_1082-13_0_4_line_67 | NAYY 4x150 SE | 62 | 64 | 0.0035255 | 0.208 | 0.08 | 261 | 0 | 0.27 | 1 | 3 | cs | TRUE
68 | LV_1082-13_0_4_line_68 | NAYY 4x150 SE | 63 | 87 | 0.022699 | 0.208 | 0.08 | 261 | 0 | 0.27 | 1 | 3 | cs | TRUE
69 | LV_1082-13_0_4_line_69 | NAYY 4x150 SE | 64 | 85 | 0.024879 | 0.208 | 0.08 | 261 | 0 | 0.27 | 1 | 3 | cs | TRUE
70 | LV_1082-13_0_4_line_70 | NAYY 4x150 SE | 65 | 66 | 0.0057071 | 0.208 | 0.08 | 261 | 0 | 0.27 | 1 | 3 | cs | TRUE
71 | LV_1082-13_0_4_line_71 | NAYY 4x150 SE | 65 | 67 | 0.010938 | 0.208 | 0.08 | 261 | 0 | 0.27 | 1 | 3 | cs | TRUE
72 | LV_1082-13_0_4_line_72 | NAYY 4x150 SE | 66 | 68 | 0.053272 | 0.208 | 0.08 | 261 | 0 | 0.27 | 1 | 3 | cs | TRUE
73 | LV_1082-13_0_4_line_73 | NAYY 4x150 SE | 67 | 69 | 0.020818 | 0.208 | 0.08 | 261 | 0 | 0.27 | 1 | 3 | cs | TRUE
74 | LV_1082-13_0_4_line_74 | NAYY 4x150 SE | 68 | 86 | 0.037369 | 0.208 | 0.08 | 261 | 0 | 0.27 | 1 | 1 | cs | TRUE
75 | LV_1082-13_0_4_line_75 | NAYY 4x150 SE | 68 | 85 | 0.047619 | 0.208 | 0.08 | 261 | 0 | 0.27 | 1 | 3 | cs | TRUE
76 | LV_1082-13_0_4_line_76 | NAYY 4x150 SE | 69 | 74 | 0.039251 | 0.208 | 0.08 | 261 | 0 | 0.27 | 1 | 3 | cs | TRUE
77 | LV_1082-13_0_4_line_77 | NAYY 4x150 SE | 70 | 71 | 0.022542 | 0.208 | 0.08 | 261 | 0 | 0.27 | 1 | 3 | cs | TRUE
78 | LV_1082-13_0_4_line_78 | NAYY 4x150 SE | 70 | 72 | 0.012543 | 0.208 | 0.08 | 261 | 0 | 0.27 | 1 | 3 | cs | TRUE
79 | LV_1082-13_0_4_line_79 | NAYY 4x150 SE | 71 | 73 | 0.0067188 | 0.208 | 0.08 | 261 | 0 | 0.27 | 1 | 3 | cs | TRUE
80 | LV_1082-13_0_4_line_80 | NAYY 4x150 SE | 72 | 74 | 0.0065139 | 0.208 | 0.08 | 261 | 0 | 0.27 | 1 | 3 | cs | TRUE
81 | LV_1082-13_0_4_line_81 | NAYY 4x150 SE | 73 | 75 | 0.0092767 | 0.208 | 0.08 | 261 | 0 | 0.27 | 1 | 3 | cs | TRUE
82 | LV_1082-13_0_4_line_82 | NAYY 4x150 SE | 75 | 76 | 0.0073296 | 0.208 | 0.08 | 261 | 0 | 0.27 | 1 | 3 | cs | TRUE
83 | LV_1082-13_0_4_line_83 | NAYY 4x150 SE | 76 | 84 | 0.0099093 | 0.208 | 0.08 | 261 | 0 | 0.27 | 1 | 3 | cs | TRUE
84 | LV_1082-13_0_4_line_84 | NAYY 4x150 SE | 77 | 78 | 0.0028757 | 0.208 | 0.08 | 261 | 0 | 0.27 | 1 | 1 | cs | TRUE
85 | LV_1082-13_0_4_line_85 | NAYY 4x150 SE | 78 | 79 | 0.017093 | 0.208 | 0.08 | 261 | 0 | 0.27 | 1 | 1 | cs | TRUE
86 | LV_1082-13_0_4_line_86 | NAYY 4x150 SE | 79 | 82 | 0.0077761 | 0.208 | 0.08 | 261 | 0 | 0.27 | 1 | 1 | cs | TRUE
87 | LV_1082-13_0_4_line_87 | NAYY 4x150 SE | 81 | 94 | 0.015535 | 0.208 | 0.08 | 261 | 0 | 0.27 | 1 | 1 | cs | TRUE
88 | LV_1082-13_0_4_line_88 | NAYY 4x150 SE | 82 | 83 | 0.0096748 | 0.208 | 0.08 | 261 | 0 | 0.27 | 1 | 1 | cs | TRUE
89 | LV_1082-13_0_4_line_89 | NAYY 4x150 SE | 83 | 84 | 0.0090245 | 0.208 | 0.08 | 261 | 0 | 0.27 | 1 | 1 | cs | TRUE
90 | LV_1082-13_0_4_line_90 | NAYY 4x150 SE | 86 | 88 | 0.033837 | 0.208 | 0.08 | 261 | 0 | 0.27 | 1 | 1 | cs | TRUE
91 | LV_1082-13_0_4_line_91 | NAYY 4x150 SE | 89 | 90 | 0.015285 | 0.208 | 0.08 | 261 | 0 | 0.27 | 1 | 1 | cs | TRUE
92 | LV_1082-13_0_4_line_92 | NAYY 4x150 SE | 89 | 91 | 0.011184 | 0.208 | 0.08 | 261 | 0 | 0.27 | 1 | 1 | cs | TRUE
93 | LV_1082-13_0_4_line_93 | NAYY 4x150 SE | 90 | 92 | 0.0078811 | 0.208 | 0.08 | 261 | 0 | 0.27 | 1 | 1 | cs | TRUE
94 | LV_1082-13_0_4_line_94 | NAYY 4x150 SE | 93 | 94 | 0.0068048 | 0.208 | 0.08 | 261 | 0 | 0.27 | 1 | 1 | cs | TRUE
95 | LV_1082-13_0_4_line_95 | NAYY 4x150 SE | 95 | 96 | 0.035441 | 0.208 | 0.08 | 261 | 0 | 0.27 | 1 | 1 | cs | TRUE

## trafo
| name | std_type | hv_bus | lv_bus | sn_mva | vn_hv_kv | vn_lv_kv | vk_percent | vkr_percent | pfe_kw | i0_percent | shift_degree | tap_side | tap_neutral | tap_min | tap_max | tap_step_percent | tap_step_degree | tap_pos | tap_phase_shifter | parallel | df | in_service
0 | LV_1082-13_0_4_trafo_63 | 0.25 MVA 20/0.4 kV | 97 | 84 | 0.25 | 20 | 0.4 | 6 | 1.44 | 0.8 | 0.32 | 150 | hv | 0 | -2 | 2 | 2.5 | 0 | 0 | FALSE | 1 | 1 | TRUE

## line_geodata
| x0 | y0 | x1 | y1 | x2 | y2 | x3 | y3 | x4 | y4 | x5 | y5 | x6 | y6 | x7 | y7
0 | 2650004.0231 | 1228682.153 | 2649999.1863 | 1228677.0981 | 2649986.222 | 1228672.6865 | 2649981.2914 | 1228668.2772
1 | 2649999.2499 | 1228707.3843 | 2649999.3244 | 1228702.1261 | 2650000.8561 | 1228696.5688 | 2650004.5834 | 1228688.495 | 2650004.0231 | 1228682.153
2 | 2649979.5997 | 1228666.7642 | 2649981.2914 | 1228668.2772
3 | 2649999.2499 | 1228707.3843 | 2649985.6898 | 1228721.2584
4 | 2650056.3978 | 1228713.0496 | 2649999.2499 | 1228707.3843
5 | 2650056.3978 | 1228713.0496 | 2650056.6758 | 1228712.7253
6 | 2650056.6758 | 1228712.7253 | 2650067.2985 | 1228700.3327
7 | 2650079.4458 | 1228686.1615 | 2650044.0212 | 1228665.7413
8 | 2650079.4458 | 1228686.1615 | 2650067.2985 | 1228700.3327
9 | 2650079.4458 | 1228686.1615 | 2650080.6021 | 1228684.8126
10 | 2650093.6121 | 1228669.635 | 2650080.6021 | 1228684.8126
11 | 2650141.0198 | 1228613.2401 | 2650129.679 | 1228627.1104
12 | 2650144.1597 | 1228609.2641 | 2650141.0198 | 1228613.2401
13 | 2650129.679 | 1228627.1104 | 2650121.7355 | 1228636.8258 | 2650117.301 | 1228641.9991
14 | 2650144.1597 | 1228609.2641 | 2650152.9396 | 1228616.6204 | 2650159.5013 | 1228619.2774 | 2650159.5013 | 1228619.2774
15 | 2650144.1597 | 1228609.2641 | 2650154.1202 | 1228597.9075 | 2650155.4662 | 1228596.2471
16 | 2650117.301 | 1228641.9991 | 2650114.9434 | 1228644.7496
17 | 2650159.5013 | 1228619.2774 | 2650166.1139 | 1228619.4888 | 2650166.1139 | 1228619.4888
18 | 2650106.6572 | 1228654.4163 | 2650114.9434 | 1228644.7496
19 | 2650183.1749 | 1228610.4501 | 2650174.5636 | 1228616.5915 | 2650166.1139 | 1228619.4888
20 | 2650106.6572 | 1228654.4163 | 2650099.0021 | 1228663.3468
21 | 2650093.6121 | 1228669.635 | 2650099.0021 | 1228663.3468
22 | 2650238.9785 | 1228570.6521 | 2650234.6482 | 1228494.6993
23 | 2650188.4353 | 1228606.6985 | 2650238.9785 | 1228570.6521
24 | 2650290.8771 | 1228564.9741 | 2650285.085 | 1228559.1104 | 2650276.7109 | 1228555.7487 | 2650267.409 | 1228556.3705 | 2650257.9502 | 1228558.5253 | 2650247.0694 | 1228564.8819 | 2650238.9785 | 1228570.6521
25 | 2650188.4353 | 1228606.6985 | 2650183.1749 | 1228610.4501
26 | 2650290.8771 | 1228564.9741 | 2650292.8639 | 1228572.8403 | 2650292.4731 | 1228580.5307 | 2650290.5147 | 1228588.1189
27 | 2650290.8771 | 1228564.9741 | 2650295.0544 | 1228560.1953 | 2650307.7554 | 1228539.7519
28 | 2650151.1893 | 1228820.6225 | 2650143.8651 | 1228827.3281
29 | 2650098.5054 | 1228826.6603 | 2650143.8651 | 1228827.3281
30 | 2650126.6848 | 1228785.2109 | 2650151.1893 | 1228820.6225
31 | 2650098.5054 | 1228826.6603 | 2650093.703 | 1228821.1387 | 2650091.908 | 1228817.4768 | 2650091.7427 | 1228812.8058 | 2650093.4108 | 1228808.1614 | 2650108.2291 | 1228785.8055 | 2650122.2063 | 1228767.0781 | 2650125.9992 | 1228756.6257
32 | 2650144.4632 | 1228774.5814 | 2650134.3071 | 1228777.72 | 2650129.6055 | 1228780.9157 | 2650126.6848 | 1228785.2109
33 | 2650125.9992 | 1228756.6257 | 2650123.5274 | 1228758.9227
34 | 2650125.9992 | 1228756.6257 | 2650135.4797 | 1228743.7641 | 2650139.8502 | 1228736.2765
35 | 2650109.4592 | 1228771.996 | 2650123.5274 | 1228758.9227
36 | 2650139.8502 | 1228736.2765 | 2650141.0183 | 1228734.2753
37 | 2650109.4592 | 1228771.996 | 2650098.0664 | 1228782.5756
38 | 2650109.4592 | 1228771.996 | 2650084.7308 | 1228749.3626 | 2650079.6881 | 1228748.0861 | 2650078.8312 | 1228748.162
39 | 2650141.0183 | 1228734.2753 | 2650144.6432 | 1228728.0648 | 2650150.743 | 1228717.0315
40 | 2650344.8567 | 1228691.169 | 2650347.3681 | 1228688.8691
41 | 2650344.8567 | 1228691.169 | 2650324.6039 | 1228709.7166 | 2650323.7378 | 1228711.365
42 | 2650347.3681 | 1228688.8691 | 2650388.7672 | 1228650.9559 | 2650391.604 | 1228646.1102 | 2650392.434 | 1228638.4569 | 2650389.8138 | 1228633.8318 | 2650385.5085 | 1228630.471 | 2650378.4109 | 1228630.2664 | 2650367.0903 | 1228634.3033
43 | 2650320.3639 | 1228724.6012 | 2650320.6843 | 1228717.177 | 2650323.7378 | 1228711.365
44 | 2650357.9453 | 1228637.5644 | 2650367.0903 | 1228634.3033
45 | 2650320.3639 | 1228724.6012 | 2650312.9272 | 1228737.6354 | 2650305.0162 | 1228744.9398
46 | 2650320.3639 | 1228724.6012 | 2650322.082 | 1228730.1859 | 2650325.4954 | 1228734.195 | 2650329.647 | 1228736.0202
47 | 2650357.9453 | 1228637.5644 | 2650357.9453 | 1228637.5644 | 2650349.2212 | 1228641.1689
48 | 2650329.647 | 1228736.0202 | 2650325.1115 | 1228743.7533 | 2650262.2546 | 1228801.4071
49 | 2650329.647 | 1228736.0202 | 2650335.7024 | 1228735.8157 | 2650340.4945 | 1228734.7787
50 | 2650349.2212 | 1228641.1689 | 2650346.7382 | 1228642.1948 | 2650336.1034 | 1228649.0313 | 2650334.0169 | 1228649.8854
51 | 2650262.2546 | 1228801.4071 | 2650248.0144 | 1228814.4686 | 2650230.9873 | 1228829.1785 | 2650224.6434 | 1228833.9176
52 | 2650242.954 | 1228712.0589 | 2650251.0537 | 1228706.2798
53 | 2650242.954 | 1228712.0589 | 2650241.8875 | 1228712.8197 | 2650237.5307 | 1228716.404
54 | 2650251.0537 | 1228706.2798 | 2650257.2667 | 1228701.847
55 | 2650231.9416 | 1228721.0019 | 2650237.5307 | 1228716.404
56 | 2650259.295 | 1228700.3999 | 2650257.2667 | 1228701.847
57 | 2650231.9416 | 1228721.0019 | 2650225.7021 | 1228726.1349
58 | 2650269.9634 | 1228692.7882 | 2650259.295 | 1228700.3999
59 | 2650218.024 | 1228732.4515 | 2650225.7021 | 1228726.1349
60 | 2650269.9634 | 1228692.7882 | 2650276.3975 | 1228688.1976
61 | 2650201.635 | 1228746.9185 | 2650216.1227 | 1228734.0156 | 2650218.024 | 1228732.4515
62 | 2650277.9463 | 1228687.0925 | 2650285.6711 | 1228681.581 | 2650289.1983 | 1228678.33
63 | 2650277.9463 | 1228687.0925 | 2650276.3975 | 1228688.1976
64 | 2650289.1983 | 1228678.33 | 2650291.528 | 1228676.1827 | 2650292.4853 | 1228674.9424
65 | 2650296.1387 | 1228661.3568 | 2650297.0222 | 1228665.2889 | 2650296.1319 | 1228670.2178 | 2650292.4853 | 1228674.9424
66 | 2650296.1387 | 1228661.3568 | 2650312.4718 | 1228656.9018
67 | 2650296.1387 | 1228661.3568 | 2650292.6534 | 1228661.8876
68 | 2650312.4718 | 1228656.9018 | 2650325.6721 | 1228653.3014 | 2650334.0169 | 1228649.8854
69 | 2650292.6534 | 1228661.8876 | 2650268.0583 | 1228665.6339
70 | 2650290.5147 | 1228588.1189 | 2650288.1311 | 1228593.3044
71 | 2650290.5147 | 1228588.1189 | 2650281.5174 | 1228593.0571 | 2650281.0033 | 1228593.4939
72 | 2650257.4558 | 1228636.7702 | 2650267.252 | 1228622.4661 | 2650286.6863 | 1228596.4473 | 2650288.1311 | 1228593.3044
73 | 2650281.0033 | 1228593.4939 | 2650265.1392 | 1228606.9749
74 | 2650257.4558 | 1228636.7702 | 2650268.7362 | 1228637.8105 | 2650294.3457 | 1228633.0889
75 | 2650257.4558 | 1228636.7702 | 2650250.5989 | 1228645.7512 | 2650247.6389 | 1228654.4206 | 2650249.7008 | 1228661.4757 | 2650255.2658 | 1228665.503 | 2650262.1139 | 1228666.5393 | 2650268.0583 | 1228665.6339
76 | 2650234.7677 | 1228631.8109 | 2650243.612 | 1228625.2683 | 2650265.1392 | 1228606.9749
77 | 2650219.4473 | 1228643.1442 | 2650201.3248 | 1228656.5504
78 | 2650219.4473 | 1228643.1442 | 2650229.5309 | 1228635.6849
79 | 2650201.3248 | 1228656.5504 | 2650195.9233 | 1228660.5462
80 | 2650234.7677 | 1228631.8109 | 2650229.5309 | 1228635.6849
81 | 2650195.9233 | 1228660.5462 | 2650191.4242 | 1228663.8744 | 2650188.8154 | 1228666.4703
82 | 2650183.6198 | 1228671.6403 | 2650188.8154 | 1228666.4703
83 | 2650183.6198 | 1228671.6403 | 2650177.7855 | 1228677.4457 | 2650176.7303 | 1228678.7514
84 | 2650150.743 | 1228717.0315 | 2650152.1344 | 1228714.5148
85 | 2650160.4047 | 1228699.5554 | 2650152.1344 | 1228714.5148
86 | 2650160.4047 | 1228699.5554 | 2650161.462 | 1228697.643 | 2650164.9763 | 1228693.2947
87 | 2650078.8312 | 1228748.162 | 2650073.3873 | 1228748.6445 | 2650068.0755 | 1228751.4349 | 2650065.4366 | 1228754.5329
88 | 2650171.0577 | 1228685.7701 | 2650164.9763 | 1228693.2947
89 | 2650171.0577 | 1228685.7701 | 2650176.7303 | 1228678.7514
90 | 2650294.3457 | 1228633.0889 | 2650327.6222 | 1228626.9537
91 | 2650193.2831 | 1228754.3568 | 2650181.8685 | 1228764.5228
92 | 2650193.2831 | 1228754.3568 | 2650201.635 | 1228746.9185
93 | 2650181.8685 | 1228764.5228 | 2650175.9831 | 1228769.7643
94 | 2650061.0241 | 1228759.713 | 2650065.4366 | 1228754.5329
95 | 2650224.6434 | 1228833.9176 | 2650196.2502 | 1228855.1282

## bus_geodata
| x | y | coords
0 | 2650004.0231 | 1228682.153
1 | 2649981.2914 | 1228668.2772
2 | 2649999.2499 | 1228707.3843
3 | 2649979.5997 | 1228666.7642
4 | 2649985.6898 | 1228721.2584
5 | 2650056.3978 | 1228713.0496
6 | 2650056.6758 | 1228712.7253
7 | 2650044.0212 | 1228665.7413
8 | 2650079.4458 | 1228686.1615
9 | 2650067.2985 | 1228700.3327
10 | 2650080.6021 | 1228684.8126
11 | 2650141.0198 | 1228613.2401
12 | 2650129.679 | 1228627.1104
13 | 2650144.1597 | 1228609.2641
14 | 2650117.301 | 1228641.9991
15 | 2650159.5013 | 1228619.2774
16 | 2650155.4662 | 1228596.2471
17 | 2650114.9434 | 1228644.7496
18 | 2650166.1139 | 1228619.4888
19 | 2650106.6572 | 1228654.4163
20 | 2650099.0021 | 1228663.3468
21 | 2650093.6121 | 1228669.635
22 | 2650234.6482 | 1228494.6993
23 | 2650238.9785 | 1228570.6521
24 | 2650188.4353 | 1228606.6985
25 | 2650290.8771 | 1228564.9741
26 | 2650307.7554 | 1228539.7519
27 | 2650183.1749 | 1228610.4501
28 | 2650143.8651 | 1228827.3281
29 | 2650151.1893 | 1228820.6225
30 | 2650098.5054 | 1228826.6603
31 | 2650126.6848 | 1228785.2109
32 | 2650125.9993 | 1228756.6257
33 | 2650144.4632 | 1228774.5814
34 | 2650123.5274 | 1228758.9227
35 | 2650139.8502 | 1228736.2765
36 | 2650109.4592 | 1228771.996
37 | 2650141.0183 | 1228734.2753
38 | 2650344.8567 | 1228691.169
39 | 2650347.3681 | 1228688.8691
40 | 2650323.7378 | 1228711.365
41 | 2650367.0903 | 1228634.3033
42 | 2650320.3639 | 1228724.6012
43 | 2650357.9453 | 1228637.5644
44 | 2650305.0162 | 1228744.9398
45 | 2650329.647 | 1228736.0202
46 | 2650349.2212 | 1228641.1689
47 | 2650262.2546 | 1228801.4071
48 | 2650340.4945 | 1228734.7787
49 | 2650242.954 | 1228712.0589
50 | 2650251.0537 | 1228706.2798
51 | 2650237.5307 | 1228716.404
52 | 2650257.2667 | 1228701.847
53 | 2650231.9416 | 1228721.0019
54 | 2650259.295 | 1228700.3999
55 | 2650225.7021 | 1228726.1349
56 | 2650269.9634 | 1228692.7882
57 | 2650218.024 | 1228732.4515
58 | 2650277.9463 | 1228687.0925
59 | 2650289.1983 | 1228678.33
60 | 2650276.3975 | 1228688.1976
61 | 2650292.4853 | 1228674.9424
62 | 2650296.1387 | 1228661.3568
63 | 2650312.4718 | 1228656.9018
64 | 2650292.6534 | 1228661.8876
65 | 2650290.5147 | 1228588.1189
66 | 2650288.1311 | 1228593.3044
67 | 2650281.0033 | 1228593.4939
68 | 2650257.4558 | 1228636.7702
69 | 2650265.1392 | 1228606.9749
70 | 2650219.4473 | 1228643.1442
71 | 2650201.3248 | 1228656.5504
72 | 2650229.5309 | 1228635.6849
73 | 2650195.9233 | 1228660.5462
74 | 2650234.7677 | 1228631.8109
75 | 2650188.8154 | 1228666.4703
76 | 2650183.6198 | 1228671.6403
77 | 2650150.743 | 1228717.0316
78 | 2650152.1344 | 1228714.5148
79 | 2650160.4047 | 1228699.5554
80 | 2650098.0664 | 1228782.5756
81 | 2650078.8312 | 1228748.162
82 | 2650164.9763 | 1228693.2947
83 | 2650171.0577 | 1228685.7701
84 | 2650176.7303 | 1228678.7514
85 | 2650268.0583 | 1228665.6339
86 | 2650294.3457 | 1228633.0889
87 | 2650334.0169 | 1228649.8854
88 | 2650327.6222 | 1228626.9537
89 | 2650193.2831 | 1228754.3568
90 | 2650181.8685 | 1228764.5228
91 | 2650201.635 | 1228746.9185
92 | 2650175.9831 | 1228769.7643
93 | 2650061.0241 | 1228759.713
94 | 2650065.4366 | 1228754.5329
95 | 2650224.6434 | 1228833.9176
96 | 2650196.2502 | 1228855.1282
97 | 2650125.9993 | 1228756.6257

## line_std_types
| c_nf_per_km | r_ohm_per_km | x_ohm_per_km | max_i_ka | type | q_mm2 | alpha | voltage_rating
NAYY 4x50 SE | 210 | 0.642 | 0.083 | 0.142 | cs | 50 | 0.00403 | LV
NAYY 4x120 SE | 264 | 0.225 | 0.08 | 0.242 | cs | 120 | 0.00403 | LV
NAYY 4x150 SE | 261 | 0.208 | 0.08 | 0.27 | cs | 150 | 0.00403 | LV
NA2XS2Y 1x95 RM/25 12/20 kV | 216 | 0.313 | 0.132 | 0.252 | cs | 95 | 0.00403 | MV
NA2XS2Y 1x185 RM/25 12/20 kV | 273 | 0.161 | 0.117 | 0.362 | cs | 185 | 0.00403 | MV
NA2XS2Y 1x240 RM/25 12/20 kV | 304 | 0.122 | 0.112 | 0.421 | cs | 240 | 0.00403 | MV
NA2XS2Y 1x95 RM/25 6/10 kV | 315 | 0.313 | 0.123 | 0.249 | cs | 95 | 0.00403 | MV
NA2XS2Y 1x185 RM/25 6/10 kV | 406 | 0.161 | 0.11 | 0.358 | cs | 185 | 0.00403 | MV
NA2XS2Y 1x240 RM/25 6/10 kV | 456 | 0.122 | 0.105 | 0.416 | cs | 240 | 0.00403 | MV
NA2XS2Y 1x150 RM/25 12/20 kV | 250 | 0.206 | 0.116 | 0.319 | cs | 150 | 0.00403 | MV
NA2XS2Y 1x120 RM/25 12/20 kV | 230 | 0.253 | 0.119 | 0.283 | cs | 120 | 0.00403 | MV
NA2XS2Y 1x70 RM/25 12/20 kV | 190 | 0.443 | 0.132 | 0.22 | cs | 70 | 0.00403 | MV
NA2XS2Y 1x150 RM/25 6/10 kV | 360 | 0.206 | 0.11 | 0.315 | cs | 150 | 0.00403 | MV
NA2XS2Y 1x120 RM/25 6/10 kV | 340 | 0.253 | 0.113 | 0.28 | cs | 120 | 0.00403 | MV
NA2XS2Y 1x70 RM/25 6/10 kV | 280 | 0.443 | 0.123 | 0.217 | cs | 70 | 0.00403 | MV
N2XS(FL)2Y 1x120 RM/35 64/110 kV | 112 | 0.153 | 0.166 | 0.366 | cs | 120 | 0.00393 | HV
N2XS(FL)2Y 1x185 RM/35 64/110 kV | 125 | 0.099 | 0.156 | 0.457 | cs | 185 | 0.00393 | HV
N2XS(FL)2Y 1x240 RM/35 64/110 kV | 135 | 0.075 | 0.149 | 0.526 | cs | 240 | 0.00393 | HV
N2XS(FL)2Y 1x300 RM/35 64/110 kV | 144 | 0.06 | 0.144 | 0.588 | cs | 300 | 0.00393 | HV
15-AL1/3-ST1A 0.4 | 11 | 1.8769 | 0.35 | 0.105 | ol | 16 | 0.00403 | LV
24-AL1/4-ST1A 0.4 | 11.25 | 1.2012 | 0.335 | 0.14 | ol | 24 | 0.00403 | LV
48-AL1/8-ST1A 0.4 | 12.2 | 0.5939 | 0.3 | 0.21 | ol | 48 | 0.00403 | LV
94-AL1/15-ST1A 0.4 | 13.2 | 0.306 | 0.29 | 0.35 | ol | 94 | 0.00403 | LV
34-AL1/6-ST1A 10.0 | 9.7 | 0.8342 | 0.36 | 0.17 | ol | 34 | 0.00403 | MV
48-AL1/8-ST1A 10.0 | 10.1 | 0.5939 | 0.35 | 0.21 | ol | 48 | 0.00403 | MV
70-AL1/11-ST1A 10.0 | 10.4 | 0.4132 | 0.339 | 0.29 | ol | 70 | 0.00403 | MV
94-AL1/15-ST1A 10.0 | 10.75 | 0.306 | 0.33 | 0.35 | ol | 94 | 0.00403 | MV
122-AL1/20-ST1A 10.0 | 11.1 | 0.2376 | 0.323 | 0.41 | ol | 122 | 0.00403 | MV
149-AL1/24-ST1A 10.0 | 11.25 | 0.194 | 0.315 | 0.47 | ol | 149 | 0.00403 | MV
34-AL1/6-ST1A 20.0 | 9.15 | 0.8342 | 0.382 | 0.17 | ol | 34 | 0.00403 | MV
48-AL1/8-ST1A 20.0 | 9.5 | 0.5939 | 0.372 | 0.21 | ol | 48 | 0.00403 | MV
70-AL1/11-ST1A 20.0 | 9.7 | 0.4132 | 0.36 | 0.29 | ol | 70 | 0.00403 | MV
94-AL1/15-ST1A 20.0 | 10 | 0.306 | 0.35 | 0.35 | ol | 94 | 0.00403 | MV
122-AL1/20-ST1A 20.0 | 10.3 | 0.2376 | 0.344 | 0.41 | ol | 122 | 0.00403 | MV
149-AL1/24-ST1A 20.0 | 10.5 | 0.194 | 0.337 | 0.47 | ol | 149 | 0.00403 | MV
184-AL1/30-ST1A 20.0 | 10.75 | 0.1571 | 0.33 | 0.535 | ol | 184 | 0.00403 | MV
243-AL1/39-ST1A 20.0 | 11 | 0.1188 | 0.32 | 0.645 | ol | 243 | 0.00403 | MV
48-AL1/8-ST1A 110.0 | 8 | 0.5939 | 0.46 | 0.21 | ol | 48 | 0.00403 | HV
70-AL1/11-ST1A 110.0 | 8.4 | 0.4132 | 0.45 | 0.29 | ol | 70 | 0.00403 | HV
94-AL1/15-ST1A 110.0 | 8.65 | 0.306 | 0.44 | 0.35 | ol | 94 | 0.00403 | HV
122-AL1/20-ST1A 110.0 | 8.5 | 0.2376 | 0.43 | 0.41 | ol | 122 | 0.00403 | HV
149-AL1/24-ST1A 110.0 | 8.75 | 0.194 | 0.41 | 0.47 | ol | 149 | 0.00403 | HV
184-AL1/30-ST1A 110.0 | 8.8 | 0.1571 | 0.4 | 0.535 | ol | 184 | 0.00403 | HV
243-AL1/39-ST1A 110.0 | 9 | 0.1188 | 0.39 | 0.645 | ol | 243 | 0.00403 | HV
305-AL1/39-ST1A 110.0 | 9.2 | 0.0949 | 0.38 | 0.74 | ol | 305 | 0.00403 | HV
490-AL1/64-ST1A 110.0 | 9.75 | 0.059 | 0.37 | 0.96 | ol | 490 | 0.00403 | HV
679-AL1/86-ST1A 110.0 | 9.95 | 0.042 | 0.36 | 1.15 | ol | 679 | 0.00403 | HV
490-AL1/64-ST1A 220.0 | 10 | 0.059 | 0.285 | 0.96 | ol | 490 | 0.00403 | HV
679-AL1/86-ST1A 220.0 | 11.7 | 0.042 | 0.275 | 1.15 | ol | 679 | 0.00403 | HV
490-AL1/64-ST1A 380.0 | 11 | 0.059 | 0.253 | 0.96 | ol | 490 | 0.00403 | HV
679-AL1/86-ST1A 380.0 | 14.6 | 0.042 | 0.25 | 1.15 | ol | 679 | 0.00403 | HV

## trafo_std_types
| i0_percent | pfe_kw | vkr_percent | sn_mva | vn_lv_kv | vn_hv_kv | vk_percent | shift_degree | vector_group | tap_side | tap_neutral | tap_min | tap_max | tap_step_degree | tap_step_percent | tap_phase_shifter
160 MVA 380/110 kV | 0.06 | 60 | 0.25 | 160 | 110 | 380 | 12.2 | 0 | Yy0 | hv | 0 | -9 | 9 | 0 | 1.5 | FALSE
100 MVA 220/110 kV | 0.06 | 55 | 0.26 | 100 | 110 | 220 | 12 | 0 | Yy0 | hv | 0 | -9 | 9 | 0 | 1.5 | FALSE
63 MVA 110/20 kV | 0.04 | 22 | 0.32 | 63 | 20 | 110 | 18 | 150 | YNd5 | hv | 0 | -9 | 9 | 0 | 1.5 | FALSE
40 MVA 110/20 kV | 0.05 | 18 | 0.34 | 40 | 20 | 110 | 16.2 | 150 | YNd5 | hv | 0 | -9 | 9 | 0 | 1.5 | FALSE
25 MVA 110/20 kV | 0.07 | 14 | 0.41 | 25 | 20 | 110 | 12 | 150 | YNd5 | hv | 0 | -9 | 9 | 0 | 1.5 | FALSE
63 MVA 110/10 kV | 0.04 | 22 | 0.32 | 63 | 10 | 110 | 18 | 150 | YNd5 | hv | 0 | -9 | 9 | 0 | 1.5 | FALSE
40 MVA 110/10 kV | 0.05 | 18 | 0.34 | 40 | 10 | 110 | 16.2 | 150 | YNd5 | hv | 0 | -9 | 9 | 0 | 1.5 | FALSE
25 MVA 110/10 kV | 0.07 | 14 | 0.41 | 25 | 10 | 110 | 12 | 150 | YNd5 | hv | 0 | -9 | 9 | 0 | 1.5 | FALSE
0.25 MVA 20/0.4 kV | 0.32 | 0.8 | 1.44 | 0.25 | 0.4 | 20 | 6 | 150 | Yzn5 | hv | 0 | -2 | 2 | 0 | 2.5 | FALSE
0.4 MVA 20/0.4 kV | 0.3375 | 1.35 | 1.425 | 0.4 | 0.4 | 20 | 6 | 150 | Dyn5 | hv | 0 | -2 | 2 | 0 | 2.5 | FALSE
0.63 MVA 20/0.4 kV | 0.2619 | 1.65 | 1.206 | 0.63 | 0.4 | 20 | 6 | 150 | Dyn5 | hv | 0 | -2 | 2 | 0 | 2.5 | FALSE
0.25 MVA 10/0.4 kV | 0.24 | 0.6 | 1.2 | 0.25 | 0.4 | 10 | 4 | 150 | Dyn5 | hv | 0 | -2 | 2 | 0 | 2.5 | FALSE
0.4 MVA 10/0.4 kV | 0.2375 | 0.95 | 1.325 | 0.4 | 0.4 | 10 | 4 | 150 | Dyn5 | hv | 0 | -2 | 2 | 0 | 2.5 | FALSE
0.63 MVA 10/0.4 kV | 0.1873 | 1.18 | 1.0794 | 0.63 | 0.4 | 10 | 4 | 150 | Dyn5 | hv | 0 | -2 | 2 | 0 | 2.5 | FALSE

## trafo3w_std_types
| sn_hv_mva | sn_mv_mva | sn_lv_mva | vn_hv_kv | vn_mv_kv | vn_lv_kv | vk_hv_percent | vk_mv_percent | vk_lv_percent | vkr_hv_percent | vkr_mv_percent | vkr_lv_percent | pfe_kw | i0_percent | shift_mv_degree | shift_lv_degree | vector_group | tap_side | tap_neutral | tap_min | tap_max | tap_step_percent
63/25/38 MVA 110/20/10 kV | 63 | 25 | 38 | 110 | 20 | 10 | 10.4 | 10.4 | 10.4 | 0.28 | 0.32 | 0.35 | 35 | 0.89 | 0 | 0 | YN0yn0yn0 | hv | 0 | -10 | 10 | 1.2
63/25/38 MVA 110/10/10 kV | 63 | 25 | 38 | 110 | 10 | 10 | 10.4 | 10.4 | 10.4 | 0.28 | 0.32 | 0.35 | 35 | 0.89 | 0 | 0 | YN0yn0yn0 | hv | 0 | -10 | 10 | 1.2

## fuse_std_types
| fuse_type | i_rated_a | t_avg | t_min | t_total | x_avg | x_min | x_total
HV 100A | HV 100A | 100 | 0 | [10.0, 3.64, 0.854, 0.281, 0.1, 0.0531, 0.022, 0.01] | [10.0, 4.267, 1.21, 0.403, 0.1, 0.058, 0.022, 0.01] | 0 | [300.0, 350.0, 450.0, 550.0, 700.0, 850.0, 1200.0, 1752.0] | [600.0, 700.0, 900.0, 1150.0, 1665.0, 2000.0, 3000.0, 4313.0]
HV 10A | HV 10A | 10 | 0 | [10.0, 1675.0, 0.344, 0.156, 0.1, 0.0417, 0.0171, 0.01] | [10.0, 1.3, 0.3, 0.155, 0.1, 0.0555, 0.023, 0.01] | 0 | [30.0, 32.0, 35.0, 37.0, 39.0, 50.0, 70.0, 88.0] | [60.0, 70.0, 80.0, 87.0, 94.0, 110.0, 150.0, 216.0]
HV 125A | HV 125A | 125 | 0 | [10.0, 1.82, 0.344, 0.1, 0.0467, 0.0269, 0.01] | [10.0, 2.478, 0.426, 0.1, 0.0427, 0.0211, 0.01] | 0 | [375.0, 500.0, 700.0, 925.0, 1200.0, 1500.0, 2341.0] | [750.0, 1000.0, 1500.0, 2200.0, 3000.0, 4000.0, 5765.0]
HV 160A | HV 160A | 160 | 0 | [10.0, 4.15, 1.03, 0.198, 0.1, 0.051, 0.0172, 0.01] | [10.0, 2.3, 0.734, 0.274, 0.1, 0.046, 0.0177, 0.01] | 0 | [480.0, 550.0, 700.0, 1000.0, 1260.0, 1600.0, 2500.0, 3227.0] | [960.0, 1300.0, 1700.0, 2200.0, 2996.0, 4000.0, 6000.0, 7946.0]
HV 16A | HV 16A | 16 | 0 | [10.0, 0.352, 0.164, 0.1, 0.0649, 0.0342, 0.01] | [10.0, 2.34, 0.722, 0.181, 0.1, 0.055, 0.0296, 0.01] | 0 | [48.0, 60.0, 65.0, 71.0, 80.0, 100.0, 162.0] | [96.0, 110.0, 125.0, 150.0, 168.0, 200.0, 250.0, 398.0]
HV 200A | HV 200A | 200 | 0 | [10.0, 4.267, 1.21, 0.403, 0.1, 0.058, 0.022, 0.01] | [10.0, 3.73, 1.654, 0.328, 0.1, 0.0531, 0.019, 0.01] | 0 | [600.0, 700.0, 900.0, 1150.0, 1665.0, 2000.0, 3000.0, 4313.0] | [1200.0, 1500.0, 1800.0, 2700.0, 3960.0, 5000.0, 7500.0, 10620.0]
HV 20A | HV 20A | 20 | 0 | [10.0, 1.3, 0.3, 0.155, 0.1, 0.0555, 0.023, 0.01] | [10.0, 1.3, 0.161, 0.1, 0.0611, 0.0399, 0.0141, 0.01] | 0 | [60.0, 70.0, 80.0, 87.0, 94.0, 110.0, 150.0, 216.0] | [120.0, 150.0, 200.0, 223.0, 260.0, 300.0, 450.0, 532.0]
HV 25A | HV 25A | 25 | 0 | [10.0, 2.512, 0.833, 0.299, 0.1, 0.0372, 0.0223, 0.01] | [10.0, 3.125, 0.597, 0.198, 0.1, 0.0378, 0.022, 0.01] | 0 | [75.0, 82.0, 90.0, 100.0, 124.0, 170.0, 200.0, 289.0] | [150.0, 170.0, 210.0, 250.0, 294.0, 400.0, 500.0, 711.0]
HV 31.5A | HV 31.5A | 31.5 | 0 | [10.0, 2.34, 0.722, 0.181, 0.1, 0.055, 0.0296, 0.01] | [10.0, 2.84, 0.368, 0.164, 0.1, 0.0621, 0.0378, 0.0195, 0.01] | 0 | [95.0, 110.0, 125.0, 150.0, 165.0, 200.0, 250.0, 390.0] | [189.0, 220.0, 300.0, 350.0, 393.0, 450.0, 530.0, 700.0, 960.0]
HV 40A | HV 40A | 40 | 0 | [10.0, 1.3, 0.161, 0.1, 0.0611, 0.0399, 0.0141, 0.01] | [10.0, 2.05, 0.369, 0.198, 0.1, 0.051, 0.0298, 0.01] | 0 | [120.0, 150.0, 200.0, 223.0, 260.0, 300.0, 450.0, 532.0] | [240.0, 300.0, 400.0, 450.0, 530.0, 650.0, 800.0, 1311.0]
HV 50A | HV 50A | 50 | 0 | [10.0, 3.215, 0.597, 0.198, 0.1, 0.0378, 0.022, 0.01] | [10.0, 3.64, 0.854, 0.281, 0.1, 0.0531, 0.022, 0.01] | 0 | [150.0, 170.0, 210.0, 250.0, 294.0, 400.0, 500.0, 711.0] | [300.0, 350.0, 450.0, 550.0, 700.0, 850.0, 1200.0, 1752.0]
HV 6.3A | HV 6.3A | 6.3 | 0 | [10.0, 1.39, 0.344, 0.168, 0.1, 0.056, 0.0263, 0.01] | [10.0, 1.711, 0.516, 0.198, 0.1, 0.0634, 0.0303, 0.01] | 0 | [19.0, 19.5, 20.4, 20.8, 22.0, 25.0, 32.0, 48.0] | [38.0, 40.0, 43.0, 48.0, 53.0, 60.0, 75.0, 118.0]
HV 63A | HV 63A | 63 | 0 | [10.0, 2.84, 0.368, 0.164, 0.1, 0.0621, 0.0378, 0.0195, 0.01] | [10.0, 1.82, 0.344, 0.1, 0.0467, 0.0269, 0.01] | 0 | [189.0, 220.0, 300.0, 350.0, 393.0, 450.0, 530.0, 700.0, 961.0] | [378.0, 500.0, 700.0, 934.0, 1200.0, 1500.0, 2366.0]
HV 80A | HV 80A | 80 | 0 | [10.0, 2.05, 0.369, 0.198, 0.1, 0.051, 0.0298, 0.01] | [10.0, 4.15, 1.03, 0.198, 0.1, 0.051, 0.0172, 0.01] | 0 | [240.0, 300.0, 400.0, 450.0, 530.0, 650.0, 800.0, 1311.0] | [480.0, 550.0, 700.0, 1000.0, 1260.0, 1600.0, 2500.0, 3227.0]
Siemens NH-1-100 | Siemens NH-1-100 | 100 | [5400.0, 2000.0, 400.0, 20.0, 1.0, 0.2, 0.012, 0.004] | 0 | 0 | [150.0, 190.0, 250.0, 430.0, 900.0, 1250.0, 2700.0, 3600.0] | 0 | 0
Siemens NH-1-125 | Siemens NH-1-125 | 125 | [4800.0, 120.0, 7.0, 0.1, 0.004] | 0 | 0 | [180.0, 400.0, 740.0, 2000.0, 4250.0] | 0 | 0
Siemens NH-1-16 | Siemens NH-1-16 | 16 | [4000.0, 400.0, 2.0, 0.1, 0.04, 0.01] | 0 | 0 | [26.0, 35.0, 75.0, 150.0, 200.0, 300.0] | 0 | 0
Siemens NH-1-160 | Siemens NH-1-160 | 160 | [4800.0, 120.0, 7.0, 0.1, 0.004] | 0 | 0 | [210.0, 500.0, 900.0, 2300.0, 5000.0] | 0 | 0
Siemens NH-1-25 | Siemens NH-1-25 | 25 | [4000.0, 1000.0, 10.0, 0.2, 0.02, 0.01] | 0 | 0 | [40.0, 50.0, 100.0, 210.0, 400.0, 500.0] | 0 | 0
Siemens NH-1-50 | Siemens NH-1-50 | 50 | [4000.0, 40.0, 4.0, 1.0, 0.02, 0.01] | 0 | 0 | [86.0, 200.0, 300.0, 400.0, 1000.0, 1280.0] | 0 | 0
Siemens NH-1-63 | Siemens NH-1-63 | 63 | [4000.0, 100.0, 10.0, 2.0, 0.04, 0.01] | 0 | 0 | [100.0, 200.0, 300.0, 400.0, 1000.0, 1500.0] | 0 | 0
Siemens NH-1-80 | Siemens NH-1-80 | 80 | [4800.0, 120.0, 7.0, 0.1, 0.01] | 0 | 0 | [150.58, 250.0, 450.0, 1150.0, 2470.0] | 0 | 0
Siemens NH-2-1000 | Siemens NH-2-1000 | 1000 | [4800.0, 120.0, 7.0, 0.1, 0.004] | 0 | 0 | [1900.0, 3500.0, 8400.0, 24000.0, 52000.0] | 0 | 0
Siemens NH-2-200 | Siemens NH-2-200 | 200 | [4800.0, 120.0, 7.0, 0.1, 0.004] | 0 | 0 | [280.0, 650.0, 1200.0, 3000.0, 7000.0] | 0 | 0
Siemens NH-2-224 | Siemens NH-2-224 | 224 | [4800.0, 120.0, 7.0, 0.2, 0.04, 0.004] | 0 | 0 | [400.0, 750.0, 1453.0, 3025.0, 4315.0, 7600.0] | 0 | 0
Siemens NH-2-250 | Siemens NH-2-250 | 250 | [4800.0, 120.0, 7.0, 0.1, 0.004] | 0 | 0 | [450.0, 800.0, 1650.0, 4000.0, 8500.0] | 0 | 0
Siemens NH-2-315 | Siemens NH-2-315 | 315 | [4800.0, 120.0, 7.0, 0.1, 0.004] | 0 | 0 | [550.0, 920.0, 1900.0, 5000.0, 11000.0] | 0 | 0
Siemens NH-2-355 | Siemens NH-2-355 | 355 | [4800.0, 120.0, 6.0, 0.1, 0.004] | 0 | 0 | [650.0, 1116.27, 2350.0, 5840.0, 12790.0] | 0 | 0
Siemens NH-2-400 | Siemens NH-2-400 | 400 | [4800.0, 120.0, 7.0, 0.1, 0.004] | 0 | 0 | [720.0, 1350.0, 2800.0, 6500.0, 15000.0] | 0 | 0
Siemens NH-2-425 | Siemens NH-2-425 | 425 | [4800.0, 120.0, 7.0, 0.1, 0.004] | 0 | 0 | [850.0, 1500.0, 3050.0, 7500.0, 16500.0] | 0 | 0
Siemens NH-2-630 | Siemens NH-2-630 | 630 | [4800.0, 120.0, 7.0, 0.1, 0.004] | 0 | 0 | [1200.0, 2000.0, 4800.0, 12000.0, 26000.0] | 0 | 0

## res_bus
| vm_pu | va_degree | p_mw | q_mvar
0 | 0.97207 | -0.19653 | 0.0014122 | 0.00035394
1 | 0.97179 | -0.19857 | 0.0028569 | 0.00071601
2 | 0.9724 | -0.19417 | 0 | 0
3 | 0.97177 | -0.19867 | 0.0042194 | 0.0010575
4 | 0.97238 | -0.19429 | 0.00057112 | 0.00014314
5 | 0.97316 | -0.18868 | 0.0052524 | 0.0013164
6 | 0.97317 | -0.18861 | 0.0022958 | 0.00057537
7 | 0.974 | -0.18264 | 0.0014298 | 0.00035834
8 | 0.97409 | -0.18202 | 0.0014097 | 0.0003533
9 | 0.97357 | -0.18575 | 0.0023606 | 0.00059161
10 | 0.97414 | -0.18162 | 0.00092296 | 0.00023131
11 | 0.97826 | -0.15215 | 0 | 0
12 | 0.97729 | -0.15906 | 0.0022894 | 0.00057379
13 | 0.97853 | -0.1502 | 0 | 0
14 | 0.97631 | -0.16607 | 0.0028135 | 0.00070512
15 | 0.97971 | -0.14184 | 0.0033428 | 0.00083779
16 | 0.97837 | -0.15136 | 0.0064087 | 0.0016062
17 | 0.97614 | -0.16728 | 0.0018686 | 0.00046831
18 | 0.98016 | -0.13863 | 0.0031388 | 0.00078665
19 | 0.97558 | -0.17127 | 0.0029125 | 0.00072994
20 | 0.97512 | -0.17461 | 0.0014139 | 0.00035436
21 | 0.97481 | -0.17684 | 0.0028626 | 0.00071743
22 | 0.98411 | -0.11064 | 0.0034003 | 0.00085219
23 | 0.98448 | -0.10797 | 0.00158 | 0.000396
24 | 0.98206 | -0.1251 | 0.001815 | 0.00045489
25 | 0.98699 | -0.090312 | 0 | 0
26 | 0.98691 | -0.090871 | 0.0017926 | 0.00044926
27 | 0.98158 | -0.12855 | 0.0018146 | 0.00045477
28 | 0.99417 | -0.040909 | 0.0008673 | 0.00021737
29 | 0.99408 | -0.041567 | 0.00084955 | 0.00021292
30 | 0.99465 | -0.037502 | 0 | 0
31 | 0.99372 | -0.044055 | 0.0033669 | 0.00084383
32 | 0.99553 | -0.031329 | 0 | 0
33 | 0.99365 | -0.044565 | 0.0023463 | 0.00058805
34 | 0.99545 | -0.031891 | 0.0059046 | 0.0014798
35 | 0.99638 | -0.025382 | 0.0025991 | 0.00065139
36 | 0.99516 | -0.033947 | 0 | 0
37 | 0.99646 | -0.024763 | 0.0049764 | 0.0012472
38 | 0.97663 | -0.16379 | 0.0061708 | 0.0015465
39 | 0.97681 | -0.16254 | 0.0022057 | 0.0005528
40 | 0.97539 | -0.17266 | 0.0024404 | 0.00061162
41 | 0.97951 | -0.14323 | 0.0019101 | 0.00047872
42 | 0.97485 | -0.17654 | 0 | 0
43 | 0.9797 | -0.14191 | 0.0019365 | 0.00048534
44 | 0.97452 | -0.17894 | 0.0088633 | 0.0022214
45 | 0.97445 | -0.17942 | 0 | 0
46 | 0.97989 | -0.14057 | 0.002242 | 0.0005619
47 | 0.97244 | -0.19389 | 0.0088646 | 0.0022217
48 | 0.9744 | -0.17976 | 0.0029825 | 0.00074748
49 | 0.97676 | -0.1629 | 0.0022937 | 0.00057485
50 | 0.97719 | -0.15983 | 0.0012195 | 0.00030563
51 | 0.97648 | -0.16487 | 0.0011812 | 0.00029604
52 | 0.97753 | -0.15738 | 0.0012906 | 0.00032345
53 | 0.97621 | -0.16684 | 0.0011807 | 0.00029591
54 | 0.97765 | -0.15655 | 0.0043098 | 0.0010801
55 | 0.97592 | -0.16894 | 0.002561 | 0.00064185
56 | 0.97834 | -0.15159 | 0.0014449 | 0.00036212
57 | 0.97559 | -0.17126 | 0.0039329 | 0.00098567
58 | 0.97889 | -0.14771 | 0.0042997 | 0.0010776
59 | 0.97979 | -0.14127 | 0.0023443 | 0.00058755
60 | 0.97878 | -0.14848 | 0.0012471 | 0.00031255
61 | 0.9801 | -0.13903 | 0.0014518 | 0.00036385
62 | 0.98114 | -0.13169 | 0 | 0
63 | 0.98075 | -0.13442 | 0.0019249 | 0.00048244
64 | 0.9813 | -0.13055 | 0.0022915 | 0.0005743
65 | 0.98768 | -0.085448 | 0 | 0
66 | 0.98739 | -0.087491 | 0.0018427 | 0.00046182
67 | 0.98856 | -0.079293 | 0.00096355 | 0.00024149
68 | 0.98473 | -0.10627 | 0 | 0
69 | 0.99024 | -0.06754 | 0.0015115 | 0.00037882
70 | 0.99502 | -0.034317 | 0.0070651 | 0.0017707
71 | 0.99698 | -0.0208 | 0.0043891 | 0.0011
72 | 0.99398 | -0.041562 | 0.0020371 | 0.00051054
73 | 0.99757 | -0.016683 | 0.0027822 | 0.00069728
74 | 0.99344 | -0.045286 | 0.0020369 | 0.00051049
75 | 0.99841 | -0.01092 | 0.0029414 | 0.00073718
76 | 0.99908 | -0.0063022 | 0.0020704 | 0.00051889
77 | 0.99736 | -0.018488 | 0.0019497 | 0.00048864
78 | 0.9975 | -0.017521 | 0.0026085 | 0.00065375
79 | 0.99838 | -0.011334 | 0.003547 | 0.00088895
80 | 0.9951 | -0.034356 | 0.0026137 | 0.00065505
81 | 0.9947 | -0.037142 | 0.0013464 | 0.00033744
82 | 0.99882 | -0.0082468 | 0.002808 | 0.00070374
83 | 0.99941 | -0.0041381 | 0.0034398 | 0.0008621
84 | 1 | 0 | -0.24152 | -0.060841
85 | 0.98246 | -0.12232 | 0.002003 | 0.000502
86 | 0.98445 | -0.10822 | 0.0032766 | 0.00082119
87 | 0.98026 | -0.13793 | 0.0012761 | 0.00031982
88 | 0.98437 | -0.10884 | 0.0017798 | 0.00044606
89 | 0.97477 | -0.17714 | 0.0029606 | 0.000742
90 | 0.97452 | -0.17896 | 0.0010667 | 0.00026734
91 | 0.97501 | -0.17546 | 0.0040143 | 0.0010061
92 | 0.9744 | -0.17981 | 0.010267 | 0.0025731
93 | 0.99453 | -0.03839 | 0.0029793 | 0.00074667
94 | 0.99456 | -0.038186 | 0.003677 | 0.00092154
95 | 0.97202 | -0.19688 | 0.0041052 | 0.0010289
96 | 0.97194 | -0.19748 | 0.001591 | 0.00039875
97 | 0.99998 | 149.9947 | 0 | 0

## res_line
| p_from_mw | q_from_mvar | p_to_mw | q_to_mvar | pl_mw | ql_mvar | i_from_ka | i_to_ka | i_ka | vm_from_pu | va_from_degree | vm_to_pu | va_to_degree | loading_percent
0 | 0.0070784 | 0.0017739 | -0.0070764 | -0.0017735 | 2.0004e-06 | 4.31e-07 | 0.010835 | 0.010836 | 0.010836 | 0.97207 | -0.19653 | 0.97179 | -0.19857 | 4.0132
1 | -0.0084907 | -0.0021279 | 0.0084934 | 0.0021286 | 2.7704e-06 | 7.3963e-07 | 0.012997 | 0.012997 | 0.012997 | 0.97207 | -0.19653 | 0.9724 | -0.19417 | 4.8138
2 | 0.0042195 | 0.0010575 | -0.0042194 | -0.0010575 | 5.9119e-08 | -5.3805e-09 | 0.006461 | 0.006461 | 0.006461 | 0.97179 | -0.19857 | 0.97177 | -0.19867 | 2.393
3 | 0.00057113 | 0.0001429 | -0.00057112 | -0.00014314 | 9.2459e-09 | -2.371e-07 | 0.00087389 | 0.00087398 | 0.00087398 | 0.9724 | -0.19417 | 0.97238 | -0.19429 | 0.3237
4 | -0.0090646 | -0.0022715 | 0.0090715 | 0.0022734 | 6.8947e-06 | 1.9389e-06 | 0.013871 | 0.013871 | 0.013871 | 0.9724 | -0.19417 | 0.97316 | -0.18868 | 5.1374
5 | -0.014324 | -0.0035898 | 0.014324 | 0.0035899 | 1.2787e-07 | 4.3874e-08 | 0.021902 | 0.021902 | 0.021902 | 0.97316 | -0.18868 | 0.97317 | -0.18861 | 8.1119
6 | -0.01662 | -0.0041653 | 0.016626 | 0.0041676 | 6.5774e-06 | 2.3269e-06 | 0.025412 | 0.025412 | 0.025412 | 0.97317 | -0.18861 | 0.97357 | -0.18575 | 9.412
7 | -0.0014298 | -0.00035834 | 0.0014299 | 0.00035788 | 1.2173e-07 | -4.6213e-07 | 0.0021843 | 0.0021842 | 0.0021843 | 0.974 | -0.18264 | 0.97409 | -0.18202 | 0.80901
8 | 0.018997 | 0.0047627 | -0.018987 | -0.0047592 | 9.8087e-06 | 3.5403e-06 | 0.02902 | 0.02902 | 0.02902 | 0.97409 | -0.18202 | 0.97357 | -0.18575 | 10.7482
9 | -0.021836 | -0.0054739 | 0.021838 | 0.0054744 | 1.2336e-06 | 4.5236e-07 | 0.033358 | 0.033358 | 0.033358 | 0.97409 | -0.18202 | 0.97414 | -0.18162 | 12.3547
10 | -0.022761 | -0.0057057 | 0.022776 | 0.0057112 | 1.5078e-05 | 5.5503e-06 | 0.034768 | 0.034767 | 0.034768 | 0.97414 | -0.18162 | 0.97481 | -0.17684 | 12.8769
11 | 0.037048 | 0.0093022 | -0.037012 | -0.0092888 | 3.5511e-05 | 1.3433e-05 | 0.056359 | 0.056359 | 0.056359 | 0.97826 | -0.15215 | 0.97729 | -0.15906 | 20.8738
12 | -0.037048 | -0.0093022 | 0.037058 | 0.009306 | 1.0031e-05 | 3.7946e-06 | 0.056359 | 0.056359 | 0.056359 | 0.97826 | -0.15215 | 0.97853 | -0.1502 | 20.8737
13 | 0.034723 | 0.008715 | -0.034689 | -0.0087022 | 3.3778e-05 | 1.2749e-05 | 0.052873 | 0.052873 | 0.052873 | 0.97729 | -0.15906 | 0.97631 | -0.16607 | 19.5827
14 | -0.043468 | -0.010912 | 0.043518 | 0.010932 | 5.0539e-05 | 1.9205e-05 | 0.066106 | 0.066106 | 0.066106 | 0.97853 | -0.1502 | 0.97971 | -0.14184 | 24.4837
15 | 0.0064097 | 0.0016063 | -0.0064087 | -0.0016062 | 1.0222e-06 | 1.7659e-07 | 0.009747 | 0.0097471 | 0.0097471 | 0.97853 | -0.1502 | 0.97837 | -0.15136 | 3.61
16 | 0.031876 | 0.0079971 | -0.03187 | -0.0079951 | 5.3361e-06 | 2.0071e-06 | 0.048585 | 0.048585 | 0.048585 | 0.97631 | -0.16607 | 0.97614 | -0.16728 | 17.9945
17 | -0.046861 | -0.011769 | 0.046882 | 0.011777 | 2.0919e-05 | 7.9623e-06 | 0.071183 | 0.071183 | 0.071183 | 0.97971 | -0.14184 | 0.98016 | -0.13863 | 26.3641
18 | 0.030002 | 0.0075268 | -0.029985 | -0.0075206 | 1.6619e-05 | 6.233e-06 | 0.045737 | 0.045737 | 0.045737 | 0.97614 | -0.16728 | 0.97558 | -0.17127 | 16.9396
19 | -0.050021 | -0.012564 | 0.050091 | 0.012591 | 7.0221e-05 | 2.6762e-05 | 0.075948 | 0.075948 | 0.075948 | 0.98016 | -0.13863 | 0.98158 | -0.12855 | 28.129
20 | 0.027073 | 0.0067906 | -0.02706 | -0.006786 | 1.2516e-05 | 4.6671e-06 | 0.041295 | 0.041295 | 0.041295 | 0.97558 | -0.17127 | 0.97512 | -0.17461 | 15.2943
21 | 0.025646 | 0.0064316 | -0.025638 | -0.0064287 | 7.9159e-06 | 2.9413e-06 | 0.039137 | 0.039137 | 0.039137 | 0.97512 | -0.17461 | 0.97481 | -0.17684 | 14.4952
22 | -0.0034003 | -0.00085219 | 0.0034015 | 0.00085171 | 1.2548e-06 | -4.8437e-07 | 0.0051414 | 0.005141 | 0.0051414 | 0.98411 | -0.11064 | 0.98448 | -0.10797 | 1.9042
23 | 0.053874 | 0.013558 | -0.053745 | -0.01351 | 0.00012849 | 4.7845e-05 | 0.081448 | 0.081449 | 0.081449 | 0.98448 | -0.10797 | 0.98206 | -0.1251 | 15.0832
24 | -0.058855 | -0.014805 | 0.059001 | 0.01486 | 0.00014531 | 5.439e-05 | 0.088978 | 0.088977 | 0.088978 | 0.98448 | -0.10797 | 0.98699 | -0.090312 | 16.4773
25 | 0.05193 | 0.013055 | -0.051905 | -0.013045 | 2.4971e-05 | 9.5225e-06 | 0.078699 | 0.078699 | 0.078699 | 0.98206 | -0.1251 | 0.98158 | -0.12855 | 29.1477
26 | -0.060793 | -0.015309 | 0.060835 | 0.015324 | 4.135e-05 | 1.4996e-05 | 0.09168 | 0.091679 | 0.09168 | 0.98699 | -0.090312 | 0.98768 | -0.085448 | 11.3185
27 | 0.0017927 | 0.00044892 | -0.0017926 | -0.00044926 | 1.3863e-07 | -3.3536e-07 | 0.0027026 | 0.0027027 | 0.0027027 | 0.98699 | -0.090312 | 0.98691 | -0.090871 | 1.001
28 | 0.0065656 | 0.0016449 | -0.006565 | -0.0016448 | 5.9836e-07 | 1.0139e-07 | 0.0098267 | 0.0098268 | 0.0098268 | 0.99417 | -0.040909 | 0.99408 | -0.041567 | 3.6395
29 | -0.0074329 | -0.0018622 | 0.0074364 | 0.001863 | 3.5033e-06 | 7.5892e-07 | 0.011125 | 0.011125 | 0.011125 | 0.99417 | -0.040909 | 0.99465 | -0.037502 | 4.1203
30 | 0.0057154 | 0.0014319 | -0.0057134 | -0.0014317 | 1.9668e-06 | 1.9836e-07 | 0.0085551 | 0.0085553 | 0.0085553 | 0.99408 | -0.041567 | 0.99372 | -0.044055 | 3.1686
31 | -0.0074364 | -0.001863 | 0.0074427 | 0.0018644 | 6.3522e-06 | 1.3746e-06 | 0.011125 | 0.011124 | 0.011125 | 0.99465 | -0.037502 | 0.99553 | -0.031329 | 4.1202
32 | 0.0023465 | 0.00058783 | -0.0023463 | -0.00058805 | 1.657e-07 | -2.149e-07 | 0.0035136 | 0.0035137 | 0.0035137 | 0.99372 | -0.044055 | 0.99365 | -0.044565 | 1.3014
33 | 0.01653 | 0.0041427 | -0.016529 | -0.0041423 | 1.2854e-06 | 4.505e-07 | 0.024707 | 0.024707 | 0.024707 | 0.99553 | -0.031329 | 0.99545 | -0.031891 | 9.1508
34 | -0.023973 | -0.0060071 | 0.023992 | 0.0060144 | 1.9747e-05 | 7.2741e-06 | 0.035832 | 0.035831 | 0.035832 | 0.99553 | -0.031329 | 0.99638 | -0.025382 | 13.2709
35 | 0.010624 | 0.0026624 | -0.010621 | -0.0026615 | 3.0224e-06 | 9.1288e-07 | 0.015881 | 0.015881 | 0.015881 | 0.99545 | -0.031891 | 0.99516 | -0.033947 | 5.8819
36 | -0.026591 | -0.0066657 | 0.026594 | 0.0066666 | 2.2804e-06 | 8.469e-07 | 0.039713 | 0.039713 | 0.039713 | 0.99638 | -0.025382 | 0.99646 | -0.024763 | 14.7085
37 | 0.0026138 | 0.0006549 | -0.0026137 | -0.00065505 | 1.4819e-07 | -1.4499e-07 | 0.0039083 | 0.0039083 | 0.0039083 | 0.99516 | -0.033947 | 0.9951 | -0.034356 | 1.4475
38 | 0.0080072 | 0.0020066 | -0.0080037 | -0.0020058 | 3.5409e-06 | 8.4781e-07 | 0.011973 | 0.011973 | 0.011973 | 0.99516 | -0.033947 | 0.9947 | -0.037142 | 4.4344
39 | -0.03157 | -0.0079138 | 0.031598 | 0.0079241 | 2.7458e-05 | 1.0303e-05 | 0.047144 | 0.047144 | 0.047144 | 0.99646 | -0.024763 | 0.99736 | -0.018488 | 17.4608
40 | -0.035109 | -0.0088081 | 0.035115 | 0.0088104 | 6.0814e-06 | 2.2964e-06 | 0.053496 | 0.053496 | 0.053496 | 0.97663 | -0.16379 | 0.97681 | -0.16254 | 19.8135
41 | 0.028939 | 0.0072616 | -0.028903 | -0.0072482 | 3.5579e-05 | 1.3318e-05 | 0.044095 | 0.044095 | 0.044095 | 0.97663 | -0.16379 | 0.97539 | -0.17266 | 16.3314
42 | -0.037321 | -0.0093632 | 0.037421 | 0.0093992 | 0.0001002 | 3.6044e-05 | 0.056857 | 0.056856 | 0.056857 | 0.97681 | -0.16254 | 0.97951 | -0.14323 | 10.529
43 | 0.026463 | 0.0066366 | -0.026448 | -0.0066313 | 1.4235e-05 | 5.3004e-06 | 0.040372 | 0.040372 | 0.040372 | 0.97539 | -0.17266 | 0.97485 | -0.17654 | 14.9525
44 | -0.039332 | -0.009878 | 0.039339 | 0.0098804 | 7.2114e-06 | 2.4069e-06 | 0.059757 | 0.059757 | 0.059757 | 0.97951 | -0.14323 | 0.9797 | -0.14191 | 7.3775
45 | 0.0088662 | 0.0022222 | -0.0088633 | -0.0022214 | 2.9428e-06 | 8.1094e-07 | 0.013533 | 0.013534 | 0.013534 | 0.97485 | -0.17654 | 0.97452 | -0.17894 | 5.0124
46 | 0.017582 | 0.0044092 | -0.017575 | -0.0044066 | 7.0229e-06 | 2.5064e-06 | 0.026838 | 0.026838 | 0.026838 | 0.97485 | -0.17654 | 0.97445 | -0.17942 | 9.9402
47 | -0.041275 | -0.010366 | 0.041283 | 0.010368 | 7.7182e-06 | 2.6119e-06 | 0.062699 | 0.062698 | 0.062699 | 0.9797 | -0.14191 | 0.97989 | -0.14057 | 7.7406
48 | 0.014593 | 0.0036593 | -0.014563 | -0.0036492 | 2.9208e-05 | 1.0062e-05 | 0.022284 | 0.022284 | 0.022284 | 0.97445 | -0.17942 | 0.97244 | -0.19389 | 8.2535
49 | 0.0029826 | 0.00074739 | -0.0029825 | -0.00074748 | 1.4189e-07 | -8.1978e-08 | 0.0045545 | 0.0045545 | 0.0045545 | 0.97445 | -0.17942 | 0.9744 | -0.17976 | 1.6869
50 | -0.043525 | -0.01093 | 0.043541 | 0.010936 | 1.5982e-05 | 5.482e-06 | 0.066103 | 0.066103 | 0.066103 | 0.97989 | -0.14057 | 0.98026 | -0.13793 | 8.1609
51 | 0.0056987 | 0.0014275 | -0.0056964 | -0.0014272 | 2.3602e-06 | 2.9091e-07 | 0.0087199 | 0.0087201 | 0.0087201 | 0.97244 | -0.19389 | 0.97202 | -0.19688 | 3.2297
52 | -0.029505 | -0.0073999 | 0.029518 | 0.0074046 | 1.2545e-05 | 4.7005e-06 | 0.04495 | 0.04495 | 0.04495 | 0.97676 | -0.1629 | 0.97719 | -0.15983 | 16.6483
53 | 0.027211 | 0.006825 | -0.027204 | -0.0068222 | 7.4552e-06 | 2.7804e-06 | 0.041456 | 0.041456 | 0.041456 | 0.97676 | -0.1629 | 0.97648 | -0.16487 | 15.3542
54 | -0.030737 | -0.0077102 | 0.030747 | 0.0077141 | 1.0434e-05 | 3.9175e-06 | 0.046807 | 0.046807 | 0.046807 | 0.97719 | -0.15983 | 0.97753 | -0.15738 | 17.336
55 | 0.026023 | 0.0065262 | -0.026016 | -0.0065235 | 7.102e-06 | 2.641e-06 | 0.039656 | 0.039656 | 0.039656 | 0.97648 | -0.16487 | 0.97621 | -0.16684 | 14.6875
56 | -0.032038 | -0.0080375 | 0.032042 | 0.0080389 | 3.6983e-06 | 1.3912e-06 | 0.048772 | 0.048772 | 0.048772 | 0.97753 | -0.15738 | 0.97765 | -0.15655 | 18.0636
57 | 0.024835 | 0.0062276 | -0.024828 | -0.0062249 | 7.2253e-06 | 2.678e-06 | 0.037857 | 0.037857 | 0.037857 | 0.97621 | -0.16684 | 0.97592 | -0.16894 | 14.0209
58 | -0.036352 | -0.0091191 | 0.036377 | 0.0091285 | 2.5037e-05 | 9.4651e-06 | 0.055331 | 0.055331 | 0.055331 | 0.97765 | -0.15655 | 0.97834 | -0.15159 | 20.4931
59 | 0.022267 | 0.0055831 | -0.02226 | -0.0055805 | 7.1516e-06 | 2.6264e-06 | 0.033952 | 0.033952 | 0.033952 | 0.97592 | -0.16894 | 0.97559 | -0.17126 | 12.5747
60 | -0.037821 | -0.0094906 | 0.037838 | 0.0094968 | 1.6323e-05 | 6.1787e-06 | 0.057529 | 0.057529 | 0.057529 | 0.97834 | -0.15159 | 0.97878 | -0.14848 | 21.307
61 | 0.018327 | 0.0045948 | -0.018316 | -0.004591 | 1.066e-05 | 3.8271e-06 | 0.027953 | 0.027953 | 0.027953 | 0.97559 | -0.17126 | 0.97501 | -0.17546 | 10.3531
62 | -0.043389 | -0.010889 | 0.043428 | 0.010903 | 3.8786e-05 | 1.4738e-05 | 0.065961 | 0.065961 | 0.065961 | 0.97889 | -0.14771 | 0.97979 | -0.14127 | 24.43
63 | 0.039089 | 0.009811 | -0.039085 | -0.0098094 | 4.1925e-06 | 1.5886e-06 | 0.059425 | 0.059425 | 0.059425 | 0.97889 | -0.14771 | 0.97878 | -0.14848 | 22.0092
64 | -0.045772 | -0.011491 | 0.045786 | 0.011496 | 1.4281e-05 | 5.4329e-06 | 0.069521 | 0.069521 | 0.069521 | 0.97979 | -0.14127 | 0.9801 | -0.13903 | 25.7486
65 | -0.047238 | -0.01186 | 0.047286 | 0.011878 | 4.8175e-05 | 1.834e-05 | 0.071725 | 0.071725 | 0.071725 | 0.9801 | -0.13903 | 0.98114 | -0.13169 | 26.5649
66 | 0.046782 | 0.011752 | -0.046764 | -0.011746 | 1.7731e-05 | 6.1786e-06 | 0.07096 | 0.07096 | 0.07096 | 0.98114 | -0.13169 | 0.98075 | -0.13442 | 8.7605
67 | -0.094068 | -0.02363 | 0.094083 | 0.023636 | 1.4929e-05 | 5.6084e-06 | 0.14269 | 0.14269 | 0.14269 | 0.98114 | -0.13169 | 0.9813 | -0.13055 | 17.6155
68 | 0.044839 | 0.011263 | -0.044817 | -0.011256 | 2.1858e-05 | 7.5479e-06 | 0.06804 | 0.06804 | 0.06804 | 0.98075 | -0.13442 | 0.98026 | -0.13793 | 8.4
69 | -0.096374 | -0.02421 | 0.096485 | 0.024252 | 0.00011055 | 4.1574e-05 | 0.14616 | 0.14616 | 0.14616 | 0.9813 | -0.13055 | 0.98246 | -0.12232 | 18.0444
70 | 0.10591 | 0.02668 | -0.10588 | -0.026668 | 3.0242e-05 | 1.1412e-05 | 0.15961 | 0.15961 | 0.15961 | 0.98768 | -0.085448 | 0.98739 | -0.087491 | 19.7051
71 | -0.16675 | -0.042003 | 0.16689 | 0.042058 | 0.00014367 | 5.4836e-05 | 0.25129 | 0.25129 | 0.25129 | 0.98768 | -0.085448 | 0.98856 | -0.079293 | 31.0236
72 | 0.10404 | 0.026206 | -0.10377 | -0.026104 | 0.00027255 | 0.00010279 | 0.15683 | 0.15684 | 0.15684 | 0.98739 | -0.087491 | 0.98473 | -0.10627 | 19.3624
73 | -0.16785 | -0.0423 | 0.16813 | 0.042405 | 0.00027661 | 0.00010558 | 0.25274 | 0.25274 | 0.25274 | 0.98856 | -0.079293 | 0.99024 | -0.06754 | 31.2026
74 | 0.0050579 | 0.0012669 | -0.0050565 | -0.0012669 | 1.3621e-06 | 4.8619e-08 | 0.0076427 | 0.0076429 | 0.0076429 | 0.98473 | -0.10627 | 0.98445 | -0.10822 | 2.8307
75 | 0.098708 | 0.024837 | -0.098488 | -0.024754 | 0.00022046 | 8.2981e-05 | 0.14919 | 0.14919 | 0.14919 | 0.98473 | -0.10627 | 0.98246 | -0.12232 | 18.4189
76 | -0.16964 | -0.042784 | 0.17017 | 0.042987 | 0.00053093 | 0.00020269 | 0.25501 | 0.25501 | 0.25501 | 0.99024 | -0.06754 | 0.99344 | -0.045286 | 31.483
77 | -0.18158 | -0.045881 | 0.18193 | 0.046013 | 0.00034607 | 0.00013222 | 0.27168 | 0.27168 | 0.27168 | 0.99502 | -0.034317 | 0.99698 | -0.0208 | 33.5404
78 | 0.17451 | 0.04411 | -0.17434 | -0.044042 | 0.00017787 | 6.7925e-05 | 0.26111 | 0.26111 | 0.26111 | 0.99502 | -0.034317 | 0.99398 | -0.041562 | 32.236
79 | -0.18631 | -0.047113 | 0.18642 | 0.047154 | 0.00010818 | 4.1346e-05 | 0.27823 | 0.27823 | 0.27823 | 0.99698 | -0.0208 | 0.99757 | -0.016683 | 34.3491
80 | 0.1723 | 0.043532 | -0.17221 | -0.043497 | 9.0231e-05 | 3.4451e-05 | 0.25806 | 0.25806 | 0.25806 | 0.99398 | -0.041562 | 0.99344 | -0.045286 | 31.8596
81 | -0.18921 | -0.047852 | 0.18936 | 0.047911 | 0.00015386 | 5.8812e-05 | 0.28238 | 0.28238 | 0.28238 | 0.99757 | -0.016683 | 0.99841 | -0.01092 | 34.8614
82 | -0.1923 | -0.048648 | 0.19243 | 0.048696 | 0.00012537 | 4.793e-05 | 0.28676 | 0.28676 | 0.28676 | 0.99841 | -0.01092 | 0.99908 | -0.0063022 | 35.4026
83 | -0.1945 | -0.049215 | 0.19467 | 0.049281 | 0.00017316 | 6.6209e-05 | 0.28984 | 0.28984 | 0.28984 | 0.99908 | -0.0063022 | 1 | 0 | 35.7833
84 | -0.033547 | -0.0084127 | 0.033552 | 0.0084144 | 4.4956e-06 | 1.6916e-06 | 0.050053 | 0.050053 | 0.050053 | 0.99736 | -0.018488 | 0.9975 | -0.017521 | 18.5381
85 | -0.03616 | -0.0090682 | 0.036191 | 0.0090799 | 3.1039e-05 | 1.1715e-05 | 0.053944 | 0.053944 | 0.053944 | 0.9975 | -0.017521 | 0.99838 | -0.011334 | 19.9793
86 | -0.039738 | -0.0099689 | 0.039755 | 0.0099753 | 1.7023e-05 | 6.4456e-06 | 0.059231 | 0.059231 | 0.059231 | 0.99838 | -0.011334 | 0.99882 | -0.0082468 | 21.9373
87 | 0.0066573 | 0.0016683 | -0.0066563 | -0.0016682 | 9.6142e-07 | 1.6816e-07 | 0.0099589 | 0.0099589 | 0.0099589 | 0.9947 | -0.037142 | 0.99456 | -0.038186 | 3.6885
88 | -0.042563 | -0.010679 | 0.042588 | 0.010688 | 2.4277e-05 | 9.2106e-06 | 0.063414 | 0.063414 | 0.063414 | 0.99882 | -0.0082468 | 0.99941 | -0.0041381 | 23.4866
89 | -0.046027 | -0.01155 | 0.046054 | 0.01156 | 2.6451e-05 | 1.0055e-05 | 0.068535 | 0.068535 | 0.068535 | 0.99941 | -0.0041381 | 1 | 0 | 25.3834
90 | 0.00178 | 0.00044569 | -0.0017798 | -0.00044606 | 1.5283e-07 | -3.7141e-07 | 0.0026903 | 0.0026904 | 0.0026904 | 0.98445 | -0.10822 | 0.98437 | -0.10884 | 0.99646
91 | 0.011338 | 0.0028418 | -0.011335 | -0.0028409 | 2.8571e-06 | 9.0839e-07 | 0.017307 | 0.017308 | 0.017308 | 0.97477 | -0.17714 | 0.97452 | -0.17896 | 6.4102
92 | -0.014298 | -0.0035838 | 0.014302 | 0.0035849 | 3.3248e-06 | 1.1393e-06 | 0.021827 | 0.021827 | 0.021827 | 0.97477 | -0.17714 | 0.97501 | -0.17546 | 8.084
93 | 0.010268 | 0.0025735 | -0.010267 | -0.0025731 | 1.2089e-06 | 3.6678e-07 | 0.015679 | 0.015679 | 0.015679 | 0.97452 | -0.17896 | 0.9744 | -0.17981 | 5.807
94 | -0.0029793 | -0.00074667 | 0.0029794 | 0.00074662 | 8.4372e-08 | -5.5851e-08 | 0.0044576 | 0.0044576 | 0.0044576 | 0.99453 | -0.03839 | 0.99456 | -0.038186 | 1.651
95 | 0.0015912 | 0.00039836 | -0.001591 | -0.00039875 | 1.3121e-07 | -3.8881e-07 | 0.0024357 | 0.0024358 | 0.0024358 | 0.97202 | -0.19688 | 0.97194 | -0.19748 | 0.90216

## res_trafo
| p_hv_mw | q_hv_mvar | p_lv_mw | q_lv_mvar | pl_mw | ql_mvar | i_hv_ka | i_lv_ka | vm_hv_pu | va_hv_degree | vm_lv_pu | va_lv_degree | loading_percent
0 | 2.5187e-16 | 8.8016e-16 | 0.00079998 | 7.4552e-08 | 0.00079998 | 7.4552e-08 | 2.6429e-17 | 0.0011547 | 0.99998 | 149.9947 | 1 | 0 | 0.31999

## res_ext_grid
| p_mw | q_mvar
0 | 0.24359 | 0.06136

## res_load
| p_mw | q_mvar
0 | 0.0014122 | 0.00035394
1 | 0.0028569 | 0.00071601
2 | 0.0042194 | 0.0010575
3 | 0.00057112 | 0.00014314
4 | 0.0052524 | 0.0013164
5 | 0.0022958 | 0.00057537
6 | 0.0014298 | 0.00035834
7 | 0.0014097 | 0.0003533
8 | 0.0023606 | 0.00059161
9 | 0.00092296 | 0.00023131
10 | 0.0022894 | 0.00057379
11 | 0.0028135 | 0.00070512
12 | 0.0033428 | 0.00083779
13 | 0.0064087 | 0.0016062
14 | 0.0018686 | 0.00046831
15 | 0.0031388 | 0.00078665
16 | 0.0029125 | 0.00072994
17 | 0.0014139 | 0.00035436
18 | 0.0028626 | 0.00071743
19 | 0.0034003 | 0.00085219
20 | 0.00158 | 0.000396
21 | 0.001815 | 0.00045489
22 | 0.0017926 | 0.00044926
23 | 0.0018146 | 0.00045477
24 | 0.0008673 | 0.00021737
25 | 0.00084955 | 0.00021292
26 | 0.0033669 | 0.00084383
27 | 0.0023463 | 0.00058805
28 | 0.0059046 | 0.0014798
29 | 0.0025991 | 0.00065139
30 | 0.0049764 | 0.0012472
31 | 0.0061708 | 0.0015465
32 | 0.0022057 | 0.0005528
33 | 0.0024404 | 0.00061162
34 | 0.0019101 | 0.00047872
35 | 0.0019365 | 0.00048534
36 | 0.0088633 | 0.0022214
37 | 0.002242 | 0.0005619
38 | 0.0088646 | 0.0022217
39 | 0.0029825 | 0.00074748
40 | 0.0022937 | 0.00057485
41 | 0.0012195 | 0.00030563
42 | 0.0011812 | 0.00029604
43 | 0.0012906 | 0.00032345
44 | 0.0011807 | 0.00029591
45 | 0.0043098 | 0.0010801
46 | 0.002561 | 0.00064185
47 | 0.0014449 | 0.00036212
48 | 0.0039329 | 0.00098567
49 | 0.0042997 | 0.0010776
50 | 0.0023443 | 0.00058755
51 | 0.0012471 | 0.00031255
52 | 0.0014518 | 0.00036385
53 | 0.0019249 | 0.00048244
54 | 0.0022915 | 0.0005743
55 | 0.0018427 | 0.00046182
56 | 0.00096355 | 0.00024149
57 | 0.0015115 | 0.00037882
58 | 0.0070651 | 0.0017707
59 | 0.0043891 | 0.0011
60 | 0.0020371 | 0.00051054
61 | 0.0027822 | 0.00069728
62 | 0.0020369 | 0.00051049
63 | 0.0029414 | 0.00073718
64 | 0.0020704 | 0.00051889
65 | 0.0019497 | 0.00048864
66 | 0.0026085 | 0.00065375
67 | 0.003547 | 0.00088895
68 | 0.0026137 | 0.00065505
69 | 0.0013464 | 0.00033744
70 | 0.002808 | 0.00070374
71 | 0.0034398 | 0.0008621
72 | 0.0020698 | 0.00051875
73 | 0.002003 | 0.000502
74 | 0.0032766 | 0.00082119
75 | 0.0012761 | 0.00031982
76 | 0.0017798 | 0.00044606
77 | 0.0029606 | 0.000742
78 | 0.0010667 | 0.00026734
79 | 0.0040143 | 0.0010061
80 | 0.010267 | 0.0025731
81 | 0.0029793 | 0.00074667
82 | 0.003677 | 0.00092154
83 | 0.0041052 | 0.0010289
84 | 0.001591 | 0.00039875

## dtypes
| element | column | dtype
0 | bus | name | object
1 | bus | vn_kv | float64
2 | bus | type | object
3 | bus | zone | object
4 | bus | in_service | bool
5 | load | name | object
6 | load | bus | uint32
7 | load | p_mw | float64
8 | load | q_mvar | float64
9 | load | const_z_percent | float64
10 | load | const_i_percent | float64
11 | load | sn_mva | float64
12 | load | scaling | float64
13 | load | in_service | bool
14 | load | type | object
15 | ext_grid | name | object
16 | ext_grid | bus | uint32
17 | ext_grid | vm_pu | float64
18 | ext_grid | va_degree | float64
19 | ext_grid | slack_weight | float64
20 | ext_grid | in_service | bool
21 | line | name | object
22 | line | std_type | object
23 | line | from_bus | uint32
24 | line | to_bus | uint32
25 | line | length_km | float64
26 | line | r_ohm_per_km | float64
27 | line | x_ohm_per_km | float64
28 | line | c_nf_per_km | float64
29 | line | g_us_per_km | float64
30 | line | max_i_ka | float64
31 | line | df | float64
32 | line | parallel | uint32
33 | line | type | object
34 | line | in_service | bool
35 | trafo | name | object
36 | trafo | std_type | object
37 | trafo | hv_bus | uint32
38 | trafo | lv_bus | uint32
39 | trafo | sn_mva | float64
40 | trafo | vn_hv_kv | float64
41 | trafo | vn_lv_kv | float64
42 | trafo | vk_percent | float64
43 | trafo | vkr_percent | float64
44 | trafo | pfe_kw | float64
45 | trafo | i0_percent | float64
46 | trafo | shift_degree | float64
47 | trafo | tap_side | object
48 | trafo | tap_neutral | int32
49 | trafo | tap_min | int32
50 | trafo | tap_max | int32
51 | trafo | tap_step_percent | float64
52 | trafo | tap_step_degree | float64
53 | trafo | tap_pos | int32
54 | trafo | tap_phase_shifter | bool
55 | trafo | parallel | uint32
56 | trafo | df | float64
57 | trafo | in_service | bool
58 | line_geodata | coords | object
59 | bus_geodata | x | float64
60 | bus_geodata | y | float64
61 | bus_geodata | coords | object
62 | res_bus | vm_pu | float64
63 | res_bus | va_degree | float64
64 | res_bus | p_mw | float64
65 | res_bus | q_mvar | float64
66 | res_line | p_from_mw | float64
67 | res_line | q_from_mvar | float64
68 | res_line | p_to_mw | float64
69 | res_line | q_to_mvar | float64
70 | res_line | pl_mw | float64
71 | res_line | ql_mvar | float64
72 | res_line | i_from_ka | float64
73 | res_line | i_to_ka | float64
74 | res_line | i_ka | float64
75 | res_line | vm_from_pu | float64
76 | res_line | va_from_degree | float64
77 | res_line | vm_to_pu | float64
78 | res_line | va_to_degree | float64
79 | res_line | loading_percent | float64
80 | res_trafo | p_hv_mw | float64
81 | res_trafo | q_hv_mvar | float64
82 | res_trafo | p_lv_mw | float64
83 | res_trafo | q_lv_mvar | float64
84 | res_trafo | pl_mw | float64
85 | res_trafo | ql_mvar | float64
86 | res_trafo | i_hv_ka | float64
87 | res_trafo | i_lv_ka | float64
88 | res_trafo | vm_hv_pu | float64
89 | res_trafo | va_hv_degree | float64
90 | res_trafo | vm_lv_pu | float64
91 | res_trafo | va_lv_degree | float64
92 | res_trafo | loading_percent | float64
93 | res_ext_grid | p_mw | float64
94 | res_ext_grid | q_mvar | float64
95 | res_load | p_mw | float64
96 | res_load | q_mvar | float64

## parameters
| version | format_version | converged | OPF_converged | name | f_hz | sn_mva
0 | 2.14.6 | 2.14.0 | TRUE | FALSE |  | 50 | 1