## bus
| name | vn_kv | type | zone | in_service
0 | bus_LV_1082-5_0_3_node_0 | 0.4 | n |  | TRUE
1 | bus_LV_1082-5_0_3_node_1 | 0.4 | n |  | TRUE
2 | bus_LV_1082-5_0_3_node_2 | 0.4 | n |  | TRUE
3 | bus_LV_1082-5_0_3_node_3 | 0.4 | n |  | TRUE
4 | bus_LV_1082-5_0_3_node_4 | 0.4 | n |  | TRUE
5 | bus_LV_1082-5_0_3_node_46 | 0.4 | n |  | TRUE
6 | bus_LV_1082-5_0_3_node_5 | 0.4 | n |  | TRUE
7 | bus_LV_1082-5_0_3_node_47 | 0.4 | n |  | TRUE
8 | bus_LV_1082-5_0_3_node_6 | 0.4 | n |  | TRUE
9 | bus_LV_1082-5_0_3_node_16 | 0.4 | n |  | TRUE
10 | bus_LV_1082-5_0_3_node_7 | 0.4 | n |  | TRUE
11 | bus_LV_1082-5_0_3_node_8 | 0.4 | n |  | TRUE
12 | bus_LV_1082-5_0_3_node_9 | 0.4 | n |  | TRUE
13 | bus_LV_1082-5_0_3_node_10 | 0.4 | n |  | TRUE
14 | bus_LV_1082-5_0_3_node_11 | 0.4 | n |  | TRUE
15 | bus_LV_1082-5_0_3_node_12 | 0.4 | n |  | TRUE
16 | bus_LV_1082-5_0_3_node_13 | 0.4 | n |  | TRUE
17 | bus_LV_1082-5_0_3_node_24 | 0.4 | n |  | TRUE
18 | bus_LV_1082-5_0_3_node_18 | 0.4 | n |  | TRUE
19 | bus_LV_1082-5_0_3_node_27 | 0.4 | n |  | TRUE
20 | bus_LV_1082-5_0_3_node_14 | 0.4 | n |  | TRUE
21 | bus_LV_1082-5_0_3_node_15 | 0.4 | n |  | TRUE
22 | bus_LV_1082-5_0_3_node_52 | 0.4 | n |  | TRUE
23 | bus_LV_1082-5_0_3_node_17 | 0.4 | n |  | TRUE
24 | bus_LV_1082-5_0_3_node_29 | 0.4 | n |  | TRUE
25 | bus_LV_1082-5_0_3_node_25 | 0.4 | n |  | TRUE
26 | bus_LV_1082-5_0_3_node_61 | 0.4 | n |  | TRUE
27 | bus_LV_1082-5_0_3_node_62 | 0.4 | n |  | TRUE
28 | bus_LV_1082-5_0_3_node_19 | 0.4 | n |  | TRUE
29 | bus_LV_1082-5_0_3_node_20 | 0.4 | n |  | TRUE
30 | bus_LV_1082-5_0_3_node_43 | 0.4 | n |  | TRUE
31 | bus_LV_1082-5_0_3_node_44 | 0.4 | n |  | TRUE
32 | bus_LV_1082-5_0_3_node_23 | 0.4 | n |  | TRUE
33 | bus_LV_1082-5_0_3_node_53 | 0.4 | n |  | TRUE
34 | bus_LV_1082-5_0_3_node_54 | 0.4 | n |  | TRUE
35 | bus_LV_1082-5_0_3_node_26 | 0.4 | n |  | TRUE
36 | bus_LV_1082-5_0_3_node_28 | 0.4 | n |  | TRUE
37 | bus_LV_1082-5_0_3_node_45 | 0.4 | n |  | TRUE
38 | bus_LV_1082-5_0_3_node_57 | 0.4 | n |  | TRUE
39 | bus_LV_1082-5_0_3_node_59 | 0.4 | n |  | TRUE
40 | bus_LV_1082-5_0_3_node_56 | 0.4 | n |  | TRUE
41 | bus_LV_1082-5_0_3_node_58 | 0.4 | n |  | TRUE
42 | bus_LV_1082-5_0_3_node_30 | 0.4 | n |  | TRUE
43 | bus_LV_1082-5_0_3_node_31 | 0.4 | n |  | TRUE
44 | bus_LV_1082-5_0_3_node_32 | 0.4 | n |  | TRUE
45 | bus_LV_1082-5_0_3_node_33 | 0.4 | n |  | TRUE
46 | bus_LV_1082-5_0_3_node_41 | 0.4 | n |  | TRUE
47 | bus_LV_1082-5_0_3_node_34 | 0.4 | n |  | TRUE
48 | bus_LV_1082-5_0_3_node_40 | 0.4 | n |  | TRUE
49 | bus_LV_1082-5_0_3_node_55 | 0.4 | n |  | TRUE
50 | bus_LV_1082-5_0_3_node_38 | 0.4 | n |  | TRUE
51 | bus_LV_1082-5_0_3_node_36 | 0.4 | n |  | TRUE
52 | bus_LV_1082-5_0_3_node_48 | 0.4 | n |  | TRUE
53 | bus_LV_1082-5_0_3_node_49 | 0.4 | n |  | TRUE
54 | bus_LV_1082-5_0_3_node_50 | 0.4 | n |  | TRUE
55 | bus_LV_1082-5_0_3_node_51 | 0.4 | n |  | TRUE
56 | bus_LV_1082-5_0_3_node_64 | 0.4 | n |  | TRUE
57 | bus_LV_1082-5_0_3_node_65 | 0.4 | n |  | TRUE
58 | bus_LV_1082-5_0_3_node_63 | 0.4 | n |  | TRUE
59 | bus_LV_1082-5_0_3_node_60 | 0.4 | n |  | TRUE
60 | bus_LV_1082-5_0_3_node_66 | 0.4 | n |  | TRUE
61 | bus_MV_472_0_node_173 | 20 | n |  | TRUE

## load
| name | bus | p_mw | q_mvar | const_z_percent | const_i_percent | sn_mva | scaling | in_service | type
0 | LV_1082-5_0_3_load_0 | 0 | 0.00080311 | 0.00020128 | 0 | 0 |  | 1 | TRUE | wye
1 | LV_1082-5_0_3_load_2 | 2 | 0.00073797 | 0.00018495 | 0 | 0 |  | 1 | TRUE | wye
2 | LV_1082-5_0_3_load_4 | 4 | 0.00046412 | 0.00011632 | 0 | 0 |  | 1 | TRUE | wye
3 | LV_1082-5_0_3_load_46 | 5 | 0.00031331 | 7.8523e-05 | 0 | 0 |  | 1 | TRUE | wye
4 | LV_1082-5_0_3_load_5 | 6 | 0.0043222 | 0.0010832 | 0 | 0 |  | 1 | TRUE | wye
5 | LV_1082-5_0_3_load_47 | 7 | 0.0017487 | 0.00043827 | 0 | 0 |  | 1 | TRUE | wye
6 | LV_1082-5_0_3_load_6 | 8 | 0.0036328 | 0.00091046 | 0 | 0 |  | 1 | TRUE | wye
7 | LV_1082-5_0_3_load_16 | 9 | 0.0044302 | 0.0011103 | 0 | 0 |  | 1 | TRUE | wye
8 | LV_1082-5_0_3_load_7 | 10 | 0.0031927 | 0.00080015 | 0 | 0 |  | 1 | TRUE | wye
9 | LV_1082-5_0_3_load_8 | 11 | 0.0011163 | 0.00027976 | 0 | 0 |  | 1 | TRUE | wye
10 | LV_1082-5_0_3_load_10 | 13 | 0.0016315 | 0.00040888 | 0 | 0 |  | 1 | TRUE | wye
11 | LV_1082-5_0_3_load_12 | 15 | 0.0017724 | 0.00044421 | 0 | 0 |  | 1 | TRUE | wye
12 | LV_1082-5_0_3_load_24 | 17 | 0.002058 | 0.00051578 | 0 | 0 |  | 1 | TRUE | wye
13 | LV_1082-5_0_3_load_18 | 18 | 0.0017877 | 0.00044804 | 0 | 0 |  | 1 | TRUE | wye
14 | LV_1082-5_0_3_load_14 | 20 | 0.0012193 | 0.00030559 | 0 | 0 |  | 1 | TRUE | wye
15 | LV_1082-5_0_3_load_17 | 23 | 0.0017908 | 0.00044882 | 0 | 0 |  | 1 | TRUE | wye
16 | LV_1082-5_0_3_load_29 | 24 | 0.0015534 | 0.00038932 | 0 | 0 |  | 1 | TRUE | wye
17 | LV_1082-5_0_3_load_25 | 25 | 0.0019109 | 0.00047892 | 0 | 0 |  | 1 | TRUE | wye
18 | LV_1082-5_0_3_load_61 | 26 | 0.0042134 | 0.001056 | 0 | 0 |  | 1 | TRUE | wye
19 | LV_1082-5_0_3_load_62 | 27 | 0.0014404 | 0.00036099 | 0 | 0 |  | 1 | TRUE | wye
20 | LV_1082-5_0_3_load_19 | 28 | 0.0034186 | 0.00085679 | 0 | 0 |  | 1 | TRUE | wye
21 | LV_1082-5_0_3_load_20 | 29 | 0.0053887 | 0.0013505 | 0 | 0 |  | 1 | TRUE | wye
22 | LV_1082-5_0_3_load_44 | 31 | 0.0021555 | 0.00054023 | 0 | 0 |  | 1 | TRUE | wye
23 | LV_1082-5_0_3_load_23 | 32 | 0.006472 | 0.001622 | 0 | 0 |  | 1 | TRUE | wye
24 | LV_1082-5_0_3_load_53 | 33 | 0.0015768 | 0.00039517 | 0 | 0 |  | 1 | TRUE | wye
25 | LV_1082-5_0_3_load_54 | 34 | 0.0029959 | 0.00075083 | 0 | 0 |  | 1 | TRUE | wye
26 | LV_1082-5_0_3_load_26 | 35 | 0.00066812 | 0.00016745 | 0 | 0 |  | 1 | TRUE | wye
27 | LV_1082-5_0_3_load_28 | 36 | 0.0021023 | 0.00052689 | 0 | 0 |  | 1 | TRUE | wye
28 | LV_1082-5_0_3_load_45 | 37 | 0.0026388 | 0.00066135 | 0 | 0 |  | 1 | TRUE | wye
29 | LV_1082-5_0_3_load_57 | 38 | 0.0041026 | 0.0010282 | 0 | 0 |  | 1 | TRUE | wye
30 | LV_1082-5_0_3_load_59 | 39 | 0.001712 | 0.00042908 | 0 | 0 |  | 1 | TRUE | wye
31 | LV_1082-5_0_3_load_56 | 40 | 0.0031134 | 0.00078028 | 0 | 0 |  | 1 | TRUE | wye
32 | LV_1082-5_0_3_load_58 | 41 | 0.0037022 | 0.00092786 | 0 | 0 |  | 1 | TRUE | wye
33 | LV_1082-5_0_3_load_30 | 42 | 0.0060346 | 0.0015124 | 0 | 0 |  | 1 | TRUE | wye
34 | LV_1082-5_0_3_load_31 | 43 | 0.0016815 | 0.00042143 | 0 | 0 |  | 1 | TRUE | wye
35 | LV_1082-5_0_3_load_32 | 44 | 0.0015789 | 0.00039572 | 0 | 0 |  | 1 | TRUE | wye
36 | LV_1082-5_0_3_load_33 | 45 | 0.0078378 | 0.0019643 | 0 | 0 |  | 1 | TRUE | wye
37 | LV_1082-5_0_3_load_41 | 46 | 0.0017193 | 0.00043091 | 0 | 0 |  | 1 | TRUE | wye
38 | LV_1082-5_0_3_load_34 | 47 | 0.033611 | 0.0084236 | 0 | 0 |  | 1 | TRUE | wye
39 | LV_1082-5_0_3_load_40 | 48 | 0.0012133 | 0.00030408 | 0 | 0 |  | 1 | TRUE | wye
40 | LV_1082-5_0_3_load_55 | 49 | 0.0027698 | 0.00069419 | 0 | 0 |  | 1 | TRUE | wye
41 | LV_1082-5_0_3_load_36 | 51 | 0.00089169 | 0.00022348 | 0 | 0 |  | 1 | TRUE | wye
42 | LV_1082-5_0_3_load_49 | 53 | 0.0027789 | 0.00069646 | 0 | 0 |  | 1 | TRUE | wye
43 | LV_1082-5_0_3_load_50 | 54 | 0.0034406 | 0.0008623 | 0 | 0 |  | 1 | TRUE | wye
44 | LV_1082-5_0_3_load_51 | 55 | 0.0045824 | 0.0011485 | 0 | 0 |  | 1 | TRUE | wye
45 | LV_1082-5_0_3_load_64 | 56 | 0.0020197 | 0.00050619 | 0 | 0 |  | 1 | TRUE | wye
46 | LV_1082-5_0_3_load_65 | 57 | 0.0034234 | 0.00085798 | 0 | 0 |  | 1 | TRUE | wye
47 | LV_1082-5_0_3_load_63 | 58 | 0.0015817 | 0.0003964 | 0 | 0 |  | 1 | TRUE | wye
48 | LV_1082-5_0_3_load_60 | 59 | 0.0077028 | 0.0019305 | 0 | 0 |  | 1 | TRUE | wye
49 | LV_1082-5_0_3_load_66 | 60 | 0.0028324 | 0.00070986 | 0 | 0 |  | 1 | TRUE | wye

## ext_grid
| name | bus | vm_pu | va_degree | slack_weight | in_service
0 |  | 19 | 1 | 0 | 1 | TRUE

## line
| name | std_type | from_bus | to_bus | length_km | r_ohm_per_km | x_ohm_per_km | c_nf_per_km | g_us_per_km | max_i_ka | df | parallel | type | in_service
0 | LV_1082-5_0_3_line_0 | NAYY 4x150 SE | 0 | 1 | 0.0095009 | 0.208 | 0.08 | 261 | 0 | 0.27 | 1 | 1 | cs | TRUE
1 | LV_1082-5_0_3_line_1 | NAYY 4x150 SE | 1 | 2 | 0.033831 | 0.208 | 0.08 | 261 | 0 | 0.27 | 1 | 1 | cs | TRUE
2 | LV_1082-5_0_3_line_2 | NAYY 4x150 SE | 1 | 3 | 0.014188 | 0.208 | 0.08 | 261 | 0 | 0.27 | 1 | 1 | cs | TRUE
3 | LV_1082-5_0_3_line_3 | NAYY 4x150 SE | 2 | 4 | 0.023694 | 0.208 | 0.08 | 261 | 0 | 0.27 | 1 | 1 | cs | TRUE
4 | LV_1082-5_0_3_line_4 | NAYY 4x150 SE | 3 | 5 | 0.029002 | 0.208 | 0.08 | 261 | 0 | 0.27 | 1 | 1 | cs | TRUE
5 | LV_1082-5_0_3_line_5 | NAYY 4x150 SE | 4 | 6 | 0.022236 | 0.208 | 0.08 | 261 | 0 | 0.27 | 1 | 1 | cs | TRUE
6 | LV_1082-5_0_3_line_6 | NAYY 4x150 SE | 5 | 7 | 0.019809 | 0.208 | 0.08 | 261 | 0 | 0.27 | 1 | 1 | cs | TRUE
7 | LV_1082-5_0_3_line_7 | NAYY 4x150 SE | 6 | 8 | 0.019782 | 0.208 | 0.08 | 261 | 0 | 0.27 | 1 | 1 | cs | TRUE
8 | LV_1082-5_0_3_line_8 | NAYY 4x150 SE | 7 | 37 | 0.030638 | 0.208 | 0.08 | 261 | 0 | 0.27 | 1 | 1 | cs | TRUE
9 | LV_1082-5_0_3_line_9 | NAYY 4x150 SE | 8 | 9 | 0.0096792 | 0.208 | 0.08 | 261 | 0 | 0.27 | 1 | 1 | cs | TRUE
10 | LV_1082-5_0_3_line_10 | NAYY 4x150 SE | 10 | 11 | 0.03412 | 0.208 | 0.08 | 261 | 0 | 0.27 | 1 | 1 | cs | TRUE
11 | LV_1082-5_0_3_line_11 | NAYY 4x150 SE | 10 | 12 | 0.014751 | 0.208 | 0.08 | 261 | 0 | 0.27 | 1 | 1 | cs | TRUE
12 | LV_1082-5_0_3_line_12 | NAYY 4x150 SE | 11 | 13 | 0.030283 | 0.208 | 0.08 | 261 | 0 | 0.27 | 1 | 1 | cs | TRUE
13 | LV_1082-5_0_3_line_13 | NAYY 4x150 SE | 12 | 14 | 0.01243 | 0.208 | 0.08 | 261 | 0 | 0.27 | 1 | 1 | cs | TRUE
14 | LV_1082-5_0_3_line_14 | NAYY 4x150 SE | 12 | 15 | 0.0087009 | 0.208 | 0.08 | 261 | 0 | 0.27 | 1 | 1 | cs | TRUE
15 | LV_1082-5_0_3_line_15 | NAYY 4x150 SE | 13 | 16 | 0.016664 | 0.208 | 0.08 | 261 | 0 | 0.27 | 1 | 1 | cs | TRUE
16 | LV_1082-5_0_3_line_16 | NAYY 4x150 SE | 14 | 17 | 0.017621 | 0.208 | 0.08 | 261 | 0 | 0.27 | 1 | 1 | cs | TRUE
17 | LV_1082-5_0_3_line_17 | NAYY 4x150 SE | 14 | 18 | 0.013582 | 0.208 | 0.08 | 261 | 0 | 0.27 | 1 | 1 | cs | TRUE
18 | LV_1082-5_0_3_line_18 | NAYY 4x150 SE | 15 | 19 | 0.021462 | 0.208 | 0.08 | 261 | 0 | 0.27 | 1 | 1 | cs | TRUE
19 | LV_1082-5_0_3_line_19 | NAYY 4x150 SE | 16 | 20 | 0.024973 | 0.208 | 0.08 | 261 | 0 | 0.27 | 1 | 1 | cs | TRUE
20 | LV_1082-5_0_3_line_20 | NAYY 4x150 SE | 16 | 21 | 0.012642 | 0.208 | 0.08 | 261 | 0 | 0.27 | 1 | 1 | cs | TRUE
21 | LV_1082-5_0_3_line_21 | NAYY 4x150 SE | 17 | 22 | 0.002556 | 0.208 | 0.08 | 261 | 0 | 0.27 | 1 | 1 | cs | TRUE
22 | LV_1082-5_0_3_line_22 | NAYY 4x150 SE | 18 | 23 | 0.02447 | 0.208 | 0.08 | 261 | 0 | 0.27 | 1 | 1 | cs | TRUE
23 | LV_1082-5_0_3_line_23 | NAYY 4x150 SE | 19 | 24 | 0.022725 | 0.208 | 0.08 | 261 | 0 | 0.27 | 1 | 1 | cs | TRUE
24 | LV_1082-5_0_3_line_24 | NAYY 4x150 SE | 19 | 25 | 0.010777 | 0.208 | 0.08 | 261 | 0 | 0.27 | 1 | 1 | cs | TRUE
25 | LV_1082-5_0_3_line_25 | NAYY 4x150 SE | 21 | 26 | 0.031198 | 0.208 | 0.08 | 261 | 0 | 0.27 | 1 | 1 | cs | TRUE
26 | LV_1082-5_0_3_line_26 | NAYY 4x150 SE | 22 | 33 | 0.027664 | 0.208 | 0.08 | 261 | 0 | 0.27 | 1 | 1 | cs | TRUE
27 | LV_1082-5_0_3_line_27 | NAYY 4x150 SE | 22 | 34 | 0.011524 | 0.208 | 0.08 | 261 | 0 | 0.27 | 1 | 1 | cs | TRUE
28 | LV_1082-5_0_3_line_28 | NAYY 4x150 SE | 23 | 28 | 0.031561 | 0.208 | 0.08 | 261 | 0 | 0.27 | 1 | 1 | cs | TRUE
29 | LV_1082-5_0_3_line_29 | NAYY 4x150 SE | 24 | 39 | 0.015853 | 0.208 | 0.08 | 261 | 0 | 0.27 | 1 | 1 | cs | TRUE
30 | LV_1082-5_0_3_line_30 | NAYY 4x150 SE | 25 | 35 | 0.0022015 | 0.208 | 0.08 | 261 | 0 | 0.27 | 1 | 1 | cs | TRUE
31 | LV_1082-5_0_3_line_31 | NAYY 4x150 SE | 26 | 27 | 0.010745 | 0.208 | 0.08 | 261 | 0 | 0.27 | 1 | 1 | cs | TRUE
32 | LV_1082-5_0_3_line_32 | NAYY 4x150 SE | 28 | 29 | 0.011524 | 0.208 | 0.08 | 261 | 0 | 0.27 | 1 | 1 | cs | TRUE
33 | LV_1082-5_0_3_line_33 | NAYY 4x150 SE | 29 | 30 | 0.0022911 | 0.208 | 0.08 | 261 | 0 | 0.27 | 1 | 1 | cs | TRUE
34 | LV_1082-5_0_3_line_34 | NAYY 4x150 SE | 30 | 31 | 0.036771 | 0.208 | 0.08 | 261 | 0 | 0.27 | 1 | 1 | cs | TRUE
35 | LV_1082-5_0_3_line_35 | NAYY 4x150 SE | 30 | 32 | 0.021779 | 0.208 | 0.08 | 261 | 0 | 0.27 | 1 | 1 | cs | TRUE
36 | LV_1082-5_0_3_line_36 | NAYY 4x150 SE | 31 | 52 | 0.035577 | 0.208 | 0.08 | 261 | 0 | 0.27 | 1 | 1 | cs | TRUE
37 | LV_1082-5_0_3_line_37 | NAYY 4x150 SE | 33 | 58 | 0.0024578 | 0.208 | 0.08 | 261 | 0 | 0.27 | 1 | 1 | cs | TRUE
38 | LV_1082-5_0_3_line_38 | NAYY 4x150 SE | 35 | 36 | 0.013632 | 0.208 | 0.08 | 261 | 0 | 0.27 | 1 | 1 | cs | TRUE
39 | LV_1082-5_0_3_line_39 | NAYY 4x150 SE | 36 | 37 | 0.011799 | 0.208 | 0.08 | 261 | 0 | 0.27 | 1 | 1 | cs | TRUE
40 | LV_1082-5_0_3_line_40 | NAYY 4x150 SE | 36 | 38 | 0.070464 | 0.208 | 0.08 | 261 | 0 | 0.27 | 1 | 1 | cs | TRUE
41 | LV_1082-5_0_3_line_41 | NAYY 4x150 SE | 38 | 40 | 0.024063 | 0.208 | 0.08 | 261 | 0 | 0.27 | 1 | 1 | cs | TRUE
42 | LV_1082-5_0_3_line_42 | NAYY 4x150 SE | 39 | 41 | 0.0063973 | 0.208 | 0.08 | 261 | 0 | 0.27 | 1 | 1 | cs | TRUE
43 | LV_1082-5_0_3_line_43 | NAYY 4x150 SE | 40 | 49 | 0.041462 | 0.208 | 0.08 | 261 | 0 | 0.27 | 1 | 1 | cs | TRUE
44 | LV_1082-5_0_3_line_44 | NAYY 4x150 SE | 41 | 59 | 0.016545 | 0.208 | 0.08 | 261 | 0 | 0.27 | 1 | 1 | cs | TRUE
45 | LV_1082-5_0_3_line_45 | NAYY 4x150 SE | 42 | 43 | 0.024411 | 0.208 | 0.08 | 261 | 0 | 0.27 | 1 | 1 | cs | TRUE
46 | LV_1082-5_0_3_line_46 | NAYY 4x150 SE | 42 | 44 | 0.002763 | 0.208 | 0.08 | 261 | 0 | 0.27 | 1 | 1 | cs | TRUE
47 | LV_1082-5_0_3_line_47 | NAYY 4x150 SE | 43 | 45 | 0.02093 | 0.208 | 0.08 | 261 | 0 | 0.27 | 1 | 1 | cs | TRUE
48 | LV_1082-5_0_3_line_48 | NAYY 4x150 SE | 43 | 46 | 0.055139 | 0.208 | 0.08 | 261 | 0 | 0.27 | 1 | 1 | cs | TRUE
49 | LV_1082-5_0_3_line_49 | NAYY 4x150 SE | 44 | 47 | 0.025469 | 0.208 | 0.08 | 261 | 0 | 0.27 | 1 | 1 | cs | TRUE
50 | LV_1082-5_0_3_line_50 | NAYY 4x150 SE | 45 | 48 | 0.0036101 | 0.208 | 0.08 | 261 | 0 | 0.27 | 1 | 1 | cs | TRUE
51 | LV_1082-5_0_3_line_51 | NAYY 4x150 SE | 48 | 50 | 0.010881 | 0.208 | 0.08 | 261 | 0 | 0.27 | 1 | 1 | cs | TRUE
52 | LV_1082-5_0_3_line_52 | NAYY 4x150 SE | 49 | 50 | 0.056245 | 0.208 | 0.08 | 261 | 0 | 0.27 | 1 | 1 | cs | TRUE
53 | LV_1082-5_0_3_line_53 | NAYY 4x150 SE | 50 | 51 | 0.014253 | 0.208 | 0.08 | 261 | 0 | 0.27 | 1 | 1 | cs | TRUE
54 | LV_1082-5_0_3_line_54 | NAYY 4x150 SE | 52 | 53 | 0.016423 | 0.208 | 0.08 | 261 | 0 | 0.27 | 1 | 1 | cs | TRUE
55 | LV_1082-5_0_3_line_55 | NAYY 4x150 SE | 52 | 54 | 0.055437 | 0.208 | 0.08 | 261 | 0 | 0.27 | 1 | 1 | cs | TRUE
56 | LV_1082-5_0_3_line_56 | NAYY 4x150 SE | 53 | 55 | 0.011775 | 0.208 | 0.08 | 261 | 0 | 0.27 | 1 | 1 | cs | TRUE
57 | LV_1082-5_0_3_line_57 | NAYY 4x150 SE | 54 | 56 | 0.03083 | 0.208 | 0.08 | 261 | 0 | 0.27 | 1 | 1 | cs | TRUE
58 | LV_1082-5_0_3_line_58 | NAYY 4x150 SE | 56 | 57 | 0.016197 | 0.208 | 0.08 | 261 | 0 | 0.27 | 1 | 1 | cs | TRUE
59 | LV_1082-5_0_3_line_59 | NAYY 4x150 SE | 57 | 60 | 0.065243 | 0.208 | 0.08 | 261 | 0 | 0.27 | 1 | 1 | cs | TRUE

## trafo
| name | std_type | hv_bus | lv_bus | sn_mva | vn_hv_kv | vn_lv_kv | vk_percent | vkr_percent | pfe_kw | i0_percent | shift_degree | tap_side | tap_neutral | tap_min | tap_max | tap_step_percent | tap_step_degree | tap_pos | tap_phase_shifter | parallel | df | in_service
0 | LV_1082-5_0_3_trafo_27 | 0.25 MVA 20/0.4 kV | 61 | 19 | 0.25 | 20 | 0.4 | 6 | 1.44 | 0.8 | 0.32 | 150 | hv | 0 | -2 | 2 | 2.5 | 0 | 0 | FALSE | 1 | 1 | TRUE

## line_geodata
| x0 | y0 | x1 | y1 | x2 | y2 | x3 | y3 | x4 | y4 | x5 | y5
0 | 2649968.4588 | 1229462.2216 | 2649975.2952 | 1229466.3483 | 2649976.2298 | 1229467.5414
1 | 2649968.4588 | 1229462.2216 | 2649971.4883 | 1229449.6836 | 2649976.4096 | 1229429.3377
2 | 2649965.1309 | 1229476.0134 | 2649968.4588 | 1229462.2216
3 | 2649976.4096 | 1229429.3377 | 2649981.98 | 1229406.3079
4 | 2649965.1309 | 1229476.0134 | 2649940.7638 | 1229460.2861
5 | 2649981.98 | 1229406.3079 | 2649987.2077 | 1229384.6949
6 | 2649940.7638 | 1229460.2861 | 2649924.1202 | 1229449.5438
7 | 2649991.8584 | 1229365.4675 | 2649987.2077 | 1229384.6949
8 | 2649898.9168 | 1229432.2888 | 2649901.1837 | 1229434.7399 | 2649924.1202 | 1229449.5438
9 | 2649994.134 | 1229356.0596 | 2649991.8584 | 1229365.4675
10 | 2649866.9956 | 1229367.8113 | 2649858.0756 | 1229365.5018 | 2649851.4022 | 1229361.7991 | 2649845.3364 | 1229357.9014 | 2649839.6916 | 1229352.5841 | 2649838.285 | 1229350.7532
11 | 2649881.6705 | 1229366.8003 | 2649874.1086 | 1229367.8709 | 2649866.9956 | 1229367.8113 | 2649866.9956 | 1229367.8113
12 | 2649819.8356 | 1229326.739 | 2649838.285 | 1229350.7532
13 | 2649892.2932 | 1229360.2964 | 2649881.6705 | 1229366.8003
14 | 2649881.6705 | 1229366.8003 | 2649883.3371 | 1229375.3401
15 | 2649808.5172 | 1229314.6438 | 2649814.1671 | 1229319.3607 | 2649819.8356 | 1229326.739
16 | 2649892.2932 | 1229360.2964 | 2649880.014 | 1229347.6582
17 | 2649892.2932 | 1229360.2964 | 2649903.8339 | 1229353.1348
18 | 2649887.1111 | 1229396.4645 | 2649885.5347 | 1229386.6007 | 2649883.3371 | 1229375.3401
19 | 2649808.5172 | 1229314.6438 | 2649813.1426 | 1229296.0486 | 2649813.3344 | 1229290.2408
20 | 2649798.2153 | 1229307.2751 | 2649808.5172 | 1229314.6438
21 | 2649878.2328 | 1229345.825 | 2649880.014 | 1229347.6582
22 | 2649924.6258 | 1229340.2323 | 2649903.8339 | 1229353.1348
23 | 2649887.1111 | 1229396.4645 | 2649890.7892 | 1229395.9951 | 2649895.8526 | 1229394.7478 | 2649899.3727 | 1229393.2431 | 2649907.9602 | 1229388.1693
24 | 2649887.1111 | 1229396.4645 | 2649888.834 | 1229407.1027
25 | 2649798.2153 | 1229307.2751 | 2649793.6086 | 1229323.6358 | 2649792.9272 | 1229331.7351 | 2649793.8317 | 1229337.7411
26 | 2649878.2328 | 1229345.825 | 2649896.8076 | 1229325.3241
27 | 2649869.8907 | 1229337.8501 | 2649878.2328 | 1229345.825
28 | 2649924.6258 | 1229340.2323 | 2649928.0016 | 1229338.1374 | 2649939.4458 | 1229330.3286 | 2649949.4534 | 1229320.9239
29 | 2649921.6088 | 1229380.1053 | 2649907.9602 | 1229388.1693
30 | 2649888.834 | 1229407.1027 | 2649889.1859 | 1229409.2758
31 | 2649795.4319 | 1229348.3665 | 2649793.8317 | 1229337.7411
32 | 2649957.8513 | 1229313.032 | 2649949.4534 | 1229320.9239
33 | 2649959.5209 | 1229311.463 | 2649957.8513 | 1229313.032
34 | 2649959.5209 | 1229311.463 | 2649932.8971 | 1229286.0995
35 | 2649959.5209 | 1229311.463 | 2649975.6376 | 1229296.815
36 | 2649906.6162 | 1229262.1882 | 2649911.4582 | 1229265.6754 | 2649932.8971 | 1229286.0995
37 | 2649898.4578 | 1229323.5027 | 2649896.8076 | 1229325.3241
38 | 2649889.1859 | 1229409.2758 | 2649889.7832 | 1229412.9639 | 2649892.4322 | 1229422.4982
39 | 2649898.9168 | 1229432.2888 | 2649897.2873 | 1229430.5268 | 2649892.5482 | 1229422.9156 | 2649892.4322 | 1229422.4982
40 | 2649892.4322 | 1229422.4982 | 2649828.8962 | 1229452.9679
41 | 2649828.8962 | 1229452.9679 | 2649822.3679 | 1229456.3598 | 2649819.8982 | 1229459.9858 | 2649819.0351 | 1229466.2603 | 2649819.8541 | 1229472.1898
42 | 2649927.1166 | 1229376.8511 | 2649921.6088 | 1229380.1053
43 | 2649828.121 | 1229512.6299 | 2649826.6006 | 1229509.0617 | 2649823.6277 | 1229499.5086 | 2649819.8541 | 1229472.1898
44 | 2649941.3607 | 1229368.4352 | 2649927.1166 | 1229376.8511
45 | 2649756.7825 | 1229510.3679 | 2649768.2507 | 1229531.9169
46 | 2649756.7825 | 1229510.3679 | 2649755.4844 | 1229507.9288
47 | 2649768.2507 | 1229531.9169 | 2649769.9825 | 1229535.171 | 2649777.0818 | 1229544.0915 | 2649781.5261 | 1229547.8844
48 | 2649768.2507 | 1229531.9169 | 2649722.0694 | 1229562.0425
49 | 2649743.519 | 1229485.4455 | 2649755.4844 | 1229507.9288
50 | 2649784.2721 | 1229550.228 | 2649781.5261 | 1229547.8844
51 | 2649793.0748 | 1229556.6221 | 2649784.581 | 1229550.4916 | 2649784.2721 | 1229550.228
52 | 2649793.0748 | 1229556.6221 | 2649828.121 | 1229512.6299
53 | 2649793.0748 | 1229556.6221 | 2649790.8681 | 1229560.506 | 2649791.072 | 1229564.199 | 2649792.4028 | 1229568.1126 | 2649793.4194 | 1229569.7812
54 | 2649906.6162 | 1229262.1882 | 2649902.4288 | 1229261.9529 | 2649897.9373 | 1229264.5502 | 2649893.1796 | 1229269.7396
55 | 2649906.6162 | 1229262.1882 | 2649904.9768 | 1229257.1379 | 2649905.7652 | 1229251.6522 | 2649918.6043 | 1229222.9974 | 2649922.927 | 1229216.1516 | 2649926.175 | 1229212.2338
56 | 2649885.2224 | 1229278.419 | 2649893.1796 | 1229269.7396
57 | 2649926.175 | 1229212.2338 | 2649938.9455 | 1229196.8294 | 2649946.1736 | 1229188.7773
58 | 2649956.9935 | 1229176.7238 | 2649946.1736 | 1229188.7773
59 | 2649956.9935 | 1229176.7238 | 2649944.5992 | 1229112.6685

## bus_geodata
| x | y | coords
0 | 2649976.2298 | 1229467.5414
1 | 2649968.4588 | 1229462.2216
2 | 2649976.4096 | 1229429.3377
3 | 2649965.1309 | 1229476.0134
4 | 2649981.98 | 1229406.3079
5 | 2649940.7638 | 1229460.2861
6 | 2649987.2077 | 1229384.6949
7 | 2649924.1202 | 1229449.5438
8 | 2649991.8584 | 1229365.4675
9 | 2649994.134 | 1229356.0596
10 | 2649866.9956 | 1229367.8113
11 | 2649838.285 | 1229350.7532
12 | 2649881.6705 | 1229366.8003
13 | 2649819.8356 | 1229326.739
14 | 2649892.2932 | 1229360.2964
15 | 2649883.3371 | 1229375.3401
16 | 2649808.5172 | 1229314.6438
17 | 2649880.014 | 1229347.6582
18 | 2649903.8339 | 1229353.1348
19 | 2649887.1111 | 1229396.4645
20 | 2649813.3344 | 1229290.2408
21 | 2649798.2153 | 1229307.2751
22 | 2649878.2328 | 1229345.825
23 | 2649924.6258 | 1229340.2323
24 | 2649907.9602 | 1229388.1693
25 | 2649888.834 | 1229407.1027
26 | 2649793.8317 | 1229337.7411
27 | 2649795.4319 | 1229348.3665
28 | 2649949.4534 | 1229320.9239
29 | 2649957.8513 | 1229313.032
30 | 2649959.5209 | 1229311.463
31 | 2649932.8971 | 1229286.0995
32 | 2649975.6376 | 1229296.815
33 | 2649896.8076 | 1229325.3241
34 | 2649869.8907 | 1229337.8501
35 | 2649889.1859 | 1229409.2758
36 | 2649892.4322 | 1229422.4982
37 | 2649898.9168 | 1229432.2888
38 | 2649828.8962 | 1229452.9679
39 | 2649921.6088 | 1229380.1053
40 | 2649819.8541 | 1229472.1898
41 | 2649927.1166 | 1229376.8511
42 | 2649756.7825 | 1229510.3679
43 | 2649768.2507 | 1229531.9169
44 | 2649755.4844 | 1229507.9288
45 | 2649781.5261 | 1229547.8844
46 | 2649722.0694 | 1229562.0425
47 | 2649743.519 | 1229485.4455
48 | 2649784.2721 | 1229550.228
49 | 2649828.121 | 1229512.6299
50 | 2649793.0748 | 1229556.6221
51 | 2649793.4194 | 1229569.7812
52 | 2649906.6162 | 1229262.1882
53 | 2649893.1796 | 1229269.7396
54 | 2649926.175 | 1229212.2338
55 | 2649885.2224 | 1229278.419
56 | 2649946.1736 | 1229188.7773
57 | 2649956.9935 | 1229176.7238
58 | 2649898.4578 | 1229323.5027
59 | 2649941.3607 | 1229368.4352
60 | 2649944.5992 | 1229112.6685
61 | 2649881.6705 | 1229366.8003

## line_std_types
| c_nf_per_km | r_ohm_per_km | x_ohm_per_km | max_i_ka | type | q_mm2 | alpha | voltage_rating
NAYY 4x50 SE | 210 | 0.642 | 0.083 | 0.142 | cs | 50 | 0.00403 | LV
NAYY 4x120 SE | 264 | 0.225 | 0.08 | 0.242 | cs | 120 | 0.00403 | LV
NAYY 4x150 SE | 261 | 0.208 | 0.08 | 0.27 | cs | 150 | 0.00403 | LV
NA2XS2Y 1x95 RM/25 12/20 kV | 216 | 0.313 | 0.132 | 0.252 | cs | 95 | 0.00403 | MV
NA2XS2Y 1x185 RM/25 12/20 kV | 273 | 0.161 | 0.117 | 0.362 | cs | 185 | 0.00403 | MV
NA2XS2Y 1x240 RM/25 12/20 kV | 304 | 0.122 | 0.112 | 0.421 | cs | 240 | 0.00403 | MV
NA2XS2Y 1x95 RM/25 6/10 kV | 315 | 0.313 | 0.123 | 0.249 | cs | 95 | 0.00403 | MV
NA2XS2Y 1x185 RM/25 6/10 kV | 406 | 0.161 | 0.11 | 0.358 | cs | 185 | 0.00403 | MV
NA2XS2Y 1x240 RM/25 6/10 kV | 456 | 0.122 | 0.105 | 0.416 | cs | 240 | 0.00403 | MV
NA2XS2Y 1x150 RM/25 12/20 kV | 250 | 0.206 | 0.116 | 0.319 | cs | 150 | 0.00403 | MV
NA2XS2Y 1x120 RM/25 12/20 kV | 230 | 0.253 | 0.119 | 0.283 | cs | 120 | 0.00403 | MV
NA2XS2Y 1x70 RM/25 12/20 kV | 190 | 0.443 | 0.132 | 0.22 | cs | 70 | 0.00403 | MV
NA2XS2Y 1x150 RM/25 6/10 kV | 360 | 0.206 | 0.11 | 0.315 | cs | 150 | 0.00403 | MV
NA2XS2Y 1x120 RM/25 6/10 kV | 340 | 0.253 | 0.113 | 0.28 | cs | 120 | 0.00403 | MV
NA2XS2Y 1x70 RM/25 6/10 kV | 280 | 0.443 | 0.123 | 0.217 | cs | 70 | 0.00403 | MV
N2XS(FL)2Y 1x120 RM/35 64/110 kV | 112 | 0.153 | 0.166 | 0.366 | cs | 120 | 0.00393 | HV
N2XS(FL)2Y 1x185 RM/35 64/110 kV | 125 | 0.099 | 0.156 | 0.457 | cs | 185 | 0.00393 | HV
N2XS(FL)2Y 1x240 RM/35 64/110 kV | 135 | 0.075 | 0.149 | 0.526 | cs | 240 | 0.00393 | HV
N2XS(FL)2Y 1x300 RM/35 64/110 kV | 144 | 0.06 | 0.144 | 0.588 | cs | 300 | 0.00393 | HV
15-AL1/3-ST1A 0.4 | 11 | 1.8769 | 0.35 | 0.105 | ol | 16 | 0.00403 | LV
24-AL1/4-ST1A 0.4 | 11.25 | 1.2012 | 0.335 | 0.14 | ol | 24 | 0.00403 | LV
48-AL1/8-ST1A 0.4 | 12.2 | 0.5939 | 0.3 | 0.21 | ol | 48 | 0.00403 | LV
94-AL1/15-ST1A 0.4 | 13.2 | 0.306 | 0.29 | 0.35 | ol | 94 | 0.00403 | LV
34-AL1/6-ST1A 10.0 | 9.7 | 0.8342 | 0.36 | 0.17 | ol | 34 | 0.00403 | MV
48-AL1/8-ST1A 10.0 | 10.1 | 0.5939 | 0.35 | 0.21 | ol | 48 | 0.00403 | MV
70-AL1/11-ST1A 10.0 | 10.4 | 0.4132 | 0.339 | 0.29 | ol | 70 | 0.00403 | MV
94-AL1/15-ST1A 10.0 | 10.75 | 0.306 | 0.33 | 0.35 | ol | 94 | 0.00403 | MV
122-AL1/20-ST1A 10.0 | 11.1 | 0.2376 | 0.323 | 0.41 | ol | 122 | 0.00403 | MV
149-AL1/24-ST1A 10.0 | 11.25 | 0.194 | 0.315 | 0.47 | ol | 149 | 0.00403 | MV
34-AL1/6-ST1A 20.0 | 9.15 | 0.8342 | 0.382 | 0.17 | ol | 34 | 0.00403 | MV
48-AL1/8-ST1A 20.0 | 9.5 | 0.5939 | 0.372 | 0.21 | ol | 48 | 0.00403 | MV
70-AL1/11-ST1A 20.0 | 9.7 | 0.4132 | 0.36 | 0.29 | ol | 70 | 0.00403 | MV
94-AL1/15-ST1A 20.0 | 10 | 0.306 | 0.35 | 0.35 | ol | 94 | 0.00403 | MV
122-AL1/20-ST1A 20.0 | 10.3 | 0.2376 | 0.344 | 0.41 | ol | 122 | 0.00403 | MV
149-AL1/24-ST1A 20.0 | 10.5 | 0.194 | 0.337 | 0.47 | ol | 149 | 0.00403 | MV
184-AL1/30-ST1A 20.0 | 10.75 | 0.1571 | 0.33 | 0.535 | ol | 184 | 0.00403 | MV
243-AL1/39-ST1A 20.0 | 11 | 0.1188 | 0.32 | 0.645 | ol | 243 | 0.00403 | MV
48-AL1/8-ST1A 110.0 | 8 | 0.5939 | 0.46 | 0.21 | ol | 48 | 0.00403 | HV
70-AL1/11-ST1A 110.0 | 8.4 | 0.4132 | 0.45 | 0.29 | ol | 70 | 0.00403 | HV
94-AL1/15-ST1A 110.0 | 8.65 | 0.306 | 0.44 | 0.35 | ol | 94 | 0.00403 | HV
122-AL1/20-ST1A 110.0 | 8.5 | 0.2376 | 0.43 | 0.41 | ol | 122 | 0.00403 | HV
149-AL1/24-ST1A 110.0 | 8.75 | 0.194 | 0.41 | 0.47 | ol | 149 | 0.00403 | HV
184-AL1/30-ST1A 110.0 | 8.8 | 0.1571 | 0.4 | 0.535 | ol | 184 | 0.00403 | HV
243-AL1/39-ST1A 110.0 | 9 | 0.1188 | 0.39 | 0.645 | ol | 243 | 0.00403 | HV
305-AL1/39-ST1A 110.0 | 9.2 | 0.0949 | 0.38 | 0.74 | ol | 305 | 0.00403 | HV
490-AL1/64-ST1A 110.0 | 9.75 | 0.059 | 0.37 | 0.96 | ol | 490 | 0.00403 | HV
679-AL1/86-ST1A 110.0 | 9.95 | 0.042 | 0.36 | 1.15 | ol | 679 | 0.00403 | HV
490-AL1/64-ST1A 220.0 | 10 | 0.059 | 0.285 | 0.96 | ol | 490 | 0.00403 | HV
679-AL1/86-ST1A 220.0 | 11.7 | 0.042 | 0.275 | 1.15 | ol | 679 | 0.00403 | HV
490-AL1/64-ST1A 380.0 | 11 | 0.059 | 0.253 | 0.96 | ol | 490 | 0.00403 | HV
679-AL1/86-ST1A 380.0 | 14.6 | 0.042 | 0.25 | 1.15 | ol | 679 | 0.00403 | HV

## trafo_std_types
| i0_percent | pfe_kw | vkr_percent | sn_mva | vn_lv_kv | vn_hv_kv | vk_percent | shift_degree | vector_group | tap_side | tap_neutral | tap_min | tap_max | tap_step_degree | tap_step_percent | tap_phase_shifter
160 MVA 380/110 kV | 0.06 | 60 | 0.25 | 160 | 110 | 380 | 12.2 | 0 | Yy0 | hv | 0 | -9 | 9 | 0 | 1.5 | FALSE
100 MVA 220/110 kV | 0.06 | 55 | 0.26 | 100 | 110 | 220 | 12 | 0 | Yy0 | hv | 0 | -9 | 9 | 0 | 1.5 | FALSE
63 MVA 110/20 kV | 0.04 | 22 | 0.32 | 63 | 20 | 110 | 18 | 150 | YNd5 | hv | 0 | -9 | 9 | 0 | 1.5 | FALSE
40 MVA 110/20 kV | 0.05 | 18 | 0.34 | 40 | 20 | 110 | 16.2 | 150 | YNd5 | hv | 0 | -9 | 9 | 0 | 1.5 | FALSE
25 MVA 110/20 kV | 0.07 | 14 | 0.41 | 25 | 20 | 110 | 12 | 150 | YNd5 | hv | 0 | -9 | 9 | 0 | 1.5 | FALSE
63 MVA 110/10 kV | 0.04 | 22 | 0.32 | 63 | 10 | 110 | 18 | 150 | YNd5 | hv | 0 | -9 | 9 | 0 | 1.5 | FALSE
40 MVA 110/10 kV | 0.05 | 18 | 0.34 | 40 | 10 | 110 | 16.2 | 150 | YNd5 | hv | 0 | -9 | 9 | 0 | 1.5 | FALSE
25 MVA 110/10 kV | 0.07 | 14 | 0.41 | 25 | 10 | 110 | 12 | 150 | YNd5 | hv | 0 | -9 | 9 | 0 | 1.5 | FALSE
0.25 MVA 20/0.4 kV | 0.32 | 0.8 | 1.44 | 0.25 | 0.4 | 20 | 6 | 150 | Yzn5 | hv | 0 | -2 | 2 | 0 | 2.5 | FALSE
0.4 MVA 20/0.4 kV | 0.3375 | 1.35 | 1.425 | 0.4 | 0.4 | 20 | 6 | 150 | Dyn5 | hv | 0 | -2 | 2 | 0 | 2.5 | FALSE
0.63 MVA 20/0.4 kV | 0.2619 | 1.65 | 1.206 | 0.63 | 0.4 | 20 | 6 | 150 | Dyn5 | hv | 0 | -2 | 2 | 0 | 2.5 | FALSE
0.25 MVA 10/0.4 kV | 0.24 | 0.6 | 1.2 | 0.25 | 0.4 | 10 | 4 | 150 | Dyn5 | hv | 0 | -2 | 2 | 0 | 2.5 | FALSE
0.4 MVA 10/0.4 kV | 0.2375 | 0.95 | 1.325 | 0.4 | 0.4 | 10 | 4 | 150 | Dyn5 | hv | 0 | -2 | 2 | 0 | 2.5 | FALSE
0.63 MVA 10/0.4 kV | 0.1873 | 1.18 | 1.0794 | 0.63 | 0.4 | 10 | 4 | 150 | Dyn5 | hv | 0 | -2 | 2 | 0 | 2.5 | FALSE

## trafo3w_std_types
| sn_hv_mva | sn_mv_mva | sn_lv_mva | vn_hv_kv | vn_mv_kv | vn_lv_kv | vk_hv_percent | vk_mv_percent | vk_lv_percent | vkr_hv_percent | vkr_mv_percent | vkr_lv_percent | pfe_kw | i0_percent | shift_mv_degree | shift_lv_degree | vector_group | tap_side | tap_neutral | tap_min | tap_max | tap_step_percent
63/25/38 MVA 110/20/10 kV | 63 | 25 | 38 | 110 | 20 | 10 | 10.4 | 10.4 | 10.4 | 0.28 | 0.32 | 0.35 | 35 | 0.89 | 0 | 0 | YN0yn0yn0 | hv | 0 | -10 | 10 | 1.2
63/25/38 MVA 110/10/10 kV | 63 | 25 | 38 | 110 | 10 | 10 | 10.4 | 10.4 | 10.4 | 0.28 | 0.32 | 0.35 | 35 | 0.89 | 0 | 0 | YN0yn0yn0 | hv | 0 | -10 | 10 | 1.2

## fuse_std_types
| fuse_type | i_rated_a | t_avg | t_min | t_total | x_avg | x_min | x_total
HV 100A | HV 100A | 100 | 0 | [10.0, 3.64, 0.854, 0.281, 0.1, 0.0531, 0.022, 0.01] | [10.0, 4.267, 1.21, 0.403, 0.1, 0.058, 0.022, 0.01] | 0 | [300.0, 350.0, 450.0, 550.0, 700.0, 850.0, 1200.0, 1752.0] | [600.0, 700.0, 900.0, 1150.0, 1665.0, 2000.0, 3000.0, 4313.0]
HV 10A | HV 10A | 10 | 0 | [10.0, 1675.0, 0.344, 0.156, 0.1, 0.0417, 0.0171, 0.01] | [10.0, 1.3, 0.3, 0.155, 0.1, 0.0555, 0.023, 0.01] | 0 | [30.0, 32.0, 35.0, 37.0, 39.0, 50.0, 70.0, 88.0] | [60.0, 70.0, 80.0, 87.0, 94.0, 110.0, 150.0, 216.0]
HV 125A | HV 125A | 125 | 0 | [10.0, 1.82, 0.344, 0.1, 0.0467, 0.0269, 0.01] | [10.0, 2.478, 0.426, 0.1, 0.0427, 0.0211, 0.01] | 0 | [375.0, 500.0, 700.0, 925.0, 1200.0, 1500.0, 2341.0] | [750.0, 1000.0, 1500.0, 2200.0, 3000.0, 4000.0, 5765.0]
HV 160A | HV 160A | 160 | 0 | [10.0, 4.15, 1.03, 0.198, 0.1, 0.051, 0.0172, 0.01] | [10.0, 2.3, 0.734, 0.274, 0.1, 0.046, 0.0177, 0.01] | 0 | [480.0, 550.0, 700.0, 1000.0, 1260.0, 1600.0, 2500.0, 3227.0] | [960.0, 1300.0, 1700.0, 2200.0, 2996.0, 4000.0, 6000.0, 7946.0]
HV 16A | HV 16A | 16 | 0 | [10.0, 0.352, 0.164, 0.1, 0.0649, 0.0342, 0.01] | [10.0, 2.34, 0.722, 0.181, 0.1, 0.055, 0.0296, 0.01] | 0 | [48.0, 60.0, 65.0, 71.0, 80.0, 100.0, 162.0] | [96.0, 110.0, 125.0, 150.0, 168.0, 200.0, 250.0, 398.0]
HV 200A | HV 200A | 200 | 0 | [10.0, 4.267, 1.21, 0.403, 0.1, 0.058, 0.022, 0.01] | [10.0, 3.73, 1.654, 0.328, 0.1, 0.0531, 0.019, 0.01] | 0 | [600.0, 700.0, 900.0, 1150.0, 1665.0, 2000.0, 3000.0, 4313.0] | [1200.0, 1500.0, 1800.0, 2700.0, 3960.0, 5000.0, 7500.0, 10620.0]
HV 20A | HV 20A | 20 | 0 | [10.0, 1.3, 0.3, 0.155, 0.1, 0.0555, 0.023, 0.01] | [10.0, 1.3, 0.161, 0.1, 0.0611, 0.0399, 0.0141, 0.01] | 0 | [60.0, 70.0, 80.0, 87.0, 94.0, 110.0, 150.0, 216.0] | [120.0, 150.0, 200.0, 223.0, 260.0, 300.0, 450.0, 532.0]
HV 25A | HV 25A | 25 | 0 | [10.0, 2.512, 0.833, 0.299, 0.1, 0.0372, 0.0223, 0.01] | [10.0, 3.125, 0.597, 0.198, 0.1, 0.0378, 0.022, 0.01] | 0 | [75.0, 82.0, 90.0, 100.0, 124.0, 170.0, 200.0, 289.0] | [150.0, 170.0, 210.0, 250.0, 294.0, 400.0, 500.0, 711.0]
HV 31.5A | HV 31.5A | 31.5 | 0 | [10.0, 2.34, 0.722, 0.181, 0.1, 0.055, 0.0296, 0.01] | [10.0, 2.84, 0.368, 0.164, 0.1, 0.0621, 0.0378, 0.0195, 0.01] | 0 | [95.0, 110.0, 125.0, 150.0, 165.0, 200.0, 250.0, 390.0] | [189.0, 220.0, 300.0, 350.0, 393.0, 450.0, 530.0, 700.0, 960.0]
HV 40A | HV 40A | 40 | 0 | [10.0, 1.3, 0.161, 0.1, 0.0611, 0.0399, 0.0141, 0.01] | [10.0, 2.05, 0.369, 0.198, 0.1, 0.051, 0.0298, 0.01] | 0 | [120.0, 150.0, 200.0, 223.0, 260.0, 300.0, 450.0, 532.0] | [240.0, 300.0, 400.0, 450.0, 530.0, 650.0, 800.0, 1311.0]
HV 50A | HV 50A | 50 | 0 | [10.0, 3.215, 0.597, 0.198, 0.1, 0.0378, 0.022, 0.01] | [10.0, 3.64, 0.854, 0.281, 0.1, 0.0531, 0.022, 0.01] | 0 | [150.0, 170.0, 210.0, 250.0, 294.0, 400.0, 500.0, 711.0] | [300.0, 350.0, 450.0, 550.0, 700.0, 850.0, 1200.0, 1752.0]
HV 6.3A | HV 6.3A | 6.3 | 0 | [10.0, 1.39, 0.344, 0.168, 0.1, 0.056, 0.0263, 0.01] | [10.0, 1.711, 0.516, 0.198, 0.1, 0.0634, 0.0303, 0.01] | 0 | [19.0, 19.5, 20.4, 20.8, 22.0, 25.0, 32.0, 48.0] | [38.0, 40.0, 43.0, 48.0, 53.0, 60.0, 75.0, 118.0]
HV 63A | HV 63A | 63 | 0 | [10.0, 2.84, 0.368, 0.164, 0.1, 0.0621, 0.0378, 0.0195, 0.01] | [10.0, 1.82, 0.344, 0.1, 0.0467, 0.0269, 0.01] | 0 | [189.0, 220.0, 300.0, 350.0, 393.0, 450.0, 530.0, 700.0, 961.0] | [378.0, 500.0, 700.0, 934.0, 1200.0, 1500.0, 2366.0]
HV 80A | HV 80A | 80 | 0 | [10.0, 2.05, 0.369, 0.198, 0.1, 0.051, 0.0298, 0.01] | [10.0, 4.15, 1.03, 0.198, 0.1, 0.051, 0.0172, 0.01] | 0 | [240.0, 300.0, 400.0, 450.0, 530.0, 650.0, 800.0, 1311.0] | [480.0, 550.0, 700.0, 1000.0, 1260.0, 1600.0, 2500.0, 3227.0]
Siemens NH-1-100 | Siemens NH-1-100 | 100 | [5400.0, 2000.0, 400.0, 20.0, 1.0, 0.2, 0.012, 0.004] | 0 | 0 | [150.0, 190.0, 250.0, 430.0, 900.0, 1250.0, 2700.0, 3600.0] | 0 | 0
Siemens NH-1-125 | Siemens NH-1-125 | 125 | [4800.0, 120.0, 7.0, 0.1, 0.004] | 0 | 0 | [180.0, 400.0, 740.0, 2000.0, 4250.0] | 0 | 0
Siemens NH-1-16 | Siemens NH-1-16 | 16 | [4000.0, 400.0, 2.0, 0.1, 0.04, 0.01] | 0 | 0 | [26.0, 35.0, 75.0, 150.0, 200.0, 300.0] | 0 | 0
Siemens NH-1-160 | Siemens NH-1-160 | 160 | [4800.0, 120.0, 7.0, 0.1, 0.004] | 0 | 0 | [210.0, 500.0, 900.0, 2300.0, 5000.0] | 0 | 0
Siemens NH-1-25 | Siemens NH-1-25 | 25 | [4000.0, 1000.0, 10.0, 0.2, 0.02, 0.01] | 0 | 0 | [40.0, 50.0, 100.0, 210.0, 400.0, 500.0] | 0 | 0
Siemens NH-1-50 | Siemens NH-1-50 | 50 | [4000.0, 40.0, 4.0, 1.0, 0.02, 0.01] | 0 | 0 | [86.0, 200.0, 300.0, 400.0, 1000.0, 1280.0] | 0 | 0
Siemens NH-1-63 | Siemens NH-1-63 | 63 | [4000.0, 100.0, 10.0, 2.0, 0.04, 0.01] | 0 | 0 | [100.0, 200.0, 300.0, 400.0, 1000.0, 1500.0] | 0 | 0
Siemens NH-1-80 | Siemens NH-1-80 | 80 | [4800.0, 120.0, 7.0, 0.1, 0.01] | 0 | 0 | [150.58, 250.0, 450.0, 1150.0, 2470.0] | 0 | 0
Siemens NH-2-1000 | Siemens NH-2-1000 | 1000 | [4800.0, 120.0, 7.0, 0.1, 0.004] | 0 | 0 | [1900.0, 3500.0, 8400.0, 24000.0, 52000.0] | 0 | 0
Siemens NH-2-200 | Siemens NH-2-200 | 200 | [4800.0, 120.0, 7.0, 0.1, 0.004] | 0 | 0 | [280.0, 650.0, 1200.0, 3000.0, 7000.0] | 0 | 0
Siemens NH-2-224 | Siemens NH-2-224 | 224 | [4800.0, 120.0, 7.0, 0.2, 0.04, 0.004] | 0 | 0 | [400.0, 750.0, 1453.0, 3025.0, 4315.0, 7600.0] | 0 | 0
Siemens NH-2-250 | Siemens NH-2-250 | 250 | [4800.0, 120.0, 7.0, 0.1, 0.004] | 0 | 0 | [450.0, 800.0, 1650.0, 4000.0, 8500.0] | 0 | 0
Siemens NH-2-315 | Siemens NH-2-315 | 315 | [4800.0, 120.0, 7.0, 0.1, 0.004] | 0 | 0 | [550.0, 920.0, 1900.0, 5000.0, 11000.0] | 0 | 0
Siemens NH-2-355 | Siemens NH-2-355 | 355 | [4800.0, 120.0, 6.0, 0.1, 0.004] | 0 | 0 | [650.0, 1116.27, 2350.0, 5840.0, 12790.0] | 0 | 0
Siemens NH-2-400 | Siemens NH-2-400 | 400 | [4800.0, 120.0, 7.0, 0.1, 0.004] | 0 | 0 | [720.0, 1350.0, 2800.0, 6500.0, 15000.0] | 0 | 0
Siemens NH-2-425 | Siemens NH-2-425 | 425 | [4800.0, 120.0, 7.0, 0.1, 0.004] | 0 | 0 | [850.0, 1500.0, 3050.0, 7500.0, 16500.0] | 0 | 0
Siemens NH-2-630 | Siemens NH-2-630 | 630 | [4800.0, 120.0, 7.0, 0.1, 0.004] | 0 | 0 | [1200.0, 2000.0, 4800.0, 12000.0, 26000.0] | 0 | 0

## res_bus
| vm_pu | va_degree | p_mw | q_mvar
0 | 0.99428 | -0.03979 | 0.00080311 | 0.00020128
1 | 0.99429 | -0.039713 | 0 | 0
2 | 0.99363 | -0.04436 | 0.00073797 | 0.00018495
3 | 0.99458 | -0.037651 | 0 | 0
4 | 0.99319 | -0.04744 | 0.00046412 | 0.00011632
5 | 0.99518 | -0.033438 | 0.00031331 | 7.8523e-05
6 | 0.99279 | -0.050228 | 0.0043222 | 0.0010832
7 | 0.9956 | -0.030501 | 0.0017487 | 0.00043827
8 | 0.99257 | -0.051844 | 0.0036328 | 0.00091046
9 | 0.9925 | -0.052279 | 0.0044302 | 0.0011103
10 | 0.99703 | -0.020747 | 0.0031927 | 0.00080015
11 | 0.99656 | -0.024049 | 0.0011163 | 0.00027976
12 | 0.9973 | -0.018847 | 0 | 0
13 | 0.99619 | -0.026641 | 0.0016315 | 0.00040888
14 | 0.99644 | -0.024883 | 0 | 0
15 | 0.99806 | -0.01351 | 0.0017724 | 0.00044421
16 | 0.99603 | -0.027795 | 0 | 0
17 | 0.99623 | -0.026338 | 0.002058 | 0.00051578
18 | 0.99565 | -0.030365 | 0.0017877 | 0.00044804
19 | 1 | 0 | -0.16871 | -0.042335
20 | 0.99598 | -0.028101 | 0.0012193 | 0.00030559
21 | 0.99592 | -0.028514 | 0 | 0
22 | 0.99621 | -0.026497 | 0 | 0
23 | 0.9943 | -0.039822 | 0.0017908 | 0.00044882
24 | 0.99952 | -0.00333 | 0.0015534 | 0.00038932
25 | 0.99862 | -0.0095192 | 0.0019109 | 0.00047892
26 | 0.99567 | -0.030291 | 0.0042134 | 0.001056
27 | 0.99565 | -0.030446 | 0.0014404 | 0.00036099
28 | 0.99265 | -0.051485 | 0.0034186 | 0.00085679
29 | 0.9921 | -0.055353 | 0.0053887 | 0.0013505
30 | 0.992 | -0.055997 | 0 | 0
31 | 0.99088 | -0.063934 | 0.0021555 | 0.00054023
32 | 0.9918 | -0.057427 | 0.006472 | 0.001622
33 | 0.99608 | -0.027376 | 0.0015768 | 0.00039517
34 | 0.99616 | -0.026844 | 0.0029959 | 0.00075083
35 | 0.99834 | -0.011425 | 0.00066812 | 0.00016745
36 | 0.99664 | -0.023157 | 0.0021023 | 0.00052689
37 | 0.99632 | -0.025424 | 0.0026388 | 0.00066135
38 | 0.99001 | -0.069188 | 0.0041026 | 0.0010282
39 | 0.99923 | -0.0054084 | 0.001712 | 0.00042908
40 | 0.98789 | -0.084039 | 0.0031134 | 0.00078028
41 | 0.99912 | -0.0061379 | 0.0037022 | 0.00092786
42 | 0.97597 | -0.16853 | 0.0060346 | 0.0015124
43 | 0.97744 | -0.15801 | 0.0016815 | 0.00042143
44 | 0.97582 | -0.16955 | 0.0015789 | 0.00039572
45 | 0.9788 | -0.14826 | 0.0078378 | 0.0019643
46 | 0.9773 | -0.159 | 0.0017193 | 0.00043091
47 | 0.97457 | -0.17854 | 0.033611 | 0.0084236
48 | 0.97908 | -0.14629 | 0.0012133 | 0.00030408
49 | 0.98442 | -0.10845 | 0.0027698 | 0.00069419
50 | 0.97993 | -0.14021 | 0 | 0
51 | 0.97991 | -0.14034 | 0.00089169 | 0.00022348
52 | 0.9899 | -0.070847 | 0 | 0
53 | 0.98973 | -0.072079 | 0.0027789 | 0.00069646
54 | 0.98897 | -0.077476 | 0.0034406 | 0.0008623
55 | 0.98965 | -0.072629 | 0.0045824 | 0.0011485
56 | 0.9886 | -0.080083 | 0.0020197 | 0.00050619
57 | 0.98845 | -0.081119 | 0.0034234 | 0.00085798
58 | 0.99608 | -0.027415 | 0.0015817 | 0.0003964
59 | 0.99894 | -0.0074124 | 0.0077028 | 0.0019305
60 | 0.98818 | -0.08301 | 0.0028324 | 0.00070986
61 | 0.99998 | 149.9947 | 0 | 0

## res_line
| p_from_mw | q_from_mvar | p_to_mw | q_to_mvar | pl_mw | ql_mvar | i_from_ka | i_to_ka | i_ka | vm_from_pu | va_from_degree | vm_to_pu | va_to_degree | loading_percent
0 | -0.00080311 | -0.00020128 | 0.00080312 | 0.00020116 | 8.5641e-09 | -1.1993e-07 | 0.0012019 | 0.0012019 | 0.0012019 | 0.99428 | -0.03979 | 0.99429 | -0.039713 | 0.44515
1 | 0.013608 | 0.003412 | -0.0136 | -0.0034091 | 8.7565e-06 | 2.9294e-06 | 0.020366 | 0.020366 | 0.020366 | 0.99429 | -0.039713 | 0.99363 | -0.04436 | 7.5431
2 | -0.014411 | -0.0036131 | 0.014416 | 0.0036145 | 4.1184e-06 | 1.3999e-06 | 0.021568 | 0.021568 | 0.021568 | 0.99429 | -0.039713 | 0.99458 | -0.037651 | 7.9882
3 | 0.012862 | 0.0032241 | -0.012856 | -0.0032223 | 5.4852e-06 | 1.8029e-06 | 0.019261 | 0.019261 | 0.019261 | 0.99363 | -0.04436 | 0.99319 | -0.04744 | 7.1338
4 | -0.014416 | -0.0036145 | 0.014424 | 0.0036174 | 8.4184e-06 | 2.8612e-06 | 0.021568 | 0.021568 | 0.021568 | 0.99458 | -0.037651 | 0.99518 | -0.033438 | 7.9882
5 | 0.012392 | 0.003106 | -0.012387 | -0.0031044 | 4.7828e-06 | 1.5519e-06 | 0.018566 | 0.018566 | 0.018566 | 0.99319 | -0.04744 | 0.99279 | -0.050228 | 6.8763
6 | -0.014737 | -0.0036959 | 0.014743 | 0.003698 | 6.0025e-06 | 2.0512e-06 | 0.022036 | 0.022036 | 0.022036 | 0.99518 | -0.033438 | 0.9956 | -0.030501 | 8.1616
7 | 0.008065 | 0.0020212 | -0.0080632 | -0.0020207 | 1.8037e-06 | 4.3799e-07 | 0.012088 | 0.012088 | 0.012088 | 0.99279 | -0.050228 | 0.99257 | -0.051844 | 4.4771
8 | -0.016492 | -0.0041362 | 0.016504 | 0.0041403 | 1.1616e-05 | 4.0691e-06 | 0.02465 | 0.02465 | 0.02465 | 0.9956 | -0.030501 | 0.99632 | -0.025424 | 9.1296
9 | 0.0044305 | 0.0011103 | -0.0044302 | -0.0011103 | 2.6645e-07 | -2.2615e-08 | 0.0066419 | 0.006642 | 0.006642 | 0.99257 | -0.051844 | 0.9925 | -0.052279 | 2.46
10 | 0.0096314 | 0.0024132 | -0.009627 | -0.0024119 | 4.399e-06 | 1.2472e-06 | 0.014374 | 0.014374 | 0.014374 | 0.99703 | -0.020747 | 0.99656 | -0.024049 | 5.3238
11 | -0.012824 | -0.0032133 | 0.012827 | 0.0032144 | 3.3716e-06 | 1.1043e-06 | 0.019139 | 0.019139 | 0.019139 | 0.99703 | -0.020747 | 0.9973 | -0.018847 | 7.0885
12 | 0.0085107 | 0.0021322 | -0.0085077 | -0.0021314 | 3.0515e-06 | 7.7924e-07 | 0.012708 | 0.012708 | 0.012708 | 0.99656 | -0.024049 | 0.99619 | -0.026641 | 4.7066
13 | 0.048567 | 0.012202 | -0.048526 | -0.012186 | 4.074e-05 | 1.5507e-05 | 0.072474 | 0.072474 | 0.072474 | 0.9973 | -0.018847 | 0.99644 | -0.024883 | 26.8424
14 | -0.061394 | -0.015416 | 0.06144 | 0.015433 | 4.5569e-05 | 1.7413e-05 | 0.091613 | 0.091613 | 0.091613 | 0.9973 | -0.018847 | 0.99806 | -0.01351 | 33.9309
15 | 0.0068762 | 0.0017225 | -0.0068751 | -0.0017223 | 1.0969e-06 | 2.0497e-07 | 0.010271 | 0.010271 | 0.010271 | 0.99619 | -0.026641 | 0.99603 | -0.027795 | 3.804
16 | 0.0082146 | 0.0020583 | -0.0082129 | -0.0020579 | 1.6546e-06 | 4.069e-07 | 0.012267 | 0.012267 | 0.012267 | 0.99644 | -0.024883 | 0.99623 | -0.026338 | 4.5434
17 | 0.040312 | 0.010128 | -0.040281 | -0.010116 | 3.0722e-05 | 1.164e-05 | 0.060208 | 0.060208 | 0.060208 | 0.99644 | -0.024883 | 0.99565 | -0.030365 | 22.2991
18 | -0.063212 | -0.015878 | 0.063331 | 0.015923 | 0.00011898 | 4.548e-05 | 0.094256 | 0.094256 | 0.094256 | 0.99806 | -0.01351 | 1 | 0 | 34.9096
19 | 0.0012194 | 0.00030529 | -0.0012193 | -0.00030559 | 5.171e-08 | -3.0512e-07 | 0.0018216 | 0.0018217 | 0.0018217 | 0.99603 | -0.027795 | 0.99598 | -0.028101 | 0.6747
20 | 0.0056558 | 0.001417 | -0.0056552 | -0.001417 | 5.6317e-07 | 5.2084e-08 | 0.0084493 | 0.0084493 | 0.0084493 | 0.99603 | -0.027795 | 0.99592 | -0.028514 | 3.1294
21 | 0.006155 | 0.0015421 | -0.0061548 | -0.0015421 | 1.348e-07 | 1.8565e-08 | 0.0091932 | 0.0091932 | 0.0091932 | 0.99623 | -0.026338 | 0.99621 | -0.026497 | 3.4049
22 | 0.038493 | 0.0096681 | -0.038443 | -0.009649 | 5.0547e-05 | 1.9123e-05 | 0.057536 | 0.057536 | 0.057536 | 0.99565 | -0.030365 | 0.9943 | -0.039822 | 21.3096
23 | 0.014683 | 0.003681 | -0.014677 | -0.0036787 | 6.7699e-06 | 2.3058e-06 | 0.02185 | 0.02185 | 0.02185 | 1 | 0 | 0.99952 | -0.00333 | 8.0925
24 | 0.089892 | 0.022731 | -0.089771 | -0.022685 | 0.00012045 | 4.6184e-05 | 0.13383 | 0.13383 | 0.13383 | 1 | 0 | 0.99862 | -0.0095192 | 49.5673
25 | 0.0056552 | 0.001417 | -0.0056538 | -0.0014168 | 1.3899e-06 | 1.2869e-07 | 0.0084493 | 0.0084495 | 0.0084495 | 0.99592 | -0.028514 | 0.99567 | -0.030291 | 3.1294
26 | 0.0031588 | 0.00079134 | -0.0031584 | -0.00079155 | 3.8429e-07 | -2.1234e-07 | 0.0047182 | 0.0047183 | 0.0047183 | 0.99621 | -0.026497 | 0.99608 | -0.027376 | 1.7475
27 | 0.002996 | 0.00075074 | -0.0029959 | -0.00075083 | 1.4401e-07 | -9.4647e-08 | 0.004475 | 0.0044751 | 0.0044751 | 0.99621 | -0.026497 | 0.99616 | -0.026844 | 1.6574
28 | 0.036652 | 0.0092002 | -0.036593 | -0.0091778 | 5.9263e-05 | 2.2385e-05 | 0.054856 | 0.054856 | 0.054856 | 0.9943 | -0.039822 | 0.99265 | -0.051485 | 20.3171
29 | 0.013123 | 0.0032893 | -0.013119 | -0.0032881 | 3.7758e-06 | 1.2445e-06 | 0.019537 | 0.019537 | 0.019537 | 0.99952 | -0.00333 | 0.99923 | -0.0054084 | 7.236
30 | 0.08786 | 0.022206 | -0.087837 | -0.022197 | 2.3569e-05 | 9.0361e-06 | 0.13098 | 0.13098 | 0.13098 | 0.99862 | -0.0095192 | 0.99834 | -0.011425 | 48.5127
31 | 0.0014404 | 0.00036086 | -0.0014404 | -0.00036099 | 3.107e-08 | -1.278e-07 | 0.0021526 | 0.0021527 | 0.0021527 | 0.99567 | -0.030291 | 0.99565 | -0.030446 | 0.79728
32 | 0.033174 | 0.008321 | -0.033156 | -0.0083143 | 1.7785e-05 | 6.6916e-06 | 0.049731 | 0.049731 | 0.049731 | 0.99265 | -0.051485 | 0.9921 | -0.055353 | 18.4191
33 | 0.027767 | 0.0069638 | -0.027765 | -0.0069628 | 2.4799e-06 | 9.2424e-07 | 0.041649 | 0.041649 | 0.041649 | 0.9921 | -0.055353 | 0.992 | -0.055997 | 15.4256
34 | 0.021292 | 0.0053406 | -0.021268 | -0.0053321 | 2.3407e-05 | 8.5285e-06 | 0.031939 | 0.031939 | 0.031939 | 0.992 | -0.055997 | 0.99088 | -0.063934 | 11.8294
35 | 0.0064732 | 0.0016222 | -0.006472 | -0.001622 | 1.2813e-06 | 2.1169e-07 | 0.0097099 | 0.00971 | 0.00971 | 0.992 | -0.055997 | 0.9918 | -0.057427 | 3.5963
36 | 0.019113 | 0.0047919 | -0.019094 | -0.0047853 | 1.8289e-05 | 6.5765e-06 | 0.028702 | 0.028703 | 0.028703 | 0.99088 | -0.063934 | 0.9899 | -0.070847 | 10.6306
37 | 0.0015817 | 0.00039638 | -0.0015817 | -0.0003964 | 8.5622e-09 | -2.8699e-08 | 0.0023628 | 0.0023628 | 0.0023628 | 0.99608 | -0.027376 | 0.99608 | -0.027415 | 0.87512
38 | 0.087169 | 0.022029 | -0.087025 | -0.021974 | 0.00014373 | 5.5102e-05 | 0.12999 | 0.12999 | 0.12999 | 0.99834 | -0.011425 | 0.99664 | -0.023157 | 48.1439
39 | 0.019148 | 0.0048038 | -0.019142 | -0.0048017 | 6.0185e-06 | 2.1611e-06 | 0.028591 | 0.028591 | 0.028591 | 0.99664 | -0.023157 | 0.99632 | -0.025424 | 10.5892
40 | 0.065774 | 0.016644 | -0.06535 | -0.016481 | 0.00042452 | 0.00016237 | 0.098259 | 0.098259 | 0.098259 | 0.99664 | -0.023157 | 0.99001 | -0.069188 | 36.3923
41 | 0.061247 | 0.015453 | -0.06112 | -0.015404 | 0.00012735 | 4.8671e-05 | 0.092093 | 0.092093 | 0.092093 | 0.99001 | -0.069188 | 0.98789 | -0.084039 | 34.1085
42 | 0.011407 | 0.002859 | -0.011406 | -0.0028587 | 1.152e-06 | 3.5928e-07 | 0.016988 | 0.016988 | 0.016988 | 0.99923 | -0.0054084 | 0.99912 | -0.0061379 | 6.2917
43 | 0.058006 | 0.014624 | -0.057809 | -0.014549 | 0.00019765 | 7.5489e-05 | 0.087403 | 0.087404 | 0.087404 | 0.98789 | -0.084039 | 0.98442 | -0.10845 | 32.3717
44 | 0.0077041 | 0.0019308 | -0.0077028 | -0.0019305 | 1.3591e-06 | 3.0611e-07 | 0.011474 | 0.011474 | 0.011474 | 0.99912 | -0.0061379 | 0.99894 | -0.0074124 | 4.2496
45 | -0.041271 | -0.010349 | 0.041331 | 0.010372 | 6.0316e-05 | 2.2893e-05 | 0.062927 | 0.062926 | 0.062927 | 0.97597 | -0.16853 | 0.97744 | -0.15801 | 23.3061
46 | 0.035236 | 0.008837 | -0.035231 | -0.0088351 | 4.9766e-06 | 1.8795e-06 | 0.053726 | 0.053726 | 0.053726 | 0.97597 | -0.16853 | 0.97582 | -0.16955 | 19.8984
47 | -0.044732 | -0.011224 | 0.044793 | 0.011247 | 6.0575e-05 | 2.3035e-05 | 0.068104 | 0.068104 | 0.068104 | 0.97744 | -0.15801 | 0.9788 | -0.14826 | 25.2237
48 | 0.0017196 | 0.00043031 | -0.0017193 | -0.00043091 | 2.3577e-07 | -6.0033e-07 | 0.0026176 | 0.0026178 | 0.0026178 | 0.97744 | -0.15801 | 0.9773 | -0.159 | 0.96956
49 | 0.033653 | 0.0084394 | -0.033611 | -0.0084236 | 4.1854e-05 | 1.578e-05 | 0.051318 | 0.051318 | 0.051318 | 0.97582 | -0.16955 | 0.97457 | -0.17854 | 19.0067
50 | -0.052631 | -0.013211 | 0.052645 | 0.013217 | 1.4424e-05 | 5.5023e-06 | 0.080019 | 0.080019 | 0.080019 | 0.9788 | -0.14826 | 0.97908 | -0.14629 | 29.6367
51 | -0.053859 | -0.013521 | 0.053904 | 0.013538 | 4.5503e-05 | 1.7364e-05 | 0.081863 | 0.081863 | 0.081863 | 0.97908 | -0.14629 | 0.97993 | -0.14021 | 30.3197
52 | 0.055039 | 0.013854 | -0.054796 | -0.013762 | 0.00024305 | 9.2769e-05 | 0.083217 | 0.083217 | 0.083217 | 0.98442 | -0.10845 | 0.97993 | -0.14021 | 30.8211
53 | 0.00089171 | 0.00022331 | -0.00089169 | -0.00022348 | 1.6306e-08 | -1.7329e-07 | 0.001354 | 0.001354 | 0.001354 | 0.97993 | -0.14021 | 0.97991 | -0.14034 | 0.5015
54 | 0.007363 | 0.0018452 | -0.0073617 | -0.0018449 | 1.2553e-06 | 2.7174e-07 | 0.011068 | 0.011068 | 0.011068 | 0.9899 | -0.070847 | 0.98973 | -0.072079 | 4.0993
55 | 0.011731 | 0.0029401 | -0.011721 | -0.0029367 | 1.0758e-05 | 3.4256e-06 | 0.017635 | 0.017635 | 0.017635 | 0.9899 | -0.070847 | 0.98897 | -0.077476 | 6.5314
56 | 0.0045828 | 0.0011484 | -0.0045824 | -0.0011485 | 3.4881e-07 | -1.7153e-08 | 0.00689 | 0.00689 | 0.00689 | 0.98973 | -0.072079 | 0.98965 | -0.072629 | 2.5519
57 | 0.0082801 | 0.0020744 | -0.0082771 | -0.0020736 | 2.9858e-06 | 7.5295e-07 | 0.012458 | 0.012458 | 0.012458 | 0.98897 | -0.077476 | 0.9886 | -0.080083 | 4.6142
58 | 0.0062574 | 0.0015674 | -0.0062565 | -0.0015673 | 8.9654e-07 | 1.3717e-07 | 0.0094182 | 0.0094183 | 0.0094183 | 0.9886 | -0.080083 | 0.98845 | -0.081119 | 3.4882
59 | 0.0028331 | 0.00070931 | -0.0028324 | -0.00070986 | 7.4051e-07 | -5.5125e-07 | 0.0042647 | 0.004265 | 0.004265 | 0.98845 | -0.081119 | 0.98818 | -0.08301 | 1.5796

## res_trafo
| p_hv_mw | q_hv_mvar | p_lv_mw | q_lv_mvar | pl_mw | ql_mvar | i_hv_ka | i_lv_ka | vm_hv_pu | va_hv_degree | vm_lv_pu | va_lv_degree | loading_percent
0 | 2.5187e-16 | 8.8016e-16 | 0.00079998 | 7.4552e-08 | 0.00079998 | 7.4552e-08 | 2.6429e-17 | 0.0011547 | 0.99998 | 149.9947 | 1 | 0 | 0.31999

## res_ext_grid
| p_mw | q_mvar
0 | 0.16871 | 0.042335

## res_load
| p_mw | q_mvar
0 | 0.00080311 | 0.00020128
1 | 0.00073797 | 0.00018495
2 | 0.00046412 | 0.00011632
3 | 0.00031331 | 7.8523e-05
4 | 0.0043222 | 0.0010832
5 | 0.0017487 | 0.00043827
6 | 0.0036328 | 0.00091046
7 | 0.0044302 | 0.0011103
8 | 0.0031927 | 0.00080015
9 | 0.0011163 | 0.00027976
10 | 0.0016315 | 0.00040888
11 | 0.0017724 | 0.00044421
12 | 0.002058 | 0.00051578
13 | 0.0017877 | 0.00044804
14 | 0.0012193 | 0.00030559
15 | 0.0017908 | 0.00044882
16 | 0.0015534 | 0.00038932
17 | 0.0019109 | 0.00047892
18 | 0.0042134 | 0.001056
19 | 0.0014404 | 0.00036099
20 | 0.0034186 | 0.00085679
21 | 0.0053887 | 0.0013505
22 | 0.0021555 | 0.00054023
23 | 0.006472 | 0.001622
24 | 0.0015768 | 0.00039517
25 | 0.0029959 | 0.00075083
26 | 0.00066812 | 0.00016745
27 | 0.0021023 | 0.00052689
28 | 0.0026388 | 0.00066135
29 | 0.0041026 | 0.0010282
30 | 0.001712 | 0.00042908
31 | 0.0031134 | 0.00078028
32 | 0.0037022 | 0.00092786
33 | 0.0060346 | 0.0015124
34 | 0.0016815 | 0.00042143
35 | 0.0015789 | 0.00039572
36 | 0.0078378 | 0.0019643
37 | 0.0017193 | 0.00043091
38 | 0.033611 | 0.0084236
39 | 0.0012133 | 0.00030408
40 | 0.0027698 | 0.00069419
41 | 0.00089169 | 0.00022348
42 | 0.0027789 | 0.00069646
43 | 0.0034406 | 0.0008623
44 | 0.0045824 | 0.0011485
45 | 0.0020197 | 0.00050619
46 | 0.0034234 | 0.00085798
47 | 0.0015817 | 0.0003964
48 | 0.0077028 | 0.0019305
49 | 0.0028324 | 0.00070986

## dtypes
| element | column | dtype
0 | bus | name | object
1 | bus | vn_kv | float64
2 | bus | type | object
3 | bus | zone | object
4 | bus | in_service | bool
5 | load | name | object
6 | load | bus | uint32
7 | load | p_mw | float64
8 | load | q_mvar | float64
9 | load | const_z_percent | float64
10 | load | const_i_percent | float64
11 | load | sn_mva | float64
12 | load | scaling | float64
13 | load | in_service | bool
14 | load | type | object
15 | ext_grid | name | object
16 | ext_grid | bus | uint32
17 | ext_grid | vm_pu | float64
18 | ext_grid | va_degree | float64
19 | ext_grid | slack_weight | float64
20 | ext_grid | in_service | bool
21 | line | name | object
22 | line | std_type | object
23 | line | from_bus | uint32
24 | line | to_bus | uint32
25 | line | length_km | float64
26 | line | r_ohm_per_km | float64
27 | line | x_ohm_per_km | float64
28 | line | c_nf_per_km | float64
29 | line | g_us_per_km | float64
30 | line | max_i_ka | float64
31 | line | df | float64
32 | line | parallel | uint32
33 | line | type | object
34 | line | in_service | bool
35 | trafo | name | object
36 | trafo | std_type | object
37 | trafo | hv_bus | uint32
38 | trafo | lv_bus | uint32
39 | trafo | sn_mva | float64
40 | trafo | vn_hv_kv | float64
41 | trafo | vn_lv_kv | float64
42 | trafo | vk_percent | float64
43 | trafo | vkr_percent | float64
44 | trafo | pfe_kw | float64
45 | trafo | i0_percent | float64
46 | trafo | shift_degree | float64
47 | trafo | tap_side | object
48 | trafo | tap_neutral | int32
49 | trafo | tap_min | int32
50 | trafo | tap_max | int32
51 | trafo | tap_step_percent | float64
52 | trafo | tap_step_degree | float64
53 | trafo | tap_pos | int32
54 | trafo | tap_phase_shifter | bool
55 | trafo | parallel | uint32
56 | trafo | df | float64
57 | trafo | in_service | bool
58 | line_geodata | coords | object
59 | bus_geodata | x | float64
60 | bus_geodata | y | float64
61 | bus_geodata | coords | object
62 | res_bus | vm_pu | float64
63 | res_bus | va_degree | float64
64 | res_bus | p_mw | float64
65 | res_bus | q_mvar | float64
66 | res_line | p_from_mw | float64
67 | res_line | q_from_mvar | float64
68 | res_line | p_to_mw | float64
69 | res_line | q_to_mvar | float64
70 | res_line | pl_mw | float64
71 | res_line | ql_mvar | float64
72 | res_line | i_from_ka | float64
73 | res_line | i_to_ka | float64
74 | res_line | i_ka | float64
75 | res_line | vm_from_pu | float64
76 | res_line | va_from_degree | float64
77 | res_line | vm_to_pu | float64
78 | res_line | va_to_degree | float64
79 | res_line | loading_percent | float64
80 | res_trafo | p_hv_mw | float64
81 | res_trafo | q_hv_mvar | float64
82 | res_trafo | p_lv_mw | float64
83 | res_trafo | q_lv_mvar | float64
84 | res_trafo | pl_mw | float64
85 | res_trafo | ql_mvar | float64
86 | res_trafo | i_hv_ka | float64
87 | res_trafo | i_lv_ka | float64
88 | res_trafo | vm_hv_pu | float64
89 | res_trafo | va_hv_degree | float64
90 | res_trafo | vm_lv_pu | float64
91 | res_trafo | va_lv_degree | float64
92 | res_trafo | loading_percent | float64
93 | res_ext_grid | p_mw | float64
94 | res_ext_grid | q_mvar | float64
95 | res_load | p_mw | float64
96 | res_load | q_mvar | float64

## parameters
| version | format_version | converged | OPF_converged | name | f_hz | sn_mva
0 | 2.14.6 | 2.14.0 | TRUE | FALSE |  | 50 | 1