## bus
| name | vn_kv | type | zone | in_service
0 | bus_LV_1082-7_0_3_node_0 | 0.4 | n |  | TRUE
1 | bus_LV_1082-7_0_3_node_1 | 0.4 | n |  | TRUE
2 | bus_LV_1082-7_0_3_node_2 | 0.4 | n |  | TRUE
3 | bus_LV_1082-7_0_3_node_3 | 0.4 | n |  | TRUE
4 | bus_LV_1082-7_0_3_node_4 | 0.4 | n |  | TRUE
5 | bus_LV_1082-7_0_3_node_57 | 0.4 | n |  | TRUE
6 | bus_LV_1082-7_0_3_node_60 | 0.4 | n |  | TRUE
7 | bus_LV_1082-7_0_3_node_61 | 0.4 | n |  | TRUE
8 | bus_LV_1082-7_0_3_node_6 | 0.4 | n |  | TRUE
9 | bus_LV_1082-7_0_3_node_62 | 0.4 | n |  | TRUE
10 | bus_LV_1082-7_0_3_node_5 | 0.4 | n |  | TRUE
11 | bus_LV_1082-7_0_3_node_7 | 0.4 | n |  | TRUE
12 | bus_LV_1082-7_0_3_node_8 | 0.4 | n |  | TRUE
13 | bus_LV_1082-7_0_3_node_9 | 0.4 | n |  | TRUE
14 | bus_LV_1082-7_0_3_node_34 | 0.4 | n |  | TRUE
15 | bus_LV_1082-7_0_3_node_32 | 0.4 | n |  | TRUE
16 | bus_LV_1082-7_0_3_node_11 | 0.4 | n |  | TRUE
17 | bus_LV_1082-7_0_3_node_13 | 0.4 | n |  | TRUE
18 | bus_LV_1082-7_0_3_node_10 | 0.4 | n |  | TRUE
19 | bus_LV_1082-7_0_3_node_12 | 0.4 | n |  | TRUE
20 | bus_LV_1082-7_0_3_node_14 | 0.4 | n |  | TRUE
21 | bus_LV_1082-7_0_3_node_27 | 0.4 | n |  | TRUE
22 | bus_LV_1082-7_0_3_node_22 | 0.4 | n |  | TRUE
23 | bus_LV_1082-7_0_3_node_20 | 0.4 | n |  | TRUE
24 | bus_LV_1082-7_0_3_node_25 | 0.4 | n |  | TRUE
25 | bus_LV_1082-7_0_3_node_15 | 0.4 | n |  | TRUE
26 | bus_LV_1082-7_0_3_node_16 | 0.4 | n |  | TRUE
27 | bus_LV_1082-7_0_3_node_18 | 0.4 | n |  | TRUE
28 | bus_LV_1082-7_0_3_node_17 | 0.4 | n |  | TRUE
29 | bus_LV_1082-7_0_3_node_21 | 0.4 | n |  | TRUE
30 | bus_LV_1082-7_0_3_node_39 | 0.4 | n |  | TRUE
31 | bus_LV_1082-7_0_3_node_52 | 0.4 | n |  | TRUE
32 | bus_LV_1082-7_0_3_node_26 | 0.4 | n |  | TRUE
33 | bus_LV_1082-7_0_3_node_37 | 0.4 | n |  | TRUE
34 | bus_LV_1082-7_0_3_node_51 | 0.4 | n |  | TRUE
35 | bus_LV_1082-7_0_3_node_46 | 0.4 | n |  | TRUE
36 | bus_LV_1082-7_0_3_node_44 | 0.4 | n |  | TRUE
37 | bus_LV_1082-7_0_3_node_23 | 0.4 | n |  | TRUE
38 | bus_LV_1082-7_0_3_node_24 | 0.4 | n |  | TRUE
39 | bus_LV_1082-7_0_3_node_33 | 0.4 | n |  | TRUE
40 | bus_LV_1082-7_0_3_node_35 | 0.4 | n |  | TRUE
41 | bus_LV_1082-7_0_3_node_28 | 0.4 | n |  | TRUE
42 | bus_LV_1082-7_0_3_node_29 | 0.4 | n |  | TRUE
43 | bus_LV_1082-7_0_3_node_30 | 0.4 | n |  | TRUE
44 | bus_LV_1082-7_0_3_node_31 | 0.4 | n |  | TRUE
45 | bus_LV_1082-7_0_3_node_48 | 0.4 | n |  | TRUE
46 | bus_LV_1082-7_0_3_node_53 | 0.4 | n |  | TRUE
47 | bus_LV_1082-7_0_3_node_42 | 0.4 | n |  | TRUE
48 | bus_LV_1082-7_0_3_node_45 | 0.4 | n |  | TRUE
49 | bus_LV_1082-7_0_3_node_36 | 0.4 | n |  | TRUE
50 | bus_LV_1082-7_0_3_node_38 | 0.4 | n |  | TRUE
51 | bus_LV_1082-7_0_3_node_40 | 0.4 | n |  | TRUE
52 | bus_LV_1082-7_0_3_node_41 | 0.4 | n |  | TRUE
53 | bus_LV_1082-7_0_3_node_49 | 0.4 | n |  | TRUE
54 | bus_LV_1082-7_0_3_node_54 | 0.4 | n |  | TRUE
55 | bus_LV_1082-7_0_3_node_50 | 0.4 | n |  | TRUE
56 | bus_LV_1082-7_0_3_node_55 | 0.4 | n |  | TRUE
57 | bus_LV_1082-7_0_3_node_47 | 0.4 | n |  | TRUE
58 | bus_LV_1082-7_0_3_node_43 | 0.4 | n |  | TRUE
59 | bus_LV_1082-7_0_3_node_56 | 0.4 | n |  | TRUE
60 | bus_LV_1082-7_0_3_node_59 | 0.4 | n |  | TRUE
61 | bus_LV_1082-7_0_3_node_58 | 0.4 | n |  | TRUE
62 | bus_MV_472_0_node_170 | 20 | n |  | TRUE

## load
| name | bus | p_mw | q_mvar | const_z_percent | const_i_percent | sn_mva | scaling | in_service | type
0 | LV_1082-7_0_3_load_0 | 0 | 0.0032169 | 0.00080624 | 0 | 0 |  | 1 | TRUE | wye
1 | LV_1082-7_0_3_load_1 | 1 | 0.0097209 | 0.0024363 | 0 | 0 |  | 1 | TRUE | wye
2 | LV_1082-7_0_3_load_2 | 2 | 0.0017677 | 0.00044303 | 0 | 0 |  | 1 | TRUE | wye
3 | LV_1082-7_0_3_load_3 | 3 | 0.020292 | 0.0050857 | 0 | 0 |  | 1 | TRUE | wye
4 | LV_1082-7_0_3_load_4 | 4 | 0.0034952 | 0.00087597 | 0 | 0 |  | 1 | TRUE | wye
5 | LV_1082-7_0_3_load_57 | 5 | 0.0071096 | 0.0017818 | 0 | 0 |  | 1 | TRUE | wye
6 | LV_1082-7_0_3_load_60 | 6 | 0.005506 | 0.0013799 | 0 | 0 |  | 1 | TRUE | wye
7 | LV_1082-7_0_3_load_6 | 8 | 0.0031218 | 0.00078239 | 0 | 0 |  | 1 | TRUE | wye
8 | LV_1082-7_0_3_load_5 | 10 | 0.0035107 | 0.00087986 | 0 | 0 |  | 1 | TRUE | wye
9 | LV_1082-7_0_3_load_9 | 13 | 0.0096112 | 0.0024088 | 0 | 0 |  | 1 | TRUE | wye
10 | LV_1082-7_0_3_load_34 | 14 | 0.0026058 | 0.00065307 | 0 | 0 |  | 1 | TRUE | wye
11 | LV_1082-7_0_3_load_32 | 15 | 0.0023008 | 0.00057664 | 0 | 0 |  | 1 | TRUE | wye
12 | LV_1082-7_0_3_load_11 | 16 | 0.0031713 | 0.0007948 | 0 | 0 |  | 1 | TRUE | wye
13 | LV_1082-7_0_3_load_13 | 17 | 0.00069089 | 0.00017315 | 0 | 0 |  | 1 | TRUE | wye
14 | LV_1082-7_0_3_load_10 | 18 | 0.0010895 | 0.00027306 | 0 | 0 |  | 1 | TRUE | wye
15 | LV_1082-7_0_3_load_12 | 19 | 0.00058276 | 0.00014605 | 0 | 0 |  | 1 | TRUE | wye
16 | LV_1082-7_0_3_load_14 | 20 | 0.00071695 | 0.00017968 | 0 | 0 |  | 1 | TRUE | wye
17 | LV_1082-7_0_3_load_22 | 22 | 0.0014036 | 0.00035177 | 0 | 0 |  | 1 | TRUE | wye
18 | LV_1082-7_0_3_load_25 | 24 | 0.00078698 | 0.00019724 | 0 | 0 |  | 1 | TRUE | wye
19 | LV_1082-7_0_3_load_15 | 25 | 0.0071694 | 0.0017968 | 0 | 0 |  | 1 | TRUE | wye
20 | LV_1082-7_0_3_load_18 | 27 | 0.00295 | 0.00073934 | 0 | 0 |  | 1 | TRUE | wye
21 | LV_1082-7_0_3_load_52 | 31 | 0.0029893 | 0.0007492 | 0 | 0 |  | 1 | TRUE | wye
22 | LV_1082-7_0_3_load_26 | 32 | 0.0062035 | 0.0015547 | 0 | 0 |  | 1 | TRUE | wye
23 | LV_1082-7_0_3_load_37 | 33 | 0.0012163 | 0.00030482 | 0 | 0 |  | 1 | TRUE | wye
24 | LV_1082-7_0_3_load_51 | 34 | 0.0020911 | 0.00052408 | 0 | 0 |  | 1 | TRUE | wye
25 | LV_1082-7_0_3_load_46 | 35 | 0.0013024 | 0.0003264 | 0 | 0 |  | 1 | TRUE | wye
26 | LV_1082-7_0_3_load_44 | 36 | 0.0028935 | 0.00072517 | 0 | 0 |  | 1 | TRUE | wye
27 | LV_1082-7_0_3_load_23 | 37 | 0.00078708 | 0.00019726 | 0 | 0 |  | 1 | TRUE | wye
28 | LV_1082-7_0_3_load_24 | 38 | 0.015304 | 0.0038356 | 0 | 0 |  | 1 | TRUE | wye
29 | LV_1082-7_0_3_load_33 | 39 | 0.0021421 | 0.00053685 | 0 | 0 |  | 1 | TRUE | wye
30 | LV_1082-7_0_3_load_28 | 41 | 0.0053678 | 0.0013453 | 0 | 0 |  | 1 | TRUE | wye
31 | LV_1082-7_0_3_load_29 | 42 | 0.0034267 | 0.00085882 | 0 | 0 |  | 1 | TRUE | wye
32 | LV_1082-7_0_3_load_30 | 43 | 0.0030352 | 0.00076068 | 0 | 0 |  | 1 | TRUE | wye
33 | LV_1082-7_0_3_load_31 | 44 | 0.0042111 | 0.0010554 | 0 | 0 |  | 1 | TRUE | wye
34 | LV_1082-7_0_3_load_48 | 45 | 0.00067393 | 0.0001689 | 0 | 0 |  | 1 | TRUE | wye
35 | LV_1082-7_0_3_load_53 | 46 | 0.0045309 | 0.0011356 | 0 | 0 |  | 1 | TRUE | wye
36 | LV_1082-7_0_3_load_42 | 47 | 0.0018655 | 0.00046753 | 0 | 0 |  | 1 | TRUE | wye
37 | LV_1082-7_0_3_load_36 | 49 | 0.0017542 | 0.00043964 | 0 | 0 |  | 1 | TRUE | wye
38 | LV_1082-7_0_3_load_40 | 51 | 0.001811 | 0.00045387 | 0 | 0 |  | 1 | TRUE | wye
39 | LV_1082-7_0_3_load_41 | 52 | 0.0024833 | 0.00062237 | 0 | 0 |  | 1 | TRUE | wye
40 | LV_1082-7_0_3_load_49 | 53 | 0.0021075 | 0.00052819 | 0 | 0 |  | 1 | TRUE | wye
41 | LV_1082-7_0_3_load_50 | 55 | 0.0017783 | 0.00044569 | 0 | 0 |  | 1 | TRUE | wye
42 | LV_1082-7_0_3_load_47 | 57 | 0.0020983 | 0.00052588 | 0 | 0 |  | 1 | TRUE | wye
43 | LV_1082-7_0_3_load_43 | 58 | 0.0017525 | 0.00043922 | 0 | 0 |  | 1 | TRUE | wye
44 | LV_1082-7_0_3_load_56 | 59 | 0.00033325 | 8.352e-05 | 0 | 0 |  | 1 | TRUE | wye
45 | LV_1082-7_0_3_load_59 | 60 | 0.0014095 | 0.00035326 | 0 | 0 |  | 1 | TRUE | wye
46 | LV_1082-7_0_3_load_58 | 61 | 0.0025026 | 0.00062721 | 0 | 0 |  | 1 | TRUE | wye

## ext_grid
| name | bus | vm_pu | va_degree | slack_weight | in_service
0 |  | 40 | 1 | 0 | 1 | TRUE

## line
| name | std_type | from_bus | to_bus | length_km | r_ohm_per_km | x_ohm_per_km | c_nf_per_km | g_us_per_km | max_i_ka | df | parallel | type | in_service
0 | LV_1082-7_0_3_line_0 | NAYY 4x150 SE | 0 | 1 | 0.015398 | 0.208 | 0.08 | 261 | 0 | 0.27 | 1 | 1 | cs | TRUE
1 | LV_1082-7_0_3_line_1 | NAYY 4x150 SE | 0 | 2 | 0.011641 | 0.208 | 0.08 | 261 | 0 | 0.27 | 1 | 1 | cs | TRUE
2 | LV_1082-7_0_3_line_2 | NAYY 4x150 SE | 1 | 3 | 0.049139 | 0.208 | 0.08 | 261 | 0 | 0.27 | 1 | 1 | cs | TRUE
3 | LV_1082-7_0_3_line_3 | NAYY 4x150 SE | 2 | 4 | 0.011484 | 0.208 | 0.08 | 261 | 0 | 0.27 | 1 | 1 | cs | TRUE
4 | LV_1082-7_0_3_line_4 | NAYY 4x150 SE | 3 | 7 | 0.025184 | 0.208 | 0.08 | 261 | 0 | 0.27 | 1 | 1 | cs | TRUE
5 | LV_1082-7_0_3_line_5 | NAYY 4x150 SE | 4 | 8 | 0.023632 | 0.208 | 0.08 | 261 | 0 | 0.27 | 1 | 1 | cs | TRUE
6 | LV_1082-7_0_3_line_6 | NAYY 4x150 SE | 5 | 6 | 0.054163 | 0.208 | 0.08 | 261 | 0 | 0.27 | 1 | 1 | cs | TRUE
7 | LV_1082-7_0_3_line_7 | NAYY 4x150 SE | 6 | 60 | 0.023341 | 0.208 | 0.08 | 261 | 0 | 0.27 | 1 | 1 | cs | TRUE
8 | LV_1082-7_0_3_line_8 | NAYY 4x150 SE | 6 | 56 | 0.051714 | 0.208 | 0.08 | 261 | 0 | 0.27 | 1 | 1 | cs | TRUE
9 | LV_1082-7_0_3_line_9 | NAYY 4x150 SE | 7 | 9 | 0.014188 | 0.208 | 0.08 | 261 | 0 | 0.27 | 1 | 1 | cs | TRUE
10 | LV_1082-7_0_3_line_10 | NAYY 4x150 SE | 8 | 10 | 0.021975 | 0.208 | 0.08 | 261 | 0 | 0.27 | 1 | 1 | cs | TRUE
11 | LV_1082-7_0_3_line_11 | NAYY 4x150 SE | 9 | 59 | 0.019053 | 0.208 | 0.08 | 261 | 0 | 0.27 | 1 | 1 | cs | TRUE
12 | LV_1082-7_0_3_line_12 | NAYY 4x150 SE | 10 | 11 | 0.023884 | 0.208 | 0.08 | 261 | 0 | 0.27 | 1 | 1 | cs | TRUE
13 | LV_1082-7_0_3_line_13 | NAYY 4x150 SE | 11 | 12 | 0.040564 | 0.208 | 0.08 | 261 | 0 | 0.27 | 1 | 1 | cs | TRUE
14 | LV_1082-7_0_3_line_14 | NAYY 4x150 SE | 11 | 13 | 0.063071 | 0.208 | 0.08 | 261 | 0 | 0.27 | 1 | 1 | cs | TRUE
15 | LV_1082-7_0_3_line_15 | NAYY 4x150 SE | 12 | 14 | 0.014882 | 0.208 | 0.08 | 261 | 0 | 0.27 | 1 | 1 | cs | TRUE
16 | LV_1082-7_0_3_line_16 | NAYY 4x150 SE | 14 | 15 | 0.028302 | 0.208 | 0.08 | 261 | 0 | 0.27 | 1 | 2 | cs | TRUE
17 | LV_1082-7_0_3_line_17 | NAYY 4x150 SE | 15 | 39 | 0.022329 | 0.208 | 0.08 | 261 | 0 | 0.27 | 1 | 2 | cs | TRUE
18 | LV_1082-7_0_3_line_18 | NAYY 4x150 SE | 16 | 17 | 0.024874 | 0.208 | 0.08 | 261 | 0 | 0.27 | 1 | 1 | cs | TRUE
19 | LV_1082-7_0_3_line_19 | NAYY 4x150 SE | 16 | 18 | 0.0072284 | 0.208 | 0.08 | 261 | 0 | 0.27 | 1 | 1 | cs | TRUE
20 | LV_1082-7_0_3_line_20 | NAYY 4x150 SE | 17 | 21 | 0.0072827 | 0.208 | 0.08 | 261 | 0 | 0.27 | 1 | 1 | cs | TRUE
21 | LV_1082-7_0_3_line_21 | NAYY 4x150 SE | 18 | 19 | 0.0084721 | 0.208 | 0.08 | 261 | 0 | 0.27 | 1 | 1 | cs | TRUE
22 | LV_1082-7_0_3_line_22 | NAYY 4x150 SE | 19 | 20 | 0.010977 | 0.208 | 0.08 | 261 | 0 | 0.27 | 1 | 1 | cs | TRUE
23 | LV_1082-7_0_3_line_23 | NAYY 4x150 SE | 20 | 22 | 0.003025 | 0.208 | 0.08 | 261 | 0 | 0.27 | 1 | 1 | cs | TRUE
24 | LV_1082-7_0_3_line_24 | NAYY 4x150 SE | 21 | 23 | 0.046697 | 0.208 | 0.08 | 261 | 0 | 0.27 | 1 | 1 | cs | TRUE
25 | LV_1082-7_0_3_line_25 | NAYY 4x150 SE | 21 | 24 | 0.027776 | 0.208 | 0.08 | 261 | 0 | 0.27 | 1 | 1 | cs | TRUE
26 | LV_1082-7_0_3_line_26 | NAYY 4x150 SE | 23 | 31 | 0.012374 | 0.208 | 0.08 | 261 | 0 | 0.27 | 1 | 1 | cs | TRUE
27 | LV_1082-7_0_3_line_27 | NAYY 4x150 SE | 23 | 28 | 0.007528 | 0.208 | 0.08 | 261 | 0 | 0.27 | 1 | 1 | cs | TRUE
28 | LV_1082-7_0_3_line_28 | NAYY 4x150 SE | 24 | 38 | 0.0096773 | 0.208 | 0.08 | 261 | 0 | 0.27 | 1 | 1 | cs | TRUE
29 | LV_1082-7_0_3_line_29 | NAYY 4x150 SE | 25 | 26 | 0.04253 | 0.208 | 0.08 | 261 | 0 | 0.27 | 1 | 1 | cs | TRUE
30 | LV_1082-7_0_3_line_30 | NAYY 4x150 SE | 26 | 27 | 0.0052761 | 0.208 | 0.08 | 261 | 0 | 0.27 | 1 | 1 | cs | TRUE
31 | LV_1082-7_0_3_line_31 | NAYY 4x150 SE | 27 | 30 | 0.041966 | 0.208 | 0.08 | 261 | 0 | 0.27 | 1 | 1 | cs | TRUE
32 | LV_1082-7_0_3_line_32 | NAYY 4x150 SE | 28 | 29 | 0.053312 | 0.208 | 0.08 | 261 | 0 | 0.27 | 1 | 1 | cs | TRUE
33 | LV_1082-7_0_3_line_33 | NAYY 4x150 SE | 29 | 32 | 0.047998 | 0.208 | 0.08 | 261 | 0 | 0.27 | 1 | 1 | cs | TRUE
34 | LV_1082-7_0_3_line_34 | NAYY 4x150 SE | 30 | 33 | 0.033973 | 0.208 | 0.08 | 261 | 0 | 0.27 | 1 | 1 | cs | TRUE
35 | LV_1082-7_0_3_line_35 | NAYY 4x150 SE | 31 | 34 | 0.023268 | 0.208 | 0.08 | 261 | 0 | 0.27 | 1 | 1 | cs | TRUE
36 | LV_1082-7_0_3_line_36 | NAYY 4x150 SE | 33 | 49 | 0.0088535 | 0.208 | 0.08 | 261 | 0 | 0.27 | 1 | 1 | cs | TRUE
37 | LV_1082-7_0_3_line_37 | NAYY 4x150 SE | 34 | 48 | 0.027412 | 0.208 | 0.08 | 261 | 0 | 0.27 | 1 | 1 | cs | TRUE
38 | LV_1082-7_0_3_line_38 | NAYY 4x150 SE | 35 | 36 | 0.010986 | 0.208 | 0.08 | 261 | 0 | 0.27 | 1 | 1 | cs | TRUE
39 | LV_1082-7_0_3_line_39 | NAYY 4x150 SE | 36 | 58 | 0.0092626 | 0.208 | 0.08 | 261 | 0 | 0.27 | 1 | 1 | cs | TRUE
40 | LV_1082-7_0_3_line_40 | NAYY 4x150 SE | 37 | 38 | 0.0054236 | 0.208 | 0.08 | 261 | 0 | 0.27 | 1 | 1 | cs | TRUE
41 | LV_1082-7_0_3_line_41 | NAYY 4x150 SE | 39 | 40 | 0.047127 | 0.208 | 0.08 | 261 | 0 | 0.27 | 1 | 2 | cs | TRUE
42 | LV_1082-7_0_3_line_42 | NAYY 4x150 SE | 40 | 47 | 0.058615 | 0.208 | 0.08 | 261 | 0 | 0.27 | 1 | 1 | cs | TRUE
43 | LV_1082-7_0_3_line_43 | NAYY 4x150 SE | 41 | 42 | 0.024753 | 0.208 | 0.08 | 261 | 0 | 0.27 | 1 | 1 | cs | TRUE
44 | LV_1082-7_0_3_line_44 | NAYY 4x150 SE | 41 | 43 | 0.014499 | 0.208 | 0.08 | 261 | 0 | 0.27 | 1 | 1 | cs | TRUE
45 | LV_1082-7_0_3_line_45 | NAYY 4x150 SE | 42 | 44 | 0.023558 | 0.208 | 0.08 | 261 | 0 | 0.27 | 1 | 1 | cs | TRUE
46 | LV_1082-7_0_3_line_46 | NAYY 4x150 SE | 44 | 45 | 0.027007 | 0.208 | 0.08 | 261 | 0 | 0.27 | 1 | 1 | cs | TRUE
47 | LV_1082-7_0_3_line_47 | NAYY 4x150 SE | 45 | 46 | 0.0095674 | 0.208 | 0.08 | 261 | 0 | 0.27 | 1 | 1 | cs | TRUE
48 | LV_1082-7_0_3_line_48 | NAYY 4x150 SE | 46 | 59 | 0.019628 | 0.208 | 0.08 | 261 | 0 | 0.27 | 1 | 1 | cs | TRUE
49 | LV_1082-7_0_3_line_49 | NAYY 4x150 SE | 47 | 48 | 0.0061379 | 0.208 | 0.08 | 261 | 0 | 0.27 | 1 | 1 | cs | TRUE
50 | LV_1082-7_0_3_line_50 | NAYY 4x150 SE | 48 | 57 | 0.033002 | 0.208 | 0.08 | 261 | 0 | 0.27 | 1 | 1 | cs | TRUE
51 | LV_1082-7_0_3_line_51 | NAYY 4x150 SE | 48 | 58 | 0.02536 | 0.208 | 0.08 | 261 | 0 | 0.27 | 1 | 1 | cs | TRUE
52 | LV_1082-7_0_3_line_52 | NAYY 4x150 SE | 49 | 50 | 0.01905 | 0.208 | 0.08 | 261 | 0 | 0.27 | 1 | 1 | cs | TRUE
53 | LV_1082-7_0_3_line_53 | NAYY 4x150 SE | 50 | 51 | 0.01905 | 0.208 | 0.08 | 261 | 0 | 0.27 | 1 | 1 | cs | TRUE
54 | LV_1082-7_0_3_line_54 | NAYY 4x150 SE | 50 | 52 | 0.0071676 | 0.208 | 0.08 | 261 | 0 | 0.27 | 1 | 1 | cs | TRUE
55 | LV_1082-7_0_3_line_55 | NAYY 4x150 SE | 51 | 53 | 0.0050425 | 0.208 | 0.08 | 261 | 0 | 0.27 | 1 | 1 | cs | TRUE
56 | LV_1082-7_0_3_line_56 | NAYY 4x150 SE | 52 | 54 | 0.043064 | 0.208 | 0.08 | 261 | 0 | 0.27 | 1 | 1 | cs | TRUE
57 | LV_1082-7_0_3_line_57 | NAYY 4x150 SE | 53 | 55 | 0.023601 | 0.208 | 0.08 | 261 | 0 | 0.27 | 1 | 1 | cs | TRUE
58 | LV_1082-7_0_3_line_58 | NAYY 4x150 SE | 54 | 56 | 0.023376 | 0.208 | 0.08 | 261 | 0 | 0.27 | 1 | 1 | cs | TRUE
59 | LV_1082-7_0_3_line_59 | NAYY 4x150 SE | 55 | 57 | 0.019454 | 0.208 | 0.08 | 261 | 0 | 0.27 | 1 | 1 | cs | TRUE
60 | LV_1082-7_0_3_line_60 | NAYY 4x150 SE | 60 | 61 | 0.039399 | 0.208 | 0.08 | 261 | 0 | 0.27 | 1 | 1 | cs | TRUE

## trafo
| name | std_type | hv_bus | lv_bus | sn_mva | vn_hv_kv | vn_lv_kv | vk_percent | vkr_percent | pfe_kw | i0_percent | shift_degree | tap_side | tap_neutral | tap_min | tap_max | tap_step_percent | tap_step_degree | tap_pos | tap_phase_shifter | parallel | df | in_service
0 | LV_1082-7_0_3_trafo_35 | 0.25 MVA 20/0.4 kV | 62 | 40 | 0.25 | 20 | 0.4 | 6 | 1.44 | 0.8 | 0.32 | 150 | hv | 0 | -2 | 2 | 2.5 | 0 | 0 | FALSE | 1 | 1 | TRUE

## line_geodata
| x0 | y0 | x1 | y1 | x2 | y2 | x3 | y3 | x4 | y4 | x5 | y5 | x6 | y6 | x7 | y7 | x8 | y8 | x9 | y9 | x10 | y10 | x11 | y11
0 | 2649995.8022 | 1229550.7973 | 2649986.9685 | 1229543.9395 | 2649983.7796 | 1229541.1836
1 | 2649995.8022 | 1229550.7973 | 2649999.6805 | 1229553.8081 | 2650005.2343 | 1229557.6106
2 | 2649983.7796 | 1229541.1836 | 2649974.6268 | 1229533.2736 | 2649966.2996 | 1229523.5642 | 2649962.7058 | 1229517.6081 | 2649960.45 | 1229511.0962 | 2649960.1434 | 1229500.6982
3 | 2650005.2343 | 1229557.6106 | 2650014.7103 | 1229564.0987
4 | 2649965.1309 | 1229476.0134 | 2649962.9338 | 1229486.8685 | 2649960.1434 | 1229500.6982 | 2649960.1434 | 1229500.6982
5 | 2650034.2094 | 1229577.4493 | 2650014.7103 | 1229564.0987
6 | 2649853.0203 | 1229556.4794 | 2649905.3162 | 1229542.3804
7 | 2649839.0265 | 1229538.223 | 2649840.5455 | 1229541.7879 | 2649847.0921 | 1229551.56 | 2649853.0203 | 1229556.4794 | 2649853.0203 | 1229556.4794
8 | 2649811.9732 | 1229570.4556 | 2649815.55 | 1229566.6943 | 2649819.622 | 1229565.3164 | 2649828.7649 | 1229565.393 | 2649844.5929 | 1229567.7492 | 2649848.8736 | 1229566.7733 | 2649853.3751 | 1229562.9642 | 2649854.2077 | 1229560.3362 | 2649853.0203 | 1229556.4794
9 | 2649965.1309 | 1229476.0134 | 2649968.4588 | 1229462.2216
10 | 2650052.3419 | 1229589.8642 | 2650034.2094 | 1229577.4493
11 | 2649968.4588 | 1229462.2216 | 2649975.2952 | 1229466.3483 | 2649980.7217 | 1229473.276 | 2649981.8758 | 1229475.2283
12 | 2650062.2585 | 1229610.8255 | 2650060.1425 | 1229600.3122 | 2650053.9337 | 1229590.9541 | 2650052.3419 | 1229589.8642
13 | 2650052.6171 | 1229650.1914 | 2650055.3496 | 1229636.9505 | 2650059.9484 | 1229621.5795 | 2650062.2585 | 1229610.8255
14 | 2650062.2585 | 1229610.8255 | 2650058.362 | 1229608.4468 | 2650054.6803 | 1229607.5597 | 2649999.9984 | 1229609.5783
15 | 2650052.6171 | 1229650.1914 | 2650039.0445 | 1229650.811 | 2650037.7536 | 1229650.9171
16 | 2650009.5467 | 1229653.2367 | 2650037.7536 | 1229650.9171
17 | 2650009.5467 | 1229653.2367 | 2649990.2257 | 1229654.8255 | 2649987.2862 | 1229654.965
18 | 2649939.8623 | 1229760.798 | 2649922.5204 | 1229742.9655
19 | 2649939.8623 | 1229760.798 | 2649944.9017 | 1229765.9801
20 | 2649917.4431 | 1229737.7445 | 2649922.5204 | 1229742.9655
21 | 2649950.899 | 1229771.9642 | 2649944.9685 | 1229766.0488 | 2649944.9017 | 1229765.9801
22 | 2649950.899 | 1229771.9642 | 2649958.6706 | 1229779.716
23 | 2649960.8123 | 1229781.8523 | 2649958.6706 | 1229779.716
24 | 2649882.3889 | 1229707.4871 | 2649900.7897 | 1229719.1598 | 2649904.7208 | 1229722.8173 | 2649917.4431 | 1229737.7445
25 | 2649917.4431 | 1229737.7445 | 2649900.0194 | 1229759.3763
26 | 2649882.3889 | 1229707.4871 | 2649880.2547 | 1229700.9206 | 2649876.6724 | 1229696.7871
27 | 2649882.3889 | 1229707.4871 | 2649876.0217 | 1229703.4423
28 | 2649900.0194 | 1229759.3763 | 2649893.949 | 1229766.9129
29 | 2649786.8657 | 1229659.457 | 2649804.27 | 1229665.3285 | 2649821.3398 | 1229670.4413 | 2649827.1352 | 1229673.0201
30 | 2649786.8657 | 1229659.457 | 2649782.5306 | 1229656.4495
31 | 2649754.5513 | 1229625.7322 | 2649759.483 | 1229633.8674 | 2649774.8453 | 1229651.1179 | 2649782.5306 | 1229656.4495
32 | 2649843.5349 | 1229745.5188 | 2649857.6258 | 1229730.9387 | 2649871.2462 | 1229711.0404 | 2649876.0217 | 1229703.4423
33 | 2649843.5349 | 1229745.5188 | 2649821.9373 | 1229720.2887 | 2649808.4202 | 1229714.294
34 | 2649754.5513 | 1229625.7322 | 2649766.7479 | 1229619.3524 | 2649776.1257 | 1229615.7952 | 2649786.0802 | 1229613.6694
35 | 2649862.4447 | 1229678.4261 | 2649868.5881 | 1229687.4588 | 2649876.6724 | 1229696.7871
36 | 2649794.7134 | 1229611.7081 | 2649788.951 | 1229613.0564 | 2649786.0802 | 1229613.6694
37 | 2649862.4447 | 1229678.4261 | 2649884.2192 | 1229661.7737
38 | 2649921.6214 | 1229686.6918 | 2649911.2897 | 1229682.9584
39 | 2649903.6622 | 1229677.7032 | 2649911.2897 | 1229682.9584 | 2649911.2897 | 1229682.9584
40 | 2649890.5468 | 1229771.1367 | 2649893.949 | 1229766.9129
41 | 2649940.3945 | 1229652.2166 | 2649956.9473 | 1229654.8349 | 2649974.5082 | 1229655.5717 | 2649987.2862 | 1229654.965
42 | 2649940.3945 | 1229652.2166 | 2649938.7208 | 1229657.5726 | 2649936.9543 | 1229659.559 | 2649933.3111 | 1229660.3956 | 2649929.7679 | 1229660.1546 | 2649925.4397 | 1229658.6618 | 2649912.4224 | 1229653.605 | 2649907.7943 | 1229652.6545 | 2649902.3228 | 1229652.8976 | 2649898.1387 | 1229654.1078 | 2649893.4365 | 1229655.6693 | 2649889.0649 | 1229658.097
43 | 2650058.5515 | 1229544.2847 | 2650038.5462 | 1229529.7072
44 | 2650070.2691 | 1229552.8231 | 2650058.5515 | 1229544.2847
45 | 2650038.5462 | 1229529.7072 | 2650019.5068 | 1229515.8335
46 | 2650019.5068 | 1229515.8335 | 2650002.2116 | 1229503.2309 | 2649998.2728 | 1229499.2404
47 | 2649998.2728 | 1229499.2404 | 2649994.3546 | 1229495.271 | 2649992.1496 | 1229491.9458
48 | 2649992.1496 | 1229491.9458 | 2649988.5421 | 1229486.5055 | 2649981.8758 | 1229475.2283
49 | 2649884.2192 | 1229661.7737 | 2649886.5335 | 1229659.5027 | 2649889.0649 | 1229658.097
50 | 2649884.2192 | 1229661.7737 | 2649876.9477 | 1229658.9665 | 2649855.7308 | 1229645.2245
51 | 2649884.2192 | 1229661.7737 | 2649888.6644 | 1229667.37 | 2649903.6622 | 1229677.7032
52 | 2649809.9802 | 1229601.2916 | 2649808.1234 | 1229604.1112 | 2649803.011 | 1229608.5156 | 2649797.3002 | 1229611.1028 | 2649794.7134 | 1229611.7081
53 | 2649809.9802 | 1229601.2916 | 2649814.9117 | 1229608.5374 | 2649820.6957 | 1229617.0418
54 | 2649809.9802 | 1229601.2916 | 2649809.8029 | 1229598.0436 | 2649808.4093 | 1229594.3852
55 | 2649820.6957 | 1229617.0418 | 2649823.5315 | 1229621.2113
56 | 2649793.0748 | 1229556.6221 | 2649790.8681 | 1229560.506 | 2649791.072 | 1229564.199 | 2649792.4028 | 1229568.1126 | 2649808.4093 | 1229594.3852
57 | 2649836.8043 | 1229640.7265 | 2649823.5315 | 1229621.2113
58 | 2649793.0748 | 1229556.6221 | 2649807.3278 | 1229567.0368 | 2649811.9732 | 1229570.4556
59 | 2649836.8043 | 1229640.7265 | 2649855.7308 | 1229645.2245
60 | 2649824.3124 | 1229501.7088 | 2649826.6006 | 1229509.0617 | 2649839.0265 | 1229538.223

## bus_geodata
| x | y | coords
0 | 2649995.8022 | 1229550.7973
1 | 2649983.7796 | 1229541.1836
2 | 2650005.2342 | 1229557.6106
3 | 2649960.1434 | 1229500.6982
4 | 2650014.7103 | 1229564.0987
5 | 2649905.3162 | 1229542.3804
6 | 2649853.0203 | 1229556.4794
7 | 2649965.1309 | 1229476.0134
8 | 2650034.2094 | 1229577.4493
9 | 2649968.4588 | 1229462.2216
10 | 2650052.3419 | 1229589.8642
11 | 2650062.2585 | 1229610.8255
12 | 2650052.6171 | 1229650.1914
13 | 2649999.9984 | 1229609.5783
14 | 2650037.7536 | 1229650.9171
15 | 2650009.5467 | 1229653.2367
16 | 2649939.8623 | 1229760.798
17 | 2649922.5204 | 1229742.9655
18 | 2649944.9017 | 1229765.9801
19 | 2649950.899 | 1229771.9642
20 | 2649958.6706 | 1229779.716
21 | 2649917.4431 | 1229737.7445
22 | 2649960.8123 | 1229781.8523
23 | 2649882.3889 | 1229707.4871
24 | 2649900.0194 | 1229759.3763
25 | 2649827.1352 | 1229673.0201
26 | 2649786.8657 | 1229659.457
27 | 2649782.5306 | 1229656.4495
28 | 2649876.0217 | 1229703.4423
29 | 2649843.5349 | 1229745.5188
30 | 2649754.5513 | 1229625.7322
31 | 2649876.6724 | 1229696.7871
32 | 2649808.4202 | 1229714.294
33 | 2649786.0802 | 1229613.6694
34 | 2649862.4447 | 1229678.4261
35 | 2649921.6214 | 1229686.6918
36 | 2649911.2897 | 1229682.9584
37 | 2649890.5468 | 1229771.1367
38 | 2649893.949 | 1229766.9129
39 | 2649987.2862 | 1229654.965
40 | 2649940.3945 | 1229652.2166
41 | 2650058.5515 | 1229544.2847
42 | 2650038.5462 | 1229529.7072
43 | 2650070.2691 | 1229552.8231
44 | 2650019.5068 | 1229515.8335
45 | 2649998.2728 | 1229499.2404
46 | 2649992.1496 | 1229491.9458
47 | 2649889.0649 | 1229658.097
48 | 2649884.2192 | 1229661.7737
49 | 2649794.7134 | 1229611.7081
50 | 2649809.9802 | 1229601.2916
51 | 2649820.6957 | 1229617.0418
52 | 2649808.4094 | 1229594.3852
53 | 2649823.5315 | 1229621.2113
54 | 2649793.0748 | 1229556.6221
55 | 2649836.8043 | 1229640.7265
56 | 2649811.9732 | 1229570.4556
57 | 2649855.7308 | 1229645.2245
58 | 2649903.6622 | 1229677.7032
59 | 2649981.8758 | 1229475.2283
60 | 2649839.0265 | 1229538.223
61 | 2649824.3124 | 1229501.7088
62 | 2649884.2192 | 1229661.7737

## line_std_types
| c_nf_per_km | r_ohm_per_km | x_ohm_per_km | max_i_ka | type | q_mm2 | alpha | voltage_rating
NAYY 4x50 SE | 210 | 0.642 | 0.083 | 0.142 | cs | 50 | 0.00403 | LV
NAYY 4x120 SE | 264 | 0.225 | 0.08 | 0.242 | cs | 120 | 0.00403 | LV
NAYY 4x150 SE | 261 | 0.208 | 0.08 | 0.27 | cs | 150 | 0.00403 | LV
NA2XS2Y 1x95 RM/25 12/20 kV | 216 | 0.313 | 0.132 | 0.252 | cs | 95 | 0.00403 | MV
NA2XS2Y 1x185 RM/25 12/20 kV | 273 | 0.161 | 0.117 | 0.362 | cs | 185 | 0.00403 | MV
NA2XS2Y 1x240 RM/25 12/20 kV | 304 | 0.122 | 0.112 | 0.421 | cs | 240 | 0.00403 | MV
NA2XS2Y 1x95 RM/25 6/10 kV | 315 | 0.313 | 0.123 | 0.249 | cs | 95 | 0.00403 | MV
NA2XS2Y 1x185 RM/25 6/10 kV | 406 | 0.161 | 0.11 | 0.358 | cs | 185 | 0.00403 | MV
NA2XS2Y 1x240 RM/25 6/10 kV | 456 | 0.122 | 0.105 | 0.416 | cs | 240 | 0.00403 | MV
NA2XS2Y 1x150 RM/25 12/20 kV | 250 | 0.206 | 0.116 | 0.319 | cs | 150 | 0.00403 | MV
NA2XS2Y 1x120 RM/25 12/20 kV | 230 | 0.253 | 0.119 | 0.283 | cs | 120 | 0.00403 | MV
NA2XS2Y 1x70 RM/25 12/20 kV | 190 | 0.443 | 0.132 | 0.22 | cs | 70 | 0.00403 | MV
NA2XS2Y 1x150 RM/25 6/10 kV | 360 | 0.206 | 0.11 | 0.315 | cs | 150 | 0.00403 | MV
NA2XS2Y 1x120 RM/25 6/10 kV | 340 | 0.253 | 0.113 | 0.28 | cs | 120 | 0.00403 | MV
NA2XS2Y 1x70 RM/25 6/10 kV | 280 | 0.443 | 0.123 | 0.217 | cs | 70 | 0.00403 | MV
N2XS(FL)2Y 1x120 RM/35 64/110 kV | 112 | 0.153 | 0.166 | 0.366 | cs | 120 | 0.00393 | HV
N2XS(FL)2Y 1x185 RM/35 64/110 kV | 125 | 0.099 | 0.156 | 0.457 | cs | 185 | 0.00393 | HV
N2XS(FL)2Y 1x240 RM/35 64/110 kV | 135 | 0.075 | 0.149 | 0.526 | cs | 240 | 0.00393 | HV
N2XS(FL)2Y 1x300 RM/35 64/110 kV | 144 | 0.06 | 0.144 | 0.588 | cs | 300 | 0.00393 | HV
15-AL1/3-ST1A 0.4 | 11 | 1.8769 | 0.35 | 0.105 | ol | 16 | 0.00403 | LV
24-AL1/4-ST1A 0.4 | 11.25 | 1.2012 | 0.335 | 0.14 | ol | 24 | 0.00403 | LV
48-AL1/8-ST1A 0.4 | 12.2 | 0.5939 | 0.3 | 0.21 | ol | 48 | 0.00403 | LV
94-AL1/15-ST1A 0.4 | 13.2 | 0.306 | 0.29 | 0.35 | ol | 94 | 0.00403 | LV
34-AL1/6-ST1A 10.0 | 9.7 | 0.8342 | 0.36 | 0.17 | ol | 34 | 0.00403 | MV
48-AL1/8-ST1A 10.0 | 10.1 | 0.5939 | 0.35 | 0.21 | ol | 48 | 0.00403 | MV
70-AL1/11-ST1A 10.0 | 10.4 | 0.4132 | 0.339 | 0.29 | ol | 70 | 0.00403 | MV
94-AL1/15-ST1A 10.0 | 10.75 | 0.306 | 0.33 | 0.35 | ol | 94 | 0.00403 | MV
122-AL1/20-ST1A 10.0 | 11.1 | 0.2376 | 0.323 | 0.41 | ol | 122 | 0.00403 | MV
149-AL1/24-ST1A 10.0 | 11.25 | 0.194 | 0.315 | 0.47 | ol | 149 | 0.00403 | MV
34-AL1/6-ST1A 20.0 | 9.15 | 0.8342 | 0.382 | 0.17 | ol | 34 | 0.00403 | MV
48-AL1/8-ST1A 20.0 | 9.5 | 0.5939 | 0.372 | 0.21 | ol | 48 | 0.00403 | MV
70-AL1/11-ST1A 20.0 | 9.7 | 0.4132 | 0.36 | 0.29 | ol | 70 | 0.00403 | MV
94-AL1/15-ST1A 20.0 | 10 | 0.306 | 0.35 | 0.35 | ol | 94 | 0.00403 | MV
122-AL1/20-ST1A 20.0 | 10.3 | 0.2376 | 0.344 | 0.41 | ol | 122 | 0.00403 | MV
149-AL1/24-ST1A 20.0 | 10.5 | 0.194 | 0.337 | 0.47 | ol | 149 | 0.00403 | MV
184-AL1/30-ST1A 20.0 | 10.75 | 0.1571 | 0.33 | 0.535 | ol | 184 | 0.00403 | MV
243-AL1/39-ST1A 20.0 | 11 | 0.1188 | 0.32 | 0.645 | ol | 243 | 0.00403 | MV
48-AL1/8-ST1A 110.0 | 8 | 0.5939 | 0.46 | 0.21 | ol | 48 | 0.00403 | HV
70-AL1/11-ST1A 110.0 | 8.4 | 0.4132 | 0.45 | 0.29 | ol | 70 | 0.00403 | HV
94-AL1/15-ST1A 110.0 | 8.65 | 0.306 | 0.44 | 0.35 | ol | 94 | 0.00403 | HV
122-AL1/20-ST1A 110.0 | 8.5 | 0.2376 | 0.43 | 0.41 | ol | 122 | 0.00403 | HV
149-AL1/24-ST1A 110.0 | 8.75 | 0.194 | 0.41 | 0.47 | ol | 149 | 0.00403 | HV
184-AL1/30-ST1A 110.0 | 8.8 | 0.1571 | 0.4 | 0.535 | ol | 184 | 0.00403 | HV
243-AL1/39-ST1A 110.0 | 9 | 0.1188 | 0.39 | 0.645 | ol | 243 | 0.00403 | HV
305-AL1/39-ST1A 110.0 | 9.2 | 0.0949 | 0.38 | 0.74 | ol | 305 | 0.00403 | HV
490-AL1/64-ST1A 110.0 | 9.75 | 0.059 | 0.37 | 0.96 | ol | 490 | 0.00403 | HV
679-AL1/86-ST1A 110.0 | 9.95 | 0.042 | 0.36 | 1.15 | ol | 679 | 0.00403 | HV
490-AL1/64-ST1A 220.0 | 10 | 0.059 | 0.285 | 0.96 | ol | 490 | 0.00403 | HV
679-AL1/86-ST1A 220.0 | 11.7 | 0.042 | 0.275 | 1.15 | ol | 679 | 0.00403 | HV
490-AL1/64-ST1A 380.0 | 11 | 0.059 | 0.253 | 0.96 | ol | 490 | 0.00403 | HV
679-AL1/86-ST1A 380.0 | 14.6 | 0.042 | 0.25 | 1.15 | ol | 679 | 0.00403 | HV

## trafo_std_types
| i0_percent | pfe_kw | vkr_percent | sn_mva | vn_lv_kv | vn_hv_kv | vk_percent | shift_degree | vector_group | tap_side | tap_neutral | tap_min | tap_max | tap_step_degree | tap_step_percent | tap_phase_shifter
160 MVA 380/110 kV | 0.06 | 60 | 0.25 | 160 | 110 | 380 | 12.2 | 0 | Yy0 | hv | 0 | -9 | 9 | 0 | 1.5 | FALSE
100 MVA 220/110 kV | 0.06 | 55 | 0.26 | 100 | 110 | 220 | 12 | 0 | Yy0 | hv | 0 | -9 | 9 | 0 | 1.5 | FALSE
63 MVA 110/20 kV | 0.04 | 22 | 0.32 | 63 | 20 | 110 | 18 | 150 | YNd5 | hv | 0 | -9 | 9 | 0 | 1.5 | FALSE
40 MVA 110/20 kV | 0.05 | 18 | 0.34 | 40 | 20 | 110 | 16.2 | 150 | YNd5 | hv | 0 | -9 | 9 | 0 | 1.5 | FALSE
25 MVA 110/20 kV | 0.07 | 14 | 0.41 | 25 | 20 | 110 | 12 | 150 | YNd5 | hv | 0 | -9 | 9 | 0 | 1.5 | FALSE
63 MVA 110/10 kV | 0.04 | 22 | 0.32 | 63 | 10 | 110 | 18 | 150 | YNd5 | hv | 0 | -9 | 9 | 0 | 1.5 | FALSE
40 MVA 110/10 kV | 0.05 | 18 | 0.34 | 40 | 10 | 110 | 16.2 | 150 | YNd5 | hv | 0 | -9 | 9 | 0 | 1.5 | FALSE
25 MVA 110/10 kV | 0.07 | 14 | 0.41 | 25 | 10 | 110 | 12 | 150 | YNd5 | hv | 0 | -9 | 9 | 0 | 1.5 | FALSE
0.25 MVA 20/0.4 kV | 0.32 | 0.8 | 1.44 | 0.25 | 0.4 | 20 | 6 | 150 | Yzn5 | hv | 0 | -2 | 2 | 0 | 2.5 | FALSE
0.4 MVA 20/0.4 kV | 0.3375 | 1.35 | 1.425 | 0.4 | 0.4 | 20 | 6 | 150 | Dyn5 | hv | 0 | -2 | 2 | 0 | 2.5 | FALSE
0.63 MVA 20/0.4 kV | 0.2619 | 1.65 | 1.206 | 0.63 | 0.4 | 20 | 6 | 150 | Dyn5 | hv | 0 | -2 | 2 | 0 | 2.5 | FALSE
0.25 MVA 10/0.4 kV | 0.24 | 0.6 | 1.2 | 0.25 | 0.4 | 10 | 4 | 150 | Dyn5 | hv | 0 | -2 | 2 | 0 | 2.5 | FALSE
0.4 MVA 10/0.4 kV | 0.2375 | 0.95 | 1.325 | 0.4 | 0.4 | 10 | 4 | 150 | Dyn5 | hv | 0 | -2 | 2 | 0 | 2.5 | FALSE
0.63 MVA 10/0.4 kV | 0.1873 | 1.18 | 1.0794 | 0.63 | 0.4 | 10 | 4 | 150 | Dyn5 | hv | 0 | -2 | 2 | 0 | 2.5 | FALSE

## trafo3w_std_types
| sn_hv_mva | sn_mv_mva | sn_lv_mva | vn_hv_kv | vn_mv_kv | vn_lv_kv | vk_hv_percent | vk_mv_percent | vk_lv_percent | vkr_hv_percent | vkr_mv_percent | vkr_lv_percent | pfe_kw | i0_percent | shift_mv_degree | shift_lv_degree | vector_group | tap_side | tap_neutral | tap_min | tap_max | tap_step_percent
63/25/38 MVA 110/20/10 kV | 63 | 25 | 38 | 110 | 20 | 10 | 10.4 | 10.4 | 10.4 | 0.28 | 0.32 | 0.35 | 35 | 0.89 | 0 | 0 | YN0yn0yn0 | hv | 0 | -10 | 10 | 1.2
63/25/38 MVA 110/10/10 kV | 63 | 25 | 38 | 110 | 10 | 10 | 10.4 | 10.4 | 10.4 | 0.28 | 0.32 | 0.35 | 35 | 0.89 | 0 | 0 | YN0yn0yn0 | hv | 0 | -10 | 10 | 1.2

## fuse_std_types
| fuse_type | i_rated_a | t_avg | t_min | t_total | x_avg | x_min | x_total
HV 100A | HV 100A | 100 | 0 | [10.0, 3.64, 0.854, 0.281, 0.1, 0.0531, 0.022, 0.01] | [10.0, 4.267, 1.21, 0.403, 0.1, 0.058, 0.022, 0.01] | 0 | [300.0, 350.0, 450.0, 550.0, 700.0, 850.0, 1200.0, 1752.0] | [600.0, 700.0, 900.0, 1150.0, 1665.0, 2000.0, 3000.0, 4313.0]
HV 10A | HV 10A | 10 | 0 | [10.0, 1675.0, 0.344, 0.156, 0.1, 0.0417, 0.0171, 0.01] | [10.0, 1.3, 0.3, 0.155, 0.1, 0.0555, 0.023, 0.01] | 0 | [30.0, 32.0, 35.0, 37.0, 39.0, 50.0, 70.0, 88.0] | [60.0, 70.0, 80.0, 87.0, 94.0, 110.0, 150.0, 216.0]
HV 125A | HV 125A | 125 | 0 | [10.0, 1.82, 0.344, 0.1, 0.0467, 0.0269, 0.01] | [10.0, 2.478, 0.426, 0.1, 0.0427, 0.0211, 0.01] | 0 | [375.0, 500.0, 700.0, 925.0, 1200.0, 1500.0, 2341.0] | [750.0, 1000.0, 1500.0, 2200.0, 3000.0, 4000.0, 5765.0]
HV 160A | HV 160A | 160 | 0 | [10.0, 4.15, 1.03, 0.198, 0.1, 0.051, 0.0172, 0.01] | [10.0, 2.3, 0.734, 0.274, 0.1, 0.046, 0.0177, 0.01] | 0 | [480.0, 550.0, 700.0, 1000.0, 1260.0, 1600.0, 2500.0, 3227.0] | [960.0, 1300.0, 1700.0, 2200.0, 2996.0, 4000.0, 6000.0, 7946.0]
HV 16A | HV 16A | 16 | 0 | [10.0, 0.352, 0.164, 0.1, 0.0649, 0.0342, 0.01] | [10.0, 2.34, 0.722, 0.181, 0.1, 0.055, 0.0296, 0.01] | 0 | [48.0, 60.0, 65.0, 71.0, 80.0, 100.0, 162.0] | [96.0, 110.0, 125.0, 150.0, 168.0, 200.0, 250.0, 398.0]
HV 200A | HV 200A | 200 | 0 | [10.0, 4.267, 1.21, 0.403, 0.1, 0.058, 0.022, 0.01] | [10.0, 3.73, 1.654, 0.328, 0.1, 0.0531, 0.019, 0.01] | 0 | [600.0, 700.0, 900.0, 1150.0, 1665.0, 2000.0, 3000.0, 4313.0] | [1200.0, 1500.0, 1800.0, 2700.0, 3960.0, 5000.0, 7500.0, 10620.0]
HV 20A | HV 20A | 20 | 0 | [10.0, 1.3, 0.3, 0.155, 0.1, 0.0555, 0.023, 0.01] | [10.0, 1.3, 0.161, 0.1, 0.0611, 0.0399, 0.0141, 0.01] | 0 | [60.0, 70.0, 80.0, 87.0, 94.0, 110.0, 150.0, 216.0] | [120.0, 150.0, 200.0, 223.0, 260.0, 300.0, 450.0, 532.0]
HV 25A | HV 25A | 25 | 0 | [10.0, 2.512, 0.833, 0.299, 0.1, 0.0372, 0.0223, 0.01] | [10.0, 3.125, 0.597, 0.198, 0.1, 0.0378, 0.022, 0.01] | 0 | [75.0, 82.0, 90.0, 100.0, 124.0, 170.0, 200.0, 289.0] | [150.0, 170.0, 210.0, 250.0, 294.0, 400.0, 500.0, 711.0]
HV 31.5A | HV 31.5A | 31.5 | 0 | [10.0, 2.34, 0.722, 0.181, 0.1, 0.055, 0.0296, 0.01] | [10.0, 2.84, 0.368, 0.164, 0.1, 0.0621, 0.0378, 0.0195, 0.01] | 0 | [95.0, 110.0, 125.0, 150.0, 165.0, 200.0, 250.0, 390.0] | [189.0, 220.0, 300.0, 350.0, 393.0, 450.0, 530.0, 700.0, 960.0]
HV 40A | HV 40A | 40 | 0 | [10.0, 1.3, 0.161, 0.1, 0.0611, 0.0399, 0.0141, 0.01] | [10.0, 2.05, 0.369, 0.198, 0.1, 0.051, 0.0298, 0.01] | 0 | [120.0, 150.0, 200.0, 223.0, 260.0, 300.0, 450.0, 532.0] | [240.0, 300.0, 400.0, 450.0, 530.0, 650.0, 800.0, 1311.0]
HV 50A | HV 50A | 50 | 0 | [10.0, 3.215, 0.597, 0.198, 0.1, 0.0378, 0.022, 0.01] | [10.0, 3.64, 0.854, 0.281, 0.1, 0.0531, 0.022, 0.01] | 0 | [150.0, 170.0, 210.0, 250.0, 294.0, 400.0, 500.0, 711.0] | [300.0, 350.0, 450.0, 550.0, 700.0, 850.0, 1200.0, 1752.0]
HV 6.3A | HV 6.3A | 6.3 | 0 | [10.0, 1.39, 0.344, 0.168, 0.1, 0.056, 0.0263, 0.01] | [10.0, 1.711, 0.516, 0.198, 0.1, 0.0634, 0.0303, 0.01] | 0 | [19.0, 19.5, 20.4, 20.8, 22.0, 25.0, 32.0, 48.0] | [38.0, 40.0, 43.0, 48.0, 53.0, 60.0, 75.0, 118.0]
HV 63A | HV 63A | 63 | 0 | [10.0, 2.84, 0.368, 0.164, 0.1, 0.0621, 0.0378, 0.0195, 0.01] | [10.0, 1.82, 0.344, 0.1, 0.0467, 0.0269, 0.01] | 0 | [189.0, 220.0, 300.0, 350.0, 393.0, 450.0, 530.0, 700.0, 961.0] | [378.0, 500.0, 700.0, 934.0, 1200.0, 1500.0, 2366.0]
HV 80A | HV 80A | 80 | 0 | [10.0, 2.05, 0.369, 0.198, 0.1, 0.051, 0.0298, 0.01] | [10.0, 4.15, 1.03, 0.198, 0.1, 0.051, 0.0172, 0.01] | 0 | [240.0, 300.0, 400.0, 450.0, 530.0, 650.0, 800.0, 1311.0] | [480.0, 550.0, 700.0, 1000.0, 1260.0, 1600.0, 2500.0, 3227.0]
Siemens NH-1-100 | Siemens NH-1-100 | 100 | [5400.0, 2000.0, 400.0, 20.0, 1.0, 0.2, 0.012, 0.004] | 0 | 0 | [150.0, 190.0, 250.0, 430.0, 900.0, 1250.0, 2700.0, 3600.0] | 0 | 0
Siemens NH-1-125 | Siemens NH-1-125 | 125 | [4800.0, 120.0, 7.0, 0.1, 0.004] | 0 | 0 | [180.0, 400.0, 740.0, 2000.0, 4250.0] | 0 | 0
Siemens NH-1-16 | Siemens NH-1-16 | 16 | [4000.0, 400.0, 2.0, 0.1, 0.04, 0.01] | 0 | 0 | [26.0, 35.0, 75.0, 150.0, 200.0, 300.0] | 0 | 0
Siemens NH-1-160 | Siemens NH-1-160 | 160 | [4800.0, 120.0, 7.0, 0.1, 0.004] | 0 | 0 | [210.0, 500.0, 900.0, 2300.0, 5000.0] | 0 | 0
Siemens NH-1-25 | Siemens NH-1-25 | 25 | [4000.0, 1000.0, 10.0, 0.2, 0.02, 0.01] | 0 | 0 | [40.0, 50.0, 100.0, 210.0, 400.0, 500.0] | 0 | 0
Siemens NH-1-50 | Siemens NH-1-50 | 50 | [4000.0, 40.0, 4.0, 1.0, 0.02, 0.01] | 0 | 0 | [86.0, 200.0, 300.0, 400.0, 1000.0, 1280.0] | 0 | 0
Siemens NH-1-63 | Siemens NH-1-63 | 63 | [4000.0, 100.0, 10.0, 2.0, 0.04, 0.01] | 0 | 0 | [100.0, 200.0, 300.0, 400.0, 1000.0, 1500.0] | 0 | 0
Siemens NH-1-80 | Siemens NH-1-80 | 80 | [4800.0, 120.0, 7.0, 0.1, 0.01] | 0 | 0 | [150.58, 250.0, 450.0, 1150.0, 2470.0] | 0 | 0
Siemens NH-2-1000 | Siemens NH-2-1000 | 1000 | [4800.0, 120.0, 7.0, 0.1, 0.004] | 0 | 0 | [1900.0, 3500.0, 8400.0, 24000.0, 52000.0] | 0 | 0
Siemens NH-2-200 | Siemens NH-2-200 | 200 | [4800.0, 120.0, 7.0, 0.1, 0.004] | 0 | 0 | [280.0, 650.0, 1200.0, 3000.0, 7000.0] | 0 | 0
Siemens NH-2-224 | Siemens NH-2-224 | 224 | [4800.0, 120.0, 7.0, 0.2, 0.04, 0.004] | 0 | 0 | [400.0, 750.0, 1453.0, 3025.0, 4315.0, 7600.0] | 0 | 0
Siemens NH-2-250 | Siemens NH-2-250 | 250 | [4800.0, 120.0, 7.0, 0.1, 0.004] | 0 | 0 | [450.0, 800.0, 1650.0, 4000.0, 8500.0] | 0 | 0
Siemens NH-2-315 | Siemens NH-2-315 | 315 | [4800.0, 120.0, 7.0, 0.1, 0.004] | 0 | 0 | [550.0, 920.0, 1900.0, 5000.0, 11000.0] | 0 | 0
Siemens NH-2-355 | Siemens NH-2-355 | 355 | [4800.0, 120.0, 6.0, 0.1, 0.004] | 0 | 0 | [650.0, 1116.27, 2350.0, 5840.0, 12790.0] | 0 | 0
Siemens NH-2-400 | Siemens NH-2-400 | 400 | [4800.0, 120.0, 7.0, 0.1, 0.004] | 0 | 0 | [720.0, 1350.0, 2800.0, 6500.0, 15000.0] | 0 | 0
Siemens NH-2-425 | Siemens NH-2-425 | 425 | [4800.0, 120.0, 7.0, 0.1, 0.004] | 0 | 0 | [850.0, 1500.0, 3050.0, 7500.0, 16500.0] | 0 | 0
Siemens NH-2-630 | Siemens NH-2-630 | 630 | [4800.0, 120.0, 7.0, 0.1, 0.004] | 0 | 0 | [1200.0, 2000.0, 4800.0, 12000.0, 26000.0] | 0 | 0

## res_bus
| vm_pu | va_degree | p_mw | q_mvar
0 | 0.97971 | -0.14176 | 0.0032169 | 0.00080624
1 | 0.97855 | -0.15003 | 0.0097209 | 0.0024363
2 | 0.98064 | -0.13513 | 0.0017677 | 0.00044303
3 | 0.97554 | -0.17155 | 0.020292 | 0.0050857
4 | 0.98159 | -0.12839 | 0.0034952 | 0.00087597
5 | 0.98329 | -0.11741 | 0.0071096 | 0.0017818
6 | 0.98385 | -0.11344 | 0.005506 | 0.0013799
7 | 0.97474 | -0.17726 | 0 | 0
8 | 0.98367 | -0.11371 | 0.0031218 | 0.00078239
9 | 0.97429 | -0.18048 | 0 | 0
10 | 0.9857 | -0.099408 | 0.0035107 | 0.00087986
11 | 0.98802 | -0.083074 | 0 | 0
12 | 0.99254 | -0.051553 | 0 | 0
13 | 0.98715 | -0.089279 | 0.0096112 | 0.0024088
14 | 0.99419 | -0.040059 | 0.0026058 | 0.00065307
15 | 0.99582 | -0.028795 | 0.0023008 | 0.00057664
16 | 0.98712 | -0.090253 | 0.0031713 | 0.0007948
17 | 0.98737 | -0.088478 | 0.00069089 | 0.00017315
18 | 0.98708 | -0.090534 | 0.0010895 | 0.00027306
19 | 0.98705 | -0.090769 | 0.00058276 | 0.00014605
20 | 0.98701 | -0.091007 | 0.00071695 | 0.00017968
21 | 0.98745 | -0.087907 | 0 | 0
22 | 0.98701 | -0.091051 | 0.0014036 | 0.00035177
23 | 0.9891 | -0.076195 | 0 | 0
24 | 0.98677 | -0.09271 | 0.00078698 | 0.00019724
25 | 0.98476 | -0.10696 | 0.0071694 | 0.0017968
26 | 0.9852 | -0.10382 | 0 | 0
27 | 0.98525 | -0.10343 | 0.00295 | 0.00073934
28 | 0.98904 | -0.076672 | 0 | 0
29 | 0.98856 | -0.080052 | 0 | 0
30 | 0.98587 | -0.099063 | 0 | 0
31 | 0.98965 | -0.072314 | 0.0029893 | 0.0007492
32 | 0.98813 | -0.083095 | 0.0062035 | 0.0015547
33 | 0.98637 | -0.095531 | 0.0012163 | 0.00030482
34 | 0.99079 | -0.06432 | 0.0020911 | 0.00052408
35 | 0.99191 | -0.056414 | 0.0013024 | 0.0003264
36 | 0.99193 | -0.056269 | 0.0028935 | 0.00072517
37 | 0.98654 | -0.09435 | 0.00078708 | 0.00019726
38 | 0.98655 | -0.094306 | 0.015304 | 0.0038356
39 | 0.99714 | -0.019675 | 0.0021421 | 0.00053685
40 | 1 | 0 | -0.17048 | -0.04288
41 | 0.97149 | -0.20061 | 0.0053678 | 0.0013453
42 | 0.9718 | -0.19841 | 0.0034267 | 0.00085882
43 | 0.97143 | -0.20107 | 0.0030352 | 0.00076068
44 | 0.97221 | -0.19546 | 0.0042111 | 0.0010554
45 | 0.97284 | -0.19089 | 0.00067393 | 0.0001689
46 | 0.97308 | -0.1892 | 0.0045309 | 0.0011356
47 | 0.99293 | -0.049261 | 0.0018655 | 0.00046753
48 | 0.9922 | -0.054344 | 0 | 0
49 | 0.98651 | -0.094501 | 0.0017542 | 0.00043964
50 | 0.98687 | -0.091942 | 0 | 0
51 | 0.98776 | -0.085674 | 0.001811 | 0.00045387
52 | 0.98668 | -0.09334 | 0.0024833 | 0.00062237
53 | 0.98801 | -0.083923 | 0.0021075 | 0.00052819
54 | 0.98564 | -0.10065 | 0 | 0
55 | 0.98924 | -0.075232 | 0.0017783 | 0.00044569
56 | 0.98508 | -0.10463 | 0 | 0
57 | 0.9903 | -0.067733 | 0.0020983 | 0.00052588
58 | 0.99199 | -0.055874 | 0.0017525 | 0.00043922
59 | 0.97369 | -0.18481 | 0.00033325 | 8.352e-05
60 | 0.98371 | -0.11438 | 0.0014095 | 0.00035326
61 | 0.98357 | -0.1154 | 0.0025026 | 0.00062721
62 | 0.99998 | 149.9947 | 0 | 0

## res_line
| p_from_mw | q_from_mvar | p_to_mw | q_to_mvar | pl_mw | ql_mvar | i_from_ka | i_to_ka | i_ka | vm_from_pu | va_from_degree | vm_to_pu | va_to_degree | loading_percent
0 | 0.051852 | 0.013027 | -0.051792 | -0.013004 | 5.961e-05 | 2.2733e-05 | 0.078765 | 0.078765 | 0.078765 | 0.97971 | -0.14176 | 0.97855 | -0.15003 | 29.1724
1 | -0.055069 | -0.013833 | 0.055119 | 0.013853 | 5.0828e-05 | 1.9402e-05 | 0.083651 | 0.083651 | 0.083651 | 0.97971 | -0.14176 | 0.98064 | -0.13513 | 30.9819
2 | 0.042071 | 0.010568 | -0.041946 | -0.01052 | 0.00012553 | 4.7665e-05 | 0.063983 | 0.063984 | 0.063984 | 0.97855 | -0.15003 | 0.97554 | -0.17155 | 23.6976
3 | -0.056887 | -0.014296 | 0.056941 | 0.014316 | 5.3413e-05 | 2.0399e-05 | 0.086333 | 0.086333 | 0.086333 | 0.98064 | -0.13513 | 0.98159 | -0.12839 | 31.9754
4 | 0.021653 | 0.0054346 | -0.021636 | -0.0054283 | 1.7145e-05 | 6.2802e-06 | 0.033031 | 0.033031 | 0.033031 | 0.97554 | -0.17155 | 0.97474 | -0.17726 | 12.2338
5 | -0.060436 | -0.015192 | 0.060559 | 0.015239 | 0.00012381 | 4.7321e-05 | 0.091632 | 0.091632 | 0.091632 | 0.98159 | -0.12839 | 0.98367 | -0.11371 | 33.9377
6 | -0.0071096 | -0.0017818 | 0.0071135 | 0.0017826 | 3.9122e-06 | 8.1727e-07 | 0.010759 | 0.010759 | 0.010759 | 0.98329 | -0.11741 | 0.98385 | -0.11344 | 3.9848
7 | 0.003913 | 0.00098001 | -0.0039125 | -0.00098011 | 5.101e-07 | -1.0017e-07 | 0.0059179 | 0.0059181 | 0.0059181 | 0.98385 | -0.11344 | 0.98371 | -0.11438 | 2.1919
8 | -0.016533 | -0.0041426 | 0.016553 | 0.0041497 | 2.0175e-05 | 7.1022e-06 | 0.025004 | 0.025004 | 0.025004 | 0.98385 | -0.11344 | 0.98508 | -0.10463 | 9.2608
9 | 0.021636 | 0.0054283 | -0.021626 | -0.0054247 | 9.6595e-06 | 3.5384e-06 | 0.033031 | 0.033031 | 0.033031 | 0.97474 | -0.17726 | 0.97429 | -0.18048 | 12.2338
10 | -0.063681 | -0.016022 | 0.063809 | 0.01607 | 0.00012731 | 4.8686e-05 | 0.096354 | 0.096354 | 0.096354 | 0.98367 | -0.11371 | 0.9857 | -0.099408 | 35.6867
11 | 0.021626 | 0.0054247 | -0.021613 | -0.00542 | 1.2972e-05 | 4.7521e-06 | 0.033031 | 0.033031 | 0.033031 | 0.97429 | -0.18048 | 0.97369 | -0.18481 | 12.2338
12 | -0.067319 | -0.01695 | 0.067473 | 0.017009 | 0.00015401 | 5.8928e-05 | 0.10165 | 0.10165 | 0.10165 | 0.9857 | -0.099408 | 0.98802 | -0.083074 | 37.6495
13 | -0.077093 | -0.01942 | 0.077434 | 0.019551 | 0.00034143 | 0.0001308 | 0.11614 | 0.11614 | 0.11614 | 0.98802 | -0.083074 | 0.99254 | -0.051553 | 43.0152
14 | 0.0096194 | 0.0024112 | -0.0096112 | -0.0024088 | 8.2606e-06 | 2.3701e-06 | 0.014487 | 0.014488 | 0.014488 | 0.98802 | -0.083074 | 0.98715 | -0.089279 | 5.3658
15 | -0.077434 | -0.019551 | 0.077559 | 0.019599 | 0.00012526 | 4.7984e-05 | 0.11614 | 0.11614 | 0.11614 | 0.99254 | -0.051553 | 0.99419 | -0.040059 | 43.0152
16 | -0.080165 | -0.020252 | 0.080292 | 0.0203 | 0.00012724 | 4.8204e-05 | 0.12004 | 0.12004 | 0.12004 | 0.99419 | -0.040059 | 0.99582 | -0.028795 | 22.2298
17 | -0.082593 | -0.020877 | 0.082699 | 0.020917 | 0.00010622 | 4.0272e-05 | 0.12348 | 0.12348 | 0.12348 | 0.99582 | -0.028795 | 0.99714 | -0.019675 | 22.8664
18 | -0.0069644 | -0.0017451 | 0.0069661 | 0.0017454 | 1.7107e-06 | 3.3989e-07 | 0.010498 | 0.010498 | 0.010498 | 0.98712 | -0.090253 | 0.98737 | -0.088478 | 3.8882
19 | 0.0037931 | 0.00095031 | -0.003793 | -0.00095034 | 1.4746e-07 | -3.5685e-08 | 0.0057177 | 0.0057178 | 0.0057178 | 0.98712 | -0.090253 | 0.98708 | -0.090534 | 2.1177
20 | -0.007657 | -0.0019186 | 0.0076576 | 0.0019187 | 6.0512e-07 | 1.3958e-07 | 0.011539 | 0.011539 | 0.011539 | 0.98737 | -0.088478 | 0.98745 | -0.087907 | 4.2738
21 | 0.0027035 | 0.00067729 | -0.0027034 | -0.00067736 | 8.7803e-08 | -7.4521e-08 | 0.0040753 | 0.0040754 | 0.0040754 | 0.98708 | -0.090534 | 0.98705 | -0.090769 | 1.5094
22 | 0.0021206 | 0.00053131 | -0.0021205 | -0.00053142 | 7.0002e-08 | -1.1337e-07 | 0.0031969 | 0.0031969 | 0.0031969 | 0.98705 | -0.090769 | 0.98701 | -0.091007 | 1.184
23 | 0.0014036 | 0.00035174 | -0.0014036 | -0.00035177 | 8.452e-09 | -3.5411e-08 | 0.002116 | 0.0021161 | 0.0021161 | 0.98701 | -0.091007 | 0.98701 | -0.091051 | 0.78372
24 | -0.024551 | -0.0061539 | 0.02459 | 0.0061687 | 3.9883e-05 | 1.4741e-05 | 0.036996 | 0.036996 | 0.036996 | 0.98745 | -0.087907 | 0.9891 | -0.076195 | 13.7023
25 | 0.016893 | 0.0042352 | -0.016882 | -0.0042312 | 1.1232e-05 | 3.9651e-06 | 0.025457 | 0.025457 | 0.025457 | 0.98745 | -0.087907 | 0.98677 | -0.09271 | 9.4285
26 | -0.0308 | -0.0077243 | 0.030816 | 0.0077305 | 1.6579e-05 | 6.2177e-06 | 0.046337 | 0.046337 | 0.046337 | 0.9891 | -0.076195 | 0.98965 | -0.072314 | 17.162
27 | 0.0062094 | 0.0015556 | -0.006209 | -0.0015556 | 4.099e-07 | 6.1038e-08 | 0.0093412 | 0.0093413 | 0.0093413 | 0.9891 | -0.076195 | 0.98904 | -0.076672 | 3.4597
28 | 0.016095 | 0.004034 | -0.016091 | -0.0040328 | 3.557e-06 | 1.2445e-06 | 0.02427 | 0.02427 | 0.02427 | 0.98677 | -0.09271 | 0.98655 | -0.094306 | 8.989
29 | -0.0071694 | -0.0017968 | 0.0071725 | 0.0017975 | 3.1146e-06 | 6.5657e-07 | 0.010833 | 0.010833 | 0.010833 | 0.98476 | -0.10696 | 0.9852 | -0.10382 | 4.0123
30 | -0.0071725 | -0.0017975 | 0.0071729 | 0.0017976 | 3.8637e-07 | 8.1415e-08 | 0.010833 | 0.010833 | 0.010833 | 0.9852 | -0.10382 | 0.98525 | -0.10343 | 4.0123
31 | -0.010123 | -0.0025369 | 0.010129 | 0.0025387 | 6.1208e-06 | 1.8194e-06 | 0.015288 | 0.015288 | 0.015288 | 0.98525 | -0.10343 | 0.98587 | -0.099063 | 5.6624
32 | 0.006209 | 0.0015556 | -0.0062061 | -0.0015551 | 2.9029e-06 | 4.3267e-07 | 0.0093413 | 0.0093415 | 0.0093415 | 0.98904 | -0.076672 | 0.98856 | -0.080052 | 3.4598
33 | 0.0062061 | 0.0015551 | -0.0062035 | -0.0015547 | 2.6137e-06 | 3.9016e-07 | 0.0093415 | 0.0093417 | 0.0093417 | 0.98856 | -0.080052 | 0.98813 | -0.083095 | 3.4599
34 | -0.010129 | -0.0025387 | 0.010134 | 0.0025402 | 4.9549e-06 | 1.4723e-06 | 0.015288 | 0.015288 | 0.015288 | 0.98587 | -0.099063 | 0.98637 | -0.095531 | 5.6623
35 | -0.033806 | -0.0084797 | 0.033843 | 0.0084938 | 3.7516e-05 | 1.413e-05 | 0.050832 | 0.050832 | 0.050832 | 0.98965 | -0.072314 | 0.99079 | -0.06432 | 18.8266
36 | -0.01135 | -0.002845 | 0.011352 | 0.0028455 | 1.6198e-06 | 5.0997e-07 | 0.017123 | 0.017123 | 0.017123 | 0.98637 | -0.095531 | 0.98651 | -0.094501 | 6.3418
37 | -0.035934 | -0.0090179 | 0.035984 | 0.0090367 | 4.9828e-05 | 1.8811e-05 | 0.053972 | 0.053972 | 0.053972 | 0.99079 | -0.06432 | 0.9922 | -0.054344 | 19.9898
38 | -0.0013024 | -0.0003264 | 0.0013024 | 0.00032627 | 2.6165e-08 | -1.3174e-07 | 0.0019537 | 0.0019537 | 0.0019537 | 0.99191 | -0.056414 | 0.99193 | -0.056269 | 0.72361
39 | -0.0041958 | -0.0010514 | 0.0041961 | 0.0010514 | 2.2898e-07 | -3.1503e-08 | 0.0062942 | 0.0062942 | 0.0062942 | 0.99193 | -0.056269 | 0.99199 | -0.055874 | 2.3312
40 | -0.00078708 | -0.00019726 | 0.00078709 | 0.00019719 | 4.7697e-09 | -6.7418e-08 | 0.0011872 | 0.0011871 | 0.0011872 | 0.98654 | -0.09435 | 0.98655 | -0.094306 | 0.43969
41 | -0.084842 | -0.021454 | 0.085077 | 0.021544 | 0.00023594 | 8.9515e-05 | 0.12668 | 0.12667 | 0.12668 | 0.99714 | -0.019675 | 1 | 0 | 23.4584
42 | 0.084603 | 0.021336 | -0.084023 | -0.021114 | 0.0005801 | 0.00022235 | 0.12594 | 0.12594 | 0.12594 | 1 | 0 | 0.99293 | -0.049261 | 46.6436
43 | -0.0084031 | -0.0021059 | 0.0084057 | 0.0021065 | 2.5587e-06 | 6.7753e-07 | 0.012871 | 0.012871 | 0.012871 | 0.97149 | -0.20061 | 0.9718 | -0.19841 | 4.767
44 | 0.0030353 | 0.00076058 | -0.0030352 | -0.00076068 | 1.9555e-07 | -1.043e-07 | 0.0046491 | 0.0046492 | 0.0046492 | 0.97149 | -0.20061 | 0.97143 | -0.20107 | 1.7219
45 | -0.011832 | -0.0029654 | 0.011837 | 0.0029669 | 4.8253e-06 | 1.5639e-06 | 0.018118 | 0.018118 | 0.018118 | 0.9718 | -0.19841 | 0.97221 | -0.19546 | 6.7102
46 | -0.016048 | -0.0040223 | 0.016058 | 0.0040259 | 1.0167e-05 | 3.5755e-06 | 0.024563 | 0.024563 | 0.024563 | 0.97221 | -0.19546 | 0.97284 | -0.19089 | 9.0974
47 | -0.016732 | -0.0041948 | 0.016736 | 0.0041962 | 3.9106e-06 | 1.3852e-06 | 0.025594 | 0.025594 | 0.025594 | 0.97284 | -0.19089 | 0.97308 | -0.1892 | 9.4791
48 | -0.021267 | -0.0053317 | 0.02128 | 0.0053365 | 1.2954e-05 | 4.7384e-06 | 0.032522 | 0.032522 | 0.032522 | 0.97308 | -0.1892 | 0.97369 | -0.18481 | 12.0452
49 | 0.082158 | 0.020646 | -0.0821 | -0.020624 | 5.8079e-05 | 2.2259e-05 | 0.12314 | 0.12314 | 0.12314 | 0.99293 | -0.049261 | 0.9922 | -0.054344 | 45.6082
50 | 0.040166 | 0.010096 | -0.040091 | -0.010068 | 7.4748e-05 | 2.8324e-05 | 0.060247 | 0.060247 | 0.060247 | 0.9922 | -0.054344 | 0.9903 | -0.067733 | 22.3138
51 | 0.0059499 | 0.0014908 | -0.0059486 | -0.0014906 | 1.2599e-06 | 1.5713e-07 | 0.0089229 | 0.008923 | 0.008923 | 0.9922 | -0.054344 | 0.99199 | -0.055874 | 3.3048
52 | -0.013106 | -0.0032852 | 0.013111 | 0.0032867 | 4.6456e-06 | 1.5435e-06 | 0.019769 | 0.019769 | 0.019769 | 0.98651 | -0.094501 | 0.98687 | -0.091942 | 7.3218
53 | -0.032176 | -0.0080692 | 0.032204 | 0.0080797 | 2.7981e-05 | 1.0518e-05 | 0.048517 | 0.048517 | 0.048517 | 0.98687 | -0.091942 | 0.98776 | -0.085674 | 17.9694
54 | 0.019066 | 0.0047825 | -0.019062 | -0.0047812 | 3.6966e-06 | 1.3302e-06 | 0.028749 | 0.028749 | 0.028749 | 0.98687 | -0.091942 | 0.98668 | -0.09334 | 10.6477
55 | -0.034015 | -0.0085336 | 0.034023 | 0.0085367 | 8.2632e-06 | 3.1136e-06 | 0.051246 | 0.051246 | 0.051246 | 0.98776 | -0.085674 | 0.98801 | -0.083923 | 18.9798
56 | 0.016579 | 0.0041588 | -0.016562 | -0.0041529 | 1.68e-05 | 5.9121e-06 | 0.025004 | 0.025004 | 0.025004 | 0.98668 | -0.09334 | 0.98564 | -0.10065 | 9.2607
57 | -0.036131 | -0.0090649 | 0.036175 | 0.0090814 | 4.3614e-05 | 1.6472e-05 | 0.05442 | 0.054419 | 0.05442 | 0.98801 | -0.083923 | 0.98924 | -0.075232 | 20.1554
58 | 0.016562 | 0.0041529 | -0.016553 | -0.0041497 | 9.1196e-06 | 3.2098e-06 | 0.025004 | 0.025004 | 0.025004 | 0.98564 | -0.10065 | 0.98508 | -0.10463 | 9.2608
59 | -0.037953 | -0.0095271 | 0.037992 | 0.009542 | 3.9571e-05 | 1.4969e-05 | 0.057094 | 0.057094 | 0.057094 | 0.98924 | -0.075232 | 0.9903 | -0.067733 | 21.1461
60 | 0.002503 | 0.00062685 | -0.0025026 | -0.00062721 | 3.524e-07 | -3.6457e-07 | 0.003786 | 0.0037861 | 0.0037861 | 0.98371 | -0.11438 | 0.98357 | -0.1154 | 1.4023

## res_trafo
| p_hv_mw | q_hv_mvar | p_lv_mw | q_lv_mvar | pl_mw | ql_mvar | i_hv_ka | i_lv_ka | vm_hv_pu | va_hv_degree | vm_lv_pu | va_lv_degree | loading_percent
0 | 2.5187e-16 | 8.8016e-16 | 0.00079998 | 7.4552e-08 | 0.00079998 | 7.4552e-08 | 2.6429e-17 | 0.0011547 | 0.99998 | 149.9947 | 1 | 0 | 0.31999

## res_ext_grid
| p_mw | q_mvar
0 | 0.17048 | 0.04288

## res_load
| p_mw | q_mvar
0 | 0.0032169 | 0.00080624
1 | 0.0097209 | 0.0024363
2 | 0.0017677 | 0.00044303
3 | 0.020292 | 0.0050857
4 | 0.0034952 | 0.00087597
5 | 0.0071096 | 0.0017818
6 | 0.005506 | 0.0013799
7 | 0.0031218 | 0.00078239
8 | 0.0035107 | 0.00087986
9 | 0.0096112 | 0.0024088
10 | 0.0026058 | 0.00065307
11 | 0.0023008 | 0.00057664
12 | 0.0031713 | 0.0007948
13 | 0.00069089 | 0.00017315
14 | 0.0010895 | 0.00027306
15 | 0.00058276 | 0.00014605
16 | 0.00071695 | 0.00017968
17 | 0.0014036 | 0.00035177
18 | 0.00078698 | 0.00019724
19 | 0.0071694 | 0.0017968
20 | 0.00295 | 0.00073934
21 | 0.0029893 | 0.0007492
22 | 0.0062035 | 0.0015547
23 | 0.0012163 | 0.00030482
24 | 0.0020911 | 0.00052408
25 | 0.0013024 | 0.0003264
26 | 0.0028935 | 0.00072517
27 | 0.00078708 | 0.00019726
28 | 0.015304 | 0.0038356
29 | 0.0021421 | 0.00053685
30 | 0.0053678 | 0.0013453
31 | 0.0034267 | 0.00085882
32 | 0.0030352 | 0.00076068
33 | 0.0042111 | 0.0010554
34 | 0.00067393 | 0.0001689
35 | 0.0045309 | 0.0011356
36 | 0.0018655 | 0.00046753
37 | 0.0017542 | 0.00043964
38 | 0.001811 | 0.00045387
39 | 0.0024833 | 0.00062237
40 | 0.0021075 | 0.00052819
41 | 0.0017783 | 0.00044569
42 | 0.0020983 | 0.00052588
43 | 0.0017525 | 0.00043922
44 | 0.00033325 | 8.352e-05
45 | 0.0014095 | 0.00035326
46 | 0.0025026 | 0.00062721

## dtypes
| element | column | dtype
0 | bus | name | object
1 | bus | vn_kv | float64
2 | bus | type | object
3 | bus | zone | object
4 | bus | in_service | bool
5 | load | name | object
6 | load | bus | uint32
7 | load | p_mw | float64
8 | load | q_mvar | float64
9 | load | const_z_percent | float64
10 | load | const_i_percent | float64
11 | load | sn_mva | float64
12 | load | scaling | float64
13 | load | in_service | bool
14 | load | type | object
15 | ext_grid | name | object
16 | ext_grid | bus | uint32
17 | ext_grid | vm_pu | float64
18 | ext_grid | va_degree | float64
19 | ext_grid | slack_weight | float64
20 | ext_grid | in_service | bool
21 | line | name | object
22 | line | std_type | object
23 | line | from_bus | uint32
24 | line | to_bus | uint32
25 | line | length_km | float64
26 | line | r_ohm_per_km | float64
27 | line | x_ohm_per_km | float64
28 | line | c_nf_per_km | float64
29 | line | g_us_per_km | float64
30 | line | max_i_ka | float64
31 | line | df | float64
32 | line | parallel | uint32
33 | line | type | object
34 | line | in_service | bool
35 | trafo | name | object
36 | trafo | std_type | object
37 | trafo | hv_bus | uint32
38 | trafo | lv_bus | uint32
39 | trafo | sn_mva | float64
40 | trafo | vn_hv_kv | float64
41 | trafo | vn_lv_kv | float64
42 | trafo | vk_percent | float64
43 | trafo | vkr_percent | float64
44 | trafo | pfe_kw | float64
45 | trafo | i0_percent | float64
46 | trafo | shift_degree | float64
47 | trafo | tap_side | object
48 | trafo | tap_neutral | int32
49 | trafo | tap_min | int32
50 | trafo | tap_max | int32
51 | trafo | tap_step_percent | float64
52 | trafo | tap_step_degree | float64
53 | trafo | tap_pos | int32
54 | trafo | tap_phase_shifter | bool
55 | trafo | parallel | uint32
56 | trafo | df | float64
57 | trafo | in_service | bool
58 | line_geodata | coords | object
59 | bus_geodata | x | float64
60 | bus_geodata | y | float64
61 | bus_geodata | coords | object
62 | res_bus | vm_pu | float64
63 | res_bus | va_degree | float64
64 | res_bus | p_mw | float64
65 | res_bus | q_mvar | float64
66 | res_line | p_from_mw | float64
67 | res_line | q_from_mvar | float64
68 | res_line | p_to_mw | float64
69 | res_line | q_to_mvar | float64
70 | res_line | pl_mw | float64
71 | res_line | ql_mvar | float64
72 | res_line | i_from_ka | float64
73 | res_line | i_to_ka | float64
74 | res_line | i_ka | float64
75 | res_line | vm_from_pu | float64
76 | res_line | va_from_degree | float64
77 | res_line | vm_to_pu | float64
78 | res_line | va_to_degree | float64
79 | res_line | loading_percent | float64
80 | res_trafo | p_hv_mw | float64
81 | res_trafo | q_hv_mvar | float64
82 | res_trafo | p_lv_mw | float64
83 | res_trafo | q_lv_mvar | float64
84 | res_trafo | pl_mw | float64
85 | res_trafo | ql_mvar | float64
86 | res_trafo | i_hv_ka | float64
87 | res_trafo | i_lv_ka | float64
88 | res_trafo | vm_hv_pu | float64
89 | res_trafo | va_hv_degree | float64
90 | res_trafo | vm_lv_pu | float64
91 | res_trafo | va_lv_degree | float64
92 | res_trafo | loading_percent | float64
93 | res_ext_grid | p_mw | float64
94 | res_ext_grid | q_mvar | float64
95 | res_load | p_mw | float64
96 | res_load | q_mvar | float64

## parameters
| version | format_version | converged | OPF_converged | name | f_hz | sn_mva
0 | 2.14.6 | 2.14.0 | TRUE | FALSE |  | 50 | 1