## bus
| name | vn_kv | type | zone | in_service
0 | bus_LV_1085-14_0_4_node_0 | 0.4 | n |  | TRUE
1 | bus_LV_1085-14_0_4_node_1 | 0.4 | n |  | TRUE
2 | bus_LV_1085-14_0_4_node_2 | 0.4 | n |  | TRUE
3 | bus_LV_1085-14_0_4_node_94 | 0.4 | n |  | TRUE
4 | bus_LV_1085-14_0_4_node_4 | 0.4 | n |  | TRUE
5 | bus_LV_1085-14_0_4_node_5 | 0.4 | n |  | TRUE
6 | bus_LV_1085-14_0_4_node_95 | 0.4 | n |  | TRUE
7 | bus_LV_1085-14_0_4_node_10 | 0.4 | n |  | TRUE
8 | bus_LV_1085-14_0_4_node_12 | 0.4 | n |  | TRUE
9 | bus_LV_1085-14_0_4_node_11 | 0.4 | n |  | TRUE
10 | bus_LV_1085-14_0_4_node_6 | 0.4 | n |  | TRUE
11 | bus_LV_1085-14_0_4_node_7 | 0.4 | n |  | TRUE
12 | bus_LV_1085-14_0_4_node_9 | 0.4 | n |  | TRUE
13 | bus_LV_1085-14_0_4_node_14 | 0.4 | n |  | TRUE
14 | bus_LV_1085-14_0_4_node_15 | 0.4 | n |  | TRUE
15 | bus_LV_1085-14_0_4_node_13 | 0.4 | n |  | TRUE
16 | bus_LV_1085-14_0_4_node_19 | 0.4 | n |  | TRUE
17 | bus_LV_1085-14_0_4_node_17 | 0.4 | n |  | TRUE
18 | bus_LV_1085-14_0_4_node_16 | 0.4 | n |  | TRUE
19 | bus_LV_1085-14_0_4_node_18 | 0.4 | n |  | TRUE
20 | bus_LV_1085-14_0_4_node_20 | 0.4 | n |  | TRUE
21 | bus_LV_1085-14_0_4_node_21 | 0.4 | n |  | TRUE
22 | bus_LV_1085-14_0_4_node_22 | 0.4 | n |  | TRUE
23 | bus_LV_1085-14_0_4_node_28 | 0.4 | n |  | TRUE
24 | bus_LV_1085-14_0_4_node_29 | 0.4 | n |  | TRUE
25 | bus_LV_1085-14_0_4_node_23 | 0.4 | n |  | TRUE
26 | bus_LV_1085-14_0_4_node_24 | 0.4 | n |  | TRUE
27 | bus_LV_1085-14_0_4_node_25 | 0.4 | n |  | TRUE
28 | bus_LV_1085-14_0_4_node_26 | 0.4 | n |  | TRUE
29 | bus_LV_1085-14_0_4_node_27 | 0.4 | n |  | TRUE
30 | bus_LV_1085-14_0_4_node_87 | 0.4 | n |  | TRUE
31 | bus_LV_1085-14_0_4_node_48 | 0.4 | n |  | TRUE
32 | bus_LV_1085-14_0_4_node_92 | 0.4 | n |  | TRUE
33 | bus_LV_1085-14_0_4_node_88 | 0.4 | n |  | TRUE
34 | bus_LV_1085-14_0_4_node_49 | 0.4 | n |  | TRUE
35 | bus_LV_1085-14_0_4_node_54 | 0.4 | n |  | TRUE
36 | bus_LV_1085-14_0_4_node_56 | 0.4 | n |  | TRUE
37 | bus_LV_1085-14_0_4_node_81 | 0.4 | n |  | TRUE
38 | bus_LV_1085-14_0_4_node_52 | 0.4 | n |  | TRUE
39 | bus_LV_1085-14_0_4_node_55 | 0.4 | n |  | TRUE
40 | bus_LV_1085-14_0_4_node_30 | 0.4 | n |  | TRUE
41 | bus_LV_1085-14_0_4_node_31 | 0.4 | n |  | TRUE
42 | bus_LV_1085-14_0_4_node_32 | 0.4 | n |  | TRUE
43 | bus_LV_1085-14_0_4_node_33 | 0.4 | n |  | TRUE
44 | bus_LV_1085-14_0_4_node_96 | 0.4 | n |  | TRUE
45 | bus_LV_1085-14_0_4_node_41 | 0.4 | n |  | TRUE
46 | bus_LV_1085-14_0_4_node_42 | 0.4 | n |  | TRUE
47 | bus_LV_1085-14_0_4_node_37 | 0.4 | n |  | TRUE
48 | bus_LV_1085-14_0_4_node_34 | 0.4 | n |  | TRUE
49 | bus_LV_1085-14_0_4_node_35 | 0.4 | n |  | TRUE
50 | bus_LV_1085-14_0_4_node_36 | 0.4 | n |  | TRUE
51 | bus_LV_1085-14_0_4_node_38 | 0.4 | n |  | TRUE
52 | bus_LV_1085-14_0_4_node_39 | 0.4 | n |  | TRUE
53 | bus_LV_1085-14_0_4_node_93 | 0.4 | n |  | TRUE
54 | bus_LV_1085-14_0_4_node_43 | 0.4 | n |  | TRUE
55 | bus_LV_1085-14_0_4_node_44 | 0.4 | n |  | TRUE
56 | bus_LV_1085-14_0_4_node_45 | 0.4 | n |  | TRUE
57 | bus_LV_1085-14_0_4_node_46 | 0.4 | n |  | TRUE
58 | bus_LV_1085-14_0_4_node_47 | 0.4 | n |  | TRUE
59 | bus_LV_1085-14_0_4_node_66 | 0.4 | n |  | TRUE
60 | bus_LV_1085-14_0_4_node_76 | 0.4 | n |  | TRUE
61 | bus_LV_1085-14_0_4_node_50 | 0.4 | n |  | TRUE
62 | bus_LV_1085-14_0_4_node_51 | 0.4 | n |  | TRUE
63 | bus_LV_1085-14_0_4_node_53 | 0.4 | n |  | TRUE
64 | bus_LV_1085-14_0_4_node_80 | 0.4 | n |  | TRUE
65 | bus_LV_1085-14_0_4_node_89 | 0.4 | n |  | TRUE
66 | bus_LV_1085-14_0_4_node_84 | 0.4 | n |  | TRUE
67 | bus_LV_1085-14_0_4_node_57 | 0.4 | n |  | TRUE
68 | bus_LV_1085-14_0_4_node_58 | 0.4 | n |  | TRUE
69 | bus_LV_1085-14_0_4_node_59 | 0.4 | n |  | TRUE
70 | bus_LV_1085-14_0_4_node_60 | 0.4 | n |  | TRUE
71 | bus_LV_1085-14_0_4_node_61 | 0.4 | n |  | TRUE
72 | bus_LV_1085-14_0_4_node_68 | 0.4 | n |  | TRUE
73 | bus_LV_1085-14_0_4_node_69 | 0.4 | n |  | TRUE
74 | bus_LV_1085-14_0_4_node_62 | 0.4 | n |  | TRUE
75 | bus_LV_1085-14_0_4_node_63 | 0.4 | n |  | TRUE
76 | bus_LV_1085-14_0_4_node_64 | 0.4 | n |  | TRUE
77 | bus_LV_1085-14_0_4_node_65 | 0.4 | n |  | TRUE
78 | bus_LV_1085-14_0_4_node_82 | 0.4 | n |  | TRUE
79 | bus_LV_1085-14_0_4_node_83 | 0.4 | n |  | TRUE
80 | bus_LV_1085-14_0_4_node_78 | 0.4 | n |  | TRUE
81 | bus_LV_1085-14_0_4_node_70 | 0.4 | n |  | TRUE
82 | bus_LV_1085-14_0_4_node_79 | 0.4 | n |  | TRUE
83 | bus_LV_1085-14_0_4_node_77 | 0.4 | n |  | TRUE
84 | bus_LV_1085-14_0_4_node_71 | 0.4 | n |  | TRUE
85 | bus_LV_1085-14_0_4_node_72 | 0.4 | n |  | TRUE
86 | bus_LV_1085-14_0_4_node_73 | 0.4 | n |  | TRUE
87 | bus_LV_1085-14_0_4_node_74 | 0.4 | n |  | TRUE
88 | bus_LV_1085-14_0_4_node_75 | 0.4 | n |  | TRUE
89 | bus_LV_1085-14_0_4_node_86 | 0.4 | n |  | TRUE
90 | bus_LV_1085-14_0_4_node_90 | 0.4 | n |  | TRUE
91 | bus_LV_1085-14_0_4_node_85 | 0.4 | n |  | TRUE
92 | bus_LV_1085-14_0_4_node_91 | 0.4 | n |  | TRUE
93 | bus_MV_473_0_node_18 | 20 | n |  | TRUE

## load
| name | bus | p_mw | q_mvar | const_z_percent | const_i_percent | sn_mva | scaling | in_service | type
0 | LV_1085-14_0_4_load_0 | 0 | 0.0016453 | 0.00041234 | 0 | 0 |  | 1 | TRUE | wye
1 | LV_1085-14_0_4_load_4 | 4 | 0.001667 | 0.0004178 | 0 | 0 |  | 1 | TRUE | wye
2 | LV_1085-14_0_4_load_5 | 5 | 0.0016533 | 0.00041434 | 0 | 0 |  | 1 | TRUE | wye
3 | LV_1085-14_0_4_load_95 | 6 | 0.00061895 | 0.00015512 | 0 | 0 |  | 1 | TRUE | wye
4 | LV_1085-14_0_4_load_10 | 7 | 0.004732 | 0.0011859 | 0 | 0 |  | 1 | TRUE | wye
5 | LV_1085-14_0_4_load_12 | 8 | 0.0015704 | 0.00039359 | 0 | 0 |  | 1 | TRUE | wye
6 | LV_1085-14_0_4_load_6 | 10 | 0.0013932 | 0.00034918 | 0 | 0 |  | 1 | TRUE | wye
7 | LV_1085-14_0_4_load_7 | 11 | 0.0020038 | 0.00050219 | 0 | 0 |  | 1 | TRUE | wye
8 | LV_1085-14_0_4_load_14 | 13 | 0.002319 | 0.00058119 | 0 | 0 |  | 1 | TRUE | wye
9 | LV_1085-14_0_4_load_15 | 14 | 0.0031817 | 0.0007974 | 0 | 0 |  | 1 | TRUE | wye
10 | LV_1085-14_0_4_load_19 | 16 | 0.0041811 | 0.0010479 | 0 | 0 |  | 1 | TRUE | wye
11 | LV_1085-14_0_4_load_16 | 18 | 0.0017199 | 0.00043104 | 0 | 0 |  | 1 | TRUE | wye
12 | LV_1085-14_0_4_load_18 | 19 | 0.0043362 | 0.0010868 | 0 | 0 |  | 1 | TRUE | wye
13 | LV_1085-14_0_4_load_20 | 20 | 0.0045667 | 0.0011445 | 0 | 0 |  | 1 | TRUE | wye
14 | LV_1085-14_0_4_load_21 | 21 | 0.0017086 | 0.00042821 | 0 | 0 |  | 1 | TRUE | wye
15 | LV_1085-14_0_4_load_22 | 22 | 0.0012333 | 0.00030909 | 0 | 0 |  | 1 | TRUE | wye
16 | LV_1085-14_0_4_load_28 | 23 | 0.011957 | 0.0029967 | 0 | 0 |  | 1 | TRUE | wye
17 | LV_1085-14_0_4_load_23 | 25 | 0.0026388 | 0.00066134 | 0 | 0 |  | 1 | TRUE | wye
18 | LV_1085-14_0_4_load_24 | 26 | 0.0009961 | 0.00024965 | 0 | 0 |  | 1 | TRUE | wye
19 | LV_1085-14_0_4_load_25 | 27 | 0.003013 | 0.00075512 | 0 | 0 |  | 1 | TRUE | wye
20 | LV_1085-14_0_4_load_27 | 29 | 0.002143 | 0.00053708 | 0 | 0 |  | 1 | TRUE | wye
21 | LV_1085-14_0_4_load_48 | 31 | 0.0017737 | 0.00044452 | 0 | 0 |  | 1 | TRUE | wye
22 | LV_1085-14_0_4_load_92 | 32 | 0.0019011 | 0.00047646 | 0 | 0 |  | 1 | TRUE | wye
23 | LV_1085-14_0_4_load_49 | 34 | 0.0014498 | 0.00036335 | 0 | 0 |  | 1 | TRUE | wye
24 | LV_1085-14_0_4_load_56 | 36 | 0.00368 | 0.0009223 | 0 | 0 |  | 1 | TRUE | wye
25 | LV_1085-14_0_4_load_52 | 38 | 0.0043305 | 0.0010853 | 0 | 0 |  | 1 | TRUE | wye
26 | LV_1085-14_0_4_load_55 | 39 | 0.002362 | 0.00059198 | 0 | 0 |  | 1 | TRUE | wye
27 | LV_1085-14_0_4_load_30 | 40 | 0.0011899 | 0.00029821 | 0 | 0 |  | 1 | TRUE | wye
28 | LV_1085-14_0_4_load_31 | 41 | 0.00042023 | 0.00010532 | 0 | 0 |  | 1 | TRUE | wye
29 | LV_1085-14_0_4_load_33 | 43 | 0.00058587 | 0.00014683 | 0 | 0 |  | 1 | TRUE | wye
30 | LV_1085-14_0_4_load_96 | 44 | 0.0048781 | 0.0012226 | 0 | 0 |  | 1 | TRUE | wye
31 | LV_1085-14_0_4_load_34 | 48 | 0.00087045 | 0.00021816 | 0 | 0 |  | 1 | TRUE | wye
32 | LV_1085-14_0_4_load_35 | 49 | 0.00012419 | 3.1125e-05 | 0 | 0 |  | 1 | TRUE | wye
33 | LV_1085-14_0_4_load_36 | 50 | 0.00036998 | 9.2725e-05 | 0 | 0 |  | 1 | TRUE | wye
34 | LV_1085-14_0_4_load_38 | 51 | 0.00011959 | 2.9972e-05 | 0 | 0 |  | 1 | TRUE | wye
35 | LV_1085-14_0_4_load_39 | 52 | 0.0012264 | 0.00030737 | 0 | 0 |  | 1 | TRUE | wye
36 | LV_1085-14_0_4_load_93 | 53 | 0.0039845 | 0.0009986 | 0 | 0 |  | 1 | TRUE | wye
37 | LV_1085-14_0_4_load_43 | 54 | 0.0030702 | 0.00076947 | 0 | 0 |  | 1 | TRUE | wye
38 | LV_1085-14_0_4_load_44 | 55 | 0.0025092 | 0.00062886 | 0 | 0 |  | 1 | TRUE | wye
39 | LV_1085-14_0_4_load_45 | 56 | 0.0023979 | 0.00060097 | 0 | 0 |  | 1 | TRUE | wye
40 | LV_1085-14_0_4_load_47 | 58 | 0.0014768 | 0.00037013 | 0 | 0 |  | 1 | TRUE | wye
41 | LV_1085-14_0_4_load_66 | 59 | 0.0020741 | 0.00051981 | 0 | 0 |  | 1 | TRUE | wye
42 | LV_1085-14_0_4_load_50 | 61 | 0.004398 | 0.0011022 | 0 | 0 |  | 1 | TRUE | wye
43 | LV_1085-14_0_4_load_51 | 62 | 0.0058348 | 0.0014623 | 0 | 0 |  | 1 | TRUE | wye
44 | LV_1085-14_0_4_load_89 | 65 | 0.004152 | 0.0010406 | 0 | 0 |  | 1 | TRUE | wye
45 | LV_1085-14_0_4_load_84 | 66 | 0.0041399 | 0.0010376 | 0 | 0 |  | 1 | TRUE | wye
46 | LV_1085-14_0_4_load_57 | 67 | 0.0020674 | 0.00051814 | 0 | 0 |  | 1 | TRUE | wye
47 | LV_1085-14_0_4_load_58 | 68 | 0.0030072 | 0.00075367 | 0 | 0 |  | 1 | TRUE | wye
48 | LV_1085-14_0_4_load_59 | 69 | 0.0028144 | 0.00070534 | 0 | 0 |  | 1 | TRUE | wye
49 | LV_1085-14_0_4_load_60 | 70 | 0.0031277 | 0.00078387 | 0 | 0 |  | 1 | TRUE | wye
50 | LV_1085-14_0_4_load_61 | 71 | 0.0047902 | 0.0012005 | 0 | 0 |  | 1 | TRUE | wye
51 | LV_1085-14_0_4_load_68 | 72 | 0.0048988 | 0.0012278 | 0 | 0 |  | 1 | TRUE | wye
52 | LV_1085-14_0_4_load_69 | 73 | 0.0040656 | 0.0010189 | 0 | 0 |  | 1 | TRUE | wye
53 | LV_1085-14_0_4_load_62 | 74 | 0.0022694 | 0.00056877 | 0 | 0 |  | 1 | TRUE | wye
54 | LV_1085-14_0_4_load_63 | 75 | 0.0022134 | 0.00055473 | 0 | 0 |  | 1 | TRUE | wye
55 | LV_1085-14_0_4_load_64 | 76 | 0.0030083 | 0.00075396 | 0 | 0 |  | 1 | TRUE | wye
56 | LV_1085-14_0_4_load_65 | 77 | 0.0021621 | 0.00054188 | 0 | 0 |  | 1 | TRUE | wye
57 | LV_1085-14_0_4_load_82 | 78 | 0.0014901 | 0.00037346 | 0 | 0 |  | 1 | TRUE | wye
58 | LV_1085-14_0_4_load_83 | 79 | 0.0018041 | 0.00045216 | 0 | 0 |  | 1 | TRUE | wye
59 | LV_1085-14_0_4_load_78 | 80 | 0.0024857 | 0.00062298 | 0 | 0 |  | 1 | TRUE | wye
60 | LV_1085-14_0_4_load_79 | 82 | 0.0080287 | 0.0020122 | 0 | 0 |  | 1 | TRUE | wye
61 | LV_1085-14_0_4_load_77 | 83 | 0.0015161 | 0.00037996 | 0 | 0 |  | 1 | TRUE | wye
62 | LV_1085-14_0_4_load_71 | 84 | 0.0013308 | 0.00033352 | 0 | 0 |  | 1 | TRUE | wye
63 | LV_1085-14_0_4_load_72 | 85 | 0.0012575 | 0.00031515 | 0 | 0 |  | 1 | TRUE | wye
64 | LV_1085-14_0_4_load_73 | 86 | 0.0012568 | 0.000315 | 0 | 0 |  | 1 | TRUE | wye
65 | LV_1085-14_0_4_load_74 | 87 | 0.0013306 | 0.00033348 | 0 | 0 |  | 1 | TRUE | wye
66 | LV_1085-14_0_4_load_75 | 88 | 0.0025868 | 0.00064831 | 0 | 0 |  | 1 | TRUE | wye
67 | LV_1085-14_0_4_load_90 | 90 | 0.0029741 | 0.00074538 | 0 | 0 |  | 1 | TRUE | wye
68 | LV_1085-14_0_4_load_85 | 91 | 0.0015271 | 0.00038274 | 0 | 0 |  | 1 | TRUE | wye
69 | LV_1085-14_0_4_load_91 | 92 | 0.0051902 | 0.0013008 | 0 | 0 |  | 1 | TRUE | wye

## ext_grid
| name | bus | vm_pu | va_degree | slack_weight | in_service
0 |  | 23 | 1 | 0 | 1 | TRUE

## line
| name | std_type | from_bus | to_bus | length_km | r_ohm_per_km | x_ohm_per_km | c_nf_per_km | g_us_per_km | max_i_ka | df | parallel | type | in_service
0 | LV_1085-14_0_4_line_0 | NAYY 4x150 SE | 0 | 1 | 0.056175 | 0.208 | 0.08 | 261 | 0 | 0.27 | 1 | 1 | cs | TRUE
1 | LV_1085-14_0_4_line_1 | NAYY 4x150 SE | 0 | 2 | 0.0068651 | 0.208 | 0.08 | 261 | 0 | 0.27 | 1 | 1 | cs | TRUE
2 | LV_1085-14_0_4_line_2 | NAYY 4x150 SE | 1 | 3 | 0.28896 | 0.208 | 0.08 | 261 | 0 | 0.27 | 1 | 1 | cs | TRUE
3 | LV_1085-14_0_4_line_3 | NAYY 4x150 SE | 2 | 4 | 0.017517 | 0.208 | 0.08 | 261 | 0 | 0.27 | 1 | 1 | cs | TRUE
4 | LV_1085-14_0_4_line_4 | NAYY 4x150 SE | 2 | 5 | 0.015866 | 0.208 | 0.08 | 261 | 0 | 0.27 | 1 | 1 | cs | TRUE
5 | LV_1085-14_0_4_line_5 | NAYY 4x150 SE | 3 | 6 | 0.07475 | 0.208 | 0.08 | 261 | 0 | 0.27 | 1 | 1 | cs | TRUE
6 | LV_1085-14_0_4_line_6 | NAYY 4x150 SE | 4 | 7 | 0.019776 | 0.208 | 0.08 | 261 | 0 | 0.27 | 1 | 1 | cs | TRUE
7 | LV_1085-14_0_4_line_7 | NAYY 4x150 SE | 6 | 49 | 0.26795 | 0.208 | 0.08 | 261 | 0 | 0.27 | 1 | 1 | cs | TRUE
8 | LV_1085-14_0_4_line_8 | NAYY 4x150 SE | 7 | 9 | 0.024995 | 0.208 | 0.08 | 261 | 0 | 0.27 | 1 | 1 | cs | TRUE
9 | LV_1085-14_0_4_line_9 | NAYY 4x150 SE | 8 | 9 | 0.035227 | 0.208 | 0.08 | 261 | 0 | 0.27 | 1 | 1 | cs | TRUE
10 | LV_1085-14_0_4_line_10 | NAYY 4x150 SE | 9 | 15 | 0.01079 | 0.208 | 0.08 | 261 | 0 | 0.27 | 1 | 1 | cs | TRUE
11 | LV_1085-14_0_4_line_11 | NAYY 4x150 SE | 10 | 11 | 0.0034686 | 0.208 | 0.08 | 261 | 0 | 0.27 | 1 | 1 | cs | TRUE
12 | LV_1085-14_0_4_line_12 | NAYY 4x150 SE | 11 | 12 | 0.012738 | 0.208 | 0.08 | 261 | 0 | 0.27 | 1 | 1 | cs | TRUE
13 | LV_1085-14_0_4_line_13 | NAYY 4x150 SE | 12 | 13 | 0.022732 | 0.208 | 0.08 | 261 | 0 | 0.27 | 1 | 1 | cs | TRUE
14 | LV_1085-14_0_4_line_14 | NAYY 4x150 SE | 12 | 14 | 0.0009311 | 0.208 | 0.08 | 261 | 0 | 0.27 | 1 | 1 | cs | TRUE
15 | LV_1085-14_0_4_line_15 | NAYY 4x150 SE | 14 | 15 | 0.013442 | 0.208 | 0.08 | 261 | 0 | 0.27 | 1 | 1 | cs | TRUE
16 | LV_1085-14_0_4_line_16 | NAYY 4x150 SE | 15 | 16 | 0.031079 | 0.208 | 0.08 | 261 | 0 | 0.27 | 1 | 1 | cs | TRUE
17 | LV_1085-14_0_4_line_17 | NAYY 4x150 SE | 16 | 17 | 0.014168 | 0.208 | 0.08 | 261 | 0 | 0.27 | 1 | 1 | cs | TRUE
18 | LV_1085-14_0_4_line_18 | NAYY 4x150 SE | 17 | 19 | 0.027381 | 0.208 | 0.08 | 261 | 0 | 0.27 | 1 | 1 | cs | TRUE
19 | LV_1085-14_0_4_line_19 | NAYY 4x150 SE | 17 | 18 | 0.030382 | 0.208 | 0.08 | 261 | 0 | 0.27 | 1 | 1 | cs | TRUE
20 | LV_1085-14_0_4_line_20 | NAYY 4x150 SE | 19 | 20 | 0.0038554 | 0.208 | 0.08 | 261 | 0 | 0.27 | 1 | 1 | cs | TRUE
21 | LV_1085-14_0_4_line_21 | NAYY 4x150 SE | 20 | 21 | 0.020358 | 0.208 | 0.08 | 261 | 0 | 0.27 | 1 | 2 | cs | TRUE
22 | LV_1085-14_0_4_line_22 | NAYY 4x150 SE | 21 | 22 | 0.017202 | 0.208 | 0.08 | 261 | 0 | 0.27 | 1 | 2 | cs | TRUE
23 | LV_1085-14_0_4_line_23 | NAYY 4x150 SE | 22 | 23 | 0.048629 | 0.208 | 0.08 | 261 | 0 | 0.27 | 1 | 2 | cs | TRUE
24 | LV_1085-14_0_4_line_24 | NAYY 4x150 SE | 23 | 24 | 0.024209 | 0.208 | 0.08 | 261 | 0 | 0.27 | 1 | 2 | cs | TRUE
25 | LV_1085-14_0_4_line_25 | NAYY 4x150 SE | 24 | 35 | 0.01729 | 0.208 | 0.08 | 261 | 0 | 0.27 | 1 | 1 | cs | TRUE
26 | LV_1085-14_0_4_line_26 | NAYY 4x150 SE | 24 | 36 | 0.014328 | 0.208 | 0.08 | 261 | 0 | 0.27 | 1 | 1 | cs | TRUE
27 | LV_1085-14_0_4_line_27 | NAYY 4x150 SE | 25 | 26 | 0.014173 | 0.208 | 0.08 | 261 | 0 | 0.27 | 1 | 1 | cs | TRUE
28 | LV_1085-14_0_4_line_28 | NAYY 4x150 SE | 25 | 27 | 0.013099 | 0.208 | 0.08 | 261 | 0 | 0.27 | 1 | 1 | cs | TRUE
29 | LV_1085-14_0_4_line_29 | NAYY 4x150 SE | 26 | 28 | 0.027729 | 0.208 | 0.08 | 261 | 0 | 0.27 | 1 | 1 | cs | TRUE
30 | LV_1085-14_0_4_line_30 | NAYY 4x150 SE | 27 | 29 | 0.034808 | 0.208 | 0.08 | 261 | 0 | 0.27 | 1 | 1 | cs | TRUE
31 | LV_1085-14_0_4_line_31 | NAYY 4x150 SE | 28 | 30 | 0.049202 | 0.208 | 0.08 | 261 | 0 | 0.27 | 1 | 1 | cs | TRUE
32 | LV_1085-14_0_4_line_32 | NAYY 4x150 SE | 29 | 31 | 0.031514 | 0.208 | 0.08 | 261 | 0 | 0.27 | 1 | 1 | cs | TRUE
33 | LV_1085-14_0_4_line_33 | NAYY 4x150 SE | 30 | 32 | 0.024888 | 0.208 | 0.08 | 261 | 0 | 0.27 | 1 | 1 | cs | TRUE
34 | LV_1085-14_0_4_line_34 | NAYY 4x150 SE | 30 | 33 | 0.088768 | 0.208 | 0.08 | 261 | 0 | 0.27 | 1 | 1 | cs | TRUE
35 | LV_1085-14_0_4_line_35 | NAYY 4x150 SE | 31 | 34 | 0.034228 | 0.208 | 0.08 | 261 | 0 | 0.27 | 1 | 1 | cs | TRUE
36 | LV_1085-14_0_4_line_36 | NAYY 4x150 SE | 33 | 89 | 0.055719 | 0.208 | 0.08 | 261 | 0 | 0.27 | 1 | 1 | cs | TRUE
37 | LV_1085-14_0_4_line_37 | NAYY 4x150 SE | 33 | 87 | 0.038579 | 0.208 | 0.08 | 261 | 0 | 0.27 | 1 | 1 | cs | TRUE
38 | LV_1085-14_0_4_line_38 | NAYY 4x150 SE | 34 | 57 | 0.00080726 | 0.208 | 0.08 | 261 | 0 | 0.27 | 1 | 1 | cs | TRUE
39 | LV_1085-14_0_4_line_39 | NAYY 4x150 SE | 35 | 37 | 0.009845 | 0.208 | 0.08 | 261 | 0 | 0.27 | 1 | 1 | cs | TRUE
40 | LV_1085-14_0_4_line_40 | NAYY 4x150 SE | 35 | 38 | 0.019238 | 0.208 | 0.08 | 261 | 0 | 0.27 | 1 | 1 | cs | TRUE
41 | LV_1085-14_0_4_line_41 | NAYY 4x150 SE | 36 | 39 | 0.026098 | 0.208 | 0.08 | 261 | 0 | 0.27 | 1 | 1 | cs | TRUE
42 | LV_1085-14_0_4_line_42 | NAYY 4x150 SE | 37 | 66 | 0.030624 | 0.208 | 0.08 | 261 | 0 | 0.27 | 1 | 1 | cs | TRUE
43 | LV_1085-14_0_4_line_43 | NAYY 4x150 SE | 38 | 61 | 0.02607 | 0.208 | 0.08 | 261 | 0 | 0.27 | 1 | 1 | cs | TRUE
44 | LV_1085-14_0_4_line_44 | NAYY 4x150 SE | 39 | 57 | 0.029917 | 0.208 | 0.08 | 261 | 0 | 0.27 | 1 | 1 | cs | TRUE
45 | LV_1085-14_0_4_line_45 | NAYY 4x150 SE | 40 | 41 | 0.033447 | 0.208 | 0.08 | 261 | 0 | 0.27 | 1 | 1 | cs | TRUE
46 | LV_1085-14_0_4_line_46 | NAYY 4x150 SE | 40 | 42 | 0.073592 | 0.208 | 0.08 | 261 | 0 | 0.27 | 1 | 1 | cs | TRUE
47 | LV_1085-14_0_4_line_47 | NAYY 4x150 SE | 41 | 43 | 0.022935 | 0.208 | 0.08 | 261 | 0 | 0.27 | 1 | 1 | cs | TRUE
48 | LV_1085-14_0_4_line_48 | NAYY 4x150 SE | 42 | 44 | 0.13557 | 0.208 | 0.08 | 261 | 0 | 0.27 | 1 | 1 | cs | TRUE
49 | LV_1085-14_0_4_line_49 | NAYY 4x150 SE | 43 | 45 | 0.085874 | 0.208 | 0.08 | 261 | 0 | 0.27 | 1 | 1 | cs | TRUE
50 | LV_1085-14_0_4_line_50 | NAYY 4x150 SE | 45 | 46 | 0.072004 | 0.208 | 0.08 | 261 | 0 | 0.27 | 1 | 1 | cs | TRUE
51 | LV_1085-14_0_4_line_51 | NAYY 4x150 SE | 45 | 47 | 0.071633 | 0.208 | 0.08 | 261 | 0 | 0.27 | 1 | 1 | cs | TRUE
52 | LV_1085-14_0_4_line_52 | NAYY 4x150 SE | 46 | 53 | 0.21937 | 0.208 | 0.08 | 261 | 0 | 0.27 | 1 | 1 | cs | TRUE
53 | LV_1085-14_0_4_line_53 | NAYY 4x150 SE | 47 | 50 | 0.015838 | 0.208 | 0.08 | 261 | 0 | 0.27 | 1 | 1 | cs | TRUE
54 | LV_1085-14_0_4_line_54 | NAYY 4x150 SE | 48 | 49 | 0.033069 | 0.208 | 0.08 | 261 | 0 | 0.27 | 1 | 1 | cs | TRUE
55 | LV_1085-14_0_4_line_55 | NAYY 4x150 SE | 48 | 50 | 0.036175 | 0.208 | 0.08 | 261 | 0 | 0.27 | 1 | 1 | cs | TRUE
56 | LV_1085-14_0_4_line_56 | NAYY 4x150 SE | 49 | 51 | 0.21623 | 0.208 | 0.08 | 261 | 0 | 0.27 | 1 | 1 | cs | TRUE
57 | LV_1085-14_0_4_line_57 | NAYY 4x150 SE | 51 | 52 | 0.0075853 | 0.208 | 0.08 | 261 | 0 | 0.27 | 1 | 1 | cs | TRUE
58 | LV_1085-14_0_4_line_58 | NAYY 4x150 SE | 54 | 55 | 0.026374 | 0.208 | 0.08 | 261 | 0 | 0.27 | 1 | 1 | cs | TRUE
59 | LV_1085-14_0_4_line_59 | NAYY 4x150 SE | 54 | 56 | 0.031556 | 0.208 | 0.08 | 261 | 0 | 0.27 | 1 | 1 | cs | TRUE
60 | LV_1085-14_0_4_line_60 | NAYY 4x150 SE | 55 | 57 | 0.018381 | 0.208 | 0.08 | 261 | 0 | 0.27 | 1 | 1 | cs | TRUE
61 | LV_1085-14_0_4_line_61 | NAYY 4x150 SE | 56 | 58 | 0.00011685 | 0.208 | 0.08 | 261 | 0 | 0.27 | 1 | 1 | cs | TRUE
62 | LV_1085-14_0_4_line_62 | NAYY 4x150 SE | 58 | 59 | 0.022701 | 0.208 | 0.08 | 261 | 0 | 0.27 | 1 | 1 | cs | TRUE
63 | LV_1085-14_0_4_line_63 | NAYY 4x150 SE | 59 | 60 | 0.019159 | 0.208 | 0.08 | 261 | 0 | 0.27 | 1 | 1 | cs | TRUE
64 | LV_1085-14_0_4_line_64 | NAYY 4x150 SE | 60 | 80 | 0.018259 | 0.208 | 0.08 | 261 | 0 | 0.27 | 1 | 1 | cs | TRUE
65 | LV_1085-14_0_4_line_65 | NAYY 4x150 SE | 61 | 62 | 0.023258 | 0.208 | 0.08 | 261 | 0 | 0.27 | 1 | 1 | cs | TRUE
66 | LV_1085-14_0_4_line_66 | NAYY 4x150 SE | 62 | 63 | 0.014167 | 0.208 | 0.08 | 261 | 0 | 0.27 | 1 | 1 | cs | TRUE
67 | LV_1085-14_0_4_line_67 | NAYY 4x150 SE | 63 | 64 | 0.008284 | 0.208 | 0.08 | 261 | 0 | 0.27 | 1 | 1 | cs | TRUE
68 | LV_1085-14_0_4_line_68 | NAYY 4x150 SE | 64 | 65 | 0.068504 | 0.208 | 0.08 | 261 | 0 | 0.27 | 1 | 1 | cs | TRUE
69 | LV_1085-14_0_4_line_69 | NAYY 4x150 SE | 65 | 90 | 0.045104 | 0.208 | 0.08 | 261 | 0 | 0.27 | 1 | 1 | cs | TRUE
70 | LV_1085-14_0_4_line_70 | NAYY 4x150 SE | 66 | 82 | 0.0068192 | 0.208 | 0.08 | 261 | 0 | 0.27 | 1 | 1 | cs | TRUE
71 | LV_1085-14_0_4_line_71 | NAYY 4x150 SE | 67 | 68 | 0.0068349 | 0.208 | 0.08 | 261 | 0 | 0.27 | 1 | 1 | cs | TRUE
72 | LV_1085-14_0_4_line_72 | NAYY 4x150 SE | 67 | 69 | 0.016095 | 0.208 | 0.08 | 261 | 0 | 0.27 | 1 | 1 | cs | TRUE
73 | LV_1085-14_0_4_line_73 | NAYY 4x150 SE | 68 | 70 | 0.022876 | 0.208 | 0.08 | 261 | 0 | 0.27 | 1 | 1 | cs | TRUE
74 | LV_1085-14_0_4_line_74 | NAYY 4x150 SE | 69 | 71 | 0.010442 | 0.208 | 0.08 | 261 | 0 | 0.27 | 1 | 1 | cs | TRUE
75 | LV_1085-14_0_4_line_75 | NAYY 4x150 SE | 71 | 72 | 0.013307 | 0.208 | 0.08 | 261 | 0 | 0.27 | 1 | 1 | cs | TRUE
76 | LV_1085-14_0_4_line_76 | NAYY 4x150 SE | 72 | 73 | 0.010891 | 0.208 | 0.08 | 261 | 0 | 0.27 | 1 | 1 | cs | TRUE
77 | LV_1085-14_0_4_line_77 | NAYY 4x150 SE | 73 | 81 | 0.022925 | 0.208 | 0.08 | 261 | 0 | 0.27 | 1 | 1 | cs | TRUE
78 | LV_1085-14_0_4_line_78 | NAYY 4x150 SE | 74 | 75 | 0.004195 | 0.208 | 0.08 | 261 | 0 | 0.27 | 1 | 1 | cs | TRUE
79 | LV_1085-14_0_4_line_79 | NAYY 4x150 SE | 74 | 76 | 0.025156 | 0.208 | 0.08 | 261 | 0 | 0.27 | 1 | 1 | cs | TRUE
80 | LV_1085-14_0_4_line_80 | NAYY 4x150 SE | 75 | 77 | 0.023827 | 0.208 | 0.08 | 261 | 0 | 0.27 | 1 | 1 | cs | TRUE
81 | LV_1085-14_0_4_line_81 | NAYY 4x150 SE | 77 | 78 | 0.0022011 | 0.208 | 0.08 | 261 | 0 | 0.27 | 1 | 1 | cs | TRUE
82 | LV_1085-14_0_4_line_82 | NAYY 4x150 SE | 78 | 79 | 0.018891 | 0.208 | 0.08 | 261 | 0 | 0.27 | 1 | 1 | cs | TRUE
83 | LV_1085-14_0_4_line_83 | NAYY 4x150 SE | 79 | 91 | 0.013622 | 0.208 | 0.08 | 261 | 0 | 0.27 | 1 | 1 | cs | TRUE
84 | LV_1085-14_0_4_line_84 | NAYY 4x150 SE | 80 | 83 | 0.033355 | 0.208 | 0.08 | 261 | 0 | 0.27 | 1 | 1 | cs | TRUE
85 | LV_1085-14_0_4_line_85 | NAYY 4x150 SE | 81 | 82 | 0.013828 | 0.208 | 0.08 | 261 | 0 | 0.27 | 1 | 1 | cs | TRUE
86 | LV_1085-14_0_4_line_86 | NAYY 4x150 SE | 84 | 85 | 0.017285 | 0.208 | 0.08 | 261 | 0 | 0.27 | 1 | 1 | cs | TRUE
87 | LV_1085-14_0_4_line_87 | NAYY 4x150 SE | 84 | 86 | 0.0052713 | 0.208 | 0.08 | 261 | 0 | 0.27 | 1 | 1 | cs | TRUE
88 | LV_1085-14_0_4_line_88 | NAYY 4x150 SE | 85 | 87 | 0.00527 | 0.208 | 0.08 | 261 | 0 | 0.27 | 1 | 1 | cs | TRUE
89 | LV_1085-14_0_4_line_89 | NAYY 4x150 SE | 86 | 88 | 0.005543 | 0.208 | 0.08 | 261 | 0 | 0.27 | 1 | 1 | cs | TRUE
90 | LV_1085-14_0_4_line_90 | NAYY 4x150 SE | 89 | 91 | 0.020971 | 0.208 | 0.08 | 261 | 0 | 0.27 | 1 | 1 | cs | TRUE
91 | LV_1085-14_0_4_line_91 | NAYY 4x150 SE | 90 | 92 | 0.030656 | 0.208 | 0.08 | 261 | 0 | 0.27 | 1 | 1 | cs | TRUE

## trafo
| name | std_type | hv_bus | lv_bus | sn_mva | vn_hv_kv | vn_lv_kv | vk_percent | vkr_percent | pfe_kw | i0_percent | shift_degree | tap_side | tap_neutral | tap_min | tap_max | tap_step_percent | tap_step_degree | tap_pos | tap_phase_shifter | parallel | df | in_service
0 | LV_1085-14_0_4_trafo_28 | 0.25 MVA 20/0.4 kV | 93 | 23 | 0.25 | 20 | 0.4 | 6 | 1.44 | 0.8 | 0.32 | 150 | hv | 0 | -2 | 2 | 2.5 | 0 | 0 | FALSE | 1 | 1 | TRUE

## line_geodata
| x0 | y0 | x1 | y1 | x2 | y2 | x3 | y3 | x4 | y4 | x5 | y5 | x6 | y6 | x7 | y7 | x8 | y8
0 | 2650921.8862 | 1227889.8491 | 2650913.0129 | 1227909.3299 | 2650906.2813 | 1227933.5542 | 2650902.1201 | 1227942.2342
1 | 2650899.1524 | 1227948.4247 | 2650902.1201 | 1227942.2342
2 | 2650921.8862 | 1227889.8491 | 2651203.393 | 1227955.0492
3 | 2650899.1524 | 1227948.4247 | 2650890.7247 | 1227960.1267 | 2650888.3289 | 1227962.0885
4 | 2650899.1524 | 1227948.4247 | 2650901.086 | 1227961.5606 | 2650900.6954 | 1227964.1197
5 | 2651203.393 | 1227955.0492 | 2651206.3841 | 1227950.8834 | 2651214.262 | 1227943.2798 | 2651220.3998 | 1227938.8742 | 2651241.0043 | 1227929.9349 | 2651263.1154 | 1227911.4915
6 | 2650873.0285 | 1227974.6178 | 2650873.0285 | 1227974.6178 | 2650888.3289 | 1227962.0885
7 | 2651530.338 | 1227931.2237 | 2651263.1154 | 1227911.4915
8 | 2650849.6045 | 1227982.8339 | 2650858.1346 | 1227981.317 | 2650873.0285 | 1227974.6178
9 | 2650849.6045 | 1227982.8339 | 2650851.6546 | 1227972.6006 | 2650856.0583 | 1227957.3954 | 2650859.0307 | 1227953.6073 | 2650860.4553 | 1227949.715
10 | 2650849.6045 | 1227982.8339 | 2650838.9496 | 1227984.7219
11 | 2650828.9863 | 1227969.6356 | 2650828.0446 | 1227972.9739
12 | 2650824.586 | 1227985.2329 | 2650828.0446 | 1227972.9739
13 | 2650824.586 | 1227985.2329 | 2650802.6641 | 1227979.2193
14 | 2650824.586 | 1227985.2329 | 2650825.5165 | 1227985.1998
15 | 2650838.9496 | 1227984.7219 | 2650825.5165 | 1227985.1998
16 | 2650838.9496 | 1227984.7219 | 2650841.5279 | 1227991.5927 | 2650847.9928 | 1227997.6406 | 2650862.2279 | 1228002.0006
17 | 2650875.7747 | 1228006.1499 | 2650862.2279 | 1228002.0006
18 | 2650875.7747 | 1228006.1499 | 2650876.1328 | 1228022.7523 | 2650886.5644 | 1228025.4521
19 | 2650875.7747 | 1228006.1499 | 2650887.5219 | 1228005.0052 | 2650901.6914 | 1228007.7058 | 2650905.3363 | 1228009.7005
20 | 2650886.5644 | 1228025.4521 | 2650890.2968 | 1228026.4181
21 | 2650901.3058 | 1228040.3674 | 2650899.008 | 1228031.7312 | 2650897.9907 | 1228028.4093 | 2650890.2968 | 1228026.4181
22 | 2650893.5742 | 1228055.7331 | 2650897.8279 | 1228047.4421 | 2650901.3058 | 1228040.3674 | 2650901.3058 | 1228040.3674
23 | 2650893.5742 | 1228055.7331 | 2650894.469 | 1228062.7452 | 2650894.9465 | 1228073.3559 | 2650885.8606 | 1228092.0344 | 2650881.3271 | 1228101.1351
24 | 2650870.6394 | 1228122.8569 | 2650876 | 1228111.8292 | 2650881.3271 | 1228101.1351
25 | 2650870.6394 | 1228122.8569 | 2650885.7826 | 1228131.2805
26 | 2650870.6394 | 1228122.8569 | 2650857.7371 | 1228116.6268
27 | 2650744.9137 | 1227981.1403 | 2650754.4828 | 1227991.5946
28 | 2650763.3272 | 1228001.2571 | 2650754.4828 | 1227991.5946
29 | 2650729.887 | 1227958.097 | 2650733.9393 | 1227967.1817 | 2650740.8821 | 1227976.7357 | 2650744.9137 | 1227981.1403
30 | 2650779.0395 | 1228031.8887 | 2650776.7796 | 1228024.3272 | 2650772.1688 | 1228013.2142 | 2650764.8009 | 1228002.8671 | 2650763.3272 | 1228001.2571
31 | 2650729.887 | 1227958.097 | 2650702.7786 | 1227992.3208 | 2650700.0923 | 1227997.2232
32 | 2650779.0395 | 1228031.8887 | 2650783.0194 | 1228045.2046 | 2650788.7454 | 1228061.864
33 | 2650700.0923 | 1227997.2232 | 2650721.0192 | 1228010.7878
34 | 2650695.8168 | 1228083.6854 | 2650695.0894 | 1228073.017 | 2650694.003 | 1228068.9051 | 2650690.2895 | 1228037.8541 | 2650690.8467 | 1228020.4813 | 2650691.4239 | 1228018.5405 | 2650695.0201 | 1228006.4525 | 2650700.0923 | 1227997.2232
35 | 2650788.7454 | 1228061.864 | 2650791.0564 | 1228068.5878 | 2650797.9059 | 1228079.2863 | 2650803.7781 | 1228086.4075 | 2650808.0674 | 1228089.3206
36 | 2650695.8168 | 1228083.6854 | 2650695.641 | 1228087.4196 | 2650694.7955 | 1228105.7238 | 2650691.729 | 1228139.2409
37 | 2650695.8168 | 1228083.6854 | 2650703.1744 | 1228078.3558 | 2650709.7424 | 1228069.6508 | 2650713.4261 | 1228066.8471 | 2650720.5601 | 1228065.5292 | 2650722.8018 | 1228063.8918 | 2650724.9491 | 1228060.6015
38 | 2650808.0674 | 1228089.3206 | 2650808.7352 | 1228089.7742
39 | 2650882.4527 | 1228140.5468 | 2650885.7826 | 1228131.2805
40 | 2650885.7826 | 1228131.2805 | 2650895.0812 | 1228134.6621 | 2650903.097 | 1228139.4634
41 | 2650834.2354 | 1228105.2785 | 2650857.7371 | 1228116.6268
42 | 2650882.4527 | 1228140.5468 | 2650876.8367 | 1228138.92 | 2650870.7103 | 1228137.6112 | 2650864.2822 | 1228137.0226 | 2650857.1771 | 1228137.6289 | 2650852.4476 | 1228139.0102
43 | 2650925.4617 | 1228152.8593 | 2650903.097 | 1228139.4634
44 | 2650808.7352 | 1228089.7742 | 2650824.955 | 1228100.7973 | 2650834.2354 | 1228105.2785
45 | 2651572.8048 | 1228227.1527 | 2651567.7689 | 1228194.0866
46 | 2651583.8851 | 1228299.9062 | 2651572.8048 | 1228227.1527
47 | 2651564.3157 | 1228171.4127 | 2651567.7689 | 1228194.0866
48 | 2651583.8851 | 1228299.9062 | 2651507.3575 | 1228411.8138
49 | 2651551.9868 | 1228086.4292 | 2651561.618 | 1228153.6993 | 2651564.3157 | 1228171.4127
50 | 2651551.9868 | 1228086.4292 | 2651540.0384 | 1228086.3034 | 2651480.4845 | 1228077.0823
51 | 2651551.9868 | 1228086.4292 | 2651542.1827 | 1228015.4776
52 | 2651480.4845 | 1228077.0823 | 2651328.6773 | 1228235.4485
53 | 2651542.1827 | 1228015.4776 | 2651539.9778 | 1227999.7939
54 | 2651534.9417 | 1227963.9707 | 2651530.338 | 1227931.2237
55 | 2651534.9417 | 1227963.9707 | 2651539.9778 | 1227999.7939
56 | 2651530.338 | 1227931.2237 | 2651713.7587 | 1227816.7077
57 | 2651713.7587 | 1227816.7077 | 2651720.8433 | 1227819.418
58 | 2650784.0567 | 1228126.7163 | 2650799.6576 | 1228105.4512
59 | 2650784.0567 | 1228126.7163 | 2650765.3909 | 1228152.1592
60 | 2650808.7352 | 1228089.7742 | 2650806.9717 | 1228095.7517 | 2650801.1168 | 1228103.4622 | 2650799.6576 | 1228105.4512
61 | 2650765.3218 | 1228152.2534 | 2650765.3909 | 1228152.1592
62 | 2650751.8935 | 1228170.5571 | 2650765.3218 | 1228152.2534
63 | 2650743.0798 | 1228187.253 | 2650745.3971 | 1228179.4122 | 2650751.8935 | 1228170.5571
64 | 2650743.0798 | 1228187.253 | 2650759.7724 | 1228179.8531
65 | 2650925.4617 | 1228152.8593 | 2650945.4141 | 1228164.8103
66 | 2650952.0473 | 1228176.22 | 2650949.7662 | 1228167.4171 | 2650945.4141 | 1228164.8103
67 | 2650952.0473 | 1228176.22 | 2650955.3009 | 1228183.8415
68 | 2650955.3009 | 1228183.8415 | 2650943.884 | 1228187.1458 | 2650938.6155 | 1228186.5337 | 2650931.3423 | 1228182.0131 | 2650917.9567 | 1228177.1955 | 2650909.4447 | 1228175.744 | 2650899.4786 | 1228176.8706 | 2650891.0992 | 1228182.0689 | 2650891.0992 | 1228182.0689
69 | 2650891.0992 | 1228182.0689 | 2650862.0013 | 1228216.531
70 | 2650846.0918 | 1228141.4332 | 2650849.5581 | 1228139.8541 | 2650852.4476 | 1228139.0102
71 | 2650797.4179 | 1228207.5983 | 2650793.2549 | 1228213.0191
72 | 2650797.4179 | 1228207.5983 | 2650807.2214 | 1228194.833
73 | 2650793.2549 | 1228213.0191 | 2650779.3217 | 1228231.162
74 | 2650807.2214 | 1228194.833 | 2650813.5816 | 1228186.5511
75 | 2650821.6866 | 1228175.9974 | 2650813.5816 | 1228186.5511
76 | 2650821.6866 | 1228175.9974 | 2650828.3202 | 1228167.3595
77 | 2650833.5076 | 1228147.1661 | 2650835.5979 | 1228151.7201 | 2650835.7305 | 1228155.7126 | 2650834.8742 | 1228158.3736 | 2650830.9012 | 1228163.9988 | 2650828.3202 | 1228167.3595
78 | 2650744.2537 | 1228080.4433 | 2650742.0347 | 1228084.0034
79 | 2650744.2537 | 1228080.4433 | 2650757.5602 | 1228059.0943
80 | 2650742.0347 | 1228084.0034 | 2650729.4314 | 1228104.224
81 | 2650729.4314 | 1228104.224 | 2650728.2671 | 1228106.092
82 | 2650718.2748 | 1228122.1235 | 2650728.2671 | 1228106.092
83 | 2650718.2748 | 1228122.1235 | 2650711.0694 | 1228133.6838
84 | 2650790.2656 | 1228166.3354 | 2650759.7724 | 1228179.8531
85 | 2650833.5076 | 1228147.1661 | 2650846.0918 | 1228141.4332
86 | 2650737.2758 | 1228041.7133 | 2650727.8293 | 1228056.1882
87 | 2650737.2758 | 1228041.7133 | 2650740.1567 | 1228037.299
88 | 2650727.8293 | 1228056.1882 | 2650724.9491 | 1228060.6015
89 | 2650743.1861 | 1228032.657 | 2650740.1567 | 1228037.299
90 | 2650691.729 | 1228139.2409 | 2650702.0372 | 1228138.884 | 2650707.3412 | 1228137.1059 | 2650711.0374 | 1228133.7353 | 2650711.0694 | 1228133.6838
91 | 2650842.224 | 1228239.9542 | 2650862.0013 | 1228216.531

## bus_geodata
| x | y | coords
0 | 2650902.1201 | 1227942.2342
1 | 2650921.8862 | 1227889.8491
2 | 2650899.1524 | 1227948.4247
3 | 2651203.393 | 1227955.0492
4 | 2650888.3289 | 1227962.0885
5 | 2650900.6954 | 1227964.1197
6 | 2651263.1154 | 1227911.4915
7 | 2650873.0285 | 1227974.6178
8 | 2650860.4553 | 1227949.715
9 | 2650849.6045 | 1227982.8339
10 | 2650828.9864 | 1227969.6356
11 | 2650828.0446 | 1227972.9739
12 | 2650824.586 | 1227985.2329
13 | 2650802.6641 | 1227979.2193
14 | 2650825.5165 | 1227985.1998
15 | 2650838.9496 | 1227984.7219
16 | 2650862.2279 | 1228002.0006
17 | 2650875.7747 | 1228006.1499
18 | 2650905.3363 | 1228009.7005
19 | 2650886.5644 | 1228025.4521
20 | 2650890.2968 | 1228026.4181
21 | 2650901.3058 | 1228040.3674
22 | 2650893.5742 | 1228055.7331
23 | 2650881.3271 | 1228101.1351
24 | 2650870.6394 | 1228122.8569
25 | 2650754.4828 | 1227991.5946
26 | 2650744.9137 | 1227981.1403
27 | 2650763.3272 | 1228001.2571
28 | 2650729.887 | 1227958.097
29 | 2650779.0395 | 1228031.8887
30 | 2650700.0923 | 1227997.2232
31 | 2650788.7454 | 1228061.864
32 | 2650721.0192 | 1228010.7878
33 | 2650695.8168 | 1228083.6854
34 | 2650808.0674 | 1228089.3206
35 | 2650885.7826 | 1228131.2805
36 | 2650857.7371 | 1228116.6268
37 | 2650882.4527 | 1228140.5468
38 | 2650903.097 | 1228139.4634
39 | 2650834.2354 | 1228105.2785
40 | 2651572.8048 | 1228227.1527
41 | 2651567.7689 | 1228194.0866
42 | 2651583.8851 | 1228299.9062
43 | 2651564.3157 | 1228171.4127
44 | 2651507.3575 | 1228411.8138
45 | 2651551.9868 | 1228086.4292
46 | 2651480.4845 | 1228077.0823
47 | 2651542.1827 | 1228015.4776
48 | 2651534.9417 | 1227963.9707
49 | 2651530.338 | 1227931.2237
50 | 2651539.9778 | 1227999.7939
51 | 2651713.7587 | 1227816.7077
52 | 2651720.8433 | 1227819.418
53 | 2651328.6773 | 1228235.4485
54 | 2650784.0567 | 1228126.7163
55 | 2650799.6576 | 1228105.4512
56 | 2650765.3909 | 1228152.1592
57 | 2650808.7352 | 1228089.7742
58 | 2650765.3218 | 1228152.2534
59 | 2650751.8935 | 1228170.5571
60 | 2650743.0798 | 1228187.253
61 | 2650925.4617 | 1228152.8593
62 | 2650945.4141 | 1228164.8103
63 | 2650952.0473 | 1228176.22
64 | 2650955.3009 | 1228183.8415
65 | 2650891.0992 | 1228182.0689
66 | 2650852.4476 | 1228139.0102
67 | 2650797.4179 | 1228207.5983
68 | 2650793.2549 | 1228213.0191
69 | 2650807.2214 | 1228194.833
70 | 2650779.3217 | 1228231.162
71 | 2650813.5816 | 1228186.5511
72 | 2650821.6866 | 1228175.9974
73 | 2650828.3202 | 1228167.3595
74 | 2650744.2537 | 1228080.4433
75 | 2650742.0347 | 1228084.0034
76 | 2650757.5602 | 1228059.0943
77 | 2650729.4314 | 1228104.224
78 | 2650728.2671 | 1228106.092
79 | 2650718.2748 | 1228122.1235
80 | 2650759.7724 | 1228179.8531
81 | 2650833.5076 | 1228147.1661
82 | 2650846.0918 | 1228141.4332
83 | 2650790.2656 | 1228166.3354
84 | 2650737.2758 | 1228041.7133
85 | 2650727.8293 | 1228056.1882
86 | 2650740.1567 | 1228037.299
87 | 2650724.9491 | 1228060.6015
88 | 2650743.1861 | 1228032.657
89 | 2650691.729 | 1228139.2409
90 | 2650862.0013 | 1228216.531
91 | 2650711.0694 | 1228133.6838
92 | 2650842.224 | 1228239.9542
93 | 2650870.6394 | 1228122.8569

## line_std_types
| c_nf_per_km | r_ohm_per_km | x_ohm_per_km | max_i_ka | type | q_mm2 | alpha | voltage_rating
NAYY 4x50 SE | 210 | 0.642 | 0.083 | 0.142 | cs | 50 | 0.00403 | LV
NAYY 4x120 SE | 264 | 0.225 | 0.08 | 0.242 | cs | 120 | 0.00403 | LV
NAYY 4x150 SE | 261 | 0.208 | 0.08 | 0.27 | cs | 150 | 0.00403 | LV
NA2XS2Y 1x95 RM/25 12/20 kV | 216 | 0.313 | 0.132 | 0.252 | cs | 95 | 0.00403 | MV
NA2XS2Y 1x185 RM/25 12/20 kV | 273 | 0.161 | 0.117 | 0.362 | cs | 185 | 0.00403 | MV
NA2XS2Y 1x240 RM/25 12/20 kV | 304 | 0.122 | 0.112 | 0.421 | cs | 240 | 0.00403 | MV
NA2XS2Y 1x95 RM/25 6/10 kV | 315 | 0.313 | 0.123 | 0.249 | cs | 95 | 0.00403 | MV
NA2XS2Y 1x185 RM/25 6/10 kV | 406 | 0.161 | 0.11 | 0.358 | cs | 185 | 0.00403 | MV
NA2XS2Y 1x240 RM/25 6/10 kV | 456 | 0.122 | 0.105 | 0.416 | cs | 240 | 0.00403 | MV
NA2XS2Y 1x150 RM/25 12/20 kV | 250 | 0.206 | 0.116 | 0.319 | cs | 150 | 0.00403 | MV
NA2XS2Y 1x120 RM/25 12/20 kV | 230 | 0.253 | 0.119 | 0.283 | cs | 120 | 0.00403 | MV
NA2XS2Y 1x70 RM/25 12/20 kV | 190 | 0.443 | 0.132 | 0.22 | cs | 70 | 0.00403 | MV
NA2XS2Y 1x150 RM/25 6/10 kV | 360 | 0.206 | 0.11 | 0.315 | cs | 150 | 0.00403 | MV
NA2XS2Y 1x120 RM/25 6/10 kV | 340 | 0.253 | 0.113 | 0.28 | cs | 120 | 0.00403 | MV
NA2XS2Y 1x70 RM/25 6/10 kV | 280 | 0.443 | 0.123 | 0.217 | cs | 70 | 0.00403 | MV
N2XS(FL)2Y 1x120 RM/35 64/110 kV | 112 | 0.153 | 0.166 | 0.366 | cs | 120 | 0.00393 | HV
N2XS(FL)2Y 1x185 RM/35 64/110 kV | 125 | 0.099 | 0.156 | 0.457 | cs | 185 | 0.00393 | HV
N2XS(FL)2Y 1x240 RM/35 64/110 kV | 135 | 0.075 | 0.149 | 0.526 | cs | 240 | 0.00393 | HV
N2XS(FL)2Y 1x300 RM/35 64/110 kV | 144 | 0.06 | 0.144 | 0.588 | cs | 300 | 0.00393 | HV
15-AL1/3-ST1A 0.4 | 11 | 1.8769 | 0.35 | 0.105 | ol | 16 | 0.00403 | LV
24-AL1/4-ST1A 0.4 | 11.25 | 1.2012 | 0.335 | 0.14 | ol | 24 | 0.00403 | LV
48-AL1/8-ST1A 0.4 | 12.2 | 0.5939 | 0.3 | 0.21 | ol | 48 | 0.00403 | LV
94-AL1/15-ST1A 0.4 | 13.2 | 0.306 | 0.29 | 0.35 | ol | 94 | 0.00403 | LV
34-AL1/6-ST1A 10.0 | 9.7 | 0.8342 | 0.36 | 0.17 | ol | 34 | 0.00403 | MV
48-AL1/8-ST1A 10.0 | 10.1 | 0.5939 | 0.35 | 0.21 | ol | 48 | 0.00403 | MV
70-AL1/11-ST1A 10.0 | 10.4 | 0.4132 | 0.339 | 0.29 | ol | 70 | 0.00403 | MV
94-AL1/15-ST1A 10.0 | 10.75 | 0.306 | 0.33 | 0.35 | ol | 94 | 0.00403 | MV
122-AL1/20-ST1A 10.0 | 11.1 | 0.2376 | 0.323 | 0.41 | ol | 122 | 0.00403 | MV
149-AL1/24-ST1A 10.0 | 11.25 | 0.194 | 0.315 | 0.47 | ol | 149 | 0.00403 | MV
34-AL1/6-ST1A 20.0 | 9.15 | 0.8342 | 0.382 | 0.17 | ol | 34 | 0.00403 | MV
48-AL1/8-ST1A 20.0 | 9.5 | 0.5939 | 0.372 | 0.21 | ol | 48 | 0.00403 | MV
70-AL1/11-ST1A 20.0 | 9.7 | 0.4132 | 0.36 | 0.29 | ol | 70 | 0.00403 | MV
94-AL1/15-ST1A 20.0 | 10 | 0.306 | 0.35 | 0.35 | ol | 94 | 0.00403 | MV
122-AL1/20-ST1A 20.0 | 10.3 | 0.2376 | 0.344 | 0.41 | ol | 122 | 0.00403 | MV
149-AL1/24-ST1A 20.0 | 10.5 | 0.194 | 0.337 | 0.47 | ol | 149 | 0.00403 | MV
184-AL1/30-ST1A 20.0 | 10.75 | 0.1571 | 0.33 | 0.535 | ol | 184 | 0.00403 | MV
243-AL1/39-ST1A 20.0 | 11 | 0.1188 | 0.32 | 0.645 | ol | 243 | 0.00403 | MV
48-AL1/8-ST1A 110.0 | 8 | 0.5939 | 0.46 | 0.21 | ol | 48 | 0.00403 | HV
70-AL1/11-ST1A 110.0 | 8.4 | 0.4132 | 0.45 | 0.29 | ol | 70 | 0.00403 | HV
94-AL1/15-ST1A 110.0 | 8.65 | 0.306 | 0.44 | 0.35 | ol | 94 | 0.00403 | HV
122-AL1/20-ST1A 110.0 | 8.5 | 0.2376 | 0.43 | 0.41 | ol | 122 | 0.00403 | HV
149-AL1/24-ST1A 110.0 | 8.75 | 0.194 | 0.41 | 0.47 | ol | 149 | 0.00403 | HV
184-AL1/30-ST1A 110.0 | 8.8 | 0.1571 | 0.4 | 0.535 | ol | 184 | 0.00403 | HV
243-AL1/39-ST1A 110.0 | 9 | 0.1188 | 0.39 | 0.645 | ol | 243 | 0.00403 | HV
305-AL1/39-ST1A 110.0 | 9.2 | 0.0949 | 0.38 | 0.74 | ol | 305 | 0.00403 | HV
490-AL1/64-ST1A 110.0 | 9.75 | 0.059 | 0.37 | 0.96 | ol | 490 | 0.00403 | HV
679-AL1/86-ST1A 110.0 | 9.95 | 0.042 | 0.36 | 1.15 | ol | 679 | 0.00403 | HV
490-AL1/64-ST1A 220.0 | 10 | 0.059 | 0.285 | 0.96 | ol | 490 | 0.00403 | HV
679-AL1/86-ST1A 220.0 | 11.7 | 0.042 | 0.275 | 1.15 | ol | 679 | 0.00403 | HV
490-AL1/64-ST1A 380.0 | 11 | 0.059 | 0.253 | 0.96 | ol | 490 | 0.00403 | HV
679-AL1/86-ST1A 380.0 | 14.6 | 0.042 | 0.25 | 1.15 | ol | 679 | 0.00403 | HV

## trafo_std_types
| i0_percent | pfe_kw | vkr_percent | sn_mva | vn_lv_kv | vn_hv_kv | vk_percent | shift_degree | vector_group | tap_side | tap_neutral | tap_min | tap_max | tap_step_degree | tap_step_percent | tap_phase_shifter
160 MVA 380/110 kV | 0.06 | 60 | 0.25 | 160 | 110 | 380 | 12.2 | 0 | Yy0 | hv | 0 | -9 | 9 | 0 | 1.5 | FALSE
100 MVA 220/110 kV | 0.06 | 55 | 0.26 | 100 | 110 | 220 | 12 | 0 | Yy0 | hv | 0 | -9 | 9 | 0 | 1.5 | FALSE
63 MVA 110/20 kV | 0.04 | 22 | 0.32 | 63 | 20 | 110 | 18 | 150 | YNd5 | hv | 0 | -9 | 9 | 0 | 1.5 | FALSE
40 MVA 110/20 kV | 0.05 | 18 | 0.34 | 40 | 20 | 110 | 16.2 | 150 | YNd5 | hv | 0 | -9 | 9 | 0 | 1.5 | FALSE
25 MVA 110/20 kV | 0.07 | 14 | 0.41 | 25 | 20 | 110 | 12 | 150 | YNd5 | hv | 0 | -9 | 9 | 0 | 1.5 | FALSE
63 MVA 110/10 kV | 0.04 | 22 | 0.32 | 63 | 10 | 110 | 18 | 150 | YNd5 | hv | 0 | -9 | 9 | 0 | 1.5 | FALSE
40 MVA 110/10 kV | 0.05 | 18 | 0.34 | 40 | 10 | 110 | 16.2 | 150 | YNd5 | hv | 0 | -9 | 9 | 0 | 1.5 | FALSE
25 MVA 110/10 kV | 0.07 | 14 | 0.41 | 25 | 10 | 110 | 12 | 150 | YNd5 | hv | 0 | -9 | 9 | 0 | 1.5 | FALSE
0.25 MVA 20/0.4 kV | 0.32 | 0.8 | 1.44 | 0.25 | 0.4 | 20 | 6 | 150 | Yzn5 | hv | 0 | -2 | 2 | 0 | 2.5 | FALSE
0.4 MVA 20/0.4 kV | 0.3375 | 1.35 | 1.425 | 0.4 | 0.4 | 20 | 6 | 150 | Dyn5 | hv | 0 | -2 | 2 | 0 | 2.5 | FALSE
0.63 MVA 20/0.4 kV | 0.2619 | 1.65 | 1.206 | 0.63 | 0.4 | 20 | 6 | 150 | Dyn5 | hv | 0 | -2 | 2 | 0 | 2.5 | FALSE
0.25 MVA 10/0.4 kV | 0.24 | 0.6 | 1.2 | 0.25 | 0.4 | 10 | 4 | 150 | Dyn5 | hv | 0 | -2 | 2 | 0 | 2.5 | FALSE
0.4 MVA 10/0.4 kV | 0.2375 | 0.95 | 1.325 | 0.4 | 0.4 | 10 | 4 | 150 | Dyn5 | hv | 0 | -2 | 2 | 0 | 2.5 | FALSE
0.63 MVA 10/0.4 kV | 0.1873 | 1.18 | 1.0794 | 0.63 | 0.4 | 10 | 4 | 150 | Dyn5 | hv | 0 | -2 | 2 | 0 | 2.5 | FALSE

## trafo3w_std_types
| sn_hv_mva | sn_mv_mva | sn_lv_mva | vn_hv_kv | vn_mv_kv | vn_lv_kv | vk_hv_percent | vk_mv_percent | vk_lv_percent | vkr_hv_percent | vkr_mv_percent | vkr_lv_percent | pfe_kw | i0_percent | shift_mv_degree | shift_lv_degree | vector_group | tap_side | tap_neutral | tap_min | tap_max | tap_step_percent
63/25/38 MVA 110/20/10 kV | 63 | 25 | 38 | 110 | 20 | 10 | 10.4 | 10.4 | 10.4 | 0.28 | 0.32 | 0.35 | 35 | 0.89 | 0 | 0 | YN0yn0yn0 | hv | 0 | -10 | 10 | 1.2
63/25/38 MVA 110/10/10 kV | 63 | 25 | 38 | 110 | 10 | 10 | 10.4 | 10.4 | 10.4 | 0.28 | 0.32 | 0.35 | 35 | 0.89 | 0 | 0 | YN0yn0yn0 | hv | 0 | -10 | 10 | 1.2

## fuse_std_types
| fuse_type | i_rated_a | t_avg | t_min | t_total | x_avg | x_min | x_total
HV 100A | HV 100A | 100 | 0 | [10.0, 3.64, 0.854, 0.281, 0.1, 0.0531, 0.022, 0.01] | [10.0, 4.267, 1.21, 0.403, 0.1, 0.058, 0.022, 0.01] | 0 | [300.0, 350.0, 450.0, 550.0, 700.0, 850.0, 1200.0, 1752.0] | [600.0, 700.0, 900.0, 1150.0, 1665.0, 2000.0, 3000.0, 4313.0]
HV 10A | HV 10A | 10 | 0 | [10.0, 1675.0, 0.344, 0.156, 0.1, 0.0417, 0.0171, 0.01] | [10.0, 1.3, 0.3, 0.155, 0.1, 0.0555, 0.023, 0.01] | 0 | [30.0, 32.0, 35.0, 37.0, 39.0, 50.0, 70.0, 88.0] | [60.0, 70.0, 80.0, 87.0, 94.0, 110.0, 150.0, 216.0]
HV 125A | HV 125A | 125 | 0 | [10.0, 1.82, 0.344, 0.1, 0.0467, 0.0269, 0.01] | [10.0, 2.478, 0.426, 0.1, 0.0427, 0.0211, 0.01] | 0 | [375.0, 500.0, 700.0, 925.0, 1200.0, 1500.0, 2341.0] | [750.0, 1000.0, 1500.0, 2200.0, 3000.0, 4000.0, 5765.0]
HV 160A | HV 160A | 160 | 0 | [10.0, 4.15, 1.03, 0.198, 0.1, 0.051, 0.0172, 0.01] | [10.0, 2.3, 0.734, 0.274, 0.1, 0.046, 0.0177, 0.01] | 0 | [480.0, 550.0, 700.0, 1000.0, 1260.0, 1600.0, 2500.0, 3227.0] | [960.0, 1300.0, 1700.0, 2200.0, 2996.0, 4000.0, 6000.0, 7946.0]
HV 16A | HV 16A | 16 | 0 | [10.0, 0.352, 0.164, 0.1, 0.0649, 0.0342, 0.01] | [10.0, 2.34, 0.722, 0.181, 0.1, 0.055, 0.0296, 0.01] | 0 | [48.0, 60.0, 65.0, 71.0, 80.0, 100.0, 162.0] | [96.0, 110.0, 125.0, 150.0, 168.0, 200.0, 250.0, 398.0]
HV 200A | HV 200A | 200 | 0 | [10.0, 4.267, 1.21, 0.403, 0.1, 0.058, 0.022, 0.01] | [10.0, 3.73, 1.654, 0.328, 0.1, 0.0531, 0.019, 0.01] | 0 | [600.0, 700.0, 900.0, 1150.0, 1665.0, 2000.0, 3000.0, 4313.0] | [1200.0, 1500.0, 1800.0, 2700.0, 3960.0, 5000.0, 7500.0, 10620.0]
HV 20A | HV 20A | 20 | 0 | [10.0, 1.3, 0.3, 0.155, 0.1, 0.0555, 0.023, 0.01] | [10.0, 1.3, 0.161, 0.1, 0.0611, 0.0399, 0.0141, 0.01] | 0 | [60.0, 70.0, 80.0, 87.0, 94.0, 110.0, 150.0, 216.0] | [120.0, 150.0, 200.0, 223.0, 260.0, 300.0, 450.0, 532.0]
HV 25A | HV 25A | 25 | 0 | [10.0, 2.512, 0.833, 0.299, 0.1, 0.0372, 0.0223, 0.01] | [10.0, 3.125, 0.597, 0.198, 0.1, 0.0378, 0.022, 0.01] | 0 | [75.0, 82.0, 90.0, 100.0, 124.0, 170.0, 200.0, 289.0] | [150.0, 170.0, 210.0, 250.0, 294.0, 400.0, 500.0, 711.0]
HV 31.5A | HV 31.5A | 31.5 | 0 | [10.0, 2.34, 0.722, 0.181, 0.1, 0.055, 0.0296, 0.01] | [10.0, 2.84, 0.368, 0.164, 0.1, 0.0621, 0.0378, 0.0195, 0.01] | 0 | [95.0, 110.0, 125.0, 150.0, 165.0, 200.0, 250.0, 390.0] | [189.0, 220.0, 300.0, 350.0, 393.0, 450.0, 530.0, 700.0, 960.0]
HV 40A | HV 40A | 40 | 0 | [10.0, 1.3, 0.161, 0.1, 0.0611, 0.0399, 0.0141, 0.01] | [10.0, 2.05, 0.369, 0.198, 0.1, 0.051, 0.0298, 0.01] | 0 | [120.0, 150.0, 200.0, 223.0, 260.0, 300.0, 450.0, 532.0] | [240.0, 300.0, 400.0, 450.0, 530.0, 650.0, 800.0, 1311.0]
HV 50A | HV 50A | 50 | 0 | [10.0, 3.215, 0.597, 0.198, 0.1, 0.0378, 0.022, 0.01] | [10.0, 3.64, 0.854, 0.281, 0.1, 0.0531, 0.022, 0.01] | 0 | [150.0, 170.0, 210.0, 250.0, 294.0, 400.0, 500.0, 711.0] | [300.0, 350.0, 450.0, 550.0, 700.0, 850.0, 1200.0, 1752.0]
HV 6.3A | HV 6.3A | 6.3 | 0 | [10.0, 1.39, 0.344, 0.168, 0.1, 0.056, 0.0263, 0.01] | [10.0, 1.711, 0.516, 0.198, 0.1, 0.0634, 0.0303, 0.01] | 0 | [19.0, 19.5, 20.4, 20.8, 22.0, 25.0, 32.0, 48.0] | [38.0, 40.0, 43.0, 48.0, 53.0, 60.0, 75.0, 118.0]
HV 63A | HV 63A | 63 | 0 | [10.0, 2.84, 0.368, 0.164, 0.1, 0.0621, 0.0378, 0.0195, 0.01] | [10.0, 1.82, 0.344, 0.1, 0.0467, 0.0269, 0.01] | 0 | [189.0, 220.0, 300.0, 350.0, 393.0, 450.0, 530.0, 700.0, 961.0] | [378.0, 500.0, 700.0, 934.0, 1200.0, 1500.0, 2366.0]
HV 80A | HV 80A | 80 | 0 | [10.0, 2.05, 0.369, 0.198, 0.1, 0.051, 0.0298, 0.01] | [10.0, 4.15, 1.03, 0.198, 0.1, 0.051, 0.0172, 0.01] | 0 | [240.0, 300.0, 400.0, 450.0, 530.0, 650.0, 800.0, 1311.0] | [480.0, 550.0, 700.0, 1000.0, 1260.0, 1600.0, 2500.0, 3227.0]
Siemens NH-1-100 | Siemens NH-1-100 | 100 | [5400.0, 2000.0, 400.0, 20.0, 1.0, 0.2, 0.012, 0.004] | 0 | 0 | [150.0, 190.0, 250.0, 430.0, 900.0, 1250.0, 2700.0, 3600.0] | 0 | 0
Siemens NH-1-125 | Siemens NH-1-125 | 125 | [4800.0, 120.0, 7.0, 0.1, 0.004] | 0 | 0 | [180.0, 400.0, 740.0, 2000.0, 4250.0] | 0 | 0
Siemens NH-1-16 | Siemens NH-1-16 | 16 | [4000.0, 400.0, 2.0, 0.1, 0.04, 0.01] | 0 | 0 | [26.0, 35.0, 75.0, 150.0, 200.0, 300.0] | 0 | 0
Siemens NH-1-160 | Siemens NH-1-160 | 160 | [4800.0, 120.0, 7.0, 0.1, 0.004] | 0 | 0 | [210.0, 500.0, 900.0, 2300.0, 5000.0] | 0 | 0
Siemens NH-1-25 | Siemens NH-1-25 | 25 | [4000.0, 1000.0, 10.0, 0.2, 0.02, 0.01] | 0 | 0 | [40.0, 50.0, 100.0, 210.0, 400.0, 500.0] | 0 | 0
Siemens NH-1-50 | Siemens NH-1-50 | 50 | [4000.0, 40.0, 4.0, 1.0, 0.02, 0.01] | 0 | 0 | [86.0, 200.0, 300.0, 400.0, 1000.0, 1280.0] | 0 | 0
Siemens NH-1-63 | Siemens NH-1-63 | 63 | [4000.0, 100.0, 10.0, 2.0, 0.04, 0.01] | 0 | 0 | [100.0, 200.0, 300.0, 400.0, 1000.0, 1500.0] | 0 | 0
Siemens NH-1-80 | Siemens NH-1-80 | 80 | [4800.0, 120.0, 7.0, 0.1, 0.01] | 0 | 0 | [150.58, 250.0, 450.0, 1150.0, 2470.0] | 0 | 0
Siemens NH-2-1000 | Siemens NH-2-1000 | 1000 | [4800.0, 120.0, 7.0, 0.1, 0.004] | 0 | 0 | [1900.0, 3500.0, 8400.0, 24000.0, 52000.0] | 0 | 0
Siemens NH-2-200 | Siemens NH-2-200 | 200 | [4800.0, 120.0, 7.0, 0.1, 0.004] | 0 | 0 | [280.0, 650.0, 1200.0, 3000.0, 7000.0] | 0 | 0
Siemens NH-2-224 | Siemens NH-2-224 | 224 | [4800.0, 120.0, 7.0, 0.2, 0.04, 0.004] | 0 | 0 | [400.0, 750.0, 1453.0, 3025.0, 4315.0, 7600.0] | 0 | 0
Siemens NH-2-250 | Siemens NH-2-250 | 250 | [4800.0, 120.0, 7.0, 0.1, 0.004] | 0 | 0 | [450.0, 800.0, 1650.0, 4000.0, 8500.0] | 0 | 0
Siemens NH-2-315 | Siemens NH-2-315 | 315 | [4800.0, 120.0, 7.0, 0.1, 0.004] | 0 | 0 | [550.0, 920.0, 1900.0, 5000.0, 11000.0] | 0 | 0
Siemens NH-2-355 | Siemens NH-2-355 | 355 | [4800.0, 120.0, 6.0, 0.1, 0.004] | 0 | 0 | [650.0, 1116.27, 2350.0, 5840.0, 12790.0] | 0 | 0
Siemens NH-2-400 | Siemens NH-2-400 | 400 | [4800.0, 120.0, 7.0, 0.1, 0.004] | 0 | 0 | [720.0, 1350.0, 2800.0, 6500.0, 15000.0] | 0 | 0
Siemens NH-2-425 | Siemens NH-2-425 | 425 | [4800.0, 120.0, 7.0, 0.1, 0.004] | 0 | 0 | [850.0, 1500.0, 3050.0, 7500.0, 16500.0] | 0 | 0
Siemens NH-2-630 | Siemens NH-2-630 | 630 | [4800.0, 120.0, 7.0, 0.1, 0.004] | 0 | 0 | [1200.0, 2000.0, 4800.0, 12000.0, 26000.0] | 0 | 0

## res_bus
| vm_pu | va_degree | p_mw | q_mvar
0 | 0.99015 | -0.068878 | 0.0016453 | 0.00041234
1 | 0.98897 | -0.077206 | 0 | 0
2 | 0.99031 | -0.067747 | 0 | 0
3 | 0.98288 | -0.12031 | 0 | 0
4 | 0.99077 | -0.064566 | 0.001667 | 0.0004178
5 | 0.99028 | -0.068014 | 0.0016533 | 0.00041434
6 | 0.9813 | -0.13154 | 0.00061895 | 0.00015512
7 | 0.99132 | -0.060644 | 0.004732 | 0.0011859
8 | 0.99212 | -0.055054 | 0.0015704 | 0.00039359
9 | 0.9922 | -0.054493 | 0 | 0
10 | 0.99235 | -0.053423 | 0.0013932 | 0.00034918
11 | 0.99236 | -0.053374 | 0.0020038 | 0.00050219
12 | 0.99242 | -0.052935 | 0 | 0
13 | 0.99235 | -0.05347 | 0.002319 | 0.00058119
14 | 0.99243 | -0.052881 | 0.0031817 | 0.0007974
15 | 0.9926 | -0.051669 | 0 | 0
16 | 0.99416 | -0.040751 | 0.0041811 | 0.0010479
17 | 0.99495 | -0.035188 | 0 | 0
18 | 0.99488 | -0.035715 | 0.0017199 | 0.00043104
19 | 0.99656 | -0.023987 | 0.0043362 | 0.0010868
20 | 0.99681 | -0.022245 | 0.0045667 | 0.0011445
21 | 0.99753 | -0.017182 | 0.0017086 | 0.00042821
22 | 0.99817 | -0.012763 | 0.0012333 | 0.00030909
23 | 1 | 0 | -0.17649 | -0.044236
24 | 0.99788 | -0.014729 | 0 | 0
25 | 0.98705 | -0.090564 | 0.0026388 | 0.00066134
26 | 0.98653 | -0.094221 | 0.0009961 | 0.00024965
27 | 0.98758 | -0.086834 | 0.003013 | 0.00075512
28 | 0.98556 | -0.1011 | 0 | 0
29 | 0.98914 | -0.07587 | 0.002143 | 0.00053708
30 | 0.98383 | -0.11335 | 0 | 0
31 | 0.99064 | -0.065285 | 0.0017737 | 0.00044452
32 | 0.98376 | -0.11383 | 0.0019011 | 0.00047646
33 | 0.98096 | -0.13378 | 0 | 0
34 | 0.99237 | -0.053208 | 0.0014498 | 0.00036335
35 | 0.9963 | -0.025813 | 0 | 0
36 | 0.99669 | -0.023039 | 0.00368 | 0.0009223
37 | 0.99577 | -0.029473 | 0 | 0
38 | 0.99556 | -0.03102 | 0.0043305 | 0.0010853
39 | 0.99465 | -0.037258 | 0.002362 | 0.00059198
40 | 0.97186 | -0.19934 | 0.0011899 | 0.00029821
41 | 0.97216 | -0.19719 | 0.00042023 | 0.00010532
42 | 0.97133 | -0.20315 | 0 | 0
43 | 0.97238 | -0.19561 | 0.00058587 | 0.00014683
44 | 0.97036 | -0.21016 | 0.0048781 | 0.0012226
45 | 0.97327 | -0.18918 | 0 | 0
46 | 0.97285 | -0.19222 | 0 | 0
47 | 0.97443 | -0.18079 | 0 | 0
48 | 0.97529 | -0.17458 | 0.00087045 | 0.00021816
49 | 0.97589 | -0.17029 | 0.00012419 | 3.1125e-05
50 | 0.97469 | -0.17894 | 0.00036998 | 9.2725e-05
51 | 0.97547 | -0.17336 | 0.00011959 | 2.9972e-05
52 | 0.97545 | -0.17346 | 0.0012264 | 0.00030737
53 | 0.97157 | -0.20147 | 0.0039845 | 0.0009986
54 | 0.9915 | -0.059297 | 0.0030702 | 0.00076947
55 | 0.992 | -0.055809 | 0.0025092 | 0.00062886
56 | 0.99105 | -0.06249 | 0.0023979 | 0.00060097
57 | 0.99241 | -0.052912 | 0 | 0
58 | 0.99105 | -0.062499 | 0.0014768 | 0.00037013
59 | 0.99085 | -0.063902 | 0.0020741 | 0.00051981
60 | 0.99074 | -0.064683 | 0 | 0
61 | 0.99471 | -0.03695 | 0.004398 | 0.0011022
62 | 0.99411 | -0.041215 | 0.0058348 | 0.0014623
63 | 0.99385 | -0.042979 | 0 | 0
64 | 0.99371 | -0.044012 | 0 | 0
65 | 0.9925 | -0.052557 | 0.004152 | 0.0010406
66 | 0.99415 | -0.040882 | 0.0041399 | 0.0010376
67 | 0.99154 | -0.059286 | 0.0020674 | 0.00051814
68 | 0.99148 | -0.059711 | 0.0030072 | 0.00075367
69 | 0.99173 | -0.057945 | 0.0028144 | 0.00070534
70 | 0.99138 | -0.060438 | 0.0031277 | 0.00078387
71 | 0.99189 | -0.056777 | 0.0047902 | 0.0012005
72 | 0.9922 | -0.054644 | 0.0048988 | 0.0012278
73 | 0.99252 | -0.052357 | 0.0040656 | 0.0010189
74 | 0.97845 | -0.15167 | 0.0022694 | 0.00056877
75 | 0.97849 | -0.15144 | 0.0022134 | 0.00055473
76 | 0.97834 | -0.15246 | 0.0030083 | 0.00075396
77 | 0.97875 | -0.14958 | 0.0021621 | 0.00054188
78 | 0.97878 | -0.14935 | 0.0014901 | 0.00037346
79 | 0.97908 | -0.14716 | 0.0018041 | 0.00045216
80 | 0.99064 | -0.065427 | 0.0024857 | 0.00062298
81 | 0.99334 | -0.046607 | 0 | 0
82 | 0.99383 | -0.043142 | 0.0080287 | 0.0020122
83 | 0.99056 | -0.065942 | 0.0015161 | 0.00037996
84 | 0.98034 | -0.13817 | 0.0013308 | 0.00033352
85 | 0.98047 | -0.13724 | 0.0012575 | 0.00031515
86 | 0.98031 | -0.13838 | 0.0012568 | 0.000315
87 | 0.98052 | -0.13689 | 0.0013306 | 0.00033348
88 | 0.98029 | -0.13853 | 0.0025868 | 0.00064831
89 | 0.97978 | -0.14216 | 0 | 0
90 | 0.99197 | -0.056292 | 0.0029741 | 0.00074538
91 | 0.97934 | -0.14532 | 0.0015271 | 0.00038274
92 | 0.99174 | -0.057907 | 0.0051902 | 0.0013008
93 | 0.99998 | 149.9947 | 0 | 0

## res_line
| p_from_mw | q_from_mvar | p_to_mw | q_to_mvar | pl_mw | ql_mvar | i_from_ka | i_to_ka | i_ka | vm_from_pu | va_from_degree | vm_to_pu | va_to_degree | loading_percent
0 | 0.014643 | 0.0036828 | -0.014626 | -0.0036769 | 1.6983e-05 | 5.8101e-06 | 0.022011 | 0.022011 | 0.022011 | 0.99015 | -0.068878 | 0.98897 | -0.077206 | 8.1523
1 | -0.016289 | -0.0040951 | 0.016291 | 0.004096 | 2.5679e-06 | 8.9933e-07 | 0.024483 | 0.024483 | 0.024483 | 0.99015 | -0.068878 | 0.99031 | -0.067747 | 9.0679
2 | 0.014626 | 0.0036769 | -0.014539 | -0.003647 | 8.7364e-05 | 2.9916e-05 | 0.022011 | 0.022012 | 0.022012 | 0.98897 | -0.077206 | 0.98288 | -0.12031 | 8.1528
3 | -0.017945 | -0.0045102 | 0.017953 | 0.004513 | 7.9494e-06 | 2.832e-06 | 0.026967 | 0.026967 | 0.026967 | 0.99031 | -0.067747 | 0.99077 | -0.064566 | 9.988
4 | 0.0016533 | 0.00041416 | -0.0016533 | -0.00041434 | 6.1097e-08 | -1.8063e-07 | 0.0024841 | 0.0024842 | 0.0024842 | 0.99031 | -0.067747 | 0.99028 | -0.068014 | 0.92008
5 | 0.014539 | 0.003647 | -0.014516 | -0.0036393 | 2.2602e-05 | 7.7471e-06 | 0.022012 | 0.022013 | 0.022013 | 0.98288 | -0.12031 | 0.9813 | -0.13154 | 8.1529
6 | -0.01962 | -0.0049308 | 0.01963 | 0.0049347 | 1.0718e-05 | 3.8675e-06 | 0.029471 | 0.029471 | 0.029471 | 0.99077 | -0.064566 | 0.99132 | -0.060644 | 10.9152
7 | 0.013898 | 0.0034842 | -0.013823 | -0.003459 | 7.4262e-05 | 2.5196e-05 | 0.021074 | 0.021075 | 0.021075 | 0.9813 | -0.13154 | 0.97589 | -0.17029 | 7.8057
8 | -0.024362 | -0.0061206 | 0.024383 | 0.0061283 | 2.0863e-05 | 7.7018e-06 | 0.036574 | 0.036574 | 0.036574 | 0.99132 | -0.060644 | 0.9922 | -0.054493 | 13.5459
9 | -0.0015704 | -0.00039359 | 0.0015706 | 0.00039318 | 1.2194e-07 | -4.0803e-07 | 0.0023554 | 0.0023552 | 0.0023554 | 0.99212 | -0.055054 | 0.9922 | -0.054493 | 0.87237
10 | -0.025954 | -0.0065215 | 0.025964 | 0.0065253 | 1.0204e-05 | 3.785e-06 | 0.038929 | 0.038929 | 0.038929 | 0.9922 | -0.054493 | 0.9926 | -0.051669 | 14.4182
11 | -0.0013932 | -0.00034918 | 0.0013933 | 0.00034914 | 9.4464e-09 | -4.1179e-08 | 0.0020891 | 0.0020891 | 0.0020891 | 0.99235 | -0.053423 | 0.99236 | -0.053374 | 0.77376
12 | -0.003397 | -0.00085133 | 0.0033972 | 0.00085124 | 2.0622e-07 | -8.5259e-08 | 0.0050937 | 0.0050936 | 0.0050937 | 0.99236 | -0.053374 | 0.99242 | -0.052935 | 1.8866
13 | 0.0023192 | 0.00058097 | -0.002319 | -0.00058119 | 1.7151e-07 | -2.2773e-07 | 0.0034772 | 0.0034773 | 0.0034773 | 0.99242 | -0.052935 | 0.99235 | -0.05347 | 1.2879
14 | -0.0057164 | -0.0014322 | 0.0057164 | 0.0014322 | 4.2681e-08 | 4.3845e-09 | 0.0085708 | 0.0085708 | 0.0085708 | 0.99242 | -0.052935 | 0.99243 | -0.052881 | 3.1744
15 | -0.0088981 | -0.0022296 | 0.0088996 | 0.00223 | 1.4929e-06 | 4.0048e-07 | 0.013341 | 0.013341 | 0.013341 | 0.99243 | -0.052881 | 0.9926 | -0.051669 | 4.9412
16 | -0.034863 | -0.0087553 | 0.034916 | 0.0087753 | 5.2986e-05 | 1.9977e-05 | 0.05227 | 0.05227 | 0.05227 | 0.9926 | -0.051669 | 0.99416 | -0.040751 | 19.3594
17 | -0.039098 | -0.0098231 | 0.039128 | 0.0098346 | 3.0285e-05 | 1.1464e-05 | 0.058528 | 0.058528 | 0.058528 | 0.99416 | -0.040751 | 0.99495 | -0.035188 | 21.6771
18 | -0.040848 | -0.010265 | 0.040912 | 0.010289 | 6.3786e-05 | 2.4177e-05 | 0.0611 | 0.0611 | 0.0611 | 0.99495 | -0.035188 | 0.99656 | -0.023987 | 22.6298
19 | 0.00172 | 0.00043069 | -0.0017199 | -0.00043104 | 1.2544e-07 | -3.4631e-07 | 0.0025722 | 0.0025723 | 0.0025723 | 0.99495 | -0.035188 | 0.99488 | -0.035715 | 0.95272
20 | -0.045248 | -0.011376 | 0.045259 | 0.01138 | 1.0986e-05 | 4.175e-06 | 0.067575 | 0.067575 | 0.067575 | 0.99656 | -0.023987 | 0.99681 | -0.022245 | 25.0277
21 | -0.049825 | -0.012525 | 0.049861 | 0.012538 | 3.5151e-05 | 1.2989e-05 | 0.074392 | 0.074392 | 0.074392 | 0.99681 | -0.022245 | 0.99753 | -0.017182 | 13.7763
22 | -0.051569 | -0.012966 | 0.051601 | 0.012978 | 3.1772e-05 | 1.177e-05 | 0.07694 | 0.07694 | 0.07694 | 0.99753 | -0.017182 | 0.99817 | -0.012763 | 14.2482
23 | -0.052834 | -0.013287 | 0.052928 | 0.013322 | 9.416e-05 | 3.4942e-05 | 0.078779 | 0.078778 | 0.078779 | 0.99817 | -0.012763 | 1 | 0 | 14.5886
24 | 0.12276 | 0.030914 | -0.12251 | -0.030817 | 0.00025218 | 9.6359e-05 | 0.18272 | 0.18272 | 0.18272 | 1 | 0 | 0.99788 | -0.014729 | 33.8375
25 | 0.064126 | 0.016107 | -0.064027 | -0.01607 | 9.8678e-05 | 3.7728e-05 | 0.095636 | 0.095636 | 0.095636 | 0.99788 | -0.014729 | 0.9963 | -0.025813 | 35.4208
26 | 0.058383 | 0.01471 | -0.058315 | -0.014684 | 6.7805e-05 | 2.5892e-05 | 0.087087 | 0.087087 | 0.087087 | 0.99788 | -0.014729 | 0.99669 | -0.023039 | 32.2543
27 | 0.025312 | 0.0063621 | -0.025299 | -0.0063573 | 1.2882e-05 | 4.7735e-06 | 0.038166 | 0.038166 | 0.038166 | 0.98705 | -0.090564 | 0.98653 | -0.094221 | 14.1354
28 | -0.027951 | -0.0070234 | 0.027965 | 0.0070288 | 1.4517e-05 | 5.4161e-06 | 0.042144 | 0.042144 | 0.042144 | 0.98705 | -0.090564 | 0.98758 | -0.086834 | 15.6087
29 | 0.024303 | 0.0061077 | -0.02428 | -0.0060991 | 2.3258e-05 | 8.5918e-06 | 0.036663 | 0.036663 | 0.036663 | 0.98653 | -0.094221 | 0.98556 | -0.1011 | 13.579
30 | -0.030978 | -0.007784 | 0.031026 | 0.0078017 | 4.7336e-05 | 1.776e-05 | 0.046683 | 0.046683 | 0.046683 | 0.98758 | -0.086834 | 0.98914 | -0.07587 | 17.2901
31 | 0.02428 | 0.0060991 | -0.024239 | -0.0060838 | 4.127e-05 | 1.5247e-05 | 0.036663 | 0.036664 | 0.036664 | 0.98556 | -0.1011 | 0.98383 | -0.11335 | 13.5791
32 | -0.033169 | -0.0083388 | 0.033218 | 0.0083572 | 4.8979e-05 | 1.8433e-05 | 0.049907 | 0.049907 | 0.049907 | 0.98914 | -0.07587 | 0.99064 | -0.065285 | 18.4841
33 | 0.0019012 | 0.00047619 | -0.0019011 | -0.00047646 | 1.2841e-07 | -2.6663e-07 | 0.0028754 | 0.0028756 | 0.0028756 | 0.98383 | -0.11335 | 0.98376 | -0.11383 | 1.065
34 | 0.022337 | 0.0056076 | -0.022274 | -0.0055844 | 6.3237e-05 | 2.3198e-05 | 0.033788 | 0.033788 | 0.033788 | 0.98383 | -0.11335 | 0.98096 | -0.13378 | 12.5143
35 | -0.034991 | -0.0088017 | 0.03505 | 0.008824 | 5.9028e-05 | 2.2262e-05 | 0.052571 | 0.052571 | 0.052571 | 0.99064 | -0.065285 | 0.99237 | -0.053208 | 19.4707
36 | 0.014507 | 0.0036382 | -0.01449 | -0.0036324 | 1.6839e-05 | 5.7739e-06 | 0.022007 | 0.022007 | 0.022007 | 0.98096 | -0.13378 | 0.97978 | -0.14216 | 8.1508
37 | 0.007767 | 0.0019463 | -0.0077636 | -0.0019455 | 3.3416e-06 | 7.984e-07 | 0.011782 | 0.011782 | 0.011782 | 0.98096 | -0.13378 | 0.98052 | -0.13689 | 4.3636
38 | -0.0365 | -0.0091874 | 0.036502 | 0.0091879 | 1.5097e-06 | 5.7021e-07 | 0.054745 | 0.054745 | 0.054745 | 0.99237 | -0.053208 | 0.99241 | -0.052912 | 20.2758
39 | 0.037074 | 0.0093076 | -0.037056 | -0.0093005 | 1.884e-05 | 7.1179e-06 | 0.055378 | 0.055378 | 0.055378 | 0.9963 | -0.025813 | 0.99577 | -0.029473 | 20.5104
40 | 0.026953 | 0.0067619 | -0.026934 | -0.0067546 | 1.9456e-05 | 7.2328e-06 | 0.040258 | 0.040258 | 0.040258 | 0.9963 | -0.025813 | 0.99556 | -0.03102 | 14.9104
41 | 0.054635 | 0.013762 | -0.054527 | -0.013721 | 0.00010842 | 4.1359e-05 | 0.081592 | 0.081593 | 0.081593 | 0.99669 | -0.023039 | 0.99465 | -0.037258 | 30.2195
42 | 0.037056 | 0.0093005 | -0.036997 | -0.0092784 | 5.8604e-05 | 2.2142e-05 | 0.055378 | 0.055378 | 0.055378 | 0.99577 | -0.029473 | 0.99415 | -0.040882 | 20.5104
43 | 0.022603 | 0.0056693 | -0.022585 | -0.0056625 | 1.8569e-05 | 6.8031e-06 | 0.033786 | 0.033786 | 0.033786 | 0.99556 | -0.03102 | 0.99471 | -0.03695 | 12.5132
44 | 0.052165 | 0.013129 | -0.052051 | -0.013085 | 0.00011375 | 4.3362e-05 | 0.078059 | 0.078059 | 0.078059 | 0.99465 | -0.037258 | 0.99241 | -0.052912 | 28.9108
45 | -0.0060753 | -0.001521 | 0.0060771 | 0.0015213 | 1.8056e-06 | 2.7988e-07 | 0.0093013 | 0.0093011 | 0.0093013 | 0.97186 | -0.19934 | 0.97216 | -0.19719 | 3.4449
46 | 0.0048854 | 0.0012228 | -0.0048828 | -0.0012227 | 2.5691e-06 | 7.6701e-08 | 0.0074795 | 0.0074798 | 0.0074798 | 0.97186 | -0.19934 | 0.97133 | -0.20315 | 2.7703
47 | -0.0064973 | -0.0016266 | 0.0064987 | 0.0016269 | 1.4153e-06 | 2.599e-07 | 0.0099443 | 0.0099442 | 0.0099443 | 0.97216 | -0.19719 | 0.97238 | -0.19561 | 3.6831
48 | 0.0048828 | 0.0012227 | -0.0048781 | -0.0012226 | 4.7334e-06 | 1.4411e-07 | 0.0074798 | 0.0074804 | 0.0074804 | 0.97133 | -0.20315 | 0.97036 | -0.21016 | 2.7705
49 | -0.0070846 | -0.0017737 | 0.0070909 | 0.001775 | 6.2973e-06 | 1.3558e-06 | 0.010841 | 0.01084 | 0.010841 | 0.97238 | -0.19561 | 0.97327 | -0.18918 | 4.0151
50 | 0.0039912 | 0.00099759 | -0.0039896 | -0.00099784 | 1.6726e-06 | -2.5112e-07 | 0.0061012 | 0.0061015 | 0.0061015 | 0.97327 | -0.18918 | 0.97285 | -0.19222 | 2.2598
51 | -0.011082 | -0.0027726 | 0.011095 | 0.0027767 | 1.2829e-05 | 4.043e-06 | 0.016942 | 0.016941 | 0.016942 | 0.97327 | -0.18918 | 0.97443 | -0.18079 | 6.2747
52 | 0.0039896 | 0.00099784 | -0.0039845 | -0.0009986 | 5.097e-06 | -7.5991e-07 | 0.0061015 | 0.0061025 | 0.0061025 | 0.97285 | -0.19222 | 0.97157 | -0.20147 | 2.2602
53 | -0.011095 | -0.0027767 | 0.011098 | 0.0027776 | 2.8364e-06 | 8.9359e-07 | 0.016941 | 0.016941 | 0.016941 | 0.97443 | -0.18079 | 0.97469 | -0.17894 | 6.2745
54 | -0.012345 | -0.0030907 | 0.012352 | 0.0030931 | 7.3195e-06 | 2.4023e-06 | 0.018834 | 0.018834 | 0.018834 | 0.97529 | -0.17458 | 0.97589 | -0.17029 | 6.9755
55 | 0.011475 | 0.0028725 | -0.011468 | -0.0028703 | 6.9178e-06 | 2.2095e-06 | 0.017506 | 0.017506 | 0.017506 | 0.97529 | -0.17458 | 0.97469 | -0.17894 | 6.4837
56 | 0.0013466 | 0.00033478 | -0.001346 | -0.00033726 | 5.6859e-07 | -2.4818e-06 | 0.0020523 | 0.0020533 | 0.0020533 | 0.97589 | -0.17029 | 0.97547 | -0.17336 | 0.76047
57 | 0.0012265 | 0.00030728 | -0.0012264 | -0.00030737 | 1.6567e-08 | -8.8317e-08 | 0.0018708 | 0.0018709 | 0.0018709 | 0.97547 | -0.17336 | 0.97545 | -0.17346 | 0.69292
58 | -0.013027 | -0.0032642 | 0.013034 | 0.0032663 | 6.2905e-06 | 2.0791e-06 | 0.019551 | 0.019551 | 0.019551 | 0.9915 | -0.059297 | 0.992 | -0.055809 | 7.241
59 | 0.0099572 | 0.0024948 | -0.0099528 | -0.0024935 | 4.3969e-06 | 1.2843e-06 | 0.014943 | 0.014943 | 0.014943 | 0.9915 | -0.059297 | 0.99105 | -0.06249 | 5.5345
60 | -0.015543 | -0.0038952 | 0.015549 | 0.0038973 | 6.2344e-06 | 2.1605e-06 | 0.023315 | 0.023314 | 0.023315 | 0.992 | -0.055809 | 0.99241 | -0.052912 | 8.635
61 | 0.0075549 | 0.0018925 | -0.0075548 | -0.0018925 | 9.3814e-09 | 2.102e-09 | 0.011343 | 0.011343 | 0.011343 | 0.99105 | -0.06249 | 0.99105 | -0.062499 | 4.2011
62 | 0.006078 | 0.0015224 | -0.0060768 | -0.0015222 | 1.1797e-06 | 1.6125e-07 | 0.0091255 | 0.0091256 | 0.0091256 | 0.99105 | -0.062499 | 0.99085 | -0.063902 | 3.3799
63 | 0.0040028 | 0.0010024 | -0.0040023 | -0.0010025 | 4.3195e-07 | -8.0609e-08 | 0.0060109 | 0.006011 | 0.006011 | 0.99085 | -0.063902 | 0.99074 | -0.064683 | 2.2263
64 | 0.0040023 | 0.0010025 | -0.0040019 | -0.0010026 | 4.1168e-07 | -7.677e-08 | 0.006011 | 0.006011 | 0.006011 | 0.99074 | -0.064683 | 0.99064 | -0.065427 | 2.2263
65 | 0.018187 | 0.0045603 | -0.018176 | -0.0045564 | 1.0742e-05 | 3.83e-06 | 0.027207 | 0.027207 | 0.027207 | 0.99471 | -0.03695 | 0.99411 | -0.041215 | 10.0765
66 | 0.012341 | 0.0030941 | -0.012338 | -0.0030931 | 3.0167e-06 | 9.7663e-07 | 0.018473 | 0.018473 | 0.018473 | 0.99411 | -0.041215 | 0.99385 | -0.042979 | 6.8419
67 | 0.012338 | 0.0030931 | -0.012336 | -0.0030926 | 1.764e-06 | 5.7113e-07 | 0.018473 | 0.018473 | 0.018473 | 0.99385 | -0.042979 | 0.99371 | -0.044012 | 6.8419
68 | 0.012336 | 0.0030926 | -0.012322 | -0.0030878 | 1.4588e-05 | 4.7243e-06 | 0.018473 | 0.018473 | 0.018473 | 0.99371 | -0.044012 | 0.9925 | -0.052557 | 6.842
69 | 0.0081697 | 0.0020473 | -0.0081655 | -0.0020462 | 4.2224e-06 | 1.0414e-06 | 0.012248 | 0.012249 | 0.012249 | 0.9925 | -0.052557 | 0.99197 | -0.056292 | 4.5365
70 | 0.032857 | 0.0082408 | -0.032847 | -0.0082369 | 1.0293e-05 | 3.8703e-06 | 0.049182 | 0.049182 | 0.049182 | 0.99415 | -0.040882 | 0.99383 | -0.043142 | 18.2154
71 | 0.0061355 | 0.0015374 | -0.0061352 | -0.0015374 | 3.6158e-07 | 5.0917e-08 | 0.0092076 | 0.0092076 | 0.0092076 | 0.99154 | -0.059286 | 0.99148 | -0.059711 | 3.4102
72 | -0.0082029 | -0.0020556 | 0.0082044 | 0.0020559 | 1.522e-06 | 3.7773e-07 | 0.01231 | 0.01231 | 0.01231 | 0.99154 | -0.059286 | 0.99173 | -0.057945 | 4.5593
73 | 0.003128 | 0.0007837 | -0.0031277 | -0.00078387 | 3.1458e-07 | -1.74e-07 | 0.0046944 | 0.0046945 | 0.0046945 | 0.99148 | -0.059711 | 0.99138 | -0.060438 | 1.7387
74 | -0.011019 | -0.0027613 | 0.011021 | 0.0027618 | 1.781e-06 | 5.5025e-07 | 0.016533 | 0.016533 | 0.016533 | 0.99173 | -0.057945 | 0.99189 | -0.056777 | 6.1233
75 | -0.015811 | -0.0039624 | 0.015815 | 0.003964 | 4.6714e-06 | 1.6249e-06 | 0.023719 | 0.023719 | 0.023719 | 0.99189 | -0.056777 | 0.9922 | -0.054644 | 8.7848
76 | -0.020714 | -0.0051917 | 0.020721 | 0.0051941 | 6.5588e-06 | 2.3819e-06 | 0.031066 | 0.031066 | 0.031066 | 0.9922 | -0.054644 | 0.99252 | -0.052357 | 11.5058
77 | -0.024786 | -0.0062131 | 0.024806 | 0.0062204 | 1.9755e-05 | 7.3014e-06 | 0.037161 | 0.037161 | 0.037161 | 0.99252 | -0.052357 | 0.99334 | -0.046607 | 13.7633
78 | -0.0052781 | -0.0013225 | 0.0052783 | 0.0013226 | 1.6865e-07 | 1.2175e-08 | 0.0080267 | 0.0080267 | 0.0080267 | 0.97845 | -0.15167 | 0.97849 | -0.15144 | 2.9729
79 | 0.0030087 | 0.00075377 | -0.0030083 | -0.00075396 | 3.2863e-07 | -1.8953e-07 | 0.0045754 | 0.0045756 | 0.0045756 | 0.97845 | -0.15167 | 0.97834 | -0.15246 | 1.6946
80 | -0.0074917 | -0.0018773 | 0.0074936 | 0.0018777 | 1.9297e-06 | 4.4284e-07 | 0.011393 | 0.011393 | 0.011393 | 0.97849 | -0.15144 | 0.97875 | -0.14958 | 4.2195
81 | -0.0096557 | -0.0024196 | 0.009656 | 0.0024197 | 2.9598e-07 | 8.6175e-08 | 0.01468 | 0.01468 | 0.01468 | 0.97875 | -0.14958 | 0.97878 | -0.14935 | 5.4369
82 | -0.011146 | -0.0027932 | 0.01115 | 0.0027942 | 3.3847e-06 | 1.0643e-06 | 0.016945 | 0.016945 | 0.016945 | 0.97878 | -0.14935 | 0.97908 | -0.14716 | 6.276
83 | -0.012954 | -0.0032464 | 0.012957 | 0.0032475 | 3.2944e-06 | 1.0957e-06 | 0.019687 | 0.019687 | 0.019687 | 0.97908 | -0.14716 | 0.97934 | -0.14532 | 7.2915
84 | 0.0015162 | 0.00037958 | -0.0015161 | -0.00037996 | 1.0795e-07 | -3.8789e-07 | 0.0022773 | 0.0022774 | 0.0022774 | 0.99064 | -0.065427 | 0.99056 | -0.065942 | 0.84349
85 | -0.024806 | -0.0062204 | 0.024818 | 0.0062248 | 1.1916e-05 | 4.4039e-06 | 0.037161 | 0.037161 | 0.037161 | 0.99334 | -0.046607 | 0.99383 | -0.043142 | 13.7632
86 | -0.0051746 | -0.0012968 | 0.0051752 | 0.0012968 | 6.6534e-07 | 3.7936e-08 | 0.0078542 | 0.0078541 | 0.0078542 | 0.98034 | -0.13817 | 0.98047 | -0.13724 | 2.909
87 | 0.0038438 | 0.00096323 | -0.0038437 | -0.00096326 | 1.1196e-07 | -2.3398e-08 | 0.0058343 | 0.0058343 | 0.0058343 | 0.98034 | -0.13817 | 0.98031 | -0.13838 | 2.1609
88 | -0.0064327 | -0.0016119 | 0.006433 | 0.001612 | 3.1341e-07 | 5.4075e-08 | 0.0097625 | 0.0097625 | 0.0097625 | 0.98047 | -0.13724 | 0.98052 | -0.13689 | 3.6157
89 | 0.0025868 | 0.00064826 | -0.0025868 | -0.00064831 | 5.3328e-08 | -4.9373e-08 | 0.0039265 | 0.0039266 | 0.0039266 | 0.98031 | -0.13838 | 0.98029 | -0.13853 | 1.4543
90 | 0.01449 | 0.0036324 | -0.014484 | -0.0036302 | 6.3378e-06 | 2.1736e-06 | 0.022007 | 0.022007 | 0.022007 | 0.97978 | -0.14216 | 0.97934 | -0.14532 | 8.1508
91 | 0.0051914 | 0.0013008 | -0.0051902 | -0.0013008 | 1.1601e-06 | 5.052e-08 | 0.0077873 | 0.0077874 | 0.0077874 | 0.99197 | -0.056292 | 0.99174 | -0.057907 | 2.8842

## res_trafo
| p_hv_mw | q_hv_mvar | p_lv_mw | q_lv_mvar | pl_mw | ql_mvar | i_hv_ka | i_lv_ka | vm_hv_pu | va_hv_degree | vm_lv_pu | va_lv_degree | loading_percent
0 | 2.5187e-16 | 8.8016e-16 | 0.00079998 | 7.4552e-08 | 0.00079998 | 7.4552e-08 | 2.6429e-17 | 0.0011547 | 0.99998 | 149.9947 | 1 | 0 | 0.31999

## res_ext_grid
| p_mw | q_mvar
0 | 0.18845 | 0.047232

## res_load
| p_mw | q_mvar
0 | 0.0016453 | 0.00041234
1 | 0.001667 | 0.0004178
2 | 0.0016533 | 0.00041434
3 | 0.00061895 | 0.00015512
4 | 0.004732 | 0.0011859
5 | 0.0015704 | 0.00039359
6 | 0.0013932 | 0.00034918
7 | 0.0020038 | 0.00050219
8 | 0.002319 | 0.00058119
9 | 0.0031817 | 0.0007974
10 | 0.0041811 | 0.0010479
11 | 0.0017199 | 0.00043104
12 | 0.0043362 | 0.0010868
13 | 0.0045667 | 0.0011445
14 | 0.0017086 | 0.00042821
15 | 0.0012333 | 0.00030909
16 | 0.011957 | 0.0029967
17 | 0.0026388 | 0.00066134
18 | 0.0009961 | 0.00024965
19 | 0.003013 | 0.00075512
20 | 0.002143 | 0.00053708
21 | 0.0017737 | 0.00044452
22 | 0.0019011 | 0.00047646
23 | 0.0014498 | 0.00036335
24 | 0.00368 | 0.0009223
25 | 0.0043305 | 0.0010853
26 | 0.002362 | 0.00059198
27 | 0.0011899 | 0.00029821
28 | 0.00042023 | 0.00010532
29 | 0.00058587 | 0.00014683
30 | 0.0048781 | 0.0012226
31 | 0.00087045 | 0.00021816
32 | 0.00012419 | 3.1125e-05
33 | 0.00036998 | 9.2725e-05
34 | 0.00011959 | 2.9972e-05
35 | 0.0012264 | 0.00030737
36 | 0.0039845 | 0.0009986
37 | 0.0030702 | 0.00076947
38 | 0.0025092 | 0.00062886
39 | 0.0023979 | 0.00060097
40 | 0.0014768 | 0.00037013
41 | 0.0020741 | 0.00051981
42 | 0.004398 | 0.0011022
43 | 0.0058348 | 0.0014623
44 | 0.004152 | 0.0010406
45 | 0.0041399 | 0.0010376
46 | 0.0020674 | 0.00051814
47 | 0.0030072 | 0.00075367
48 | 0.0028144 | 0.00070534
49 | 0.0031277 | 0.00078387
50 | 0.0047902 | 0.0012005
51 | 0.0048988 | 0.0012278
52 | 0.0040656 | 0.0010189
53 | 0.0022694 | 0.00056877
54 | 0.0022134 | 0.00055473
55 | 0.0030083 | 0.00075396
56 | 0.0021621 | 0.00054188
57 | 0.0014901 | 0.00037346
58 | 0.0018041 | 0.00045216
59 | 0.0024857 | 0.00062298
60 | 0.0080287 | 0.0020122
61 | 0.0015161 | 0.00037996
62 | 0.0013308 | 0.00033352
63 | 0.0012575 | 0.00031515
64 | 0.0012568 | 0.000315
65 | 0.0013306 | 0.00033348
66 | 0.0025868 | 0.00064831
67 | 0.0029741 | 0.00074538
68 | 0.0015271 | 0.00038274
69 | 0.0051902 | 0.0013008

## dtypes
| element | column | dtype
0 | bus | name | object
1 | bus | vn_kv | float64
2 | bus | type | object
3 | bus | zone | object
4 | bus | in_service | bool
5 | load | name | object
6 | load | bus | uint32
7 | load | p_mw | float64
8 | load | q_mvar | float64
9 | load | const_z_percent | float64
10 | load | const_i_percent | float64
11 | load | sn_mva | float64
12 | load | scaling | float64
13 | load | in_service | bool
14 | load | type | object
15 | ext_grid | name | object
16 | ext_grid | bus | uint32
17 | ext_grid | vm_pu | float64
18 | ext_grid | va_degree | float64
19 | ext_grid | slack_weight | float64
20 | ext_grid | in_service | bool
21 | line | name | object
22 | line | std_type | object
23 | line | from_bus | uint32
24 | line | to_bus | uint32
25 | line | length_km | float64
26 | line | r_ohm_per_km | float64
27 | line | x_ohm_per_km | float64
28 | line | c_nf_per_km | float64
29 | line | g_us_per_km | float64
30 | line | max_i_ka | float64
31 | line | df | float64
32 | line | parallel | uint32
33 | line | type | object
34 | line | in_service | bool
35 | trafo | name | object
36 | trafo | std_type | object
37 | trafo | hv_bus | uint32
38 | trafo | lv_bus | uint32
39 | trafo | sn_mva | float64
40 | trafo | vn_hv_kv | float64
41 | trafo | vn_lv_kv | float64
42 | trafo | vk_percent | float64
43 | trafo | vkr_percent | float64
44 | trafo | pfe_kw | float64
45 | trafo | i0_percent | float64
46 | trafo | shift_degree | float64
47 | trafo | tap_side | object
48 | trafo | tap_neutral | int32
49 | trafo | tap_min | int32
50 | trafo | tap_max | int32
51 | trafo | tap_step_percent | float64
52 | trafo | tap_step_degree | float64
53 | trafo | tap_pos | int32
54 | trafo | tap_phase_shifter | bool
55 | trafo | parallel | uint32
56 | trafo | df | float64
57 | trafo | in_service | bool
58 | line_geodata | coords | object
59 | bus_geodata | x | float64
60 | bus_geodata | y | float64
61 | bus_geodata | coords | object
62 | res_bus | vm_pu | float64
63 | res_bus | va_degree | float64
64 | res_bus | p_mw | float64
65 | res_bus | q_mvar | float64
66 | res_line | p_from_mw | float64
67 | res_line | q_from_mvar | float64
68 | res_line | p_to_mw | float64
69 | res_line | q_to_mvar | float64
70 | res_line | pl_mw | float64
71 | res_line | ql_mvar | float64
72 | res_line | i_from_ka | float64
73 | res_line | i_to_ka | float64
74 | res_line | i_ka | float64
75 | res_line | vm_from_pu | float64
76 | res_line | va_from_degree | float64
77 | res_line | vm_to_pu | float64
78 | res_line | va_to_degree | float64
79 | res_line | loading_percent | float64
80 | res_trafo | p_hv_mw | float64
81 | res_trafo | q_hv_mvar | float64
82 | res_trafo | p_lv_mw | float64
83 | res_trafo | q_lv_mvar | float64
84 | res_trafo | pl_mw | float64
85 | res_trafo | ql_mvar | float64
86 | res_trafo | i_hv_ka | float64
87 | res_trafo | i_lv_ka | float64
88 | res_trafo | vm_hv_pu | float64
89 | res_trafo | va_hv_degree | float64
90 | res_trafo | vm_lv_pu | float64
91 | res_trafo | va_lv_degree | float64
92 | res_trafo | loading_percent | float64
93 | res_ext_grid | p_mw | float64
94 | res_ext_grid | q_mvar | float64
95 | res_load | p_mw | float64
96 | res_load | q_mvar | float64

## parameters
| version | format_version | converged | OPF_converged | name | f_hz | sn_mva
0 | 2.14.6 | 2.14.0 | TRUE | FALSE |  | 50 | 1