## bus
| name | vn_kv | type | zone | in_service
0 | bus_LV_1085-15_0_3_node_0 | 0.4 | n |  | TRUE
1 | bus_LV_1085-15_0_3_node_2 | 0.4 | n |  | TRUE
2 | bus_LV_1085-15_0_3_node_3 | 0.4 | n |  | TRUE
3 | bus_LV_1085-15_0_3_node_40 | 0.4 | n |  | TRUE
4 | bus_LV_1085-15_0_3_node_41 | 0.4 | n |  | TRUE
5 | bus_LV_1085-15_0_3_node_5 | 0.4 | n |  | TRUE
6 | bus_LV_1085-15_0_3_node_6 | 0.4 | n |  | TRUE
7 | bus_LV_1085-15_0_3_node_7 | 0.4 | n |  | TRUE
8 | bus_LV_1085-15_0_3_node_8 | 0.4 | n |  | TRUE
9 | bus_LV_1085-15_0_3_node_9 | 0.4 | n |  | TRUE
10 | bus_LV_1085-15_0_3_node_10 | 0.4 | n |  | TRUE
11 | bus_LV_1085-15_0_3_node_66 | 0.4 | n |  | TRUE
12 | bus_LV_1085-15_0_3_node_11 | 0.4 | n |  | TRUE
13 | bus_LV_1085-15_0_3_node_63 | 0.4 | n |  | TRUE
14 | bus_LV_1085-15_0_3_node_18 | 0.4 | n |  | TRUE
15 | bus_LV_1085-15_0_3_node_33 | 0.4 | n |  | TRUE
16 | bus_LV_1085-15_0_3_node_62 | 0.4 | n |  | TRUE
17 | bus_LV_1085-15_0_3_node_12 | 0.4 | n |  | TRUE
18 | bus_LV_1085-15_0_3_node_13 | 0.4 | n |  | TRUE
19 | bus_LV_1085-15_0_3_node_14 | 0.4 | n |  | TRUE
20 | bus_LV_1085-15_0_3_node_32 | 0.4 | n |  | TRUE
21 | bus_LV_1085-15_0_3_node_30 | 0.4 | n |  | TRUE
22 | bus_LV_1085-15_0_3_node_47 | 0.4 | n |  | TRUE
23 | bus_LV_1085-15_0_3_node_28 | 0.4 | n |  | TRUE
24 | bus_LV_1085-15_0_3_node_15 | 0.4 | n |  | TRUE
25 | bus_LV_1085-15_0_3_node_16 | 0.4 | n |  | TRUE
26 | bus_LV_1085-15_0_3_node_17 | 0.4 | n |  | TRUE
27 | bus_LV_1085-15_0_3_node_65 | 0.4 | n |  | TRUE
28 | bus_LV_1085-15_0_3_node_24 | 0.4 | n |  | TRUE
29 | bus_LV_1085-15_0_3_node_58 | 0.4 | n |  | TRUE
30 | bus_LV_1085-15_0_3_node_25 | 0.4 | n |  | TRUE
31 | bus_LV_1085-15_0_3_node_19 | 0.4 | n |  | TRUE
32 | bus_LV_1085-15_0_3_node_20 | 0.4 | n |  | TRUE
33 | bus_LV_1085-15_0_3_node_21 | 0.4 | n |  | TRUE
34 | bus_LV_1085-15_0_3_node_22 | 0.4 | n |  | TRUE
35 | bus_LV_1085-15_0_3_node_23 | 0.4 | n |  | TRUE
36 | bus_LV_1085-15_0_3_node_34 | 0.4 | n |  | TRUE
37 | bus_LV_1085-15_0_3_node_39 | 0.4 | n |  | TRUE
38 | bus_LV_1085-15_0_3_node_31 | 0.4 | n |  | TRUE
39 | bus_LV_1085-15_0_3_node_36 | 0.4 | n |  | TRUE
40 | bus_LV_1085-15_0_3_node_59 | 0.4 | n |  | TRUE
41 | bus_LV_1085-15_0_3_node_26 | 0.4 | n |  | TRUE
42 | bus_LV_1085-15_0_3_node_27 | 0.4 | n |  | TRUE
43 | bus_LV_1085-15_0_3_node_48 | 0.4 | n |  | TRUE
44 | bus_LV_1085-15_0_3_node_38 | 0.4 | n |  | TRUE
45 | bus_LV_1085-15_0_3_node_35 | 0.4 | n |  | TRUE
46 | bus_LV_1085-15_0_3_node_37 | 0.4 | n |  | TRUE
47 | bus_LV_1085-15_0_3_node_60 | 0.4 | n |  | TRUE
48 | bus_LV_1085-15_0_3_node_42 | 0.4 | n |  | TRUE
49 | bus_LV_1085-15_0_3_node_43 | 0.4 | n |  | TRUE
50 | bus_LV_1085-15_0_3_node_44 | 0.4 | n |  | TRUE
51 | bus_LV_1085-15_0_3_node_45 | 0.4 | n |  | TRUE
52 | bus_LV_1085-15_0_3_node_46 | 0.4 | n |  | TRUE
53 | bus_LV_1085-15_0_3_node_53 | 0.4 | n |  | TRUE
54 | bus_LV_1085-15_0_3_node_61 | 0.4 | n |  | TRUE
55 | bus_LV_1085-15_0_3_node_52 | 0.4 | n |  | TRUE
56 | bus_LV_1085-15_0_3_node_50 | 0.4 | n |  | TRUE
57 | bus_LV_1085-15_0_3_node_49 | 0.4 | n |  | TRUE
58 | bus_LV_1085-15_0_3_node_51 | 0.4 | n |  | TRUE
59 | bus_LV_1085-15_0_3_node_54 | 0.4 | n |  | TRUE
60 | bus_LV_1085-15_0_3_node_55 | 0.4 | n |  | TRUE
61 | bus_LV_1085-15_0_3_node_57 | 0.4 | n |  | TRUE
62 | bus_LV_1085-15_0_3_node_64 | 0.4 | n |  | TRUE
63 | bus_MV_473_0_node_26 | 20 | n |  | TRUE

## load
| name | bus | p_mw | q_mvar | const_z_percent | const_i_percent | sn_mva | scaling | in_service | type
0 | LV_1085-15_0_3_load_0 | 0 | 0.0066305 | 0.0016617 | 0 | 0 |  | 1 | TRUE | wye
1 | LV_1085-15_0_3_load_3 | 2 | 0.0058456 | 0.001465 | 0 | 0 |  | 1 | TRUE | wye
2 | LV_1085-15_0_3_load_40 | 3 | 0.0075559 | 0.0018937 | 0 | 0 |  | 1 | TRUE | wye
3 | LV_1085-15_0_3_load_5 | 5 | 0.0061711 | 0.0015466 | 0 | 0 |  | 1 | TRUE | wye
4 | LV_1085-15_0_3_load_6 | 6 | 0.0018883 | 0.00047326 | 0 | 0 |  | 1 | TRUE | wye
5 | LV_1085-15_0_3_load_7 | 7 | 0.0042524 | 0.0010658 | 0 | 0 |  | 1 | TRUE | wye
6 | LV_1085-15_0_3_load_8 | 8 | 0.0033705 | 0.00084474 | 0 | 0 |  | 1 | TRUE | wye
7 | LV_1085-15_0_3_load_10 | 10 | 0.0023013 | 0.00057675 | 0 | 0 |  | 1 | TRUE | wye
8 | LV_1085-15_0_3_load_66 | 11 | 0.010373 | 0.0025997 | 0 | 0 |  | 1 | TRUE | wye
9 | LV_1085-15_0_3_load_11 | 12 | 0.0019216 | 0.0004816 | 0 | 0 |  | 1 | TRUE | wye
10 | LV_1085-15_0_3_load_63 | 13 | 0.0027984 | 0.00070135 | 0 | 0 |  | 1 | TRUE | wye
11 | LV_1085-15_0_3_load_18 | 14 | 0.0036074 | 0.0009041 | 0 | 0 |  | 1 | TRUE | wye
12 | LV_1085-15_0_3_load_33 | 15 | 0.005666 | 0.00142 | 0 | 0 |  | 1 | TRUE | wye
13 | LV_1085-15_0_3_load_62 | 16 | 0.0012982 | 0.00032535 | 0 | 0 |  | 1 | TRUE | wye
14 | LV_1085-15_0_3_load_12 | 17 | 0.0032828 | 0.00082275 | 0 | 0 |  | 1 | TRUE | wye
15 | LV_1085-15_0_3_load_32 | 20 | 0.0030391 | 0.00076167 | 0 | 0 |  | 1 | TRUE | wye
16 | LV_1085-15_0_3_load_30 | 21 | 0.0031162 | 0.00078098 | 0 | 0 |  | 1 | TRUE | wye
17 | LV_1085-15_0_3_load_47 | 22 | 0.0042969 | 0.0010769 | 0 | 0 |  | 1 | TRUE | wye
18 | LV_1085-15_0_3_load_15 | 24 | 0.003565 | 0.00089346 | 0 | 0 |  | 1 | TRUE | wye
19 | LV_1085-15_0_3_load_16 | 25 | 0.0093502 | 0.0023434 | 0 | 0 |  | 1 | TRUE | wye
20 | LV_1085-15_0_3_load_17 | 26 | 0.0027984 | 0.00070135 | 0 | 0 |  | 1 | TRUE | wye
21 | LV_1085-15_0_3_load_65 | 27 | 0.0028023 | 0.00070232 | 0 | 0 |  | 1 | TRUE | wye
22 | LV_1085-15_0_3_load_24 | 28 | 0.0027917 | 0.00069968 | 0 | 0 |  | 1 | TRUE | wye
23 | LV_1085-15_0_3_load_25 | 30 | 0.0072598 | 0.0018195 | 0 | 0 |  | 1 | TRUE | wye
24 | LV_1085-15_0_3_load_19 | 31 | 0.002859 | 0.00071654 | 0 | 0 |  | 1 | TRUE | wye
25 | LV_1085-15_0_3_load_20 | 32 | 0.0020734 | 0.00051965 | 0 | 0 |  | 1 | TRUE | wye
26 | LV_1085-15_0_3_load_21 | 33 | 0.003629 | 0.00090951 | 0 | 0 |  | 1 | TRUE | wye
27 | LV_1085-15_0_3_load_22 | 34 | 0.0019588 | 0.00049093 | 0 | 0 |  | 1 | TRUE | wye
28 | LV_1085-15_0_3_load_39 | 37 | 0.0018339 | 0.00045963 | 0 | 0 |  | 1 | TRUE | wye
29 | LV_1085-15_0_3_load_31 | 38 | 0.0039574 | 0.00099181 | 0 | 0 |  | 1 | TRUE | wye
30 | LV_1085-15_0_3_load_36 | 39 | 0.0022113 | 0.00055419 | 0 | 0 |  | 1 | TRUE | wye
31 | LV_1085-15_0_3_load_59 | 40 | 0.0042323 | 0.0010607 | 0 | 0 |  | 1 | TRUE | wye
32 | LV_1085-15_0_3_load_26 | 41 | 0.0019378 | 0.00048567 | 0 | 0 |  | 1 | TRUE | wye
33 | LV_1085-15_0_3_load_27 | 42 | 0.003073 | 0.00077016 | 0 | 0 |  | 1 | TRUE | wye
34 | LV_1085-15_0_3_load_48 | 43 | 0.0017641 | 0.00044211 | 0 | 0 |  | 1 | TRUE | wye
35 | LV_1085-15_0_3_load_38 | 44 | 0.002074 | 0.0005198 | 0 | 0 |  | 1 | TRUE | wye
36 | LV_1085-15_0_3_load_35 | 45 | 0.0023499 | 0.00058894 | 0 | 0 |  | 1 | TRUE | wye
37 | LV_1085-15_0_3_load_60 | 47 | 0.0018887 | 0.00047336 | 0 | 0 |  | 1 | TRUE | wye
38 | LV_1085-15_0_3_load_42 | 48 | 0.0031305 | 0.00078459 | 0 | 0 |  | 1 | TRUE | wye
39 | LV_1085-15_0_3_load_43 | 49 | 0.0018326 | 0.00045929 | 0 | 0 |  | 1 | TRUE | wye
40 | LV_1085-15_0_3_load_44 | 50 | 0.0018667 | 0.00046783 | 0 | 0 |  | 1 | TRUE | wye
41 | LV_1085-15_0_3_load_45 | 51 | 0.001868 | 0.00046816 | 0 | 0 |  | 1 | TRUE | wye
42 | LV_1085-15_0_3_load_46 | 52 | 0.001833 | 0.00045939 | 0 | 0 |  | 1 | TRUE | wye
43 | LV_1085-15_0_3_load_53 | 53 | 0.0025647 | 0.00064278 | 0 | 0 |  | 1 | TRUE | wye
44 | LV_1085-15_0_3_load_61 | 54 | 0.0051119 | 0.0012812 | 0 | 0 |  | 1 | TRUE | wye
45 | LV_1085-15_0_3_load_52 | 55 | 0.0017309 | 0.00043381 | 0 | 0 |  | 1 | TRUE | wye
46 | LV_1085-15_0_3_load_50 | 56 | 0.0017311 | 0.00043386 | 0 | 0 |  | 1 | TRUE | wye
47 | LV_1085-15_0_3_load_49 | 57 | 0.0035645 | 0.00089336 | 0 | 0 |  | 1 | TRUE | wye
48 | LV_1085-15_0_3_load_51 | 58 | 0.0017638 | 0.00044204 | 0 | 0 |  | 1 | TRUE | wye
49 | LV_1085-15_0_3_load_54 | 59 | 0.0051566 | 0.0012924 | 0 | 0 |  | 1 | TRUE | wye
50 | LV_1085-15_0_3_load_55 | 60 | 0.0019828 | 0.00049695 | 0 | 0 |  | 1 | TRUE | wye
51 | LV_1085-15_0_3_load_57 | 61 | 0.0047337 | 0.0011864 | 0 | 0 |  | 1 | TRUE | wye
52 | LV_1085-15_0_3_load_64 | 62 | 0.010684 | 0.0026776 | 0 | 0 |  | 1 | TRUE | wye

## ext_grid
| name | bus | vm_pu | va_degree | slack_weight | in_service
0 |  | 7 | 1 | 0 | 1 | TRUE

## line
| name | std_type | from_bus | to_bus | length_km | r_ohm_per_km | x_ohm_per_km | c_nf_per_km | g_us_per_km | max_i_ka | df | parallel | type | in_service
0 | LV_1085-15_0_3_line_0 | NAYY 4x150 SE | 0 | 1 | 0.022968 | 0.208 | 0.08 | 261 | 0 | 0.27 | 1 | 1 | cs | TRUE
1 | LV_1085-15_0_3_line_1 | NAYY 4x150 SE | 1 | 2 | 0.023301 | 0.208 | 0.08 | 261 | 0 | 0.27 | 1 | 1 | cs | TRUE
2 | LV_1085-15_0_3_line_2 | NAYY 4x150 SE | 2 | 3 | 0.013629 | 0.208 | 0.08 | 261 | 0 | 0.27 | 1 | 1 | cs | TRUE
3 | LV_1085-15_0_3_line_3 | NAYY 4x150 SE | 3 | 4 | 0.065946 | 0.208 | 0.08 | 261 | 0 | 0.27 | 1 | 1 | cs | TRUE
4 | LV_1085-15_0_3_line_4 | NAYY 4x150 SE | 4 | 13 | 0.031739 | 0.208 | 0.08 | 261 | 0 | 0.27 | 1 | 1 | cs | TRUE
5 | LV_1085-15_0_3_line_5 | NAYY 4x150 SE | 4 | 14 | 0.034598 | 0.208 | 0.08 | 261 | 0 | 0.27 | 1 | 1 | cs | TRUE
6 | LV_1085-15_0_3_line_6 | NAYY 4x150 SE | 4 | 9 | 0.025289 | 0.208 | 0.08 | 261 | 0 | 0.27 | 1 | 1 | cs | TRUE
7 | LV_1085-15_0_3_line_7 | NAYY 4x150 SE | 5 | 6 | 0.00073352 | 0.208 | 0.08 | 261 | 0 | 0.27 | 1 | 2 | cs | TRUE
8 | LV_1085-15_0_3_line_8 | NAYY 4x150 SE | 5 | 7 | 0.015018 | 0.208 | 0.08 | 261 | 0 | 0.27 | 1 | 2 | cs | TRUE
9 | LV_1085-15_0_3_line_9 | NAYY 4x150 SE | 6 | 8 | 0.028156 | 0.208 | 0.08 | 261 | 0 | 0.27 | 1 | 2 | cs | TRUE
10 | LV_1085-15_0_3_line_10 | NAYY 4x150 SE | 7 | 9 | 0.044794 | 0.208 | 0.08 | 261 | 0 | 0.27 | 1 | 1 | cs | TRUE
11 | LV_1085-15_0_3_line_11 | NAYY 4x150 SE | 8 | 10 | 0.018312 | 0.208 | 0.08 | 261 | 0 | 0.27 | 1 | 2 | cs | TRUE
12 | LV_1085-15_0_3_line_12 | NAYY 4x150 SE | 9 | 11 | 0.00558 | 0.208 | 0.08 | 261 | 0 | 0.27 | 1 | 1 | cs | TRUE
13 | LV_1085-15_0_3_line_13 | NAYY 4x150 SE | 10 | 12 | 0.0080344 | 0.208 | 0.08 | 261 | 0 | 0.27 | 1 | 2 | cs | TRUE
14 | LV_1085-15_0_3_line_14 | NAYY 4x150 SE | 12 | 15 | 0.0012032 | 0.208 | 0.08 | 261 | 0 | 0.27 | 1 | 2 | cs | TRUE
15 | LV_1085-15_0_3_line_15 | NAYY 4x150 SE | 13 | 27 | 0.0069478 | 0.208 | 0.08 | 261 | 0 | 0.27 | 1 | 1 | cs | TRUE
16 | LV_1085-15_0_3_line_16 | NAYY 4x150 SE | 14 | 28 | 0.022629 | 0.208 | 0.08 | 261 | 0 | 0.27 | 1 | 1 | cs | TRUE
17 | LV_1085-15_0_3_line_17 | NAYY 4x150 SE | 14 | 25 | 0.0057672 | 0.208 | 0.08 | 261 | 0 | 0.27 | 1 | 1 | cs | TRUE
18 | LV_1085-15_0_3_line_18 | NAYY 4x150 SE | 15 | 16 | 0.023103 | 0.208 | 0.08 | 261 | 0 | 0.27 | 1 | 2 | cs | TRUE
19 | LV_1085-15_0_3_line_19 | NAYY 4x150 SE | 16 | 44 | 0.024336 | 0.208 | 0.08 | 261 | 0 | 0.27 | 1 | 2 | cs | TRUE
20 | LV_1085-15_0_3_line_20 | NAYY 4x150 SE | 17 | 18 | 0.012169 | 0.208 | 0.08 | 261 | 0 | 0.27 | 1 | 1 | cs | TRUE
21 | LV_1085-15_0_3_line_21 | NAYY 4x150 SE | 18 | 19 | 0.023856 | 0.208 | 0.08 | 261 | 0 | 0.27 | 1 | 1 | cs | TRUE
22 | LV_1085-15_0_3_line_22 | NAYY 4x150 SE | 19 | 20 | 0.015366 | 0.208 | 0.08 | 261 | 0 | 0.27 | 1 | 1 | cs | TRUE
23 | LV_1085-15_0_3_line_23 | NAYY 4x150 SE | 19 | 21 | 0.0163 | 0.208 | 0.08 | 261 | 0 | 0.27 | 1 | 1 | cs | TRUE
24 | LV_1085-15_0_3_line_24 | NAYY 4x150 SE | 20 | 22 | 0.0061309 | 0.208 | 0.08 | 261 | 0 | 0.27 | 1 | 1 | cs | TRUE
25 | LV_1085-15_0_3_line_25 | NAYY 4x150 SE | 21 | 23 | 0.040892 | 0.208 | 0.08 | 261 | 0 | 0.27 | 1 | 1 | cs | TRUE
26 | LV_1085-15_0_3_line_26 | NAYY 4x150 SE | 22 | 43 | 0.021289 | 0.208 | 0.08 | 261 | 0 | 0.27 | 1 | 1 | cs | TRUE
27 | LV_1085-15_0_3_line_27 | NAYY 4x150 SE | 23 | 38 | 0.031323 | 0.208 | 0.08 | 261 | 0 | 0.27 | 1 | 1 | cs | TRUE
28 | LV_1085-15_0_3_line_28 | NAYY 4x150 SE | 23 | 41 | 0.019144 | 0.208 | 0.08 | 261 | 0 | 0.27 | 1 | 1 | cs | TRUE
29 | LV_1085-15_0_3_line_29 | NAYY 4x150 SE | 24 | 25 | 0.019186 | 0.208 | 0.08 | 261 | 0 | 0.27 | 1 | 1 | cs | TRUE
30 | LV_1085-15_0_3_line_30 | NAYY 4x150 SE | 24 | 26 | 0.022306 | 0.208 | 0.08 | 261 | 0 | 0.27 | 1 | 1 | cs | TRUE
31 | LV_1085-15_0_3_line_31 | NAYY 4x150 SE | 27 | 29 | 0.046815 | 0.208 | 0.08 | 261 | 0 | 0.27 | 1 | 1 | cs | TRUE
32 | LV_1085-15_0_3_line_32 | NAYY 4x150 SE | 28 | 30 | 0.0033173 | 0.208 | 0.08 | 261 | 0 | 0.27 | 1 | 1 | cs | TRUE
33 | LV_1085-15_0_3_line_33 | NAYY 4x150 SE | 29 | 62 | 0.019798 | 0.208 | 0.08 | 261 | 0 | 0.27 | 1 | 1 | cs | TRUE
34 | LV_1085-15_0_3_line_34 | NAYY 4x150 SE | 31 | 32 | 0.006647 | 0.208 | 0.08 | 261 | 0 | 0.27 | 1 | 2 | cs | TRUE
35 | LV_1085-15_0_3_line_35 | NAYY 4x150 SE | 31 | 33 | 0.018536 | 0.208 | 0.08 | 261 | 0 | 0.27 | 1 | 2 | cs | TRUE
36 | LV_1085-15_0_3_line_36 | NAYY 4x150 SE | 32 | 34 | 0.0094315 | 0.208 | 0.08 | 261 | 0 | 0.27 | 1 | 2 | cs | TRUE
37 | LV_1085-15_0_3_line_37 | NAYY 4x150 SE | 33 | 35 | 0.04301 | 0.208 | 0.08 | 261 | 0 | 0.27 | 1 | 2 | cs | TRUE
38 | LV_1085-15_0_3_line_38 | NAYY 4x150 SE | 34 | 36 | 0.0039886 | 0.208 | 0.08 | 261 | 0 | 0.27 | 1 | 2 | cs | TRUE
39 | LV_1085-15_0_3_line_39 | NAYY 4x150 SE | 35 | 37 | 0.010875 | 0.208 | 0.08 | 261 | 0 | 0.27 | 1 | 1 | cs | TRUE
40 | LV_1085-15_0_3_line_40 | NAYY 4x150 SE | 35 | 38 | 0.018116 | 0.208 | 0.08 | 261 | 0 | 0.27 | 1 | 2 | cs | TRUE
41 | LV_1085-15_0_3_line_41 | NAYY 4x150 SE | 36 | 39 | 0.014274 | 0.208 | 0.08 | 261 | 0 | 0.27 | 1 | 2 | cs | TRUE
42 | LV_1085-15_0_3_line_42 | NAYY 4x150 SE | 37 | 40 | 0.015379 | 0.208 | 0.08 | 261 | 0 | 0.27 | 1 | 1 | cs | TRUE
43 | LV_1085-15_0_3_line_43 | NAYY 4x150 SE | 39 | 45 | 0.0090666 | 0.208 | 0.08 | 261 | 0 | 0.27 | 1 | 2 | cs | TRUE
44 | LV_1085-15_0_3_line_44 | NAYY 4x150 SE | 40 | 47 | 0.0023751 | 0.208 | 0.08 | 261 | 0 | 0.27 | 1 | 1 | cs | TRUE
45 | LV_1085-15_0_3_line_45 | NAYY 4x150 SE | 41 | 42 | 0.0046088 | 0.208 | 0.08 | 261 | 0 | 0.27 | 1 | 1 | cs | TRUE
46 | LV_1085-15_0_3_line_46 | NAYY 4x150 SE | 43 | 56 | 0.0077539 | 0.208 | 0.08 | 261 | 0 | 0.27 | 1 | 1 | cs | TRUE
47 | LV_1085-15_0_3_line_47 | NAYY 4x150 SE | 44 | 46 | 0.04109 | 0.208 | 0.08 | 261 | 0 | 0.27 | 1 | 2 | cs | TRUE
48 | LV_1085-15_0_3_line_48 | NAYY 4x150 SE | 45 | 46 | 0.02864 | 0.208 | 0.08 | 261 | 0 | 0.27 | 1 | 2 | cs | TRUE
49 | LV_1085-15_0_3_line_49 | NAYY 4x150 SE | 47 | 61 | 0.021994 | 0.208 | 0.08 | 261 | 0 | 0.27 | 1 | 1 | cs | TRUE
50 | LV_1085-15_0_3_line_50 | NAYY 4x150 SE | 48 | 49 | 0.0098935 | 0.208 | 0.08 | 261 | 0 | 0.27 | 1 | 1 | cs | TRUE
51 | LV_1085-15_0_3_line_51 | NAYY 4x150 SE | 48 | 50 | 0.033324 | 0.208 | 0.08 | 261 | 0 | 0.27 | 1 | 1 | cs | TRUE
52 | LV_1085-15_0_3_line_52 | NAYY 4x150 SE | 49 | 51 | 0.007756 | 0.208 | 0.08 | 261 | 0 | 0.27 | 1 | 1 | cs | TRUE
53 | LV_1085-15_0_3_line_53 | NAYY 4x150 SE | 50 | 52 | 0.0020205 | 0.208 | 0.08 | 261 | 0 | 0.27 | 1 | 1 | cs | TRUE
54 | LV_1085-15_0_3_line_54 | NAYY 4x150 SE | 51 | 53 | 0.010907 | 0.208 | 0.08 | 261 | 0 | 0.27 | 1 | 1 | cs | TRUE
55 | LV_1085-15_0_3_line_55 | NAYY 4x150 SE | 52 | 54 | 0.03013 | 0.208 | 0.08 | 261 | 0 | 0.27 | 1 | 1 | cs | TRUE
56 | LV_1085-15_0_3_line_56 | NAYY 4x150 SE | 53 | 55 | 0.0080495 | 0.208 | 0.08 | 261 | 0 | 0.27 | 1 | 1 | cs | TRUE
57 | LV_1085-15_0_3_line_57 | NAYY 4x150 SE | 55 | 58 | 0.0077563 | 0.208 | 0.08 | 261 | 0 | 0.27 | 1 | 1 | cs | TRUE
58 | LV_1085-15_0_3_line_58 | NAYY 4x150 SE | 56 | 57 | 0.0025223 | 0.208 | 0.08 | 261 | 0 | 0.27 | 1 | 1 | cs | TRUE
59 | LV_1085-15_0_3_line_59 | NAYY 4x150 SE | 57 | 58 | 0.017096 | 0.208 | 0.08 | 261 | 0 | 0.27 | 1 | 1 | cs | TRUE
60 | LV_1085-15_0_3_line_60 | NAYY 4x150 SE | 59 | 60 | 0.017204 | 0.208 | 0.08 | 261 | 0 | 0.27 | 1 | 1 | cs | TRUE
61 | LV_1085-15_0_3_line_61 | NAYY 4x150 SE | 60 | 61 | 0.0075619 | 0.208 | 0.08 | 261 | 0 | 0.27 | 1 | 1 | cs | TRUE

## trafo
| name | std_type | hv_bus | lv_bus | sn_mva | vn_hv_kv | vn_lv_kv | vk_percent | vkr_percent | pfe_kw | i0_percent | shift_degree | tap_side | tap_neutral | tap_min | tap_max | tap_step_percent | tap_step_degree | tap_pos | tap_phase_shifter | parallel | df | in_service
0 | LV_1085-15_0_3_trafo_7 | 0.25 MVA 20/0.4 kV | 63 | 7 | 0.25 | 20 | 0.4 | 6 | 1.44 | 0.8 | 0.32 | 150 | hv | 0 | -2 | 2 | 2.5 | 0 | 0 | FALSE | 1 | 1 | TRUE

## line_geodata
| x0 | y0 | x1 | y1 | x2 | y2 | x3 | y3 | x4 | y4 | x5 | y5 | x6 | y6 | x7 | y7 | x8 | y8
0 | 2650585.5933 | 1228131.3553 | 2650589.4488 | 1228129.7204 | 2650590.1286 | 1228128.1919 | 2650592.2728 | 1228120.194 | 2650596.5666 | 1228112.4812
1 | 2650585.5933 | 1228131.3553 | 2650584.9766 | 1228135.2636 | 2650582.6725 | 1228141.5702 | 2650576.8408 | 1228152.7732
2 | 2650576.8408 | 1228152.7732 | 2650574.6921 | 1228156.9009 | 2650571.2625 | 1228165.1952
3 | 2650545.5471 | 1228225.9188 | 2650556.2835 | 1228200.116 | 2650568.3793 | 1228172.1679 | 2650571.2625 | 1228165.1952
4 | 2650545.5471 | 1228225.9188 | 2650536.002 | 1228247.9738 | 2650532.7369 | 1228254.9553
5 | 2650545.5471 | 1228225.9188 | 2650515.1156 | 1228209.4584
6 | 2650568.509 | 1228236.2536 | 2650565.6548 | 1228235.9737 | 2650545.5471 | 1228225.9188
7 | 2650607.4959 | 1228194.1493 | 2650607.1148 | 1228194.7761
8 | 2650607.1148 | 1228194.7761 | 2650603.1535 | 1228201.2928 | 2650600.0671 | 1228204.2573 | 2650597.1027 | 1228205.2043
9 | 2650607.4959 | 1228194.1493 | 2650616.7555 | 1228178.9167 | 2650621.0573 | 1228174.7062 | 2650625.138 | 1228173.3178
10 | 2650568.509 | 1228236.2536 | 2650571.3499 | 1228235.4217 | 2650573.4011 | 1228233.0043 | 2650589.0774 | 1228207.2547 | 2650591.94 | 1228205.6558 | 2650595.592 | 1228205.6868 | 2650597.1027 | 1228205.2043
11 | 2650636.6485 | 1228159.4648 | 2650631.4701 | 1228168.2685 | 2650625.138 | 1228173.3178 | 2650625.138 | 1228173.3178
12 | 2650568.509 | 1228236.2536 | 2650569.8048 | 1228240.6896 | 2650569.344 | 1228241.5302
13 | 2650636.6485 | 1228159.4648 | 2650640.7219 | 1228152.5396
14 | 2650641.332 | 1228151.5025 | 2650640.7219 | 1228152.5396
15 | 2650532.7369 | 1228254.9553 | 2650529.7936 | 1228261.2489
16 | 2650525.3999 | 1228189.302 | 2650516.3312 | 1228207.0034 | 2650515.1156 | 1228209.4584
17 | 2650512.5566 | 1228214.6267 | 2650515.1156 | 1228209.4584
18 | 2650653.0452 | 1228131.5891 | 2650641.332 | 1228151.5025
19 | 2650665.3837 | 1228110.6127 | 2650653.0452 | 1228131.5891
20 | 2650757.531 | 1228258.1206 | 2650765.2486 | 1228248.7125
21 | 2650757.531 | 1228258.1206 | 2650742.0201 | 1228247.5261 | 2650736.9975 | 1228246.516
22 | 2650736.9975 | 1228246.516 | 2650737.2744 | 1228249.587 | 2650736.5026 | 1228252.1264 | 2650734.5146 | 1228256.0008 | 2650730.8139 | 1228259.7579
23 | 2650736.9975 | 1228246.516 | 2650734.6964 | 1228243.5723 | 2650727.232 | 1228238.3499 | 2650725.0185 | 1228235.6993
24 | 2650730.8139 | 1228259.7579 | 2650726.5116 | 1228264.1257
25 | 2650718.4201 | 1228198.3275 | 2650721.2149 | 1228202.9098 | 2650721.5875 | 1228206.3039 | 2650718.2162 | 1228220.4619 | 2650717.9791 | 1228225.1628 | 2650719.0571 | 1228228.4741 | 2650721.4341 | 1228231.4073 | 2650725.0185 | 1228235.6993
26 | 2650726.5116 | 1228264.1257 | 2650711.572 | 1228279.2929
27 | 2650718.4201 | 1228198.3275 | 2650689.7169 | 1228210.8687
28 | 2650718.4201 | 1228198.3275 | 2650735.8836 | 1228190.4847
29 | 2650512.5566 | 1228214.6267 | 2650504.0436 | 1228231.8205
30 | 2650494.1459 | 1228251.8107 | 2650504.0436 | 1228231.8205
31 | 2650555.9983 | 1228292.5159 | 2650546.3936 | 1228287.7091 | 2650536.7134 | 1228282.8572 | 2650532.0712 | 1228278.9932 | 2650529.259 | 1228275.556 | 2650528.0427 | 1228271.5543 | 2650527.9962 | 1228267.2179 | 2650529.3729 | 1228262.1486 | 2650529.7936 | 1228261.2489
32 | 2650526.9125 | 1228186.3496 | 2650525.3999 | 1228189.302
33 | 2650555.9983 | 1228292.5159 | 2650566.5981 | 1228275.7945
34 | 2650690.2564 | 1228152.5751 | 2650689.2779 | 1228159.1497
35 | 2650681.3043 | 1228175.7724 | 2650684.6999 | 1228170.067 | 2650689.0376 | 1228160.7648 | 2650689.2779 | 1228159.1497
36 | 2650690.2564 | 1228152.5751 | 2650690.9264 | 1228148.0729 | 2650691.368 | 1228143.2132
37 | 2650671.8651 | 1228213.5406 | 2650669.3066 | 1228207.0036 | 2650667.207 | 1228199.0919 | 2650668.8335 | 1228192.2792 | 2650672.8126 | 1228185.9202 | 2650679.3803 | 1228179.0051 | 2650681.3043 | 1228175.7724
38 | 2650691.729 | 1228139.2409 | 2650691.368 | 1228143.2132
39 | 2650671.8651 | 1228213.5406 | 2650665.3673 | 1228216.6983 | 2650662.4177 | 1228218.8485
40 | 2650671.8651 | 1228213.5406 | 2650678.2992 | 1228212.5169 | 2650683.3997 | 1228212.3936 | 2650689.7169 | 1228210.8687
41 | 2650691.729 | 1228139.2409 | 2650693.0296 | 1228125.0259
42 | 2650652.0352 | 1228230.007 | 2650655.9512 | 1228224.4342 | 2650659.3973 | 1228221.0503 | 2650662.4177 | 1228218.8485
43 | 2650693.8556 | 1228115.997 | 2650693.0296 | 1228125.0259
44 | 2650652.0352 | 1228230.007 | 2650650.6697 | 1228231.9503
45 | 2650740.0878 | 1228188.5966 | 2650735.8836 | 1228190.4847
46 | 2650706.1308 | 1228284.817 | 2650711.572 | 1228279.2929
47 | 2650695.641 | 1228087.4196 | 2650686.2167 | 1228088.0953 | 2650680.305 | 1228090.9245 | 2650674.157 | 1228095.6974 | 2650665.3837 | 1228110.6127
48 | 2650695.641 | 1228087.4196 | 2650694.7955 | 1228105.7238 | 2650693.8556 | 1228115.997
49 | 2650637.8058 | 1228249.7624 | 2650638.5335 | 1228249.1014 | 2650642.8426 | 1228243.1454 | 2650646.6474 | 1228237.6744 | 2650650.6697 | 1228231.9503
50 | 2650661.2326 | 1228330.3989 | 2650668.1753 | 1228323.3505
51 | 2650661.2326 | 1228330.3989 | 2650648.0245 | 1228343.8082 | 2650638.077 | 1228340.1212 | 2650634.682 | 1228338.2155
52 | 2650668.1753 | 1228323.3505 | 2650673.618 | 1228317.8249
53 | 2650632.9202 | 1228337.2265 | 2650634.682 | 1228338.2155
54 | 2650681.2721 | 1228310.0542 | 2650673.618 | 1228317.8249
55 | 2650632.9202 | 1228337.2265 | 2650606.6463 | 1228322.4779
56 | 2650681.2721 | 1228310.0542 | 2650686.9208 | 1228304.3195
57 | 2650686.9208 | 1228304.3195 | 2650692.3637 | 1228298.7937
58 | 2650704.3607 | 1228286.6139 | 2650706.1308 | 1228284.817
59 | 2650704.3607 | 1228286.6139 | 2650692.3637 | 1228298.7937
60 | 2650615.7351 | 1228260.6221 | 2650631.4855 | 1228253.6999
61 | 2650637.8058 | 1228249.7624 | 2650635.0896 | 1228252.2296 | 2650631.4855 | 1228253.6999 | 2650631.4855 | 1228253.6999

## bus_geodata
| x | y | coords
0 | 2650596.5666 | 1228112.4812
1 | 2650585.5933 | 1228131.3553
2 | 2650576.8408 | 1228152.7732
3 | 2650571.2625 | 1228165.1952
4 | 2650545.5471 | 1228225.9188
5 | 2650607.1148 | 1228194.7761
6 | 2650607.4959 | 1228194.1493
7 | 2650597.1027 | 1228205.2043
8 | 2650625.138 | 1228173.3178
9 | 2650568.509 | 1228236.2536
10 | 2650636.6485 | 1228159.4648
11 | 2650569.344 | 1228241.5302
12 | 2650640.7219 | 1228152.5396
13 | 2650532.7369 | 1228254.9553
14 | 2650515.1156 | 1228209.4584
15 | 2650641.332 | 1228151.5025
16 | 2650653.0452 | 1228131.5891
17 | 2650765.2486 | 1228248.7125
18 | 2650757.531 | 1228258.1206
19 | 2650736.9975 | 1228246.516
20 | 2650730.8139 | 1228259.7579
21 | 2650725.0185 | 1228235.6993
22 | 2650726.5116 | 1228264.1257
23 | 2650718.4201 | 1228198.3275
24 | 2650504.0436 | 1228231.8205
25 | 2650512.5566 | 1228214.6267
26 | 2650494.1459 | 1228251.8107
27 | 2650529.7936 | 1228261.2489
28 | 2650525.3999 | 1228189.302
29 | 2650555.9983 | 1228292.5159
30 | 2650526.9125 | 1228186.3496
31 | 2650689.2779 | 1228159.1497
32 | 2650690.2564 | 1228152.5751
33 | 2650681.3043 | 1228175.7724
34 | 2650691.368 | 1228143.2132
35 | 2650671.8651 | 1228213.5406
36 | 2650691.729 | 1228139.2409
37 | 2650662.4177 | 1228218.8485
38 | 2650689.7169 | 1228210.8687
39 | 2650693.0296 | 1228125.0259
40 | 2650652.0352 | 1228230.007
41 | 2650735.8836 | 1228190.4847
42 | 2650740.0878 | 1228188.5966
43 | 2650711.572 | 1228279.2929
44 | 2650665.3837 | 1228110.6127
45 | 2650693.8556 | 1228115.997
46 | 2650695.641 | 1228087.4196
47 | 2650650.6697 | 1228231.9503
48 | 2650661.2326 | 1228330.3989
49 | 2650668.1753 | 1228323.3505
50 | 2650634.682 | 1228338.2155
51 | 2650673.618 | 1228317.8249
52 | 2650632.9202 | 1228337.2265
53 | 2650681.2721 | 1228310.0542
54 | 2650606.6463 | 1228322.4779
55 | 2650686.9208 | 1228304.3195
56 | 2650706.1308 | 1228284.817
57 | 2650704.3607 | 1228286.6139
58 | 2650692.3637 | 1228298.7937
59 | 2650615.7351 | 1228260.6221
60 | 2650631.4855 | 1228253.6999
61 | 2650637.8058 | 1228249.7624
62 | 2650566.5981 | 1228275.7945
63 | 2650568.509 | 1228236.2536

## line_std_types
| c_nf_per_km | r_ohm_per_km | x_ohm_per_km | max_i_ka | type | q_mm2 | alpha | voltage_rating
NAYY 4x50 SE | 210 | 0.642 | 0.083 | 0.142 | cs | 50 | 0.00403 | LV
NAYY 4x120 SE | 264 | 0.225 | 0.08 | 0.242 | cs | 120 | 0.00403 | LV
NAYY 4x150 SE | 261 | 0.208 | 0.08 | 0.27 | cs | 150 | 0.00403 | LV
NA2XS2Y 1x95 RM/25 12/20 kV | 216 | 0.313 | 0.132 | 0.252 | cs | 95 | 0.00403 | MV
NA2XS2Y 1x185 RM/25 12/20 kV | 273 | 0.161 | 0.117 | 0.362 | cs | 185 | 0.00403 | MV
NA2XS2Y 1x240 RM/25 12/20 kV | 304 | 0.122 | 0.112 | 0.421 | cs | 240 | 0.00403 | MV
NA2XS2Y 1x95 RM/25 6/10 kV | 315 | 0.313 | 0.123 | 0.249 | cs | 95 | 0.00403 | MV
NA2XS2Y 1x185 RM/25 6/10 kV | 406 | 0.161 | 0.11 | 0.358 | cs | 185 | 0.00403 | MV
NA2XS2Y 1x240 RM/25 6/10 kV | 456 | 0.122 | 0.105 | 0.416 | cs | 240 | 0.00403 | MV
NA2XS2Y 1x150 RM/25 12/20 kV | 250 | 0.206 | 0.116 | 0.319 | cs | 150 | 0.00403 | MV
NA2XS2Y 1x120 RM/25 12/20 kV | 230 | 0.253 | 0.119 | 0.283 | cs | 120 | 0.00403 | MV
NA2XS2Y 1x70 RM/25 12/20 kV | 190 | 0.443 | 0.132 | 0.22 | cs | 70 | 0.00403 | MV
NA2XS2Y 1x150 RM/25 6/10 kV | 360 | 0.206 | 0.11 | 0.315 | cs | 150 | 0.00403 | MV
NA2XS2Y 1x120 RM/25 6/10 kV | 340 | 0.253 | 0.113 | 0.28 | cs | 120 | 0.00403 | MV
NA2XS2Y 1x70 RM/25 6/10 kV | 280 | 0.443 | 0.123 | 0.217 | cs | 70 | 0.00403 | MV
N2XS(FL)2Y 1x120 RM/35 64/110 kV | 112 | 0.153 | 0.166 | 0.366 | cs | 120 | 0.00393 | HV
N2XS(FL)2Y 1x185 RM/35 64/110 kV | 125 | 0.099 | 0.156 | 0.457 | cs | 185 | 0.00393 | HV
N2XS(FL)2Y 1x240 RM/35 64/110 kV | 135 | 0.075 | 0.149 | 0.526 | cs | 240 | 0.00393 | HV
N2XS(FL)2Y 1x300 RM/35 64/110 kV | 144 | 0.06 | 0.144 | 0.588 | cs | 300 | 0.00393 | HV
15-AL1/3-ST1A 0.4 | 11 | 1.8769 | 0.35 | 0.105 | ol | 16 | 0.00403 | LV
24-AL1/4-ST1A 0.4 | 11.25 | 1.2012 | 0.335 | 0.14 | ol | 24 | 0.00403 | LV
48-AL1/8-ST1A 0.4 | 12.2 | 0.5939 | 0.3 | 0.21 | ol | 48 | 0.00403 | LV
94-AL1/15-ST1A 0.4 | 13.2 | 0.306 | 0.29 | 0.35 | ol | 94 | 0.00403 | LV
34-AL1/6-ST1A 10.0 | 9.7 | 0.8342 | 0.36 | 0.17 | ol | 34 | 0.00403 | MV
48-AL1/8-ST1A 10.0 | 10.1 | 0.5939 | 0.35 | 0.21 | ol | 48 | 0.00403 | MV
70-AL1/11-ST1A 10.0 | 10.4 | 0.4132 | 0.339 | 0.29 | ol | 70 | 0.00403 | MV
94-AL1/15-ST1A 10.0 | 10.75 | 0.306 | 0.33 | 0.35 | ol | 94 | 0.00403 | MV
122-AL1/20-ST1A 10.0 | 11.1 | 0.2376 | 0.323 | 0.41 | ol | 122 | 0.00403 | MV
149-AL1/24-ST1A 10.0 | 11.25 | 0.194 | 0.315 | 0.47 | ol | 149 | 0.00403 | MV
34-AL1/6-ST1A 20.0 | 9.15 | 0.8342 | 0.382 | 0.17 | ol | 34 | 0.00403 | MV
48-AL1/8-ST1A 20.0 | 9.5 | 0.5939 | 0.372 | 0.21 | ol | 48 | 0.00403 | MV
70-AL1/11-ST1A 20.0 | 9.7 | 0.4132 | 0.36 | 0.29 | ol | 70 | 0.00403 | MV
94-AL1/15-ST1A 20.0 | 10 | 0.306 | 0.35 | 0.35 | ol | 94 | 0.00403 | MV
122-AL1/20-ST1A 20.0 | 10.3 | 0.2376 | 0.344 | 0.41 | ol | 122 | 0.00403 | MV
149-AL1/24-ST1A 20.0 | 10.5 | 0.194 | 0.337 | 0.47 | ol | 149 | 0.00403 | MV
184-AL1/30-ST1A 20.0 | 10.75 | 0.1571 | 0.33 | 0.535 | ol | 184 | 0.00403 | MV
243-AL1/39-ST1A 20.0 | 11 | 0.1188 | 0.32 | 0.645 | ol | 243 | 0.00403 | MV
48-AL1/8-ST1A 110.0 | 8 | 0.5939 | 0.46 | 0.21 | ol | 48 | 0.00403 | HV
70-AL1/11-ST1A 110.0 | 8.4 | 0.4132 | 0.45 | 0.29 | ol | 70 | 0.00403 | HV
94-AL1/15-ST1A 110.0 | 8.65 | 0.306 | 0.44 | 0.35 | ol | 94 | 0.00403 | HV
122-AL1/20-ST1A 110.0 | 8.5 | 0.2376 | 0.43 | 0.41 | ol | 122 | 0.00403 | HV
149-AL1/24-ST1A 110.0 | 8.75 | 0.194 | 0.41 | 0.47 | ol | 149 | 0.00403 | HV
184-AL1/30-ST1A 110.0 | 8.8 | 0.1571 | 0.4 | 0.535 | ol | 184 | 0.00403 | HV
243-AL1/39-ST1A 110.0 | 9 | 0.1188 | 0.39 | 0.645 | ol | 243 | 0.00403 | HV
305-AL1/39-ST1A 110.0 | 9.2 | 0.0949 | 0.38 | 0.74 | ol | 305 | 0.00403 | HV
490-AL1/64-ST1A 110.0 | 9.75 | 0.059 | 0.37 | 0.96 | ol | 490 | 0.00403 | HV
679-AL1/86-ST1A 110.0 | 9.95 | 0.042 | 0.36 | 1.15 | ol | 679 | 0.00403 | HV
490-AL1/64-ST1A 220.0 | 10 | 0.059 | 0.285 | 0.96 | ol | 490 | 0.00403 | HV
679-AL1/86-ST1A 220.0 | 11.7 | 0.042 | 0.275 | 1.15 | ol | 679 | 0.00403 | HV
490-AL1/64-ST1A 380.0 | 11 | 0.059 | 0.253 | 0.96 | ol | 490 | 0.00403 | HV
679-AL1/86-ST1A 380.0 | 14.6 | 0.042 | 0.25 | 1.15 | ol | 679 | 0.00403 | HV

## trafo_std_types
| i0_percent | pfe_kw | vkr_percent | sn_mva | vn_lv_kv | vn_hv_kv | vk_percent | shift_degree | vector_group | tap_side | tap_neutral | tap_min | tap_max | tap_step_degree | tap_step_percent | tap_phase_shifter
160 MVA 380/110 kV | 0.06 | 60 | 0.25 | 160 | 110 | 380 | 12.2 | 0 | Yy0 | hv | 0 | -9 | 9 | 0 | 1.5 | FALSE
100 MVA 220/110 kV | 0.06 | 55 | 0.26 | 100 | 110 | 220 | 12 | 0 | Yy0 | hv | 0 | -9 | 9 | 0 | 1.5 | FALSE
63 MVA 110/20 kV | 0.04 | 22 | 0.32 | 63 | 20 | 110 | 18 | 150 | YNd5 | hv | 0 | -9 | 9 | 0 | 1.5 | FALSE
40 MVA 110/20 kV | 0.05 | 18 | 0.34 | 40 | 20 | 110 | 16.2 | 150 | YNd5 | hv | 0 | -9 | 9 | 0 | 1.5 | FALSE
25 MVA 110/20 kV | 0.07 | 14 | 0.41 | 25 | 20 | 110 | 12 | 150 | YNd5 | hv | 0 | -9 | 9 | 0 | 1.5 | FALSE
63 MVA 110/10 kV | 0.04 | 22 | 0.32 | 63 | 10 | 110 | 18 | 150 | YNd5 | hv | 0 | -9 | 9 | 0 | 1.5 | FALSE
40 MVA 110/10 kV | 0.05 | 18 | 0.34 | 40 | 10 | 110 | 16.2 | 150 | YNd5 | hv | 0 | -9 | 9 | 0 | 1.5 | FALSE
25 MVA 110/10 kV | 0.07 | 14 | 0.41 | 25 | 10 | 110 | 12 | 150 | YNd5 | hv | 0 | -9 | 9 | 0 | 1.5 | FALSE
0.25 MVA 20/0.4 kV | 0.32 | 0.8 | 1.44 | 0.25 | 0.4 | 20 | 6 | 150 | Yzn5 | hv | 0 | -2 | 2 | 0 | 2.5 | FALSE
0.4 MVA 20/0.4 kV | 0.3375 | 1.35 | 1.425 | 0.4 | 0.4 | 20 | 6 | 150 | Dyn5 | hv | 0 | -2 | 2 | 0 | 2.5 | FALSE
0.63 MVA 20/0.4 kV | 0.2619 | 1.65 | 1.206 | 0.63 | 0.4 | 20 | 6 | 150 | Dyn5 | hv | 0 | -2 | 2 | 0 | 2.5 | FALSE
0.25 MVA 10/0.4 kV | 0.24 | 0.6 | 1.2 | 0.25 | 0.4 | 10 | 4 | 150 | Dyn5 | hv | 0 | -2 | 2 | 0 | 2.5 | FALSE
0.4 MVA 10/0.4 kV | 0.2375 | 0.95 | 1.325 | 0.4 | 0.4 | 10 | 4 | 150 | Dyn5 | hv | 0 | -2 | 2 | 0 | 2.5 | FALSE
0.63 MVA 10/0.4 kV | 0.1873 | 1.18 | 1.0794 | 0.63 | 0.4 | 10 | 4 | 150 | Dyn5 | hv | 0 | -2 | 2 | 0 | 2.5 | FALSE

## trafo3w_std_types
| sn_hv_mva | sn_mv_mva | sn_lv_mva | vn_hv_kv | vn_mv_kv | vn_lv_kv | vk_hv_percent | vk_mv_percent | vk_lv_percent | vkr_hv_percent | vkr_mv_percent | vkr_lv_percent | pfe_kw | i0_percent | shift_mv_degree | shift_lv_degree | vector_group | tap_side | tap_neutral | tap_min | tap_max | tap_step_percent
63/25/38 MVA 110/20/10 kV | 63 | 25 | 38 | 110 | 20 | 10 | 10.4 | 10.4 | 10.4 | 0.28 | 0.32 | 0.35 | 35 | 0.89 | 0 | 0 | YN0yn0yn0 | hv | 0 | -10 | 10 | 1.2
63/25/38 MVA 110/10/10 kV | 63 | 25 | 38 | 110 | 10 | 10 | 10.4 | 10.4 | 10.4 | 0.28 | 0.32 | 0.35 | 35 | 0.89 | 0 | 0 | YN0yn0yn0 | hv | 0 | -10 | 10 | 1.2

## fuse_std_types
| fuse_type | i_rated_a | t_avg | t_min | t_total | x_avg | x_min | x_total
HV 100A | HV 100A | 100 | 0 | [10.0, 3.64, 0.854, 0.281, 0.1, 0.0531, 0.022, 0.01] | [10.0, 4.267, 1.21, 0.403, 0.1, 0.058, 0.022, 0.01] | 0 | [300.0, 350.0, 450.0, 550.0, 700.0, 850.0, 1200.0, 1752.0] | [600.0, 700.0, 900.0, 1150.0, 1665.0, 2000.0, 3000.0, 4313.0]
HV 10A | HV 10A | 10 | 0 | [10.0, 1675.0, 0.344, 0.156, 0.1, 0.0417, 0.0171, 0.01] | [10.0, 1.3, 0.3, 0.155, 0.1, 0.0555, 0.023, 0.01] | 0 | [30.0, 32.0, 35.0, 37.0, 39.0, 50.0, 70.0, 88.0] | [60.0, 70.0, 80.0, 87.0, 94.0, 110.0, 150.0, 216.0]
HV 125A | HV 125A | 125 | 0 | [10.0, 1.82, 0.344, 0.1, 0.0467, 0.0269, 0.01] | [10.0, 2.478, 0.426, 0.1, 0.0427, 0.0211, 0.01] | 0 | [375.0, 500.0, 700.0, 925.0, 1200.0, 1500.0, 2341.0] | [750.0, 1000.0, 1500.0, 2200.0, 3000.0, 4000.0, 5765.0]
HV 160A | HV 160A | 160 | 0 | [10.0, 4.15, 1.03, 0.198, 0.1, 0.051, 0.0172, 0.01] | [10.0, 2.3, 0.734, 0.274, 0.1, 0.046, 0.0177, 0.01] | 0 | [480.0, 550.0, 700.0, 1000.0, 1260.0, 1600.0, 2500.0, 3227.0] | [960.0, 1300.0, 1700.0, 2200.0, 2996.0, 4000.0, 6000.0, 7946.0]
HV 16A | HV 16A | 16 | 0 | [10.0, 0.352, 0.164, 0.1, 0.0649, 0.0342, 0.01] | [10.0, 2.34, 0.722, 0.181, 0.1, 0.055, 0.0296, 0.01] | 0 | [48.0, 60.0, 65.0, 71.0, 80.0, 100.0, 162.0] | [96.0, 110.0, 125.0, 150.0, 168.0, 200.0, 250.0, 398.0]
HV 200A | HV 200A | 200 | 0 | [10.0, 4.267, 1.21, 0.403, 0.1, 0.058, 0.022, 0.01] | [10.0, 3.73, 1.654, 0.328, 0.1, 0.0531, 0.019, 0.01] | 0 | [600.0, 700.0, 900.0, 1150.0, 1665.0, 2000.0, 3000.0, 4313.0] | [1200.0, 1500.0, 1800.0, 2700.0, 3960.0, 5000.0, 7500.0, 10620.0]
HV 20A | HV 20A | 20 | 0 | [10.0, 1.3, 0.3, 0.155, 0.1, 0.0555, 0.023, 0.01] | [10.0, 1.3, 0.161, 0.1, 0.0611, 0.0399, 0.0141, 0.01] | 0 | [60.0, 70.0, 80.0, 87.0, 94.0, 110.0, 150.0, 216.0] | [120.0, 150.0, 200.0, 223.0, 260.0, 300.0, 450.0, 532.0]
HV 25A | HV 25A | 25 | 0 | [10.0, 2.512, 0.833, 0.299, 0.1, 0.0372, 0.0223, 0.01] | [10.0, 3.125, 0.597, 0.198, 0.1, 0.0378, 0.022, 0.01] | 0 | [75.0, 82.0, 90.0, 100.0, 124.0, 170.0, 200.0, 289.0] | [150.0, 170.0, 210.0, 250.0, 294.0, 400.0, 500.0, 711.0]
HV 31.5A | HV 31.5A | 31.5 | 0 | [10.0, 2.34, 0.722, 0.181, 0.1, 0.055, 0.0296, 0.01] | [10.0, 2.84, 0.368, 0.164, 0.1, 0.0621, 0.0378, 0.0195, 0.01] | 0 | [95.0, 110.0, 125.0, 150.0, 165.0, 200.0, 250.0, 390.0] | [189.0, 220.0, 300.0, 350.0, 393.0, 450.0, 530.0, 700.0, 960.0]
HV 40A | HV 40A | 40 | 0 | [10.0, 1.3, 0.161, 0.1, 0.0611, 0.0399, 0.0141, 0.01] | [10.0, 2.05, 0.369, 0.198, 0.1, 0.051, 0.0298, 0.01] | 0 | [120.0, 150.0, 200.0, 223.0, 260.0, 300.0, 450.0, 532.0] | [240.0, 300.0, 400.0, 450.0, 530.0, 650.0, 800.0, 1311.0]
HV 50A | HV 50A | 50 | 0 | [10.0, 3.215, 0.597, 0.198, 0.1, 0.0378, 0.022, 0.01] | [10.0, 3.64, 0.854, 0.281, 0.1, 0.0531, 0.022, 0.01] | 0 | [150.0, 170.0, 210.0, 250.0, 294.0, 400.0, 500.0, 711.0] | [300.0, 350.0, 450.0, 550.0, 700.0, 850.0, 1200.0, 1752.0]
HV 6.3A | HV 6.3A | 6.3 | 0 | [10.0, 1.39, 0.344, 0.168, 0.1, 0.056, 0.0263, 0.01] | [10.0, 1.711, 0.516, 0.198, 0.1, 0.0634, 0.0303, 0.01] | 0 | [19.0, 19.5, 20.4, 20.8, 22.0, 25.0, 32.0, 48.0] | [38.0, 40.0, 43.0, 48.0, 53.0, 60.0, 75.0, 118.0]
HV 63A | HV 63A | 63 | 0 | [10.0, 2.84, 0.368, 0.164, 0.1, 0.0621, 0.0378, 0.0195, 0.01] | [10.0, 1.82, 0.344, 0.1, 0.0467, 0.0269, 0.01] | 0 | [189.0, 220.0, 300.0, 350.0, 393.0, 450.0, 530.0, 700.0, 961.0] | [378.0, 500.0, 700.0, 934.0, 1200.0, 1500.0, 2366.0]
HV 80A | HV 80A | 80 | 0 | [10.0, 2.05, 0.369, 0.198, 0.1, 0.051, 0.0298, 0.01] | [10.0, 4.15, 1.03, 0.198, 0.1, 0.051, 0.0172, 0.01] | 0 | [240.0, 300.0, 400.0, 450.0, 530.0, 650.0, 800.0, 1311.0] | [480.0, 550.0, 700.0, 1000.0, 1260.0, 1600.0, 2500.0, 3227.0]
Siemens NH-1-100 | Siemens NH-1-100 | 100 | [5400.0, 2000.0, 400.0, 20.0, 1.0, 0.2, 0.012, 0.004] | 0 | 0 | [150.0, 190.0, 250.0, 430.0, 900.0, 1250.0, 2700.0, 3600.0] | 0 | 0
Siemens NH-1-125 | Siemens NH-1-125 | 125 | [4800.0, 120.0, 7.0, 0.1, 0.004] | 0 | 0 | [180.0, 400.0, 740.0, 2000.0, 4250.0] | 0 | 0
Siemens NH-1-16 | Siemens NH-1-16 | 16 | [4000.0, 400.0, 2.0, 0.1, 0.04, 0.01] | 0 | 0 | [26.0, 35.0, 75.0, 150.0, 200.0, 300.0] | 0 | 0
Siemens NH-1-160 | Siemens NH-1-160 | 160 | [4800.0, 120.0, 7.0, 0.1, 0.004] | 0 | 0 | [210.0, 500.0, 900.0, 2300.0, 5000.0] | 0 | 0
Siemens NH-1-25 | Siemens NH-1-25 | 25 | [4000.0, 1000.0, 10.0, 0.2, 0.02, 0.01] | 0 | 0 | [40.0, 50.0, 100.0, 210.0, 400.0, 500.0] | 0 | 0
Siemens NH-1-50 | Siemens NH-1-50 | 50 | [4000.0, 40.0, 4.0, 1.0, 0.02, 0.01] | 0 | 0 | [86.0, 200.0, 300.0, 400.0, 1000.0, 1280.0] | 0 | 0
Siemens NH-1-63 | Siemens NH-1-63 | 63 | [4000.0, 100.0, 10.0, 2.0, 0.04, 0.01] | 0 | 0 | [100.0, 200.0, 300.0, 400.0, 1000.0, 1500.0] | 0 | 0
Siemens NH-1-80 | Siemens NH-1-80 | 80 | [4800.0, 120.0, 7.0, 0.1, 0.01] | 0 | 0 | [150.58, 250.0, 450.0, 1150.0, 2470.0] | 0 | 0
Siemens NH-2-1000 | Siemens NH-2-1000 | 1000 | [4800.0, 120.0, 7.0, 0.1, 0.004] | 0 | 0 | [1900.0, 3500.0, 8400.0, 24000.0, 52000.0] | 0 | 0
Siemens NH-2-200 | Siemens NH-2-200 | 200 | [4800.0, 120.0, 7.0, 0.1, 0.004] | 0 | 0 | [280.0, 650.0, 1200.0, 3000.0, 7000.0] | 0 | 0
Siemens NH-2-224 | Siemens NH-2-224 | 224 | [4800.0, 120.0, 7.0, 0.2, 0.04, 0.004] | 0 | 0 | [400.0, 750.0, 1453.0, 3025.0, 4315.0, 7600.0] | 0 | 0
Siemens NH-2-250 | Siemens NH-2-250 | 250 | [4800.0, 120.0, 7.0, 0.1, 0.004] | 0 | 0 | [450.0, 800.0, 1650.0, 4000.0, 8500.0] | 0 | 0
Siemens NH-2-315 | Siemens NH-2-315 | 315 | [4800.0, 120.0, 7.0, 0.1, 0.004] | 0 | 0 | [550.0, 920.0, 1900.0, 5000.0, 11000.0] | 0 | 0
Siemens NH-2-355 | Siemens NH-2-355 | 355 | [4800.0, 120.0, 6.0, 0.1, 0.004] | 0 | 0 | [650.0, 1116.27, 2350.0, 5840.0, 12790.0] | 0 | 0
Siemens NH-2-400 | Siemens NH-2-400 | 400 | [4800.0, 120.0, 7.0, 0.1, 0.004] | 0 | 0 | [720.0, 1350.0, 2800.0, 6500.0, 15000.0] | 0 | 0
Siemens NH-2-425 | Siemens NH-2-425 | 425 | [4800.0, 120.0, 7.0, 0.1, 0.004] | 0 | 0 | [850.0, 1500.0, 3050.0, 7500.0, 16500.0] | 0 | 0
Siemens NH-2-630 | Siemens NH-2-630 | 630 | [4800.0, 120.0, 7.0, 0.1, 0.004] | 0 | 0 | [1200.0, 2000.0, 4800.0, 12000.0, 26000.0] | 0 | 0

## res_bus
| vm_pu | va_degree | p_mw | q_mvar
0 | 0.99012 | -0.069243 | 0.0066305 | 0.0016617
1 | 0.99034 | -0.067692 | 0 | 0
2 | 0.99057 | -0.06612 | 0.0058456 | 0.001465
3 | 0.99081 | -0.06439 | 0.0075559 | 0.0018937
4 | 0.99271 | -0.05098 | 0 | 0
5 | 0.99879 | -0.0083406 | 0.0061711 | 0.0015466
6 | 0.99873 | -0.0087259 | 0.0018883 | 0.00047326
7 | 1 | 0 | -0.19061 | -0.047913
8 | 0.99662 | -0.023279 | 0.0033705 | 0.00084474
9 | 0.9951 | -0.034188 | 0 | 0
10 | 0.99529 | -0.032466 | 0.0023013 | 0.00057675
11 | 0.99502 | -0.034771 | 0.010373 | 0.0025997
12 | 0.99473 | -0.036411 | 0.0019216 | 0.0004816
13 | 0.99197 | -0.056221 | 0.0027984 | 0.00070135
14 | 0.99125 | -0.06129 | 0.0036074 | 0.0009041
15 | 0.99464 | -0.036991 | 0.005666 | 0.00142
16 | 0.99313 | -0.047474 | 0.0012982 | 0.00032535
17 | 0.97482 | -0.17674 | 0.0032828 | 0.00082275
18 | 0.97487 | -0.17632 | 0 | 0
19 | 0.97499 | -0.17549 | 0 | 0
20 | 0.97418 | -0.18132 | 0.0030391 | 0.00076167
21 | 0.97593 | -0.16876 | 0.0031162 | 0.00078098
22 | 0.97388 | -0.18346 | 0.0042969 | 0.0010769
23 | 0.97848 | -0.15058 | 0 | 0
24 | 0.99094 | -0.063452 | 0.003565 | 0.00089346
25 | 0.99112 | -0.062211 | 0.0093502 | 0.0023434
26 | 0.99085 | -0.064087 | 0.0027984 | 0.00070135
27 | 0.99183 | -0.057172 | 0.0028023 | 0.00070232
28 | 0.99092 | -0.063601 | 0.0027917 | 0.00069968
29 | 0.99111 | -0.062252 | 0 | 0
30 | 0.99089 | -0.063846 | 0.0072598 | 0.0018195
31 | 0.98459 | -0.10724 | 0.002859 | 0.00071654
32 | 0.98497 | -0.10457 | 0.0020734 | 0.00051965
33 | 0.98358 | -0.1144 | 0.003629 | 0.00090951
34 | 0.98552 | -0.1007 | 0.0019588 | 0.00049093
35 | 0.98134 | -0.13026 | 0 | 0
36 | 0.98576 | -0.099023 | 0 | 0
37 | 0.98103 | -0.1325 | 0.0018339 | 0.00045963
38 | 0.98066 | -0.1351 | 0.0039574 | 0.00099181
39 | 0.98661 | -0.093026 | 0.0022113 | 0.00055419
40 | 0.98062 | -0.13537 | 0.0042323 | 0.0010607
41 | 0.97834 | -0.15159 | 0.0019378 | 0.00048567
42 | 0.97832 | -0.15173 | 0.003073 | 0.00077016
43 | 0.97298 | -0.18991 | 0.0017641 | 0.00044211
44 | 0.99156 | -0.058391 | 0.002074 | 0.0005198
45 | 0.98717 | -0.08912 | 0.0023499 | 0.00058894
46 | 0.98897 | -0.076467 | 0 | 0
47 | 0.98058 | -0.13571 | 0.0018887 | 0.00047336
48 | 0.97101 | -0.20408 | 0.0031305 | 0.00078459
49 | 0.97119 | -0.20283 | 0.0018326 | 0.00045929
50 | 0.97058 | -0.20719 | 0.0018667 | 0.00046783
51 | 0.97134 | -0.2017 | 0.001868 | 0.00046816
52 | 0.97056 | -0.20734 | 0.001833 | 0.00045939
53 | 0.97159 | -0.19989 | 0.0025647 | 0.00064278
54 | 0.97033 | -0.20897 | 0.0051119 | 0.0012812
55 | 0.97181 | -0.19834 | 0.0017309 | 0.00043381
56 | 0.97267 | -0.19212 | 0.0017311 | 0.00043386
57 | 0.97258 | -0.19279 | 0.0035645 | 0.00089336
58 | 0.97204 | -0.19671 | 0.0017638 | 0.00044204
59 | 0.97999 | -0.1399 | 0.0051566 | 0.0012924
60 | 0.98012 | -0.13898 | 0.0019828 | 0.00049695
61 | 0.9802 | -0.13842 | 0.0047337 | 0.0011864
62 | 0.99081 | -0.064402 | 0.010684 | 0.0026776
63 | 0.99998 | 149.9947 | 0 | 0

## res_line
| p_from_mw | q_from_mvar | p_to_mw | q_to_mvar | pl_mw | ql_mvar | i_from_ka | i_to_ka | i_ka | vm_from_pu | va_from_degree | vm_to_pu | va_to_degree | loading_percent
0 | -0.0066305 | -0.0016617 | 0.0066319 | 0.001662 | 1.4231e-06 | 2.5187e-07 | 0.0099646 | 0.0099645 | 0.0099646 | 0.99012 | -0.069243 | 0.99034 | -0.067692 | 3.6906
1 | -0.0066319 | -0.001662 | 0.0066333 | 0.0016623 | 1.4437e-06 | 2.5537e-07 | 0.0099645 | 0.0099644 | 0.0099645 | 0.99034 | -0.067692 | 0.99057 | -0.06612 | 3.6906
2 | -0.012479 | -0.0031273 | 0.012482 | 0.0031283 | 2.9884e-06 | 9.7389e-07 | 0.018746 | 0.018745 | 0.018746 | 0.99057 | -0.06612 | 0.99081 | -0.06439 | 6.9428
3 | -0.020038 | -0.0050219 | 0.020075 | 0.0050354 | 3.7265e-05 | 1.3482e-05 | 0.030093 | 0.030093 | 0.030093 | 0.99081 | -0.06439 | 0.99271 | -0.05098 | 11.1456
4 | 0.016309 | 0.0040893 | -0.016297 | -0.0040851 | 1.1836e-05 | 4.1424e-06 | 0.024447 | 0.024447 | 0.024447 | 0.99271 | -0.05098 | 0.99197 | -0.056221 | 9.0543
5 | 0.029421 | 0.0073788 | -0.029379 | -0.0073631 | 4.1992e-05 | 1.5704e-05 | 0.044103 | 0.044103 | 0.044103 | 0.99271 | -0.05098 | 0.99125 | -0.06129 | 16.3344
6 | -0.065805 | -0.016504 | 0.065959 | 0.016562 | 0.00015355 | 5.8728e-05 | 0.098642 | 0.098642 | 0.098642 | 0.99271 | -0.05098 | 0.9951 | -0.034188 | 36.534
7 | 0.10681 | 0.027014 | -0.10681 | -0.027012 | 5.8016e-06 | 2.2122e-06 | 0.15922 | 0.15922 | 0.15922 | 0.99879 | -0.0083406 | 0.99873 | -0.0087259 | 29.4846
8 | -0.11298 | -0.02856 | 0.11312 | 0.028611 | 0.00013289 | 5.0718e-05 | 0.16841 | 0.16841 | 0.16841 | 0.99879 | -0.0083406 | 1 | 0 | 31.1871
9 | 0.10492 | 0.026538 | -0.1047 | -0.026456 | 0.00021489 | 8.1916e-05 | 0.1564 | 0.1564 | 0.1564 | 0.99873 | -0.0087259 | 0.99662 | -0.023279 | 28.9636
10 | 0.076696 | 0.019302 | -0.076332 | -0.019162 | 0.00036423 | 0.00013951 | 0.11415 | 0.11415 | 0.11415 | 1 | 0 | 0.9951 | -0.034188 | 42.2792
11 | 0.10133 | 0.025612 | -0.1012 | -0.025562 | 0.00013091 | 4.9875e-05 | 0.15137 | 0.15137 | 0.15137 | 0.99662 | -0.023279 | 0.99529 | -0.032466 | 28.0317
12 | 0.010374 | 0.0025999 | -0.010373 | -0.0025997 | 8.3784e-07 | 2.4976e-07 | 0.015512 | 0.015512 | 0.015512 | 0.9951 | -0.034188 | 0.99502 | -0.034771 | 5.7452
13 | 0.0989 | 0.024985 | -0.098845 | -0.024964 | 5.4856e-05 | 2.089e-05 | 0.14793 | 0.14793 | 0.14793 | 0.99529 | -0.032466 | 0.99473 | -0.036411 | 27.3946
14 | 0.096924 | 0.024483 | -0.096916 | -0.02448 | 7.899e-06 | 3.0068e-06 | 0.14506 | 0.14506 | 0.14506 | 0.99473 | -0.036411 | 0.99464 | -0.036991 | 26.8623
15 | 0.013499 | 0.0033838 | -0.013497 | -0.0033832 | 1.7776e-06 | 5.9401e-07 | 0.020249 | 0.020249 | 0.020249 | 0.99197 | -0.056221 | 0.99183 | -0.057172 | 7.4996
16 | 0.010055 | 0.0025202 | -0.010052 | -0.0025192 | 3.2171e-06 | 9.4574e-07 | 0.015094 | 0.015094 | 0.015094 | 0.99125 | -0.06129 | 0.99092 | -0.063601 | 5.5905
17 | 0.015717 | 0.0039389 | -0.015715 | -0.0039382 | 2.0032e-06 | 6.9614e-07 | 0.023593 | 0.023593 | 0.023593 | 0.99125 | -0.06129 | 0.99112 | -0.062211 | 8.7383
18 | 0.09125 | 0.02306 | -0.091115 | -0.023008 | 0.00013446 | 5.1117e-05 | 0.13658 | 0.13658 | 0.13658 | 0.99464 | -0.036991 | 0.99313 | -0.047474 | 25.2926
19 | 0.089817 | 0.022683 | -0.08968 | -0.022631 | 0.00013763 | 5.2307e-05 | 0.13464 | 0.13464 | 0.13464 | 0.99313 | -0.047474 | 0.99156 | -0.058391 | 24.9325
20 | -0.0032828 | -0.00082275 | 0.003283 | 0.00082267 | 1.9067e-07 | -7.8378e-08 | 0.0050111 | 0.005011 | 0.0050111 | 0.97482 | -0.17674 | 0.97487 | -0.17632 | 1.856
21 | -0.003283 | -0.00082267 | 0.0032834 | 0.00082252 | 3.7379e-07 | -1.5371e-07 | 0.005011 | 0.0050109 | 0.005011 | 0.97487 | -0.17632 | 0.97499 | -0.17549 | 1.8559
22 | 0.036207 | 0.0090866 | -0.036178 | -0.0090756 | 2.9282e-05 | 1.1071e-05 | 0.055263 | 0.055263 | 0.055263 | 0.97499 | -0.17549 | 0.97418 | -0.18132 | 20.4677
23 | -0.03949 | -0.0099092 | 0.039527 | 0.0099232 | 3.695e-05 | 1.4008e-05 | 0.060274 | 0.060274 | 0.060274 | 0.97499 | -0.17549 | 0.97593 | -0.16876 | 22.3236
24 | 0.033138 | 0.0083139 | -0.033129 | -0.0083102 | 9.8032e-06 | 3.6942e-06 | 0.050621 | 0.050621 | 0.050621 | 0.97418 | -0.18132 | 0.97388 | -0.18346 | 18.7484
25 | -0.042643 | -0.010704 | 0.042751 | 0.010745 | 0.00010789 | 4.0984e-05 | 0.065025 | 0.065025 | 0.065025 | 0.97593 | -0.16876 | 0.97848 | -0.15058 | 24.0833
26 | 0.028832 | 0.0072333 | -0.028806 | -0.0072237 | 2.5784e-05 | 9.6522e-06 | 0.044055 | 0.044056 | 0.044056 | 0.97388 | -0.18346 | 0.97298 | -0.18991 | 16.3169
27 | -0.047763 | -0.012001 | 0.047866 | 0.01204 | 0.00010315 | 3.9279e-05 | 0.072646 | 0.072646 | 0.072646 | 0.97848 | -0.15058 | 0.98066 | -0.1351 | 26.9059
28 | 0.0050116 | 0.0012558 | -0.0050109 | -0.0012558 | 6.9386e-07 | 2.6444e-08 | 0.0076213 | 0.0076213 | 0.0076213 | 0.97848 | -0.15058 | 0.97834 | -0.15159 | 2.8227
29 | -0.0063636 | -0.0015946 | 0.0063647 | 0.0015948 | 1.0931e-06 | 1.7323e-07 | 0.0095556 | 0.0095555 | 0.0095556 | 0.99094 | -0.063452 | 0.99112 | -0.062211 | 3.5391
30 | 0.0027987 | 0.00070115 | -0.0027984 | -0.00070135 | 2.4582e-07 | -1.9279e-07 | 0.0042024 | 0.0042025 | 0.0042025 | 0.99094 | -0.063452 | 0.99085 | -0.064087 | 1.5565
31 | 0.010694 | 0.0026809 | -0.010687 | -0.0026786 | 7.5203e-06 | 2.2887e-06 | 0.016045 | 0.016045 | 0.016045 | 0.99183 | -0.057172 | 0.99111 | -0.062252 | 5.9426
32 | 0.0072601 | 0.0018195 | -0.0072598 | -0.0018195 | 2.4603e-07 | 5.1894e-08 | 0.010902 | 0.010902 | 0.010902 | 0.99092 | -0.063601 | 0.99089 | -0.063846 | 4.0378
33 | 0.010687 | 0.0026786 | -0.010684 | -0.0026776 | 3.1804e-06 | 9.6818e-07 | 0.016045 | 0.016045 | 0.016045 | 0.99111 | -0.062252 | 0.99081 | -0.064402 | 5.9426
34 | -0.078428 | -0.019736 | 0.078457 | 0.019747 | 2.915e-05 | 1.1042e-05 | 0.11856 | 0.11856 | 0.11856 | 0.98459 | -0.10724 | 0.98497 | -0.10457 | 21.955
35 | 0.075569 | 0.019019 | -0.075494 | -0.01899 | 7.5471e-05 | 2.8556e-05 | 0.11424 | 0.11424 | 0.11424 | 0.98459 | -0.10724 | 0.98358 | -0.1144 | 21.1548
36 | -0.080531 | -0.020266 | 0.080574 | 0.020283 | 4.3575e-05 | 1.6519e-05 | 0.12169 | 0.12169 | 0.12169 | 0.98497 | -0.10457 | 0.98552 | -0.1007 | 22.535
37 | 0.071865 | 0.018081 | -0.071706 | -0.018021 | 0.00015869 | 5.9945e-05 | 0.10875 | 0.10875 | 0.10875 | 0.98358 | -0.1144 | 0.98134 | -0.13026 | 20.1382
38 | -0.082533 | -0.020774 | 0.082553 | 0.020781 | 1.9335e-05 | 7.3348e-06 | 0.12465 | 0.12465 | 0.12465 | 0.98552 | -0.1007 | 0.98576 | -0.099023 | 23.0827
39 | 0.019848 | 0.004976 | -0.019842 | -0.0049738 | 6.1463e-06 | 2.2266e-06 | 0.030096 | 0.030096 | 0.030096 | 0.98134 | -0.13026 | 0.98103 | -0.1325 | 11.1467
40 | 0.051858 | 0.013045 | -0.051823 | -0.013032 | 3.4963e-05 | 1.299e-05 | 0.07865 | 0.078651 | 0.078651 | 0.98134 | -0.13026 | 0.98066 | -0.1351 | 14.5649
41 | -0.082553 | -0.020781 | 0.082622 | 0.020807 | 6.9195e-05 | 2.6249e-05 | 0.12465 | 0.12465 | 0.12465 | 0.98576 | -0.099023 | 0.98661 | -0.093026 | 23.0827
42 | 0.018008 | 0.0045141 | -0.018001 | -0.0045116 | 7.1595e-06 | 2.5596e-06 | 0.027314 | 0.027314 | 0.027314 | 0.98103 | -0.1325 | 0.98062 | -0.13537 | 10.1164
43 | -0.084833 | -0.021362 | 0.084879 | 0.021379 | 4.6333e-05 | 1.7589e-05 | 0.12798 | 0.12798 | 0.12798 | 0.98661 | -0.093026 | 0.98717 | -0.08912 | 23.7003
44 | 0.013768 | 0.0034509 | -0.013768 | -0.0034507 | 6.4689e-07 | 2.1884e-07 | 0.020892 | 0.020892 | 0.020892 | 0.98062 | -0.13537 | 0.98058 | -0.13571 | 7.7379
45 | 0.003073 | 0.00077013 | -0.003073 | -0.00077016 | 6.2826e-08 | -3.3707e-08 | 0.004674 | 0.004674 | 0.004674 | 0.97834 | -0.15159 | 0.97832 | -0.15173 | 1.7311
46 | 0.027042 | 0.0067815 | -0.027034 | -0.0067785 | 8.2759e-06 | 3.0868e-06 | 0.041358 | 0.041358 | 0.041358 | 0.97298 | -0.18991 | 0.97267 | -0.19212 | 15.3177
47 | 0.087606 | 0.022111 | -0.087384 | -0.022027 | 0.00022177 | 8.4237e-05 | 0.13152 | 0.13152 | 0.13152 | 0.99156 | -0.058391 | 0.98897 | -0.076467 | 24.3562
48 | -0.087229 | -0.021968 | 0.087384 | 0.022027 | 0.00015457 | 5.8717e-05 | 0.13152 | 0.13152 | 0.13152 | 0.98717 | -0.08912 | 0.98897 | -0.076467 | 24.3562
49 | 0.011879 | 0.0029773 | -0.011874 | -0.0029759 | 4.4597e-06 | 1.4379e-06 | 0.018026 | 0.018026 | 0.018026 | 0.98058 | -0.13571 | 0.9802 | -0.13842 | 6.6764
50 | -0.011947 | -0.0029941 | 0.011949 | 0.0029948 | 2.0693e-06 | 6.7349e-07 | 0.018308 | 0.018308 | 0.018308 | 0.97101 | -0.20408 | 0.97119 | -0.20283 | 6.7809
51 | 0.0088167 | 0.0022095 | -0.0088129 | -0.0022085 | 3.7959e-06 | 1.0479e-06 | 0.013511 | 0.013511 | 0.013511 | 0.97101 | -0.20408 | 0.97058 | -0.20719 | 5.0041
52 | -0.013782 | -0.0034541 | 0.013784 | 0.0034548 | 2.158e-06 | 7.3401e-07 | 0.021116 | 0.021116 | 0.021116 | 0.97119 | -0.20283 | 0.97134 | -0.2017 | 7.8208
53 | 0.0069462 | 0.0017407 | -0.006946 | -0.0017406 | 1.4298e-07 | 3.0023e-08 | 0.010649 | 0.010649 | 0.010649 | 0.97058 | -0.20719 | 0.97056 | -0.20734 | 3.9442
54 | -0.015652 | -0.003923 | 0.015656 | 0.0039244 | 3.913e-06 | 1.37e-06 | 0.023978 | 0.023978 | 0.023978 | 0.97134 | -0.2017 | 0.97159 | -0.19989 | 8.8806
55 | 0.0051131 | 0.0012812 | -0.0051119 | -0.0012812 | 1.1554e-06 | 7.2103e-08 | 0.007839 | 0.0078392 | 0.0078392 | 0.97056 | -0.20734 | 0.97033 | -0.20897 | 2.9034
56 | -0.018221 | -0.0045671 | 0.018225 | 0.0045685 | 3.9114e-06 | 1.4047e-06 | 0.027906 | 0.027906 | 0.027906 | 0.97159 | -0.19989 | 0.97181 | -0.19834 | 10.3354
57 | -0.019956 | -0.0050024 | 0.01996 | 0.005004 | 4.5188e-06 | 1.6419e-06 | 0.030556 | 0.030556 | 0.030556 | 0.97181 | -0.19834 | 0.97204 | -0.19671 | 11.317
58 | 0.025302 | 0.0063446 | -0.0253 | -0.0063437 | 2.3584e-06 | 8.7578e-07 | 0.038709 | 0.038709 | 0.038709 | 0.97267 | -0.19212 | 0.97258 | -0.19279 | 14.3368
59 | 0.021736 | 0.0054504 | -0.021724 | -0.005446 | 1.1798e-05 | 4.3258e-06 | 0.033256 | 0.033256 | 0.033256 | 0.97258 | -0.19279 | 0.97204 | -0.19671 | 12.317
60 | -0.0051566 | -0.0012924 | 0.0051573 | 0.0012924 | 6.5815e-07 | 3.634e-08 | 0.0078298 | 0.0078298 | 0.0078298 | 0.97999 | -0.1399 | 0.98012 | -0.13898 | 2.8999
61 | -0.0071401 | -0.0017894 | 0.0071407 | 0.0017895 | 5.5447e-07 | 1.1795e-07 | 0.01084 | 0.01084 | 0.01084 | 0.98012 | -0.13898 | 0.9802 | -0.13842 | 4.0149

## res_trafo
| p_hv_mw | q_hv_mvar | p_lv_mw | q_lv_mvar | pl_mw | ql_mvar | i_hv_ka | i_lv_ka | vm_hv_pu | va_hv_degree | vm_lv_pu | va_lv_degree | loading_percent
0 | 2.5187e-16 | 8.8016e-16 | 0.00079998 | 7.4552e-08 | 0.00079998 | 7.4552e-08 | 2.6429e-17 | 0.0011547 | 0.99998 | 149.9947 | 1 | 0 | 0.31999

## res_ext_grid
| p_mw | q_mvar
0 | 0.19486 | 0.048979

## res_load
| p_mw | q_mvar
0 | 0.0066305 | 0.0016617
1 | 0.0058456 | 0.001465
2 | 0.0075559 | 0.0018937
3 | 0.0061711 | 0.0015466
4 | 0.0018883 | 0.00047326
5 | 0.0042524 | 0.0010658
6 | 0.0033705 | 0.00084474
7 | 0.0023013 | 0.00057675
8 | 0.010373 | 0.0025997
9 | 0.0019216 | 0.0004816
10 | 0.0027984 | 0.00070135
11 | 0.0036074 | 0.0009041
12 | 0.005666 | 0.00142
13 | 0.0012982 | 0.00032535
14 | 0.0032828 | 0.00082275
15 | 0.0030391 | 0.00076167
16 | 0.0031162 | 0.00078098
17 | 0.0042969 | 0.0010769
18 | 0.003565 | 0.00089346
19 | 0.0093502 | 0.0023434
20 | 0.0027984 | 0.00070135
21 | 0.0028023 | 0.00070232
22 | 0.0027917 | 0.00069968
23 | 0.0072598 | 0.0018195
24 | 0.002859 | 0.00071654
25 | 0.0020734 | 0.00051965
26 | 0.003629 | 0.00090951
27 | 0.0019588 | 0.00049093
28 | 0.0018339 | 0.00045963
29 | 0.0039574 | 0.00099181
30 | 0.0022113 | 0.00055419
31 | 0.0042323 | 0.0010607
32 | 0.0019378 | 0.00048567
33 | 0.003073 | 0.00077016
34 | 0.0017641 | 0.00044211
35 | 0.002074 | 0.0005198
36 | 0.0023499 | 0.00058894
37 | 0.0018887 | 0.00047336
38 | 0.0031305 | 0.00078459
39 | 0.0018326 | 0.00045929
40 | 0.0018667 | 0.00046783
41 | 0.001868 | 0.00046816
42 | 0.001833 | 0.00045939
43 | 0.0025647 | 0.00064278
44 | 0.0051119 | 0.0012812
45 | 0.0017309 | 0.00043381
46 | 0.0017311 | 0.00043386
47 | 0.0035645 | 0.00089336
48 | 0.0017638 | 0.00044204
49 | 0.0051566 | 0.0012924
50 | 0.0019828 | 0.00049695
51 | 0.0047337 | 0.0011864
52 | 0.010684 | 0.0026776

## dtypes
| element | column | dtype
0 | bus | name | object
1 | bus | vn_kv | float64
2 | bus | type | object
3 | bus | zone | object
4 | bus | in_service | bool
5 | load | name | object
6 | load | bus | uint32
7 | load | p_mw | float64
8 | load | q_mvar | float64
9 | load | const_z_percent | float64
10 | load | const_i_percent | float64
11 | load | sn_mva | float64
12 | load | scaling | float64
13 | load | in_service | bool
14 | load | type | object
15 | ext_grid | name | object
16 | ext_grid | bus | uint32
17 | ext_grid | vm_pu | float64
18 | ext_grid | va_degree | float64
19 | ext_grid | slack_weight | float64
20 | ext_grid | in_service | bool
21 | line | name | object
22 | line | std_type | object
23 | line | from_bus | uint32
24 | line | to_bus | uint32
25 | line | length_km | float64
26 | line | r_ohm_per_km | float64
27 | line | x_ohm_per_km | float64
28 | line | c_nf_per_km | float64
29 | line | g_us_per_km | float64
30 | line | max_i_ka | float64
31 | line | df | float64
32 | line | parallel | uint32
33 | line | type | object
34 | line | in_service | bool
35 | trafo | name | object
36 | trafo | std_type | object
37 | trafo | hv_bus | uint32
38 | trafo | lv_bus | uint32
39 | trafo | sn_mva | float64
40 | trafo | vn_hv_kv | float64
41 | trafo | vn_lv_kv | float64
42 | trafo | vk_percent | float64
43 | trafo | vkr_percent | float64
44 | trafo | pfe_kw | float64
45 | trafo | i0_percent | float64
46 | trafo | shift_degree | float64
47 | trafo | tap_side | object
48 | trafo | tap_neutral | int32
49 | trafo | tap_min | int32
50 | trafo | tap_max | int32
51 | trafo | tap_step_percent | float64
52 | trafo | tap_step_degree | float64
53 | trafo | tap_pos | int32
54 | trafo | tap_phase_shifter | bool
55 | trafo | parallel | uint32
56 | trafo | df | float64
57 | trafo | in_service | bool
58 | line_geodata | coords | object
59 | bus_geodata | x | float64
60 | bus_geodata | y | float64
61 | bus_geodata | coords | object
62 | res_bus | vm_pu | float64
63 | res_bus | va_degree | float64
64 | res_bus | p_mw | float64
65 | res_bus | q_mvar | float64
66 | res_line | p_from_mw | float64
67 | res_line | q_from_mvar | float64
68 | res_line | p_to_mw | float64
69 | res_line | q_to_mvar | float64
70 | res_line | pl_mw | float64
71 | res_line | ql_mvar | float64
72 | res_line | i_from_ka | float64
73 | res_line | i_to_ka | float64
74 | res_line | i_ka | float64
75 | res_line | vm_from_pu | float64
76 | res_line | va_from_degree | float64
77 | res_line | vm_to_pu | float64
78 | res_line | va_to_degree | float64
79 | res_line | loading_percent | float64
80 | res_trafo | p_hv_mw | float64
81 | res_trafo | q_hv_mvar | float64
82 | res_trafo | p_lv_mw | float64
83 | res_trafo | q_lv_mvar | float64
84 | res_trafo | pl_mw | float64
85 | res_trafo | ql_mvar | float64
86 | res_trafo | i_hv_ka | float64
87 | res_trafo | i_lv_ka | float64
88 | res_trafo | vm_hv_pu | float64
89 | res_trafo | va_hv_degree | float64
90 | res_trafo | vm_lv_pu | float64
91 | res_trafo | va_lv_degree | float64
92 | res_trafo | loading_percent | float64
93 | res_ext_grid | p_mw | float64
94 | res_ext_grid | q_mvar | float64
95 | res_load | p_mw | float64
96 | res_load | q_mvar | float64

## parameters
| version | format_version | converged | OPF_converged | name | f_hz | sn_mva
0 | 2.14.6 | 2.14.0 | TRUE | FALSE |  | 50 | 1