## bus
| name | vn_kv | type | zone | in_service
0 | bus_LV_1085-4_0_3_node_0 | 0.4 | n |  | TRUE
1 | bus_LV_1085-4_0_3_node_1 | 0.4 | n |  | TRUE
2 | bus_LV_1085-4_0_3_node_2 | 0.4 | n |  | TRUE
3 | bus_LV_1085-4_0_3_node_3 | 0.4 | n |  | TRUE
4 | bus_LV_1085-4_0_3_node_4 | 0.4 | n |  | TRUE
5 | bus_LV_1085-4_0_3_node_14 | 0.4 | n |  | TRUE
6 | bus_LV_1085-4_0_3_node_12 | 0.4 | n |  | TRUE
7 | bus_LV_1085-4_0_3_node_18 | 0.4 | n |  | TRUE
8 | bus_LV_1085-4_0_3_node_57 | 0.4 | n |  | TRUE
9 | bus_LV_1085-4_0_3_node_11 | 0.4 | n |  | TRUE
10 | bus_LV_1085-4_0_3_node_19 | 0.4 | n |  | TRUE
11 | bus_LV_1085-4_0_3_node_5 | 0.4 | n |  | TRUE
12 | bus_LV_1085-4_0_3_node_6 | 0.4 | n |  | TRUE
13 | bus_LV_1085-4_0_3_node_8 | 0.4 | n |  | TRUE
14 | bus_LV_1085-4_0_3_node_21 | 0.4 | n |  | TRUE
15 | bus_LV_1085-4_0_3_node_10 | 0.4 | n |  | TRUE
16 | bus_LV_1085-4_0_3_node_13 | 0.4 | n |  | TRUE
17 | bus_LV_1085-4_0_3_node_88 | 0.4 | n |  | TRUE
18 | bus_LV_1085-4_0_3_node_82 | 0.4 | n |  | TRUE
19 | bus_LV_1085-4_0_3_node_84 | 0.4 | n |  | TRUE
20 | bus_LV_1085-4_0_3_node_83 | 0.4 | n |  | TRUE
21 | bus_LV_1085-4_0_3_node_15 | 0.4 | n |  | TRUE
22 | bus_LV_1085-4_0_3_node_16 | 0.4 | n |  | TRUE
23 | bus_LV_1085-4_0_3_node_62 | 0.4 | n |  | TRUE
24 | bus_LV_1085-4_0_3_node_53 | 0.4 | n |  | TRUE
25 | bus_LV_1085-4_0_3_node_74 | 0.4 | n |  | TRUE
26 | bus_LV_1085-4_0_3_node_71 | 0.4 | n |  | TRUE
27 | bus_LV_1085-4_0_3_node_87 | 0.4 | n |  | TRUE
28 | bus_LV_1085-4_0_3_node_72 | 0.4 | n |  | TRUE
29 | bus_LV_1085-4_0_3_node_58 | 0.4 | n |  | TRUE
30 | bus_LV_1085-4_0_3_node_59 | 0.4 | n |  | TRUE
31 | bus_LV_1085-4_0_3_node_54 | 0.4 | n |  | TRUE
32 | bus_LV_1085-4_0_3_node_80 | 0.4 | n |  | TRUE
33 | bus_LV_1085-4_0_3_node_22 | 0.4 | n |  | TRUE
34 | bus_LV_1085-4_0_3_node_23 | 0.4 | n |  | TRUE
35 | bus_LV_1085-4_0_3_node_24 | 0.4 | n |  | TRUE
36 | bus_LV_1085-4_0_3_node_31 | 0.4 | n |  | TRUE
37 | bus_LV_1085-4_0_3_node_36 | 0.4 | n |  | TRUE
38 | bus_LV_1085-4_0_3_node_29 | 0.4 | n |  | TRUE
39 | bus_LV_1085-4_0_3_node_37 | 0.4 | n |  | TRUE
40 | bus_LV_1085-4_0_3_node_25 | 0.4 | n |  | TRUE
41 | bus_LV_1085-4_0_3_node_26 | 0.4 | n |  | TRUE
42 | bus_LV_1085-4_0_3_node_27 | 0.4 | n |  | TRUE
43 | bus_LV_1085-4_0_3_node_28 | 0.4 | n |  | TRUE
44 | bus_LV_1085-4_0_3_node_33 | 0.4 | n |  | TRUE
45 | bus_LV_1085-4_0_3_node_34 | 0.4 | n |  | TRUE
46 | bus_LV_1085-4_0_3_node_35 | 0.4 | n |  | TRUE
47 | bus_LV_1085-4_0_3_node_30 | 0.4 | n |  | TRUE
48 | bus_LV_1085-4_0_3_node_32 | 0.4 | n |  | TRUE
49 | bus_LV_1085-4_0_3_node_81 | 0.4 | n |  | TRUE
50 | bus_LV_1085-4_0_3_node_38 | 0.4 | n |  | TRUE
51 | bus_LV_1085-4_0_3_node_39 | 0.4 | n |  | TRUE
52 | bus_LV_1085-4_0_3_node_45 | 0.4 | n |  | TRUE
53 | bus_LV_1085-4_0_3_node_40 | 0.4 | n |  | TRUE
54 | bus_LV_1085-4_0_3_node_100 | 0.4 | n |  | TRUE
55 | bus_LV_1085-4_0_3_node_43 | 0.4 | n |  | TRUE
56 | bus_LV_1085-4_0_3_node_41 | 0.4 | n |  | TRUE
57 | bus_LV_1085-4_0_3_node_50 | 0.4 | n |  | TRUE
58 | bus_LV_1085-4_0_3_node_48 | 0.4 | n |  | TRUE
59 | bus_LV_1085-4_0_3_node_42 | 0.4 | n |  | TRUE
60 | bus_LV_1085-4_0_3_node_44 | 0.4 | n |  | TRUE
61 | bus_LV_1085-4_0_3_node_46 | 0.4 | n |  | TRUE
62 | bus_LV_1085-4_0_3_node_97 | 0.4 | n |  | TRUE
63 | bus_LV_1085-4_0_3_node_99 | 0.4 | n |  | TRUE
64 | bus_LV_1085-4_0_3_node_95 | 0.4 | n |  | TRUE
65 | bus_LV_1085-4_0_3_node_102 | 0.4 | n |  | TRUE
66 | bus_LV_1085-4_0_3_node_103 | 0.4 | n |  | TRUE
67 | bus_LV_1085-4_0_3_node_104 | 0.4 | n |  | TRUE
68 | bus_LV_1085-4_0_3_node_105 | 0.4 | n |  | TRUE
69 | bus_LV_1085-4_0_3_node_106 | 0.4 | n |  | TRUE
70 | bus_LV_1085-4_0_3_node_77 | 0.4 | n |  | TRUE
71 | bus_LV_1085-4_0_3_node_75 | 0.4 | n |  | TRUE
72 | bus_LV_1085-4_0_3_node_94 | 0.4 | n |  | TRUE
73 | bus_LV_1085-4_0_3_node_96 | 0.4 | n |  | TRUE
74 | bus_LV_1085-4_0_3_node_93 | 0.4 | n |  | TRUE
75 | bus_LV_1085-4_0_3_node_76 | 0.4 | n |  | TRUE
76 | bus_LV_1085-4_0_3_node_47 | 0.4 | n |  | TRUE
77 | bus_LV_1085-4_0_3_node_49 | 0.4 | n |  | TRUE
78 | bus_LV_1085-4_0_3_node_63 | 0.4 | n |  | TRUE
79 | bus_LV_1085-4_0_3_node_64 | 0.4 | n |  | TRUE
80 | bus_LV_1085-4_0_3_node_51 | 0.4 | n |  | TRUE
81 | bus_LV_1085-4_0_3_node_52 | 0.4 | n |  | TRUE
82 | bus_LV_1085-4_0_3_node_55 | 0.4 | n |  | TRUE
83 | bus_LV_1085-4_0_3_node_56 | 0.4 | n |  | TRUE
84 | bus_LV_1085-4_0_3_node_92 | 0.4 | n |  | TRUE
85 | bus_LV_1085-4_0_3_node_89 | 0.4 | n |  | TRUE
86 | bus_LV_1085-4_0_3_node_69 | 0.4 | n |  | TRUE
87 | bus_LV_1085-4_0_3_node_107 | 0.4 | n |  | TRUE
88 | bus_LV_1085-4_0_3_node_90 | 0.4 | n |  | TRUE
89 | bus_LV_1085-4_0_3_node_70 | 0.4 | n |  | TRUE
90 | bus_LV_1085-4_0_3_node_61 | 0.4 | n |  | TRUE
91 | bus_LV_1085-4_0_3_node_60 | 0.4 | n |  | TRUE
92 | bus_LV_1085-4_0_3_node_78 | 0.4 | n |  | TRUE
93 | bus_LV_1085-4_0_3_node_73 | 0.4 | n |  | TRUE
94 | bus_LV_1085-4_0_3_node_67 | 0.4 | n |  | TRUE
95 | bus_LV_1085-4_0_3_node_65 | 0.4 | n |  | TRUE
96 | bus_LV_1085-4_0_3_node_66 | 0.4 | n |  | TRUE
97 | bus_LV_1085-4_0_3_node_68 | 0.4 | n |  | TRUE
98 | bus_LV_1085-4_0_3_node_79 | 0.4 | n |  | TRUE
99 | bus_LV_1085-4_0_3_node_85 | 0.4 | n |  | TRUE
100 | bus_LV_1085-4_0_3_node_91 | 0.4 | n |  | TRUE
101 | bus_MV_473_0_node_29 | 20 | n |  | TRUE

## load
| name | bus | p_mw | q_mvar | const_z_percent | const_i_percent | sn_mva | scaling | in_service | type
0 | LV_1085-4_0_3_load_0 | 0 | 0.0016261 | 0.00040755 | 0 | 0 |  | 1 | TRUE | wye
1 | LV_1085-4_0_3_load_1 | 1 | 0.001624 | 0.00040701 | 0 | 0 |  | 1 | TRUE | wye
2 | LV_1085-4_0_3_load_2 | 2 | 0.0026713 | 0.0006695 | 0 | 0 |  | 1 | TRUE | wye
3 | LV_1085-4_0_3_load_4 | 4 | 0.0016261 | 0.00040754 | 0 | 0 |  | 1 | TRUE | wye
4 | LV_1085-4_0_3_load_14 | 5 | 0.0080317 | 0.0020129 | 0 | 0 |  | 1 | TRUE | wye
5 | LV_1085-4_0_3_load_12 | 6 | 0.0016251 | 0.00040729 | 0 | 0 |  | 1 | TRUE | wye
6 | LV_1085-4_0_3_load_11 | 9 | 0.0016254 | 0.00040736 | 0 | 0 |  | 1 | TRUE | wye
7 | LV_1085-4_0_3_load_5 | 11 | 0.0025316 | 0.00063447 | 0 | 0 |  | 1 | TRUE | wye
8 | LV_1085-4_0_3_load_6 | 12 | 0.0014032 | 0.00035168 | 0 | 0 |  | 1 | TRUE | wye
9 | LV_1085-4_0_3_load_8 | 13 | 0.0026345 | 0.00066027 | 0 | 0 |  | 1 | TRUE | wye
10 | LV_1085-4_0_3_load_13 | 16 | 0.0016261 | 0.00040755 | 0 | 0 |  | 1 | TRUE | wye
11 | LV_1085-4_0_3_load_88 | 17 | 0.0022391 | 0.00056117 | 0 | 0 |  | 1 | TRUE | wye
12 | LV_1085-4_0_3_load_82 | 18 | 0.0027608 | 0.00069191 | 0 | 0 |  | 1 | TRUE | wye
13 | LV_1085-4_0_3_load_84 | 19 | 0.0017114 | 0.00042891 | 0 | 0 |  | 1 | TRUE | wye
14 | LV_1085-4_0_3_load_83 | 20 | 0.0024235 | 0.00060738 | 0 | 0 |  | 1 | TRUE | wye
15 | LV_1085-4_0_3_load_15 | 21 | 0.0016253 | 0.00040734 | 0 | 0 |  | 1 | TRUE | wye
16 | LV_1085-4_0_3_load_16 | 22 | 0.019926 | 0.004994 | 0 | 0 |  | 1 | TRUE | wye
17 | LV_1085-4_0_3_load_62 | 23 | 0.012314 | 0.0030863 | 0 | 0 |  | 1 | TRUE | wye
18 | LV_1085-4_0_3_load_74 | 25 | 0.0018118 | 0.00045408 | 0 | 0 |  | 1 | TRUE | wye
19 | LV_1085-4_0_3_load_71 | 26 | 0.0018455 | 0.00046253 | 0 | 0 |  | 1 | TRUE | wye
20 | LV_1085-4_0_3_load_87 | 27 | 0.0028962 | 0.00072586 | 0 | 0 |  | 1 | TRUE | wye
21 | LV_1085-4_0_3_load_58 | 29 | 0.0021137 | 0.00052975 | 0 | 0 |  | 1 | TRUE | wye
22 | LV_1085-4_0_3_load_54 | 31 | 0.0021134 | 0.00052966 | 0 | 0 |  | 1 | TRUE | wye
23 | LV_1085-4_0_3_load_80 | 32 | 0.0024787 | 0.00062121 | 0 | 0 |  | 1 | TRUE | wye
24 | LV_1085-4_0_3_load_22 | 33 | 0.0031873 | 0.00079882 | 0 | 0 |  | 1 | TRUE | wye
25 | LV_1085-4_0_3_load_31 | 36 | 0.0035289 | 0.00088441 | 0 | 0 |  | 1 | TRUE | wye
26 | LV_1085-4_0_3_load_36 | 37 | 0.0079886 | 0.0020021 | 0 | 0 |  | 1 | TRUE | wye
27 | LV_1085-4_0_3_load_29 | 38 | 0.0021569 | 0.00054056 | 0 | 0 |  | 1 | TRUE | wye
28 | LV_1085-4_0_3_load_37 | 39 | 0.0014239 | 0.00035687 | 0 | 0 |  | 1 | TRUE | wye
29 | LV_1085-4_0_3_load_25 | 40 | 0.0038461 | 0.00096393 | 0 | 0 |  | 1 | TRUE | wye
30 | LV_1085-4_0_3_load_26 | 41 | 0.0015368 | 0.00038517 | 0 | 0 |  | 1 | TRUE | wye
31 | LV_1085-4_0_3_load_27 | 42 | 0.0031268 | 0.00078364 | 0 | 0 |  | 1 | TRUE | wye
32 | LV_1085-4_0_3_load_28 | 43 | 0.0018403 | 0.00046123 | 0 | 0 |  | 1 | TRUE | wye
33 | LV_1085-4_0_3_load_35 | 46 | 0.0025965 | 0.00065074 | 0 | 0 |  | 1 | TRUE | wye
34 | LV_1085-4_0_3_load_30 | 47 | 0.0025519 | 0.00063956 | 0 | 0 |  | 1 | TRUE | wye
35 | LV_1085-4_0_3_load_32 | 48 | 0.001752 | 0.0004391 | 0 | 0 |  | 1 | TRUE | wye
36 | LV_1085-4_0_3_load_81 | 49 | 0.0019387 | 0.00048588 | 0 | 0 |  | 1 | TRUE | wye
37 | LV_1085-4_0_3_load_38 | 50 | 0.0014239 | 0.00035687 | 0 | 0 |  | 1 | TRUE | wye
38 | LV_1085-4_0_3_load_39 | 51 | 0.0015351 | 0.00038472 | 0 | 0 |  | 1 | TRUE | wye
39 | LV_1085-4_0_3_load_45 | 52 | 0.0079283 | 0.001987 | 0 | 0 |  | 1 | TRUE | wye
40 | LV_1085-4_0_3_load_40 | 53 | 0.0024796 | 0.00062144 | 0 | 0 |  | 1 | TRUE | wye
41 | LV_1085-4_0_3_load_100 | 54 | 0.00027251 | 6.8298e-05 | 0 | 0 |  | 1 | TRUE | wye
42 | LV_1085-4_0_3_load_43 | 55 | 0.0052687 | 0.0013205 | 0 | 0 |  | 1 | TRUE | wye
43 | LV_1085-4_0_3_load_41 | 56 | 0.00154 | 0.00038597 | 0 | 0 |  | 1 | TRUE | wye
44 | LV_1085-4_0_3_load_50 | 57 | 0.0031013 | 0.00077725 | 0 | 0 |  | 1 | TRUE | wye
45 | LV_1085-4_0_3_load_42 | 59 | 0.0049786 | 0.0012477 | 0 | 0 |  | 1 | TRUE | wye
46 | LV_1085-4_0_3_load_44 | 60 | 0.003344 | 0.00083809 | 0 | 0 |  | 1 | TRUE | wye
47 | LV_1085-4_0_3_load_97 | 62 | 0.000566 | 0.00014185 | 0 | 0 |  | 1 | TRUE | wye
48 | LV_1085-4_0_3_load_99 | 63 | 0.001817 | 0.00045539 | 0 | 0 |  | 1 | TRUE | wye
49 | LV_1085-4_0_3_load_95 | 64 | 0.00038465 | 9.6403e-05 | 0 | 0 |  | 1 | TRUE | wye
50 | LV_1085-4_0_3_load_102 | 65 | 0.00028983 | 7.2639e-05 | 0 | 0 |  | 1 | TRUE | wye
51 | LV_1085-4_0_3_load_104 | 67 | 0.00061699 | 0.00015463 | 0 | 0 |  | 1 | TRUE | wye
52 | LV_1085-4_0_3_load_105 | 68 | 0.00017195 | 4.3094e-05 | 0 | 0 |  | 1 | TRUE | wye
53 | LV_1085-4_0_3_load_106 | 69 | 0.00086731 | 0.00021737 | 0 | 0 |  | 1 | TRUE | wye
54 | LV_1085-4_0_3_load_77 | 70 | 0.0012443 | 0.00031185 | 0 | 0 |  | 1 | TRUE | wye
55 | LV_1085-4_0_3_load_75 | 71 | 0.0036866 | 0.00092395 | 0 | 0 |  | 1 | TRUE | wye
56 | LV_1085-4_0_3_load_94 | 72 | 0.0010898 | 0.00027313 | 0 | 0 |  | 1 | TRUE | wye
57 | LV_1085-4_0_3_load_96 | 73 | 0.00037247 | 9.335e-05 | 0 | 0 |  | 1 | TRUE | wye
58 | LV_1085-4_0_3_load_93 | 74 | 0.0033631 | 0.00084288 | 0 | 0 |  | 1 | TRUE | wye
59 | LV_1085-4_0_3_load_76 | 75 | 0.0044383 | 0.0011123 | 0 | 0 |  | 1 | TRUE | wye
60 | LV_1085-4_0_3_load_47 | 76 | 0.0027975 | 0.00070113 | 0 | 0 |  | 1 | TRUE | wye
61 | LV_1085-4_0_3_load_49 | 77 | 0.0013122 | 0.00032886 | 0 | 0 |  | 1 | TRUE | wye
62 | LV_1085-4_0_3_load_63 | 78 | 0.0017774 | 0.00044546 | 0 | 0 |  | 1 | TRUE | wye
63 | LV_1085-4_0_3_load_64 | 79 | 0.0018301 | 0.00045867 | 0 | 0 |  | 1 | TRUE | wye
64 | LV_1085-4_0_3_load_51 | 80 | 0.0024219 | 0.000607 | 0 | 0 |  | 1 | TRUE | wye
65 | LV_1085-4_0_3_load_56 | 83 | 0.0016586 | 0.00041567 | 0 | 0 |  | 1 | TRUE | wye
66 | LV_1085-4_0_3_load_92 | 84 | 0.0021326 | 0.00053448 | 0 | 0 |  | 1 | TRUE | wye
67 | LV_1085-4_0_3_load_89 | 85 | 0.0016754 | 0.0004199 | 0 | 0 |  | 1 | TRUE | wye
68 | LV_1085-4_0_3_load_69 | 86 | 0.0015559 | 0.00038994 | 0 | 0 |  | 1 | TRUE | wye
69 | LV_1085-4_0_3_load_107 | 87 | 0.0017838 | 0.00044706 | 0 | 0 |  | 1 | TRUE | wye
70 | LV_1085-4_0_3_load_90 | 88 | 0.0013251 | 0.0003321 | 0 | 0 |  | 1 | TRUE | wye
71 | LV_1085-4_0_3_load_70 | 89 | 0.0018465 | 0.00046278 | 0 | 0 |  | 1 | TRUE | wye
72 | LV_1085-4_0_3_load_60 | 91 | 0.0020448 | 0.00051248 | 0 | 0 |  | 1 | TRUE | wye
73 | LV_1085-4_0_3_load_78 | 92 | 0.0017254 | 0.00043243 | 0 | 0 |  | 1 | TRUE | wye
74 | LV_1085-4_0_3_load_73 | 93 | 0.0018676 | 0.00046808 | 0 | 0 |  | 1 | TRUE | wye
75 | LV_1085-4_0_3_load_67 | 94 | 0.0018294 | 0.0004585 | 0 | 0 |  | 1 | TRUE | wye
76 | LV_1085-4_0_3_load_65 | 95 | 0.0019037 | 0.00047712 | 0 | 0 |  | 1 | TRUE | wye
77 | LV_1085-4_0_3_load_66 | 96 | 0.002834 | 0.00071026 | 0 | 0 |  | 1 | TRUE | wye
78 | LV_1085-4_0_3_load_68 | 97 | 0.0046052 | 0.0011542 | 0 | 0 |  | 1 | TRUE | wye
79 | LV_1085-4_0_3_load_79 | 98 | 0.004658 | 0.0011674 | 0 | 0 |  | 1 | TRUE | wye
80 | LV_1085-4_0_3_load_85 | 99 | 0.0081067 | 0.0020317 | 0 | 0 |  | 1 | TRUE | wye
81 | LV_1085-4_0_3_load_91 | 100 | 0.0013253 | 0.00033215 | 0 | 0 |  | 1 | TRUE | wye

## ext_grid
| name | bus | vm_pu | va_degree | slack_weight | in_service
0 |  | 18 | 1 | 0 | 1 | TRUE

## line
| name | std_type | from_bus | to_bus | length_km | r_ohm_per_km | x_ohm_per_km | c_nf_per_km | g_us_per_km | max_i_ka | df | parallel | type | in_service
0 | LV_1085-4_0_3_line_0 | NAYY 4x150 SE | 0 | 1 | 0.021667 | 0.208 | 0.08 | 261 | 0 | 0.27 | 1 | 1 | cs | TRUE
1 | LV_1085-4_0_3_line_1 | NAYY 4x150 SE | 0 | 2 | 0.016928 | 0.208 | 0.08 | 261 | 0 | 0.27 | 1 | 1 | cs | TRUE
2 | LV_1085-4_0_3_line_2 | NAYY 4x150 SE | 1 | 3 | 0.018263 | 0.208 | 0.08 | 261 | 0 | 0.27 | 1 | 1 | cs | TRUE
3 | LV_1085-4_0_3_line_3 | NAYY 4x150 SE | 2 | 4 | 0.0045596 | 0.208 | 0.08 | 261 | 0 | 0.27 | 1 | 1 | cs | TRUE
4 | LV_1085-4_0_3_line_4 | NAYY 4x150 SE | 3 | 5 | 0.0147 | 0.208 | 0.08 | 261 | 0 | 0.27 | 1 | 1 | cs | TRUE
5 | LV_1085-4_0_3_line_5 | NAYY 4x150 SE | 3 | 6 | 0.015668 | 0.208 | 0.08 | 261 | 0 | 0.27 | 1 | 1 | cs | TRUE
6 | LV_1085-4_0_3_line_6 | NAYY 4x150 SE | 4 | 7 | 0.013663 | 0.208 | 0.08 | 261 | 0 | 0.27 | 1 | 1 | cs | TRUE
7 | LV_1085-4_0_3_line_7 | NAYY 4x150 SE | 5 | 8 | 0.008476 | 0.208 | 0.08 | 261 | 0 | 0.27 | 1 | 1 | cs | TRUE
8 | LV_1085-4_0_3_line_8 | NAYY 4x150 SE | 6 | 9 | 0.017576 | 0.208 | 0.08 | 261 | 0 | 0.27 | 1 | 1 | cs | TRUE
9 | LV_1085-4_0_3_line_9 | NAYY 4x150 SE | 7 | 10 | 0.02628 | 0.208 | 0.08 | 261 | 0 | 0.27 | 1 | 1 | cs | TRUE
10 | LV_1085-4_0_3_line_10 | NAYY 4x150 SE | 8 | 23 | 0.004831 | 0.208 | 0.08 | 261 | 0 | 0.27 | 1 | 1 | cs | TRUE
11 | LV_1085-4_0_3_line_11 | NAYY 4x150 SE | 8 | 24 | 0.023453 | 0.208 | 0.08 | 261 | 0 | 0.27 | 1 | 1 | cs | TRUE
12 | LV_1085-4_0_3_line_12 | NAYY 4x150 SE | 9 | 15 | 0.025751 | 0.208 | 0.08 | 261 | 0 | 0.27 | 1 | 1 | cs | TRUE
13 | LV_1085-4_0_3_line_13 | NAYY 4x150 SE | 10 | 25 | 0.015378 | 0.208 | 0.08 | 261 | 0 | 0.27 | 1 | 1 | cs | TRUE
14 | LV_1085-4_0_3_line_14 | NAYY 4x150 SE | 10 | 26 | 0.013472 | 0.208 | 0.08 | 261 | 0 | 0.27 | 1 | 1 | cs | TRUE
15 | LV_1085-4_0_3_line_15 | NAYY 4x150 SE | 11 | 12 | 0.01795 | 0.208 | 0.08 | 261 | 0 | 0.27 | 1 | 1 | cs | TRUE
16 | LV_1085-4_0_3_line_16 | NAYY 4x150 SE | 12 | 13 | 0.032095 | 0.208 | 0.08 | 261 | 0 | 0.27 | 1 | 1 | cs | TRUE
17 | LV_1085-4_0_3_line_17 | NAYY 4x150 SE | 13 | 14 | 0.015298 | 0.208 | 0.08 | 261 | 0 | 0.27 | 1 | 1 | cs | TRUE
18 | LV_1085-4_0_3_line_18 | NAYY 4x150 SE | 14 | 17 | 0.017952 | 0.208 | 0.08 | 261 | 0 | 0.27 | 1 | 2 | cs | TRUE
19 | LV_1085-4_0_3_line_19 | NAYY 4x150 SE | 14 | 18 | 0.040169 | 0.208 | 0.08 | 261 | 0 | 0.27 | 1 | 2 | cs | TRUE
20 | LV_1085-4_0_3_line_20 | NAYY 4x150 SE | 15 | 16 | 0.013065 | 0.208 | 0.08 | 261 | 0 | 0.27 | 1 | 1 | cs | TRUE
21 | LV_1085-4_0_3_line_21 | NAYY 4x150 SE | 16 | 21 | 0.023286 | 0.208 | 0.08 | 261 | 0 | 0.27 | 1 | 1 | cs | TRUE
22 | LV_1085-4_0_3_line_22 | NAYY 4x150 SE | 17 | 31 | 0.0089678 | 0.208 | 0.08 | 261 | 0 | 0.27 | 1 | 2 | cs | TRUE
23 | LV_1085-4_0_3_line_23 | NAYY 4x150 SE | 18 | 32 | 0.023253 | 0.208 | 0.08 | 261 | 0 | 0.27 | 1 | 1 | cs | TRUE
24 | LV_1085-4_0_3_line_24 | NAYY 4x150 SE | 19 | 20 | 0.0076069 | 0.208 | 0.08 | 261 | 0 | 0.27 | 1 | 1 | cs | TRUE
25 | LV_1085-4_0_3_line_25 | NAYY 4x150 SE | 20 | 49 | 0.022359 | 0.208 | 0.08 | 261 | 0 | 0.27 | 1 | 1 | cs | TRUE
26 | LV_1085-4_0_3_line_26 | NAYY 4x150 SE | 21 | 22 | 0.02063 | 0.208 | 0.08 | 261 | 0 | 0.27 | 1 | 1 | cs | TRUE
27 | LV_1085-4_0_3_line_27 | NAYY 4x150 SE | 24 | 83 | 0.033647 | 0.208 | 0.08 | 261 | 0 | 0.27 | 1 | 1 | cs | TRUE
28 | LV_1085-4_0_3_line_28 | NAYY 4x150 SE | 24 | 80 | 0.024632 | 0.208 | 0.08 | 261 | 0 | 0.27 | 1 | 1 | cs | TRUE
29 | LV_1085-4_0_3_line_29 | NAYY 4x150 SE | 25 | 27 | 0.011521 | 0.208 | 0.08 | 261 | 0 | 0.27 | 1 | 1 | cs | TRUE
30 | LV_1085-4_0_3_line_30 | NAYY 4x150 SE | 26 | 28 | 0.021908 | 0.208 | 0.08 | 261 | 0 | 0.27 | 1 | 1 | cs | TRUE
31 | LV_1085-4_0_3_line_31 | NAYY 4x150 SE | 28 | 93 | 0.011509 | 0.208 | 0.08 | 261 | 0 | 0.27 | 1 | 1 | cs | TRUE
32 | LV_1085-4_0_3_line_32 | NAYY 4x150 SE | 28 | 91 | 0.01791 | 0.208 | 0.08 | 261 | 0 | 0.27 | 1 | 1 | cs | TRUE
33 | LV_1085-4_0_3_line_33 | NAYY 4x150 SE | 29 | 30 | 0.070122 | 0.208 | 0.08 | 261 | 0 | 0.27 | 1 | 1 | cs | TRUE
34 | LV_1085-4_0_3_line_34 | NAYY 4x150 SE | 30 | 90 | 0.025194 | 0.208 | 0.08 | 261 | 0 | 0.27 | 1 | 1 | cs | TRUE
35 | LV_1085-4_0_3_line_35 | NAYY 4x150 SE | 31 | 81 | 0.0019294 | 0.208 | 0.08 | 261 | 0 | 0.27 | 1 | 2 | cs | TRUE
36 | LV_1085-4_0_3_line_36 | NAYY 4x150 SE | 32 | 98 | 0.0055571 | 0.208 | 0.08 | 261 | 0 | 0.27 | 1 | 1 | cs | TRUE
37 | LV_1085-4_0_3_line_37 | NAYY 4x150 SE | 33 | 34 | 0.0032534 | 0.208 | 0.08 | 261 | 0 | 0.27 | 1 | 1 | cs | TRUE
38 | LV_1085-4_0_3_line_38 | NAYY 4x150 SE | 34 | 35 | 0.029243 | 0.208 | 0.08 | 261 | 0 | 0.27 | 1 | 1 | cs | TRUE
39 | LV_1085-4_0_3_line_39 | NAYY 4x150 SE | 35 | 36 | 0.013171 | 0.208 | 0.08 | 261 | 0 | 0.27 | 1 | 1 | cs | TRUE
40 | LV_1085-4_0_3_line_40 | NAYY 4x150 SE | 35 | 37 | 0.01003 | 0.208 | 0.08 | 261 | 0 | 0.27 | 1 | 1 | cs | TRUE
41 | LV_1085-4_0_3_line_41 | NAYY 4x150 SE | 36 | 38 | 0.026912 | 0.208 | 0.08 | 261 | 0 | 0.27 | 1 | 1 | cs | TRUE
42 | LV_1085-4_0_3_line_42 | NAYY 4x150 SE | 37 | 39 | 0.010807 | 0.208 | 0.08 | 261 | 0 | 0.27 | 1 | 1 | cs | TRUE
43 | LV_1085-4_0_3_line_43 | NAYY 4x150 SE | 38 | 47 | 0.0011645 | 0.208 | 0.08 | 261 | 0 | 0.27 | 1 | 1 | cs | TRUE
44 | LV_1085-4_0_3_line_44 | NAYY 4x150 SE | 39 | 50 | 0.00044067 | 0.208 | 0.08 | 261 | 0 | 0.27 | 1 | 1 | cs | TRUE
45 | LV_1085-4_0_3_line_45 | NAYY 4x150 SE | 40 | 41 | 0.004743 | 0.208 | 0.08 | 261 | 0 | 0.27 | 1 | 1 | cs | TRUE
46 | LV_1085-4_0_3_line_46 | NAYY 4x150 SE | 40 | 42 | 0.0090879 | 0.208 | 0.08 | 261 | 0 | 0.27 | 1 | 1 | cs | TRUE
47 | LV_1085-4_0_3_line_47 | NAYY 4x150 SE | 41 | 43 | 0.0093656 | 0.208 | 0.08 | 261 | 0 | 0.27 | 1 | 1 | cs | TRUE
48 | LV_1085-4_0_3_line_48 | NAYY 4x150 SE | 43 | 44 | 0.0018765 | 0.208 | 0.08 | 261 | 0 | 0.27 | 1 | 1 | cs | TRUE
49 | LV_1085-4_0_3_line_49 | NAYY 4x150 SE | 44 | 45 | 0.012759 | 0.208 | 0.08 | 261 | 0 | 0.27 | 1 | 1 | cs | TRUE
50 | LV_1085-4_0_3_line_50 | NAYY 4x150 SE | 44 | 46 | 0.020953 | 0.208 | 0.08 | 261 | 0 | 0.27 | 1 | 1 | cs | TRUE
51 | LV_1085-4_0_3_line_51 | NAYY 4x150 SE | 45 | 50 | 0.034968 | 0.208 | 0.08 | 261 | 0 | 0.27 | 1 | 1 | cs | TRUE
52 | LV_1085-4_0_3_line_52 | NAYY 4x150 SE | 45 | 51 | 0.0051567 | 0.208 | 0.08 | 261 | 0 | 0.27 | 1 | 1 | cs | TRUE
53 | LV_1085-4_0_3_line_53 | NAYY 4x150 SE | 46 | 52 | 0.020584 | 0.208 | 0.08 | 261 | 0 | 0.27 | 1 | 1 | cs | TRUE
54 | LV_1085-4_0_3_line_54 | NAYY 4x150 SE | 47 | 48 | 0.0201 | 0.208 | 0.08 | 261 | 0 | 0.27 | 1 | 1 | cs | TRUE
55 | LV_1085-4_0_3_line_55 | NAYY 4x150 SE | 48 | 49 | 0.0186 | 0.208 | 0.08 | 261 | 0 | 0.27 | 1 | 1 | cs | TRUE
56 | LV_1085-4_0_3_line_56 | NAYY 4x150 SE | 51 | 53 | 0.0085081 | 0.208 | 0.08 | 261 | 0 | 0.27 | 1 | 1 | cs | TRUE
57 | LV_1085-4_0_3_line_57 | NAYY 4x150 SE | 52 | 54 | 0.10149 | 0.208 | 0.08 | 261 | 0 | 0.27 | 1 | 1 | cs | TRUE
58 | LV_1085-4_0_3_line_58 | NAYY 4x150 SE | 52 | 55 | 0.040391 | 0.208 | 0.08 | 261 | 0 | 0.27 | 1 | 1 | cs | TRUE
59 | LV_1085-4_0_3_line_59 | NAYY 4x150 SE | 53 | 56 | 0.022866 | 0.208 | 0.08 | 261 | 0 | 0.27 | 1 | 1 | cs | TRUE
60 | LV_1085-4_0_3_line_60 | NAYY 4x150 SE | 54 | 69 | 0.06357 | 0.208 | 0.08 | 261 | 0 | 0.27 | 1 | 1 | cs | TRUE
61 | LV_1085-4_0_3_line_61 | NAYY 4x150 SE | 55 | 59 | 0.029412 | 0.208 | 0.08 | 261 | 0 | 0.27 | 1 | 1 | cs | TRUE
62 | LV_1085-4_0_3_line_62 | NAYY 4x150 SE | 56 | 57 | 0.0011199 | 0.208 | 0.08 | 261 | 0 | 0.27 | 1 | 1 | cs | TRUE
63 | LV_1085-4_0_3_line_63 | NAYY 4x150 SE | 57 | 58 | 0.016306 | 0.208 | 0.08 | 261 | 0 | 0.27 | 1 | 1 | cs | TRUE
64 | LV_1085-4_0_3_line_64 | NAYY 4x150 SE | 58 | 77 | 0.0038422 | 0.208 | 0.08 | 261 | 0 | 0.27 | 1 | 1 | cs | TRUE
65 | LV_1085-4_0_3_line_65 | NAYY 4x150 SE | 58 | 76 | 0.015305 | 0.208 | 0.08 | 261 | 0 | 0.27 | 1 | 1 | cs | TRUE
66 | LV_1085-4_0_3_line_66 | NAYY 4x150 SE | 60 | 61 | 0.014605 | 0.208 | 0.08 | 261 | 0 | 0.27 | 1 | 1 | cs | TRUE
67 | LV_1085-4_0_3_line_67 | NAYY 4x150 SE | 61 | 70 | 0.0076116 | 0.208 | 0.08 | 261 | 0 | 0.27 | 1 | 1 | cs | TRUE
68 | LV_1085-4_0_3_line_68 | NAYY 4x150 SE | 61 | 71 | 0.049652 | 0.208 | 0.08 | 261 | 0 | 0.27 | 1 | 1 | cs | TRUE
69 | LV_1085-4_0_3_line_69 | NAYY 4x150 SE | 62 | 63 | 0.013128 | 0.208 | 0.08 | 261 | 0 | 0.27 | 1 | 1 | cs | TRUE
70 | LV_1085-4_0_3_line_70 | NAYY 4x150 SE | 62 | 64 | 0.013707 | 0.208 | 0.08 | 261 | 0 | 0.27 | 1 | 1 | cs | TRUE
71 | LV_1085-4_0_3_line_71 | NAYY 4x150 SE | 63 | 65 | 0.022784 | 0.208 | 0.08 | 261 | 0 | 0.27 | 1 | 1 | cs | TRUE
72 | LV_1085-4_0_3_line_72 | NAYY 4x150 SE | 64 | 72 | 0.010422 | 0.208 | 0.08 | 261 | 0 | 0.27 | 1 | 1 | cs | TRUE
73 | LV_1085-4_0_3_line_73 | NAYY 4x150 SE | 65 | 66 | 0.013903 | 0.208 | 0.08 | 261 | 0 | 0.27 | 1 | 1 | cs | TRUE
74 | LV_1085-4_0_3_line_74 | NAYY 4x150 SE | 66 | 67 | 0.016003 | 0.208 | 0.08 | 261 | 0 | 0.27 | 1 | 1 | cs | TRUE
75 | LV_1085-4_0_3_line_75 | NAYY 4x150 SE | 66 | 68 | 0.021476 | 0.208 | 0.08 | 261 | 0 | 0.27 | 1 | 1 | cs | TRUE
76 | LV_1085-4_0_3_line_76 | NAYY 4x150 SE | 67 | 69 | 0.053753 | 0.208 | 0.08 | 261 | 0 | 0.27 | 1 | 1 | cs | TRUE
77 | LV_1085-4_0_3_line_77 | NAYY 4x150 SE | 70 | 74 | 0.014629 | 0.208 | 0.08 | 261 | 0 | 0.27 | 1 | 1 | cs | TRUE
78 | LV_1085-4_0_3_line_78 | NAYY 4x150 SE | 71 | 75 | 0.01392 | 0.208 | 0.08 | 261 | 0 | 0.27 | 1 | 1 | cs | TRUE
79 | LV_1085-4_0_3_line_79 | NAYY 4x150 SE | 72 | 73 | 0.0082447 | 0.208 | 0.08 | 261 | 0 | 0.27 | 1 | 1 | cs | TRUE
80 | LV_1085-4_0_3_line_80 | NAYY 4x150 SE | 74 | 100 | 0.061197 | 0.208 | 0.08 | 261 | 0 | 0.27 | 1 | 1 | cs | TRUE
81 | LV_1085-4_0_3_line_81 | NAYY 4x150 SE | 77 | 78 | 0.029198 | 0.208 | 0.08 | 261 | 0 | 0.27 | 1 | 1 | cs | TRUE
82 | LV_1085-4_0_3_line_82 | NAYY 4x150 SE | 78 | 79 | 0.0094246 | 0.208 | 0.08 | 261 | 0 | 0.27 | 1 | 1 | cs | TRUE
83 | LV_1085-4_0_3_line_83 | NAYY 4x150 SE | 79 | 94 | 0.0076473 | 0.208 | 0.08 | 261 | 0 | 0.27 | 1 | 1 | cs | TRUE
84 | LV_1085-4_0_3_line_84 | NAYY 4x150 SE | 80 | 81 | 0.011695 | 0.208 | 0.08 | 261 | 0 | 0.27 | 1 | 1 | cs | TRUE
85 | LV_1085-4_0_3_line_85 | NAYY 4x150 SE | 81 | 82 | 0.04869 | 0.208 | 0.08 | 261 | 0 | 0.27 | 1 | 1 | cs | TRUE
86 | LV_1085-4_0_3_line_86 | NAYY 4x150 SE | 82 | 84 | 0.013405 | 0.208 | 0.08 | 261 | 0 | 0.27 | 1 | 1 | cs | TRUE
87 | LV_1085-4_0_3_line_87 | NAYY 4x150 SE | 82 | 85 | 0.063352 | 0.208 | 0.08 | 261 | 0 | 0.27 | 1 | 1 | cs | TRUE
88 | LV_1085-4_0_3_line_88 | NAYY 4x150 SE | 83 | 86 | 0.029676 | 0.208 | 0.08 | 261 | 0 | 0.27 | 1 | 1 | cs | TRUE
89 | LV_1085-4_0_3_line_89 | NAYY 4x150 SE | 84 | 87 | 0.02702 | 0.208 | 0.08 | 261 | 0 | 0.27 | 1 | 1 | cs | TRUE
90 | LV_1085-4_0_3_line_90 | NAYY 4x150 SE | 85 | 88 | 0.0039811 | 0.208 | 0.08 | 261 | 0 | 0.27 | 1 | 1 | cs | TRUE
91 | LV_1085-4_0_3_line_91 | NAYY 4x150 SE | 86 | 89 | 0.006666 | 0.208 | 0.08 | 261 | 0 | 0.27 | 1 | 1 | cs | TRUE
92 | LV_1085-4_0_3_line_92 | NAYY 4x150 SE | 88 | 100 | 0.0075368 | 0.208 | 0.08 | 261 | 0 | 0.27 | 1 | 1 | cs | TRUE
93 | LV_1085-4_0_3_line_93 | NAYY 4x150 SE | 89 | 92 | 0.02425 | 0.208 | 0.08 | 261 | 0 | 0.27 | 1 | 1 | cs | TRUE
94 | LV_1085-4_0_3_line_94 | NAYY 4x150 SE | 90 | 92 | 0.03445 | 0.208 | 0.08 | 261 | 0 | 0.27 | 1 | 1 | cs | TRUE
95 | LV_1085-4_0_3_line_95 | NAYY 4x150 SE | 93 | 99 | 0.011842 | 0.208 | 0.08 | 261 | 0 | 0.27 | 1 | 1 | cs | TRUE
96 | LV_1085-4_0_3_line_96 | NAYY 4x150 SE | 94 | 95 | 0.0035929 | 0.208 | 0.08 | 261 | 0 | 0.27 | 1 | 1 | cs | TRUE
97 | LV_1085-4_0_3_line_97 | NAYY 4x150 SE | 95 | 96 | 0.02244 | 0.208 | 0.08 | 261 | 0 | 0.27 | 1 | 1 | cs | TRUE
98 | LV_1085-4_0_3_line_98 | NAYY 4x150 SE | 96 | 97 | 0.0059146 | 0.208 | 0.08 | 261 | 0 | 0.27 | 1 | 1 | cs | TRUE
99 | LV_1085-4_0_3_line_99 | NAYY 4x150 SE | 97 | 98 | 0.02744 | 0.208 | 0.08 | 261 | 0 | 0.27 | 1 | 1 | cs | TRUE

## trafo
| name | std_type | hv_bus | lv_bus | sn_mva | vn_hv_kv | vn_lv_kv | vk_percent | vkr_percent | pfe_kw | i0_percent | shift_degree | tap_side | tap_neutral | tap_min | tap_max | tap_step_percent | tap_step_degree | tap_pos | tap_phase_shifter | parallel | df | in_service
0 | LV_1085-4_0_3_trafo_82 | 0.25 MVA 20/0.4 kV | 101 | 18 | 0.25 | 20 | 0.4 | 6 | 1.44 | 0.8 | 0.32 | 150 | hv | 0 | -2 | 2 | 2.5 | 0 | 0 | FALSE | 1 | 1 | TRUE

## line_geodata
| x0 | y0 | x1 | y1 | x2 | y2 | x3 | y3 | x4 | y4 | x5 | y5
0 | 2650824.7746 | 1227875.2452 | 2650831.7283 | 1227871.2114 | 2650842.5271 | 1227862.8985
1 | 2650824.7746 | 1227875.2452 | 2650810.1322 | 1227883.7393
2 | 2650853.1651 | 1227849.0806 | 2650853.0709 | 1227851.2367 | 2650850.1265 | 1227857.0485 | 2650842.5271 | 1227862.8985
3 | 2650810.1322 | 1227883.7393 | 2650806.1881 | 1227886.0272
4 | 2650853.1651 | 1227849.0806 | 2650859.0262 | 1227849.5421 | 2650859.1787 | 1227855.6361 | 2650861.9029 | 1227855.7081
5 | 2650853.1651 | 1227849.0806 | 2650853.819 | 1227834.6327 | 2650853.6603 | 1227833.4381
6 | 2650794.0545 | 1227892.2696 | 2650800.2237 | 1227889.4872 | 2650806.1881 | 1227886.0272
7 | 2650870.3759 | 1227855.932 | 2650861.9029 | 1227855.7081
8 | 2650846.1388 | 1227821.4349 | 2650852.1388 | 1227821.9882 | 2650853.6603 | 1227833.4381
9 | 2650794.0545 | 1227892.2696 | 2650810.0085 | 1227913.1856
10 | 2650870.8186 | 1227851.1216 | 2650870.3759 | 1227855.932
11 | 2650870.3759 | 1227855.932 | 2650877.5934 | 1227856.3939 | 2650883.4899 | 1227857.1559 | 2650892.5799 | 1227861.9477
12 | 2650824.3602 | 1227817.4148 | 2650828.2454 | 1227814.1237 | 2650833.9364 | 1227820.3095 | 2650846.1388 | 1227821.4349
13 | 2650810.0085 | 1227913.1856 | 2650797.2511 | 1227921.7718
14 | 2650810.0085 | 1227913.1856 | 2650815.4113 | 1227920.2806 | 2650818.0927 | 1227923.9613
15 | 2650875.3382 | 1227790.7592 | 2650878.4549 | 1227792.8726 | 2650889.511 | 1227799.0488 | 2650890.8139 | 1227799.8315
16 | 2650918.5369 | 1227815.9949 | 2650916.1358 | 1227814.475 | 2650905.4947 | 1227808.5136 | 2650899.2739 | 1227804.9137 | 2650890.8139 | 1227799.8315
17 | 2650931.9896 | 1227823.1827 | 2650925.3232 | 1227820.2906 | 2650918.5369 | 1227815.9949
18 | 2650931.9896 | 1227823.1827 | 2650921.4349 | 1227837.7041
19 | 2650931.9896 | 1227823.1827 | 2650955.6115 | 1227790.6933
20 | 2650824.3602 | 1227817.4148 | 2650814.387 | 1227825.8538
21 | 2650796.6114 | 1227840.8951 | 2650814.387 | 1227825.8538
22 | 2650916.1624 | 1227844.9582 | 2650921.4349 | 1227837.7041
23 | 2650969.2857 | 1227771.8859 | 2650955.6115 | 1227790.6933
24 | 2650975.5673 | 1227686.0042 | 2650970.2693 | 1227691.4628
25 | 2650991.1398 | 1227669.96 | 2650975.5673 | 1227686.0042
26 | 2650796.6114 | 1227840.8951 | 2650780.863 | 1227854.221
27 | 2650892.5799 | 1227861.9477 | 2650881.0147 | 1227893.5449
28 | 2650892.5799 | 1227861.9477 | 2650897.3898 | 1227848.8807 | 2650900.6674 | 1227844.8617 | 2650905.5543 | 1227842.2908
29 | 2650787.6933 | 1227928.2045 | 2650797.2511 | 1227921.7718
30 | 2650839.1121 | 1227929.3553 | 2650822.0741 | 1227926.2412 | 2650818.0927 | 1227923.9613
31 | 2650839.1121 | 1227929.3553 | 2650842.0977 | 1227918.2407
32 | 2650839.1121 | 1227929.3553 | 2650834.8064 | 1227946.7405
33 | 2650824.586 | 1227985.2329 | 2650799.654 | 1227978.3936 | 2650781.0131 | 1227969.5512 | 2650768.9418 | 1227961.5988 | 2650762.8727 | 1227954.7095
34 | 2650824.586 | 1227985.2329 | 2650838.9496 | 1227984.7219 | 2650849.6045 | 1227982.8339
35 | 2650915.028 | 1227846.5189 | 2650916.1624 | 1227844.9582
36 | 2650972.5536 | 1227767.3912 | 2650969.2857 | 1227771.8859
37 | 2651030.7687 | 1227590.3385 | 2651033.3966 | 1227588.4204
38 | 2651030.7687 | 1227590.3385 | 2651037.0273 | 1227593.0828 | 2651042.9175 | 1227597.2581 | 2651046.0763 | 1227604.4564 | 2651045.892 | 1227611.815
39 | 2651045.892 | 1227611.815 | 2651041.1291 | 1227618.456 | 2651037.648 | 1227622.0427
40 | 2651045.892 | 1227611.815 | 2651053.1539 | 1227618.733
41 | 2651018.9047 | 1227641.3538 | 2651037.648 | 1227622.0427
42 | 2651053.1539 | 1227618.733 | 2651060.9787 | 1227626.1873
43 | 2651018.9047 | 1227641.3538 | 2651018.0936 | 1227642.1895
44 | 2651061.2977 | 1227626.4913 | 2651060.9787 | 1227626.1873
45 | 2651103.612 | 1227627.4231 | 2651100.8816 | 1227631.3012
46 | 2651103.612 | 1227627.4231 | 2651108.8438 | 1227619.9921
47 | 2651095.49 | 1227638.9592 | 2651100.8816 | 1227631.3012
48 | 2651094.4097 | 1227640.4936 | 2651095.49 | 1227638.9592
49 | 2651094.4097 | 1227640.4936 | 2651086.6161 | 1227650.6108
50 | 2651094.4097 | 1227640.4936 | 2651105.0495 | 1227648.3787 | 2651111.2588 | 1227652.9493
51 | 2651086.6161 | 1227650.6108 | 2651061.2977 | 1227626.4913
52 | 2651086.6161 | 1227650.6108 | 2651082.7014 | 1227653.9673
53 | 2651127.8361 | 1227665.1515 | 2651111.2588 | 1227652.9493
54 | 2651018.0936 | 1227642.1895 | 2651004.0944 | 1227656.6129
55 | 2650991.1398 | 1227669.96 | 2651004.0944 | 1227656.6129
56 | 2651082.7014 | 1227653.9673 | 2651076.2424 | 1227659.5053
57 | 2651127.8361 | 1227665.1515 | 2651227.4547 | 1227684.5596
58 | 2651127.8361 | 1227665.1515 | 2651103.9062 | 1227697.6905
59 | 2651059.1133 | 1227674.6352 | 2651061.9275 | 1227671.7789 | 2651076.2424 | 1227659.5053
60 | 2651259.1382 | 1227739.6708 | 2651227.4547 | 1227684.5596
61 | 2651086.4809 | 1227721.3847 | 2651103.9062 | 1227697.6905
62 | 2651059.1133 | 1227674.6352 | 2651058.3273 | 1227675.433
63 | 2651046.8833 | 1227687.0483 | 2651058.3273 | 1227675.433
64 | 2651046.8833 | 1227687.0483 | 2651044.2366 | 1227689.8335
65 | 2651046.8833 | 1227687.0483 | 2651058.1483 | 1227697.4091
66 | 2651040.1262 | 1227785.6966 | 2651048.3698 | 1227773.6402
67 | 2651040.1262 | 1227785.6966 | 2651033.7928 | 1227789.9185
68 | 2651040.1262 | 1227785.6966 | 2651038.8562 | 1227795.0582 | 2651036.7846 | 1227802.4562 | 2651030.3924 | 1227815.3205 | 2651020.512 | 1227830.554
69 | 2651185.0019 | 1227816.0124 | 2651182.2005 | 1227819.2041 | 2651177.8315 | 1227826.9368
70 | 2651172.8883 | 1227839.4716 | 2651173.5361 | 1227834.5392 | 2651177.8315 | 1227826.9368
71 | 2651185.0019 | 1227816.0124 | 2651191.0241 | 1227809.1514 | 2651200.8528 | 1227799.6725
72 | 2651171.5312 | 1227849.8045 | 2651172.8883 | 1227839.4716
73 | 2651210.8604 | 1227790.0211 | 2651200.8528 | 1227799.6725
74 | 2651210.8604 | 1227790.0211 | 2651221.9364 | 1227778.4697
75 | 2651210.8604 | 1227790.0211 | 2651217.7975 | 1227794.9061 | 2651229.4843 | 1227800.5799
76 | 2651221.9364 | 1227778.4697 | 2651259.1382 | 1227739.6708
77 | 2651033.7928 | 1227789.9185 | 2651023.3137 | 1227796.9039 | 2651021.7124 | 1227798.1601
78 | 2651012.9376 | 1227842.2322 | 2651020.512 | 1227830.554
79 | 2651171.5312 | 1227849.8045 | 2651171.1441 | 1227852.7522 | 2651169.7042 | 1227857.8234
80 | 2650974.154 | 1227836.6321 | 2650983.6124 | 1227828.0499 | 2651021.7124 | 1227798.1601
81 | 2651044.2366 | 1227689.8335 | 2651024.1234 | 1227710.9995
82 | 2651024.1234 | 1227710.9995 | 2651017.6313 | 1227717.8315
83 | 2651017.6313 | 1227717.8315 | 2651012.3635 | 1227723.3751
84 | 2650915.028 | 1227846.5189 | 2650912.8352 | 1227843.3204 | 2650909.7964 | 1227841.56 | 2650905.5543 | 1227842.2908
85 | 2650921.8862 | 1227889.8491 | 2650915.8414 | 1227883.4045 | 2650912.1587 | 1227878.9814 | 2650909.2374 | 1227870.5845 | 2650909.0596 | 1227861.2549 | 2650915.028 | 1227846.5189
86 | 2650921.8862 | 1227889.8491 | 2650916.3298 | 1227902.0478
87 | 2650921.8862 | 1227889.8491 | 2650935.8354 | 1227871.4014 | 2650965.6242 | 1227844.3719
88 | 2650881.0147 | 1227893.5449 | 2650870.8146 | 1227921.4126
89 | 2650916.3298 | 1227902.0478 | 2650913.0129 | 1227909.3299 | 2650907.9209 | 1227927.654
90 | 2650965.6242 | 1227844.3719 | 2650968.5725 | 1227841.6967
91 | 2650870.8146 | 1227921.4126 | 2650868.5234 | 1227927.6725
92 | 2650974.154 | 1227836.6321 | 2650968.5725 | 1227841.6967
93 | 2650860.1883 | 1227950.4445 | 2650868.5234 | 1227927.6725
94 | 2650849.6045 | 1227982.8339 | 2650851.6546 | 1227972.6006 | 2650856.0583 | 1227957.3954 | 2650859.0307 | 1227953.6073 | 2650860.1883 | 1227950.4445
95 | 2650845.1699 | 1227906.804 | 2650842.0977 | 1227918.2407
96 | 2651009.8885 | 1227725.9796 | 2651012.3635 | 1227723.3751
97 | 2651009.8885 | 1227725.9796 | 2650994.431 | 1227742.2463
98 | 2650990.3567 | 1227746.5338 | 2650994.431 | 1227742.2463
99 | 2650990.3567 | 1227746.5338 | 2650985.7241 | 1227751.4089 | 2650973.9567 | 1227765.4614 | 2650972.5536 | 1227767.3912

## bus_geodata
| x | y | coords
0 | 2650824.7746 | 1227875.2452
1 | 2650842.5271 | 1227862.8985
2 | 2650810.1322 | 1227883.7393
3 | 2650853.1651 | 1227849.0806
4 | 2650806.1881 | 1227886.0272
5 | 2650861.9029 | 1227855.7081
6 | 2650853.6603 | 1227833.4381
7 | 2650794.0545 | 1227892.2696
8 | 2650870.3759 | 1227855.932
9 | 2650846.1388 | 1227821.4349
10 | 2650810.0085 | 1227913.1856
11 | 2650875.3382 | 1227790.7592
12 | 2650890.8139 | 1227799.8315
13 | 2650918.5369 | 1227815.9949
14 | 2650931.9896 | 1227823.1827
15 | 2650824.3602 | 1227817.4148
16 | 2650814.387 | 1227825.8538
17 | 2650921.4349 | 1227837.7041
18 | 2650955.6115 | 1227790.6933
19 | 2650970.2693 | 1227691.4628
20 | 2650975.5673 | 1227686.0043
21 | 2650796.6114 | 1227840.8951
22 | 2650780.863 | 1227854.221
23 | 2650870.8186 | 1227851.1216
24 | 2650892.5799 | 1227861.9477
25 | 2650797.2511 | 1227921.7718
26 | 2650818.0927 | 1227923.9613
27 | 2650787.6933 | 1227928.2045
28 | 2650839.1121 | 1227929.3553
29 | 2650762.8727 | 1227954.7095
30 | 2650824.586 | 1227985.2329
31 | 2650916.1624 | 1227844.9582
32 | 2650969.2857 | 1227771.8859
33 | 2651033.3966 | 1227588.4204
34 | 2651030.7687 | 1227590.3385
35 | 2651045.892 | 1227611.815
36 | 2651037.648 | 1227622.0427
37 | 2651053.1539 | 1227618.733
38 | 2651018.9047 | 1227641.3538
39 | 2651060.9787 | 1227626.1873
40 | 2651103.612 | 1227627.4231
41 | 2651100.8816 | 1227631.3012
42 | 2651108.8438 | 1227619.9921
43 | 2651095.49 | 1227638.9592
44 | 2651094.4097 | 1227640.4936
45 | 2651086.6161 | 1227650.6108
46 | 2651111.2588 | 1227652.9493
47 | 2651018.0936 | 1227642.1895
48 | 2651004.0944 | 1227656.6129
49 | 2650991.1398 | 1227669.96
50 | 2651061.2977 | 1227626.4913
51 | 2651082.7013 | 1227653.9673
52 | 2651127.8361 | 1227665.1515
53 | 2651076.2424 | 1227659.5053
54 | 2651227.4547 | 1227684.5596
55 | 2651103.9062 | 1227697.6905
56 | 2651059.1133 | 1227674.6352
57 | 2651058.3273 | 1227675.433
58 | 2651046.8833 | 1227687.0483
59 | 2651086.4809 | 1227721.3847
60 | 2651048.3698 | 1227773.6402
61 | 2651040.1262 | 1227785.6966
62 | 2651177.8315 | 1227826.9368
63 | 2651185.0019 | 1227816.0124
64 | 2651172.8883 | 1227839.4716
65 | 2651200.8528 | 1227799.6725
66 | 2651210.8604 | 1227790.0211
67 | 2651221.9364 | 1227778.4697
68 | 2651229.4843 | 1227800.5799
69 | 2651259.1382 | 1227739.6708
70 | 2651033.7928 | 1227789.9185
71 | 2651020.512 | 1227830.554
72 | 2651171.5312 | 1227849.8045
73 | 2651169.7042 | 1227857.8234
74 | 2651021.7124 | 1227798.1601
75 | 2651012.9376 | 1227842.2322
76 | 2651058.1483 | 1227697.4091
77 | 2651044.2366 | 1227689.8335
78 | 2651024.1234 | 1227710.9995
79 | 2651017.6313 | 1227717.8315
80 | 2650905.5543 | 1227842.2908
81 | 2650915.028 | 1227846.5189
82 | 2650921.8862 | 1227889.8491
83 | 2650881.0147 | 1227893.5449
84 | 2650916.3298 | 1227902.0478
85 | 2650965.6242 | 1227844.3719
86 | 2650870.8146 | 1227921.4126
87 | 2650907.9209 | 1227927.654
88 | 2650968.5725 | 1227841.6967
89 | 2650868.5234 | 1227927.6725
90 | 2650849.6045 | 1227982.8339
91 | 2650834.8064 | 1227946.7405
92 | 2650860.1883 | 1227950.4445
93 | 2650842.0977 | 1227918.2407
94 | 2651012.3635 | 1227723.3751
95 | 2651009.8885 | 1227725.9796
96 | 2650994.431 | 1227742.2463
97 | 2650990.3567 | 1227746.5338
98 | 2650972.5536 | 1227767.3912
99 | 2650845.1699 | 1227906.804
100 | 2650974.154 | 1227836.6321
101 | 2650931.9896 | 1227823.1827

## line_std_types
| c_nf_per_km | r_ohm_per_km | x_ohm_per_km | max_i_ka | type | q_mm2 | alpha | voltage_rating
NAYY 4x50 SE | 210 | 0.642 | 0.083 | 0.142 | cs | 50 | 0.00403 | LV
NAYY 4x120 SE | 264 | 0.225 | 0.08 | 0.242 | cs | 120 | 0.00403 | LV
NAYY 4x150 SE | 261 | 0.208 | 0.08 | 0.27 | cs | 150 | 0.00403 | LV
NA2XS2Y 1x95 RM/25 12/20 kV | 216 | 0.313 | 0.132 | 0.252 | cs | 95 | 0.00403 | MV
NA2XS2Y 1x185 RM/25 12/20 kV | 273 | 0.161 | 0.117 | 0.362 | cs | 185 | 0.00403 | MV
NA2XS2Y 1x240 RM/25 12/20 kV | 304 | 0.122 | 0.112 | 0.421 | cs | 240 | 0.00403 | MV
NA2XS2Y 1x95 RM/25 6/10 kV | 315 | 0.313 | 0.123 | 0.249 | cs | 95 | 0.00403 | MV
NA2XS2Y 1x185 RM/25 6/10 kV | 406 | 0.161 | 0.11 | 0.358 | cs | 185 | 0.00403 | MV
NA2XS2Y 1x240 RM/25 6/10 kV | 456 | 0.122 | 0.105 | 0.416 | cs | 240 | 0.00403 | MV
NA2XS2Y 1x150 RM/25 12/20 kV | 250 | 0.206 | 0.116 | 0.319 | cs | 150 | 0.00403 | MV
NA2XS2Y 1x120 RM/25 12/20 kV | 230 | 0.253 | 0.119 | 0.283 | cs | 120 | 0.00403 | MV
NA2XS2Y 1x70 RM/25 12/20 kV | 190 | 0.443 | 0.132 | 0.22 | cs | 70 | 0.00403 | MV
NA2XS2Y 1x150 RM/25 6/10 kV | 360 | 0.206 | 0.11 | 0.315 | cs | 150 | 0.00403 | MV
NA2XS2Y 1x120 RM/25 6/10 kV | 340 | 0.253 | 0.113 | 0.28 | cs | 120 | 0.00403 | MV
NA2XS2Y 1x70 RM/25 6/10 kV | 280 | 0.443 | 0.123 | 0.217 | cs | 70 | 0.00403 | MV
N2XS(FL)2Y 1x120 RM/35 64/110 kV | 112 | 0.153 | 0.166 | 0.366 | cs | 120 | 0.00393 | HV
N2XS(FL)2Y 1x185 RM/35 64/110 kV | 125 | 0.099 | 0.156 | 0.457 | cs | 185 | 0.00393 | HV
N2XS(FL)2Y 1x240 RM/35 64/110 kV | 135 | 0.075 | 0.149 | 0.526 | cs | 240 | 0.00393 | HV
N2XS(FL)2Y 1x300 RM/35 64/110 kV | 144 | 0.06 | 0.144 | 0.588 | cs | 300 | 0.00393 | HV
15-AL1/3-ST1A 0.4 | 11 | 1.8769 | 0.35 | 0.105 | ol | 16 | 0.00403 | LV
24-AL1/4-ST1A 0.4 | 11.25 | 1.2012 | 0.335 | 0.14 | ol | 24 | 0.00403 | LV
48-AL1/8-ST1A 0.4 | 12.2 | 0.5939 | 0.3 | 0.21 | ol | 48 | 0.00403 | LV
94-AL1/15-ST1A 0.4 | 13.2 | 0.306 | 0.29 | 0.35 | ol | 94 | 0.00403 | LV
34-AL1/6-ST1A 10.0 | 9.7 | 0.8342 | 0.36 | 0.17 | ol | 34 | 0.00403 | MV
48-AL1/8-ST1A 10.0 | 10.1 | 0.5939 | 0.35 | 0.21 | ol | 48 | 0.00403 | MV
70-AL1/11-ST1A 10.0 | 10.4 | 0.4132 | 0.339 | 0.29 | ol | 70 | 0.00403 | MV
94-AL1/15-ST1A 10.0 | 10.75 | 0.306 | 0.33 | 0.35 | ol | 94 | 0.00403 | MV
122-AL1/20-ST1A 10.0 | 11.1 | 0.2376 | 0.323 | 0.41 | ol | 122 | 0.00403 | MV
149-AL1/24-ST1A 10.0 | 11.25 | 0.194 | 0.315 | 0.47 | ol | 149 | 0.00403 | MV
34-AL1/6-ST1A 20.0 | 9.15 | 0.8342 | 0.382 | 0.17 | ol | 34 | 0.00403 | MV
48-AL1/8-ST1A 20.0 | 9.5 | 0.5939 | 0.372 | 0.21 | ol | 48 | 0.00403 | MV
70-AL1/11-ST1A 20.0 | 9.7 | 0.4132 | 0.36 | 0.29 | ol | 70 | 0.00403 | MV
94-AL1/15-ST1A 20.0 | 10 | 0.306 | 0.35 | 0.35 | ol | 94 | 0.00403 | MV
122-AL1/20-ST1A 20.0 | 10.3 | 0.2376 | 0.344 | 0.41 | ol | 122 | 0.00403 | MV
149-AL1/24-ST1A 20.0 | 10.5 | 0.194 | 0.337 | 0.47 | ol | 149 | 0.00403 | MV
184-AL1/30-ST1A 20.0 | 10.75 | 0.1571 | 0.33 | 0.535 | ol | 184 | 0.00403 | MV
243-AL1/39-ST1A 20.0 | 11 | 0.1188 | 0.32 | 0.645 | ol | 243 | 0.00403 | MV
48-AL1/8-ST1A 110.0 | 8 | 0.5939 | 0.46 | 0.21 | ol | 48 | 0.00403 | HV
70-AL1/11-ST1A 110.0 | 8.4 | 0.4132 | 0.45 | 0.29 | ol | 70 | 0.00403 | HV
94-AL1/15-ST1A 110.0 | 8.65 | 0.306 | 0.44 | 0.35 | ol | 94 | 0.00403 | HV
122-AL1/20-ST1A 110.0 | 8.5 | 0.2376 | 0.43 | 0.41 | ol | 122 | 0.00403 | HV
149-AL1/24-ST1A 110.0 | 8.75 | 0.194 | 0.41 | 0.47 | ol | 149 | 0.00403 | HV
184-AL1/30-ST1A 110.0 | 8.8 | 0.1571 | 0.4 | 0.535 | ol | 184 | 0.00403 | HV
243-AL1/39-ST1A 110.0 | 9 | 0.1188 | 0.39 | 0.645 | ol | 243 | 0.00403 | HV
305-AL1/39-ST1A 110.0 | 9.2 | 0.0949 | 0.38 | 0.74 | ol | 305 | 0.00403 | HV
490-AL1/64-ST1A 110.0 | 9.75 | 0.059 | 0.37 | 0.96 | ol | 490 | 0.00403 | HV
679-AL1/86-ST1A 110.0 | 9.95 | 0.042 | 0.36 | 1.15 | ol | 679 | 0.00403 | HV
490-AL1/64-ST1A 220.0 | 10 | 0.059 | 0.285 | 0.96 | ol | 490 | 0.00403 | HV
679-AL1/86-ST1A 220.0 | 11.7 | 0.042 | 0.275 | 1.15 | ol | 679 | 0.00403 | HV
490-AL1/64-ST1A 380.0 | 11 | 0.059 | 0.253 | 0.96 | ol | 490 | 0.00403 | HV
679-AL1/86-ST1A 380.0 | 14.6 | 0.042 | 0.25 | 1.15 | ol | 679 | 0.00403 | HV

## trafo_std_types
| i0_percent | pfe_kw | vkr_percent | sn_mva | vn_lv_kv | vn_hv_kv | vk_percent | shift_degree | vector_group | tap_side | tap_neutral | tap_min | tap_max | tap_step_degree | tap_step_percent | tap_phase_shifter
160 MVA 380/110 kV | 0.06 | 60 | 0.25 | 160 | 110 | 380 | 12.2 | 0 | Yy0 | hv | 0 | -9 | 9 | 0 | 1.5 | FALSE
100 MVA 220/110 kV | 0.06 | 55 | 0.26 | 100 | 110 | 220 | 12 | 0 | Yy0 | hv | 0 | -9 | 9 | 0 | 1.5 | FALSE
63 MVA 110/20 kV | 0.04 | 22 | 0.32 | 63 | 20 | 110 | 18 | 150 | YNd5 | hv | 0 | -9 | 9 | 0 | 1.5 | FALSE
40 MVA 110/20 kV | 0.05 | 18 | 0.34 | 40 | 20 | 110 | 16.2 | 150 | YNd5 | hv | 0 | -9 | 9 | 0 | 1.5 | FALSE
25 MVA 110/20 kV | 0.07 | 14 | 0.41 | 25 | 20 | 110 | 12 | 150 | YNd5 | hv | 0 | -9 | 9 | 0 | 1.5 | FALSE
63 MVA 110/10 kV | 0.04 | 22 | 0.32 | 63 | 10 | 110 | 18 | 150 | YNd5 | hv | 0 | -9 | 9 | 0 | 1.5 | FALSE
40 MVA 110/10 kV | 0.05 | 18 | 0.34 | 40 | 10 | 110 | 16.2 | 150 | YNd5 | hv | 0 | -9 | 9 | 0 | 1.5 | FALSE
25 MVA 110/10 kV | 0.07 | 14 | 0.41 | 25 | 10 | 110 | 12 | 150 | YNd5 | hv | 0 | -9 | 9 | 0 | 1.5 | FALSE
0.25 MVA 20/0.4 kV | 0.32 | 0.8 | 1.44 | 0.25 | 0.4 | 20 | 6 | 150 | Yzn5 | hv | 0 | -2 | 2 | 0 | 2.5 | FALSE
0.4 MVA 20/0.4 kV | 0.3375 | 1.35 | 1.425 | 0.4 | 0.4 | 20 | 6 | 150 | Dyn5 | hv | 0 | -2 | 2 | 0 | 2.5 | FALSE
0.63 MVA 20/0.4 kV | 0.2619 | 1.65 | 1.206 | 0.63 | 0.4 | 20 | 6 | 150 | Dyn5 | hv | 0 | -2 | 2 | 0 | 2.5 | FALSE
0.25 MVA 10/0.4 kV | 0.24 | 0.6 | 1.2 | 0.25 | 0.4 | 10 | 4 | 150 | Dyn5 | hv | 0 | -2 | 2 | 0 | 2.5 | FALSE
0.4 MVA 10/0.4 kV | 0.2375 | 0.95 | 1.325 | 0.4 | 0.4 | 10 | 4 | 150 | Dyn5 | hv | 0 | -2 | 2 | 0 | 2.5 | FALSE
0.63 MVA 10/0.4 kV | 0.1873 | 1.18 | 1.0794 | 0.63 | 0.4 | 10 | 4 | 150 | Dyn5 | hv | 0 | -2 | 2 | 0 | 2.5 | FALSE

## trafo3w_std_types
| sn_hv_mva | sn_mv_mva | sn_lv_mva | vn_hv_kv | vn_mv_kv | vn_lv_kv | vk_hv_percent | vk_mv_percent | vk_lv_percent | vkr_hv_percent | vkr_mv_percent | vkr_lv_percent | pfe_kw | i0_percent | shift_mv_degree | shift_lv_degree | vector_group | tap_side | tap_neutral | tap_min | tap_max | tap_step_percent
63/25/38 MVA 110/20/10 kV | 63 | 25 | 38 | 110 | 20 | 10 | 10.4 | 10.4 | 10.4 | 0.28 | 0.32 | 0.35 | 35 | 0.89 | 0 | 0 | YN0yn0yn0 | hv | 0 | -10 | 10 | 1.2
63/25/38 MVA 110/10/10 kV | 63 | 25 | 38 | 110 | 10 | 10 | 10.4 | 10.4 | 10.4 | 0.28 | 0.32 | 0.35 | 35 | 0.89 | 0 | 0 | YN0yn0yn0 | hv | 0 | -10 | 10 | 1.2

## fuse_std_types
| fuse_type | i_rated_a | t_avg | t_min | t_total | x_avg | x_min | x_total
HV 100A | HV 100A | 100 | 0 | [10.0, 3.64, 0.854, 0.281, 0.1, 0.0531, 0.022, 0.01] | [10.0, 4.267, 1.21, 0.403, 0.1, 0.058, 0.022, 0.01] | 0 | [300.0, 350.0, 450.0, 550.0, 700.0, 850.0, 1200.0, 1752.0] | [600.0, 700.0, 900.0, 1150.0, 1665.0, 2000.0, 3000.0, 4313.0]
HV 10A | HV 10A | 10 | 0 | [10.0, 1675.0, 0.344, 0.156, 0.1, 0.0417, 0.0171, 0.01] | [10.0, 1.3, 0.3, 0.155, 0.1, 0.0555, 0.023, 0.01] | 0 | [30.0, 32.0, 35.0, 37.0, 39.0, 50.0, 70.0, 88.0] | [60.0, 70.0, 80.0, 87.0, 94.0, 110.0, 150.0, 216.0]
HV 125A | HV 125A | 125 | 0 | [10.0, 1.82, 0.344, 0.1, 0.0467, 0.0269, 0.01] | [10.0, 2.478, 0.426, 0.1, 0.0427, 0.0211, 0.01] | 0 | [375.0, 500.0, 700.0, 925.0, 1200.0, 1500.0, 2341.0] | [750.0, 1000.0, 1500.0, 2200.0, 3000.0, 4000.0, 5765.0]
HV 160A | HV 160A | 160 | 0 | [10.0, 4.15, 1.03, 0.198, 0.1, 0.051, 0.0172, 0.01] | [10.0, 2.3, 0.734, 0.274, 0.1, 0.046, 0.0177, 0.01] | 0 | [480.0, 550.0, 700.0, 1000.0, 1260.0, 1600.0, 2500.0, 3227.0] | [960.0, 1300.0, 1700.0, 2200.0, 2996.0, 4000.0, 6000.0, 7946.0]
HV 16A | HV 16A | 16 | 0 | [10.0, 0.352, 0.164, 0.1, 0.0649, 0.0342, 0.01] | [10.0, 2.34, 0.722, 0.181, 0.1, 0.055, 0.0296, 0.01] | 0 | [48.0, 60.0, 65.0, 71.0, 80.0, 100.0, 162.0] | [96.0, 110.0, 125.0, 150.0, 168.0, 200.0, 250.0, 398.0]
HV 200A | HV 200A | 200 | 0 | [10.0, 4.267, 1.21, 0.403, 0.1, 0.058, 0.022, 0.01] | [10.0, 3.73, 1.654, 0.328, 0.1, 0.0531, 0.019, 0.01] | 0 | [600.0, 700.0, 900.0, 1150.0, 1665.0, 2000.0, 3000.0, 4313.0] | [1200.0, 1500.0, 1800.0, 2700.0, 3960.0, 5000.0, 7500.0, 10620.0]
HV 20A | HV 20A | 20 | 0 | [10.0, 1.3, 0.3, 0.155, 0.1, 0.0555, 0.023, 0.01] | [10.0, 1.3, 0.161, 0.1, 0.0611, 0.0399, 0.0141, 0.01] | 0 | [60.0, 70.0, 80.0, 87.0, 94.0, 110.0, 150.0, 216.0] | [120.0, 150.0, 200.0, 223.0, 260.0, 300.0, 450.0, 532.0]
HV 25A | HV 25A | 25 | 0 | [10.0, 2.512, 0.833, 0.299, 0.1, 0.0372, 0.0223, 0.01] | [10.0, 3.125, 0.597, 0.198, 0.1, 0.0378, 0.022, 0.01] | 0 | [75.0, 82.0, 90.0, 100.0, 124.0, 170.0, 200.0, 289.0] | [150.0, 170.0, 210.0, 250.0, 294.0, 400.0, 500.0, 711.0]
HV 31.5A | HV 31.5A | 31.5 | 0 | [10.0, 2.34, 0.722, 0.181, 0.1, 0.055, 0.0296, 0.01] | [10.0, 2.84, 0.368, 0.164, 0.1, 0.0621, 0.0378, 0.0195, 0.01] | 0 | [95.0, 110.0, 125.0, 150.0, 165.0, 200.0, 250.0, 390.0] | [189.0, 220.0, 300.0, 350.0, 393.0, 450.0, 530.0, 700.0, 960.0]
HV 40A | HV 40A | 40 | 0 | [10.0, 1.3, 0.161, 0.1, 0.0611, 0.0399, 0.0141, 0.01] | [10.0, 2.05, 0.369, 0.198, 0.1, 0.051, 0.0298, 0.01] | 0 | [120.0, 150.0, 200.0, 223.0, 260.0, 300.0, 450.0, 532.0] | [240.0, 300.0, 400.0, 450.0, 530.0, 650.0, 800.0, 1311.0]
HV 50A | HV 50A | 50 | 0 | [10.0, 3.215, 0.597, 0.198, 0.1, 0.0378, 0.022, 0.01] | [10.0, 3.64, 0.854, 0.281, 0.1, 0.0531, 0.022, 0.01] | 0 | [150.0, 170.0, 210.0, 250.0, 294.0, 400.0, 500.0, 711.0] | [300.0, 350.0, 450.0, 550.0, 700.0, 850.0, 1200.0, 1752.0]
HV 6.3A | HV 6.3A | 6.3 | 0 | [10.0, 1.39, 0.344, 0.168, 0.1, 0.056, 0.0263, 0.01] | [10.0, 1.711, 0.516, 0.198, 0.1, 0.0634, 0.0303, 0.01] | 0 | [19.0, 19.5, 20.4, 20.8, 22.0, 25.0, 32.0, 48.0] | [38.0, 40.0, 43.0, 48.0, 53.0, 60.0, 75.0, 118.0]
HV 63A | HV 63A | 63 | 0 | [10.0, 2.84, 0.368, 0.164, 0.1, 0.0621, 0.0378, 0.0195, 0.01] | [10.0, 1.82, 0.344, 0.1, 0.0467, 0.0269, 0.01] | 0 | [189.0, 220.0, 300.0, 350.0, 393.0, 450.0, 530.0, 700.0, 961.0] | [378.0, 500.0, 700.0, 934.0, 1200.0, 1500.0, 2366.0]
HV 80A | HV 80A | 80 | 0 | [10.0, 2.05, 0.369, 0.198, 0.1, 0.051, 0.0298, 0.01] | [10.0, 4.15, 1.03, 0.198, 0.1, 0.051, 0.0172, 0.01] | 0 | [240.0, 300.0, 400.0, 450.0, 530.0, 650.0, 800.0, 1311.0] | [480.0, 550.0, 700.0, 1000.0, 1260.0, 1600.0, 2500.0, 3227.0]
Siemens NH-1-100 | Siemens NH-1-100 | 100 | [5400.0, 2000.0, 400.0, 20.0, 1.0, 0.2, 0.012, 0.004] | 0 | 0 | [150.0, 190.0, 250.0, 430.0, 900.0, 1250.0, 2700.0, 3600.0] | 0 | 0
Siemens NH-1-125 | Siemens NH-1-125 | 125 | [4800.0, 120.0, 7.0, 0.1, 0.004] | 0 | 0 | [180.0, 400.0, 740.0, 2000.0, 4250.0] | 0 | 0
Siemens NH-1-16 | Siemens NH-1-16 | 16 | [4000.0, 400.0, 2.0, 0.1, 0.04, 0.01] | 0 | 0 | [26.0, 35.0, 75.0, 150.0, 200.0, 300.0] | 0 | 0
Siemens NH-1-160 | Siemens NH-1-160 | 160 | [4800.0, 120.0, 7.0, 0.1, 0.004] | 0 | 0 | [210.0, 500.0, 900.0, 2300.0, 5000.0] | 0 | 0
Siemens NH-1-25 | Siemens NH-1-25 | 25 | [4000.0, 1000.0, 10.0, 0.2, 0.02, 0.01] | 0 | 0 | [40.0, 50.0, 100.0, 210.0, 400.0, 500.0] | 0 | 0
Siemens NH-1-50 | Siemens NH-1-50 | 50 | [4000.0, 40.0, 4.0, 1.0, 0.02, 0.01] | 0 | 0 | [86.0, 200.0, 300.0, 400.0, 1000.0, 1280.0] | 0 | 0
Siemens NH-1-63 | Siemens NH-1-63 | 63 | [4000.0, 100.0, 10.0, 2.0, 0.04, 0.01] | 0 | 0 | [100.0, 200.0, 300.0, 400.0, 1000.0, 1500.0] | 0 | 0
Siemens NH-1-80 | Siemens NH-1-80 | 80 | [4800.0, 120.0, 7.0, 0.1, 0.01] | 0 | 0 | [150.58, 250.0, 450.0, 1150.0, 2470.0] | 0 | 0
Siemens NH-2-1000 | Siemens NH-2-1000 | 1000 | [4800.0, 120.0, 7.0, 0.1, 0.004] | 0 | 0 | [1900.0, 3500.0, 8400.0, 24000.0, 52000.0] | 0 | 0
Siemens NH-2-200 | Siemens NH-2-200 | 200 | [4800.0, 120.0, 7.0, 0.1, 0.004] | 0 | 0 | [280.0, 650.0, 1200.0, 3000.0, 7000.0] | 0 | 0
Siemens NH-2-224 | Siemens NH-2-224 | 224 | [4800.0, 120.0, 7.0, 0.2, 0.04, 0.004] | 0 | 0 | [400.0, 750.0, 1453.0, 3025.0, 4315.0, 7600.0] | 0 | 0
Siemens NH-2-250 | Siemens NH-2-250 | 250 | [4800.0, 120.0, 7.0, 0.1, 0.004] | 0 | 0 | [450.0, 800.0, 1650.0, 4000.0, 8500.0] | 0 | 0
Siemens NH-2-315 | Siemens NH-2-315 | 315 | [4800.0, 120.0, 7.0, 0.1, 0.004] | 0 | 0 | [550.0, 920.0, 1900.0, 5000.0, 11000.0] | 0 | 0
Siemens NH-2-355 | Siemens NH-2-355 | 355 | [4800.0, 120.0, 6.0, 0.1, 0.004] | 0 | 0 | [650.0, 1116.27, 2350.0, 5840.0, 12790.0] | 0 | 0
Siemens NH-2-400 | Siemens NH-2-400 | 400 | [4800.0, 120.0, 7.0, 0.1, 0.004] | 0 | 0 | [720.0, 1350.0, 2800.0, 6500.0, 15000.0] | 0 | 0
Siemens NH-2-425 | Siemens NH-2-425 | 425 | [4800.0, 120.0, 7.0, 0.1, 0.004] | 0 | 0 | [850.0, 1500.0, 3050.0, 7500.0, 16500.0] | 0 | 0
Siemens NH-2-630 | Siemens NH-2-630 | 630 | [4800.0, 120.0, 7.0, 0.1, 0.004] | 0 | 0 | [1200.0, 2000.0, 4800.0, 12000.0, 26000.0] | 0 | 0

## res_bus
| vm_pu | va_degree | p_mw | q_mvar
0 | 0.98405 | -0.11181 | 0.0016261 | 0.00040755
1 | 0.98482 | -0.10634 | 0.001624 | 0.00040701
2 | 0.98349 | -0.1158 | 0.0026713 | 0.0006695
3 | 0.98551 | -0.10143 | 0 | 0
4 | 0.98335 | -0.11675 | 0.0016261 | 0.00040754
5 | 0.98663 | -0.093495 | 0.0080317 | 0.0020129
6 | 0.98491 | -0.10569 | 0.0016251 | 0.00040729
7 | 0.98298 | -0.11938 | 0 | 0
8 | 0.98738 | -0.088232 | 0 | 0
9 | 0.98428 | -0.11018 | 0.0016254 | 0.00040736
10 | 0.98228 | -0.12442 | 0 | 0
11 | 0.99614 | -0.026789 | 0.0025316 | 0.00063447
12 | 0.99621 | -0.026332 | 0.0014032 | 0.00035168
13 | 0.99639 | -0.025061 | 0.0026345 | 0.00066027
14 | 0.99653 | -0.02405 | 0 | 0
15 | 0.98341 | -0.11633 | 0 | 0
16 | 0.98297 | -0.11946 | 0.0016261 | 0.00040755
17 | 0.99507 | -0.034257 | 0.0022391 | 0.00056117
18 | 1 | 0 | -0.22641 | -0.057026
19 | 0.97249 | -0.19332 | 0.0017114 | 0.00042891
20 | 0.97251 | -0.19318 | 0.0024235 | 0.00060738
21 | 0.98224 | -0.12465 | 0.0016253 | 0.00040734
22 | 0.98165 | -0.1289 | 0.019926 | 0.004994
23 | 0.98729 | -0.088841 | 0.012314 | 0.0030863
24 | 0.98985 | -0.070766 | 0 | 0
25 | 0.98217 | -0.12517 | 0.0018118 | 0.00045408
26 | 0.982 | -0.12636 | 0.0018455 | 0.00046253
27 | 0.98212 | -0.12552 | 0.0028962 | 0.00072586
28 | 0.98162 | -0.12908 | 0 | 0
29 | 0.98853 | -0.08017 | 0.0021137 | 0.00052975
30 | 0.98874 | -0.078654 | 0 | 0
31 | 0.99435 | -0.039266 | 0.0021134 | 0.00052966
32 | 0.99653 | -0.023852 | 0.0024787 | 0.00062121
33 | 0.97371 | -0.18453 | 0.0031873 | 0.00079882
34 | 0.97373 | -0.18442 | 0 | 0
35 | 0.97386 | -0.18344 | 0 | 0
36 | 0.97355 | -0.18567 | 0.0035289 | 0.00088441
37 | 0.97415 | -0.18141 | 0.0079886 | 0.0020021
38 | 0.97306 | -0.18923 | 0.0021569 | 0.00054056
39 | 0.97458 | -0.17831 | 0.0014239 | 0.00035687
40 | 0.97524 | -0.17355 | 0.0038461 | 0.00096393
41 | 0.97529 | -0.17321 | 0.0015368 | 0.00038517
42 | 0.9752 | -0.17385 | 0.0031268 | 0.00078364
43 | 0.97541 | -0.17237 | 0.0018403 | 0.00046123
44 | 0.97543 | -0.17217 | 0 | 0
45 | 0.97614 | -0.16714 | 0 | 0
46 | 0.9746 | -0.17816 | 0.0025965 | 0.00065074
47 | 0.97304 | -0.18935 | 0.0025519 | 0.00063956
48 | 0.97281 | -0.19101 | 0.001752 | 0.0004391
49 | 0.97264 | -0.1922 | 0.0019387 | 0.00048588
50 | 0.9746 | -0.17818 | 0.0014239 | 0.00035687
51 | 0.97665 | -0.16348 | 0.0015351 | 0.00038472
52 | 0.97386 | -0.1835 | 0.0079283 | 0.001987
53 | 0.97751 | -0.15732 | 0.0024796 | 0.00062144
54 | 0.9729 | -0.19042 | 0.00027251 | 6.8298e-05
55 | 0.97325 | -0.18786 | 0.0052687 | 0.0013205
56 | 0.97991 | -0.14023 | 0.00154 | 0.00038597
57 | 0.98003 | -0.13938 | 0.0031013 | 0.00077725
58 | 0.98185 | -0.12646 | 0 | 0
59 | 0.97304 | -0.18941 | 0.0049786 | 0.0012477
60 | 0.98845 | -0.080866 | 0.003344 | 0.00083809
61 | 0.98852 | -0.080367 | 0 | 0
62 | 0.97151 | -0.20042 | 0.000566 | 0.00014185
63 | 0.97156 | -0.20008 | 0.001817 | 0.00045539
64 | 0.97147 | -0.20068 | 0.00038465 | 9.6403e-05
65 | 0.9717 | -0.19906 | 0.00028983 | 7.2639e-05
66 | 0.97179 | -0.1984 | 0 | 0
67 | 0.9719 | -0.1976 | 0.00061699 | 0.00015463
68 | 0.97179 | -0.19843 | 0.00017195 | 4.3094e-05
69 | 0.97232 | -0.19458 | 0.00086731 | 0.00021737
70 | 0.98865 | -0.079475 | 0.0012443 | 0.00031185
71 | 0.98794 | -0.084492 | 0.0036866 | 0.00092395
72 | 0.97145 | -0.20085 | 0.0010898 | 0.00027313
73 | 0.97145 | -0.20088 | 0.00037247 | 9.335e-05
74 | 0.98891 | -0.077575 | 0.0033631 | 0.00084288
75 | 0.98785 | -0.085123 | 0.0044383 | 0.0011123
76 | 0.98179 | -0.1269 | 0.0027975 | 0.00070113
77 | 0.98229 | -0.12331 | 0.0013122 | 0.00032886
78 | 0.98573 | -0.099084 | 0.0017774 | 0.00044546
79 | 0.98686 | -0.091128 | 0.0018301 | 0.00045867
80 | 0.99277 | -0.050289 | 0.0024219 | 0.000607
81 | 0.9942 | -0.040324 | 0 | 0
82 | 0.99249 | -0.052314 | 0 | 0
83 | 0.98942 | -0.073824 | 0.0016586 | 0.00041567
84 | 0.99242 | -0.052846 | 0.0021326 | 0.00053448
85 | 0.99063 | -0.065447 | 0.0016754 | 0.0004199
86 | 0.98911 | -0.076021 | 0.0015559 | 0.00038994
87 | 0.99235 | -0.053335 | 0.0017838 | 0.00044706
88 | 0.99052 | -0.066206 | 0.0013251 | 0.0003321
89 | 0.98906 | -0.076408 | 0.0018465 | 0.00046278
90 | 0.98882 | -0.078109 | 0 | 0
91 | 0.98157 | -0.12946 | 0.0020448 | 0.00051248
92 | 0.98892 | -0.077362 | 0.0017254 | 0.00043243
93 | 0.98146 | -0.13027 | 0.0018676 | 0.00046808
94 | 0.9878 | -0.084544 | 0.0018294 | 0.0004585
95 | 0.98825 | -0.081387 | 0.0019037 | 0.00047712
96 | 0.99113 | -0.061302 | 0.002834 | 0.00071026
97 | 0.99191 | -0.055858 | 0.0046052 | 0.0011542
98 | 0.99572 | -0.029438 | 0.004658 | 0.0011674
99 | 0.98132 | -0.13127 | 0.0081067 | 0.0020317
100 | 0.99033 | -0.067541 | 0.0013253 | 0.00033215
101 | 0.99998 | 149.9947 | 0 | 0

## res_line
| p_from_mw | q_from_mvar | p_to_mw | q_to_mvar | pl_mw | ql_mvar | i_from_ka | i_to_ka | i_ka | vm_from_pu | va_from_degree | vm_to_pu | va_to_degree | loading_percent
0 | -0.024543 | -0.0061553 | 0.024562 | 0.0061622 | 1.8623e-05 | 6.8873e-06 | 0.037114 | 0.037114 | 0.037114 | 0.98405 | -0.11181 | 0.98482 | -0.10634 | 13.7459
1 | 0.022917 | 0.0057477 | -0.022904 | -0.0057431 | 1.2686e-05 | 4.6642e-06 | 0.034655 | 0.034655 | 0.034655 | 0.98405 | -0.11181 | 0.98349 | -0.1158 | 12.8353
2 | -0.026186 | -0.0065692 | 0.026204 | 0.0065758 | 1.7842e-05 | 6.6298e-06 | 0.039568 | 0.039568 | 0.039568 | 0.98482 | -0.10634 | 0.98551 | -0.10143 | 14.6547
3 | 0.020233 | 0.0050736 | -0.02023 | -0.0050726 | 2.6665e-06 | 9.6772e-07 | 0.030613 | 0.030613 | 0.030613 | 0.98349 | -0.1158 | 0.98335 | -0.11675 | 11.3383
4 | -0.05272 | -0.013232 | 0.052778 | 0.013254 | 5.8134e-05 | 2.2172e-05 | 0.079609 | 0.079609 | 0.079609 | 0.98551 | -0.10143 | 0.98663 | -0.093495 | 29.4847
5 | 0.026517 | 0.0066561 | -0.026501 | -0.0066502 | 1.5675e-05 | 5.8293e-06 | 0.040041 | 0.040041 | 0.040041 | 0.98551 | -0.10143 | 0.98491 | -0.10569 | 14.83
6 | 0.018604 | 0.0046651 | -0.018597 | -0.0046626 | 6.7573e-06 | 2.4257e-06 | 0.028153 | 0.028153 | 0.028153 | 0.98335 | -0.11675 | 0.98298 | -0.11938 | 10.427
7 | -0.06081 | -0.015267 | 0.060855 | 0.015284 | 4.4496e-05 | 1.7005e-05 | 0.091722 | 0.091722 | 0.091722 | 0.98663 | -0.093495 | 0.98738 | -0.088232 | 33.9711
8 | 0.024876 | 0.0062429 | -0.02486 | -0.0062372 | 1.5494e-05 | 5.7356e-06 | 0.037586 | 0.037586 | 0.037586 | 0.98491 | -0.10569 | 0.98428 | -0.11018 | 13.9207
9 | 0.018597 | 0.0046626 | -0.018584 | -0.004658 | 1.2997e-05 | 4.6661e-06 | 0.028153 | 0.028153 | 0.028153 | 0.98298 | -0.11938 | 0.98228 | -0.12442 | 10.427
10 | 0.012315 | 0.0030866 | -0.012314 | -0.0030863 | 1.0384e-06 | 3.376e-07 | 0.01856 | 0.01856 | 0.01856 | 0.98738 | -0.088232 | 0.98729 | -0.088841 | 6.874
11 | -0.07317 | -0.018371 | 0.073348 | 0.018439 | 0.00017799 | 6.8157e-05 | 0.11028 | 0.11028 | 0.11028 | 0.98738 | -0.088232 | 0.98985 | -0.070766 | 40.845
12 | 0.023235 | 0.0058299 | -0.023215 | -0.0058226 | 1.9829e-05 | 7.2997e-06 | 0.035129 | 0.035129 | 0.035129 | 0.98428 | -0.11018 | 0.98341 | -0.11633 | 13.0107
13 | 0.0047087 | 0.0011798 | -0.0047082 | -0.0011799 | 4.8822e-07 | -6.8595e-09 | 0.0071329 | 0.007133 | 0.007133 | 0.98228 | -0.12442 | 0.98217 | -0.12517 | 2.6418
14 | 0.013876 | 0.0034781 | -0.013872 | -0.0034769 | 3.7143e-06 | 1.2581e-06 | 0.02102 | 0.02102 | 0.02102 | 0.98228 | -0.12442 | 0.982 | -0.12636 | 7.7852
15 | -0.0025316 | -0.00063447 | 0.0025317 | 0.0006343 | 1.6017e-07 | -1.7209e-07 | 0.0037816 | 0.0037815 | 0.0037816 | 0.99614 | -0.026789 | 0.99621 | -0.026332 | 1.4006
16 | -0.003935 | -0.00098598 | 0.0039357 | 0.00098583 | 6.9184e-07 | -1.5187e-07 | 0.0058775 | 0.0058774 | 0.0058775 | 0.99621 | -0.026332 | 0.99639 | -0.025061 | 2.1769
17 | -0.0065702 | -0.0016461 | 0.0065711 | 0.0016463 | 9.19e-07 | 1.5418e-07 | 0.0098117 | 0.0098117 | 0.0098117 | 0.99639 | -0.025061 | 0.99653 | -0.02405 | 3.634
18 | 0.11407 | 0.028736 | -0.11391 | -0.028674 | 0.00016261 | 6.2074e-05 | 0.17039 | 0.17039 | 0.17039 | 0.99653 | -0.02405 | 0.99507 | -0.034257 | 31.5532
19 | -0.12065 | -0.030382 | 0.12105 | 0.030538 | 0.00040696 | 0.00015547 | 0.1802 | 0.1802 | 0.1802 | 0.99653 | -0.02405 | 1 | 0 | 33.3701
20 | 0.023215 | 0.0058226 | -0.023205 | -0.0058188 | 1.006e-05 | 3.7036e-06 | 0.035129 | 0.035129 | 0.035129 | 0.98341 | -0.11633 | 0.98297 | -0.11946 | 13.0107
21 | 0.021579 | 0.0054113 | -0.021563 | -0.0054056 | 1.5506e-05 | 5.6689e-06 | 0.032667 | 0.032667 | 0.032667 | 0.98297 | -0.11946 | 0.98224 | -0.12465 | 12.099
22 | 0.11167 | 0.028113 | -0.11159 | -0.028083 | 7.8068e-05 | 2.9793e-05 | 0.16704 | 0.16704 | 0.16704 | 0.99507 | -0.034257 | 0.99435 | -0.039266 | 30.9331
23 | 0.10455 | 0.026489 | -0.1042 | -0.026354 | 0.00035165 | 0.00013495 | 0.15568 | 0.15568 | 0.15568 | 1 | 0 | 0.99653 | -0.023852 | 57.6582
24 | -0.0017114 | -0.00042891 | 0.0017114 | 0.00042883 | 3.2547e-08 | -8.1865e-08 | 0.0026186 | 0.0026185 | 0.0026186 | 0.97249 | -0.19332 | 0.97251 | -0.19318 | 0.96984
25 | -0.0041349 | -0.0010362 | 0.0041354 | 0.0010361 | 5.5844e-07 | -6.2682e-08 | 0.0063266 | 0.0063265 | 0.0063266 | 0.97251 | -0.19318 | 0.97264 | -0.1922 | 2.3432
26 | 0.019938 | 0.0049983 | -0.019926 | -0.004994 | 1.1745e-05 | 4.2563e-06 | 0.030205 | 0.030205 | 0.030205 | 0.98224 | -0.12465 | 0.98165 | -0.1289 | 11.1871
27 | 0.0089077 | 0.0022306 | -0.0089039 | -0.0022296 | 3.7644e-06 | 1.0155e-06 | 0.01339 | 0.01339 | 0.01339 | 0.98985 | -0.070766 | 0.98942 | -0.073824 | 4.9593
28 | -0.082256 | -0.020669 | 0.082491 | 0.020759 | 0.00023508 | 9.0099e-05 | 0.12367 | 0.12367 | 0.12367 | 0.98985 | -0.070766 | 0.99277 | -0.050289 | 45.8042
29 | 0.0028964 | 0.00072577 | -0.0028962 | -0.00072586 | 1.3843e-07 | -9.2557e-08 | 0.004388 | 0.0043881 | 0.0043881 | 0.98217 | -0.12517 | 0.98212 | -0.12552 | 1.6252
30 | 0.012027 | 0.0030143 | -0.012022 | -0.0030129 | 4.5401e-06 | 1.4691e-06 | 0.018224 | 0.018224 | 0.018224 | 0.982 | -0.12636 | 0.98162 | -0.12908 | 6.7495
31 | 0.0099771 | 0.0025006 | -0.0099754 | -0.0025001 | 1.6426e-06 | 4.8632e-07 | 0.015124 | 0.015124 | 0.015124 | 0.98162 | -0.12908 | 0.98146 | -0.13027 | 5.6015
32 | 0.0020449 | 0.00051229 | -0.0020448 | -0.00051248 | 1.0739e-07 | -1.851e-07 | 0.0030998 | 0.0030998 | 0.0030998 | 0.98162 | -0.12908 | 0.98157 | -0.12946 | 1.1481
33 | -0.0021137 | -0.00052975 | 0.0021142 | 0.00052902 | 4.4292e-07 | -7.288e-07 | 0.0031817 | 0.0031814 | 0.0031817 | 0.98853 | -0.08017 | 0.98874 | -0.078654 | 1.1784
34 | -0.0021142 | -0.00052902 | 0.0021143 | 0.00052876 | 1.5911e-07 | -2.6195e-07 | 0.0031814 | 0.0031813 | 0.0031814 | 0.98874 | -0.078654 | 0.98882 | -0.078109 | 1.1783
35 | 0.10948 | 0.027553 | -0.10947 | -0.027547 | 1.6167e-05 | 6.1679e-06 | 0.16388 | 0.16388 | 0.16388 | 0.99435 | -0.039266 | 0.9942 | -0.040324 | 30.3475
36 | 0.10172 | 0.025733 | -0.10164 | -0.025702 | 8.009e-05 | 3.0732e-05 | 0.15198 | 0.15198 | 0.15198 | 0.99653 | -0.023852 | 0.99572 | -0.029438 | 56.2874
37 | -0.0031873 | -0.00079882 | 0.0031874 | 0.00079879 | 4.8165e-08 | -2.1944e-08 | 0.0048708 | 0.0048708 | 0.0048708 | 0.97371 | -0.18453 | 0.97373 | -0.18442 | 1.804
38 | -0.0031874 | -0.00079879 | 0.0031878 | 0.0007986 | 4.3291e-07 | -1.973e-07 | 0.0048708 | 0.0048707 | 0.0048708 | 0.97373 | -0.18442 | 0.97386 | -0.18344 | 1.804
39 | 0.016078 | 0.0040301 | -0.016073 | -0.0040284 | 4.96e-06 | 1.7439e-06 | 0.024566 | 0.024567 | 0.024567 | 0.97386 | -0.18344 | 0.97355 | -0.18567 | 9.0987
40 | -0.019266 | -0.0048287 | 0.019271 | 0.0048307 | 5.4233e-06 | 1.9611e-06 | 0.029437 | 0.029437 | 0.029437 | 0.97386 | -0.18344 | 0.97415 | -0.18141 | 10.9026
41 | 0.012544 | 0.0031439 | -0.012538 | -0.0031419 | 6.1731e-06 | 2.0398e-06 | 0.019173 | 0.019173 | 0.019173 | 0.97355 | -0.18567 | 0.97306 | -0.18923 | 7.1011
42 | -0.02726 | -0.0068328 | 0.027271 | 0.0068372 | 1.1693e-05 | 4.3626e-06 | 0.04164 | 0.04164 | 0.04164 | 0.97415 | -0.18141 | 0.97458 | -0.17831 | 15.4221
43 | 0.010381 | 0.0026013 | -0.010381 | -0.0026013 | 1.8312e-07 | 5.5966e-08 | 0.015875 | 0.015875 | 0.015875 | 0.97306 | -0.18923 | 0.97304 | -0.18935 | 5.8795
44 | -0.028695 | -0.007194 | 0.028696 | 0.0071942 | 5.2786e-07 | 1.9753e-07 | 0.043814 | 0.043814 | 0.043814 | 0.97458 | -0.17831 | 0.9746 | -0.17818 | 16.2274
45 | -0.006973 | -0.0017475 | 0.0069733 | 0.0017476 | 3.3501e-07 | 6.9667e-08 | 0.010639 | 0.010639 | 0.010639 | 0.97524 | -0.17355 | 0.97529 | -0.17321 | 3.9405
46 | 0.0031269 | 0.00078357 | -0.0031268 | -0.00078364 | 1.2908e-07 | -6.3745e-08 | 0.0047709 | 0.004771 | 0.004771 | 0.97524 | -0.17355 | 0.9752 | -0.17385 | 1.767
47 | -0.0085102 | -0.0021327 | 0.0085112 | 0.002133 | 9.8524e-07 | 2.6205e-07 | 0.012984 | 0.012984 | 0.012984 | 0.97529 | -0.17321 | 0.97541 | -0.17237 | 4.8089
48 | -0.010352 | -0.0025942 | 0.010352 | 0.0025943 | 2.92e-07 | 8.8885e-08 | 0.015792 | 0.015792 | 0.015792 | 0.97541 | -0.17237 | 0.97543 | -0.17217 | 5.8487
49 | -0.037634 | -0.0094346 | 0.03766 | 0.0094446 | 2.6242e-05 | 9.9338e-06 | 0.057412 | 0.057412 | 0.057412 | 0.97543 | -0.17217 | 0.97614 | -0.16714 | 21.2636
50 | 0.027282 | 0.0068403 | -0.02726 | -0.0068319 | 2.2649e-05 | 8.4497e-06 | 0.04162 | 0.04162 | 0.04162 | 0.97543 | -0.17217 | 0.9746 | -0.17816 | 15.4149
51 | 0.030166 | 0.0075684 | -0.03012 | -0.0075511 | 4.6147e-05 | 1.7312e-05 | 0.045988 | 0.045988 | 0.045988 | 0.97614 | -0.16714 | 0.9746 | -0.17818 | 17.0326
52 | -0.067826 | -0.017013 | 0.067861 | 0.017026 | 3.4403e-05 | 1.3167e-05 | 0.1034 | 0.1034 | 0.1034 | 0.97614 | -0.16714 | 0.97665 | -0.16348 | 38.296
53 | 0.024663 | 0.0061811 | -0.024645 | -0.0061744 | 1.8213e-05 | 6.7487e-06 | 0.037656 | 0.037656 | 0.037656 | 0.9746 | -0.17816 | 0.97386 | -0.1835 | 13.9466
54 | 0.0078289 | 0.0019617 | -0.0078271 | -0.0019613 | 1.7978e-06 | 4.4184e-07 | 0.011972 | 0.011972 | 0.011972 | 0.97304 | -0.18935 | 0.97281 | -0.19101 | 4.4342
55 | 0.0060751 | 0.0015222 | -0.0060741 | -0.001522 | 1.0022e-06 | 1.5458e-07 | 0.0092924 | 0.0092925 | 0.0092925 | 0.97281 | -0.19101 | 0.97264 | -0.1922 | 3.4417
56 | -0.069396 | -0.017411 | 0.069455 | 0.017434 | 5.9358e-05 | 2.2723e-05 | 0.10574 | 0.10574 | 0.10574 | 0.97665 | -0.16348 | 0.97751 | -0.15732 | 39.1623
57 | 0.0064622 | 0.0016172 | -0.0064561 | -0.0016161 | 6.1738e-06 | 1.113e-06 | 0.0098732 | 0.0098736 | 0.0098736 | 0.97386 | -0.1835 | 0.9729 | -0.19042 | 3.6569
58 | 0.010254 | 0.0025701 | -0.010248 | -0.0025682 | 6.1877e-06 | 1.8776e-06 | 0.015669 | 0.015669 | 0.015669 | 0.97386 | -0.1835 | 0.97325 | -0.18786 | 5.8032
59 | -0.071935 | -0.018055 | 0.072106 | 0.018121 | 0.00017112 | 6.5528e-05 | 0.10951 | 0.10951 | 0.10951 | 0.97751 | -0.15732 | 0.97991 | -0.14023 | 40.5602
60 | 0.0061835 | 0.0015478 | -0.00618 | -0.0015472 | 3.5476e-06 | 5.7555e-07 | 0.0094568 | 0.0094571 | 0.0094571 | 0.9729 | -0.19042 | 0.97232 | -0.19458 | 3.5026
61 | 0.0049796 | 0.0012478 | -0.0049786 | -0.0012477 | 1.0638e-06 | 4.3744e-08 | 0.0076133 | 0.0076135 | 0.0076135 | 0.97325 | -0.18786 | 0.97304 | -0.18941 | 2.8198
62 | -0.073646 | -0.018507 | 0.073655 | 0.01851 | 8.7427e-06 | 3.3485e-06 | 0.11185 | 0.11185 | 0.11185 | 0.97991 | -0.14023 | 0.98003 | -0.13938 | 41.4263
63 | -0.076756 | -0.019287 | 0.076894 | 0.01934 | 0.00013824 | 5.2963e-05 | 0.11656 | 0.11656 | 0.11656 | 0.98003 | -0.13938 | 0.98185 | -0.12646 | 43.1703
64 | -0.079692 | -0.020041 | 0.079727 | 0.020055 | 3.4986e-05 | 1.3408e-05 | 0.1208 | 0.1208 | 0.1208 | 0.98185 | -0.12646 | 0.98229 | -0.12331 | 44.7406
65 | 0.0027977 | 0.000701 | -0.0027975 | -0.00070113 | 1.7169e-07 | -1.2752e-07 | 0.0042399 | 0.00424 | 0.00424 | 0.98185 | -0.12646 | 0.98179 | -0.1269 | 1.5704
66 | -0.003344 | -0.00083809 | 0.0033442 | 0.00083799 | 2.3096e-07 | -9.8393e-08 | 0.0050341 | 0.005034 | 0.0050341 | 0.98845 | -0.080866 | 0.98852 | -0.080367 | 1.8645
67 | -0.011474 | -0.0028754 | 0.011476 | 0.0028758 | 1.4169e-06 | 4.4737e-07 | 0.017272 | 0.017272 | 0.017272 | 0.98852 | -0.080367 | 0.98865 | -0.079475 | 6.397
68 | 0.0081299 | 0.0020374 | -0.0081253 | -0.0020363 | 4.6402e-06 | 1.1486e-06 | 0.012238 | 0.012238 | 0.012238 | 0.98852 | -0.080367 | 0.98794 | -0.084492 | 4.5326
69 | -0.002413 | -0.00060437 | 0.0024131 | 0.00060426 | 1.1189e-07 | -1.1953e-07 | 0.0036958 | 0.0036957 | 0.0036958 | 0.97151 | -0.20042 | 0.97156 | -0.20008 | 1.3688
70 | 0.001847 | 0.00046252 | -0.001847 | -0.00046267 | 6.8447e-08 | -1.4339e-07 | 0.0028289 | 0.0028289 | 0.0028289 | 0.97151 | -0.20042 | 0.97147 | -0.20068 | 1.0478
71 | -0.0042302 | -0.0010596 | 0.0042308 | 0.0010596 | 5.9672e-07 | -5.268e-08 | 0.0064786 | 0.0064785 | 0.0064786 | 0.97156 | -0.20008 | 0.9717 | -0.19906 | 2.3995
72 | 0.0014623 | 0.00036626 | -0.0014623 | -0.00036638 | 3.2623e-08 | -1.1648e-07 | 0.0022397 | 0.0022398 | 0.0022398 | 0.97147 | -0.20068 | 0.97145 | -0.20085 | 0.82955
73 | -0.0045206 | -0.0011322 | 0.004521 | 0.0011322 | 4.1573e-07 | -1.2345e-08 | 0.0069224 | 0.0069223 | 0.0069224 | 0.9717 | -0.19906 | 0.97179 | -0.1984 | 2.5638
74 | -0.004693 | -0.001175 | 0.0046935 | 0.001175 | 5.1559e-07 | 6.3526e-12 | 0.0071855 | 0.0071854 | 0.0071855 | 0.97179 | -0.1984 | 0.9719 | -0.1976 | 2.6613
75 | 0.00017195 | 4.2828e-05 | -0.00017195 | -4.3094e-05 | 9.2859e-10 | -2.6572e-07 | 0.00026319 | 0.00026329 | 0.00026329 | 0.97179 | -0.1984 | 0.97179 | -0.19843 | 0.097513
76 | -0.0053105 | -0.0013297 | 0.0053127 | 0.0013299 | 2.217e-06 | 1.8627e-07 | 0.0081301 | 0.0081298 | 0.0081301 | 0.9719 | -0.1976 | 0.97232 | -0.19458 | 3.0111
77 | -0.01272 | -0.0031877 | 0.012723 | 0.0031888 | 3.3458e-06 | 1.0992e-06 | 0.019145 | 0.019145 | 0.019145 | 0.98865 | -0.079475 | 0.98891 | -0.077575 | 7.0906
78 | 0.0044387 | 0.0011123 | -0.0044383 | -0.0011123 | 3.8821e-07 | -2.8907e-08 | 0.0066854 | 0.0066855 | 0.0066855 | 0.98794 | -0.084492 | 0.98785 | -0.085123 | 2.4761
79 | 0.00037247 | 9.3248e-05 | -0.00037247 | -9.335e-05 | 1.6745e-09 | -1.0143e-07 | 0.00057049 | 0.00057053 | 0.00057053 | 0.97145 | -0.20085 | 0.97145 | -0.20088 | 0.21131
80 | -0.016086 | -0.0040317 | 0.016109 | 0.0040395 | 2.2373e-05 | 7.8187e-06 | 0.024205 | 0.024205 | 0.024205 | 0.98891 | -0.077575 | 0.99033 | -0.067541 | 8.9649
81 | -0.081039 | -0.020383 | 0.081314 | 0.020489 | 0.00027469 | 0.00010528 | 0.12279 | 0.12279 | 0.12279 | 0.98229 | -0.12331 | 0.98573 | -0.099084 | 45.4768
82 | -0.083091 | -0.020934 | 0.083184 | 0.02097 | 9.2583e-05 | 3.5488e-05 | 0.12547 | 0.12547 | 0.12547 | 0.98573 | -0.099084 | 0.98686 | -0.091128 | 46.4705
83 | -0.085014 | -0.021428 | 0.085092 | 0.021458 | 7.8464e-05 | 3.0081e-05 | 0.12823 | 0.12823 | 0.12823 | 0.98686 | -0.091128 | 0.9878 | -0.084544 | 47.4925
84 | -0.084913 | -0.021366 | 0.085031 | 0.021412 | 0.00011826 | 4.5333e-05 | 0.1273 | 0.1273 | 0.1273 | 0.99277 | -0.050289 | 0.9942 | -0.040324 | 47.1487
85 | 0.024434 | 0.0061352 | -0.024394 | -0.0061202 | 4.0644e-05 | 1.5002e-05 | 0.036575 | 0.036575 | 0.036575 | 0.9942 | -0.040324 | 0.99249 | -0.052314 | 13.5464
86 | 0.0039168 | 0.00098117 | -0.0039165 | -0.00098124 | 2.8843e-07 | -6.228e-08 | 0.0058722 | 0.0058722 | 0.0058722 | 0.99249 | -0.052314 | 0.99242 | -0.052846 | 2.1749
87 | 0.020477 | 0.005139 | -0.02044 | -0.0051255 | 3.7266e-05 | 1.3516e-05 | 0.030703 | 0.030703 | 0.030703 | 0.99249 | -0.052314 | 0.99063 | -0.065447 | 11.3716
88 | 0.0072453 | 0.0018139 | -0.0072431 | -0.0018135 | 2.1984e-06 | 4.6452e-07 | 0.010896 | 0.010896 | 0.010896 | 0.98942 | -0.073824 | 0.98911 | -0.076021 | 4.0355
89 | 0.0017839 | 0.00044676 | -0.0017838 | -0.00044706 | 1.2062e-07 | -3.0271e-07 | 0.0026746 | 0.0026748 | 0.0026748 | 0.99242 | -0.052846 | 0.99235 | -0.053335 | 0.99066
90 | 0.018764 | 0.0047056 | -0.018762 | -0.0047049 | 1.9737e-06 | 7.0785e-07 | 0.028187 | 0.028187 | 0.028187 | 0.99063 | -0.065447 | 0.99052 | -0.066206 | 10.4396
91 | 0.0056873 | 0.0014235 | -0.005687 | -0.0014235 | 3.0445e-07 | 3.1542e-08 | 0.0085552 | 0.0085553 | 0.0085553 | 0.98911 | -0.076021 | 0.98906 | -0.076408 | 3.1686
92 | 0.017437 | 0.0043728 | -0.017434 | -0.0043717 | 3.2274e-06 | 1.1443e-06 | 0.026196 | 0.026196 | 0.026196 | 0.99052 | -0.066206 | 0.99033 | -0.067541 | 9.7023
93 | 0.0038405 | 0.00096071 | -0.00384 | -0.00096083 | 5.0505e-07 | -1.1692e-07 | 0.0057772 | 0.0057774 | 0.0057774 | 0.98906 | -0.076408 | 0.98892 | -0.077362 | 2.1398
94 | -0.0021143 | -0.00052876 | 0.0021145 | 0.0005284 | 2.1755e-07 | -3.5828e-07 | 0.0031813 | 0.0031811 | 0.0031813 | 0.98882 | -0.078109 | 0.98892 | -0.077362 | 1.1783
95 | 0.0081078 | 0.002032 | -0.0081067 | -0.0020317 | 1.1166e-06 | 2.7983e-07 | 0.012292 | 0.012293 | 0.012293 | 0.98146 | -0.13027 | 0.98132 | -0.13127 | 4.5528
96 | -0.086922 | -0.021917 | 0.08696 | 0.021932 | 3.8466e-05 | 1.4749e-05 | 0.13099 | 0.13099 | 0.13099 | 0.9878 | -0.084544 | 0.98825 | -0.081387 | 48.5132
97 | -0.088864 | -0.022409 | 0.089115 | 0.022505 | 0.00025087 | 9.6201e-05 | 0.13385 | 0.13385 | 0.13385 | 0.98825 | -0.081387 | 0.99113 | -0.061302 | 49.5748
98 | -0.091949 | -0.023215 | 0.092019 | 0.023242 | 7.0395e-05 | 2.6999e-05 | 0.13811 | 0.13811 | 0.13811 | 0.99113 | -0.061302 | 0.99191 | -0.055858 | 51.1506
99 | -0.096624 | -0.024396 | 0.096984 | 0.024534 | 0.00036008 | 0.00013814 | 0.14502 | 0.14501 | 0.14502 | 0.99191 | -0.055858 | 0.99572 | -0.029438 | 53.7093

## res_trafo
| p_hv_mw | q_hv_mvar | p_lv_mw | q_lv_mvar | pl_mw | ql_mvar | i_hv_ka | i_lv_ka | vm_hv_pu | va_hv_degree | vm_lv_pu | va_lv_degree | loading_percent
0 | 2.5187e-16 | 8.8016e-16 | 0.00079998 | 7.4552e-08 | 0.00079998 | 7.4552e-08 | 2.6429e-17 | 0.0011547 | 0.99998 | 149.9947 | 1 | 0 | 0.31999

## res_ext_grid
| p_mw | q_mvar
0 | 0.22917 | 0.057718

## res_load
| p_mw | q_mvar
0 | 0.0016261 | 0.00040755
1 | 0.001624 | 0.00040701
2 | 0.0026713 | 0.0006695
3 | 0.0016261 | 0.00040754
4 | 0.0080317 | 0.0020129
5 | 0.0016251 | 0.00040729
6 | 0.0016254 | 0.00040736
7 | 0.0025316 | 0.00063447
8 | 0.0014032 | 0.00035168
9 | 0.0026345 | 0.00066027
10 | 0.0016261 | 0.00040755
11 | 0.0022391 | 0.00056117
12 | 0.0027608 | 0.00069191
13 | 0.0017114 | 0.00042891
14 | 0.0024235 | 0.00060738
15 | 0.0016253 | 0.00040734
16 | 0.019926 | 0.004994
17 | 0.012314 | 0.0030863
18 | 0.0018118 | 0.00045408
19 | 0.0018455 | 0.00046253
20 | 0.0028962 | 0.00072586
21 | 0.0021137 | 0.00052975
22 | 0.0021134 | 0.00052966
23 | 0.0024787 | 0.00062121
24 | 0.0031873 | 0.00079882
25 | 0.0035289 | 0.00088441
26 | 0.0079886 | 0.0020021
27 | 0.0021569 | 0.00054056
28 | 0.0014239 | 0.00035687
29 | 0.0038461 | 0.00096393
30 | 0.0015368 | 0.00038517
31 | 0.0031268 | 0.00078364
32 | 0.0018403 | 0.00046123
33 | 0.0025965 | 0.00065074
34 | 0.0025519 | 0.00063956
35 | 0.001752 | 0.0004391
36 | 0.0019387 | 0.00048588
37 | 0.0014239 | 0.00035687
38 | 0.0015351 | 0.00038472
39 | 0.0079283 | 0.001987
40 | 0.0024796 | 0.00062144
41 | 0.00027251 | 6.8298e-05
42 | 0.0052687 | 0.0013205
43 | 0.00154 | 0.00038597
44 | 0.0031013 | 0.00077725
45 | 0.0049786 | 0.0012477
46 | 0.003344 | 0.00083809
47 | 0.000566 | 0.00014185
48 | 0.001817 | 0.00045539
49 | 0.00038465 | 9.6403e-05
50 | 0.00028983 | 7.2639e-05
51 | 0.00061699 | 0.00015463
52 | 0.00017195 | 4.3094e-05
53 | 0.00086731 | 0.00021737
54 | 0.0012443 | 0.00031185
55 | 0.0036866 | 0.00092395
56 | 0.0010898 | 0.00027313
57 | 0.00037247 | 9.335e-05
58 | 0.0033631 | 0.00084288
59 | 0.0044383 | 0.0011123
60 | 0.0027975 | 0.00070113
61 | 0.0013122 | 0.00032886
62 | 0.0017774 | 0.00044546
63 | 0.0018301 | 0.00045867
64 | 0.0024219 | 0.000607
65 | 0.0016586 | 0.00041567
66 | 0.0021326 | 0.00053448
67 | 0.0016754 | 0.0004199
68 | 0.0015559 | 0.00038994
69 | 0.0017838 | 0.00044706
70 | 0.0013251 | 0.0003321
71 | 0.0018465 | 0.00046278
72 | 0.0020448 | 0.00051248
73 | 0.0017254 | 0.00043243
74 | 0.0018676 | 0.00046808
75 | 0.0018294 | 0.0004585
76 | 0.0019037 | 0.00047712
77 | 0.002834 | 0.00071026
78 | 0.0046052 | 0.0011542
79 | 0.004658 | 0.0011674
80 | 0.0081067 | 0.0020317
81 | 0.0013253 | 0.00033215

## dtypes
| element | column | dtype
0 | bus | name | object
1 | bus | vn_kv | float64
2 | bus | type | object
3 | bus | zone | object
4 | bus | in_service | bool
5 | load | name | object
6 | load | bus | uint32
7 | load | p_mw | float64
8 | load | q_mvar | float64
9 | load | const_z_percent | float64
10 | load | const_i_percent | float64
11 | load | sn_mva | float64
12 | load | scaling | float64
13 | load | in_service | bool
14 | load | type | object
15 | ext_grid | name | object
16 | ext_grid | bus | uint32
17 | ext_grid | vm_pu | float64
18 | ext_grid | va_degree | float64
19 | ext_grid | slack_weight | float64
20 | ext_grid | in_service | bool
21 | line | name | object
22 | line | std_type | object
23 | line | from_bus | uint32
24 | line | to_bus | uint32
25 | line | length_km | float64
26 | line | r_ohm_per_km | float64
27 | line | x_ohm_per_km | float64
28 | line | c_nf_per_km | float64
29 | line | g_us_per_km | float64
30 | line | max_i_ka | float64
31 | line | df | float64
32 | line | parallel | uint32
33 | line | type | object
34 | line | in_service | bool
35 | trafo | name | object
36 | trafo | std_type | object
37 | trafo | hv_bus | uint32
38 | trafo | lv_bus | uint32
39 | trafo | sn_mva | float64
40 | trafo | vn_hv_kv | float64
41 | trafo | vn_lv_kv | float64
42 | trafo | vk_percent | float64
43 | trafo | vkr_percent | float64
44 | trafo | pfe_kw | float64
45 | trafo | i0_percent | float64
46 | trafo | shift_degree | float64
47 | trafo | tap_side | object
48 | trafo | tap_neutral | int32
49 | trafo | tap_min | int32
50 | trafo | tap_max | int32
51 | trafo | tap_step_percent | float64
52 | trafo | tap_step_degree | float64
53 | trafo | tap_pos | int32
54 | trafo | tap_phase_shifter | bool
55 | trafo | parallel | uint32
56 | trafo | df | float64
57 | trafo | in_service | bool
58 | line_geodata | coords | object
59 | bus_geodata | x | float64
60 | bus_geodata | y | float64
61 | bus_geodata | coords | object
62 | res_bus | vm_pu | float64
63 | res_bus | va_degree | float64
64 | res_bus | p_mw | float64
65 | res_bus | q_mvar | float64
66 | res_line | p_from_mw | float64
67 | res_line | q_from_mvar | float64
68 | res_line | p_to_mw | float64
69 | res_line | q_to_mvar | float64
70 | res_line | pl_mw | float64
71 | res_line | ql_mvar | float64
72 | res_line | i_from_ka | float64
73 | res_line | i_to_ka | float64
74 | res_line | i_ka | float64
75 | res_line | vm_from_pu | float64
76 | res_line | va_from_degree | float64
77 | res_line | vm_to_pu | float64
78 | res_line | va_to_degree | float64
79 | res_line | loading_percent | float64
80 | res_trafo | p_hv_mw | float64
81 | res_trafo | q_hv_mvar | float64
82 | res_trafo | p_lv_mw | float64
83 | res_trafo | q_lv_mvar | float64
84 | res_trafo | pl_mw | float64
85 | res_trafo | ql_mvar | float64
86 | res_trafo | i_hv_ka | float64
87 | res_trafo | i_lv_ka | float64
88 | res_trafo | vm_hv_pu | float64
89 | res_trafo | va_hv_degree | float64
90 | res_trafo | vm_lv_pu | float64
91 | res_trafo | va_lv_degree | float64
92 | res_trafo | loading_percent | float64
93 | res_ext_grid | p_mw | float64
94 | res_ext_grid | q_mvar | float64
95 | res_load | p_mw | float64
96 | res_load | q_mvar | float64

## parameters
| version | format_version | converged | OPF_converged | name | f_hz | sn_mva
0 | 2.14.6 | 2.14.0 | TRUE | FALSE |  | 50 | 1