## bus
| name | vn_kv | type | zone | in_service
0 | bus_LV_1089-1_0_4_node_0 | 0.4 | n |  | TRUE
1 | bus_LV_1089-1_0_4_node_1 | 0.4 | n |  | TRUE
2 | bus_LV_1089-1_0_4_node_2 | 0.4 | n |  | TRUE
3 | bus_LV_1089-1_0_4_node_3 | 0.4 | n |  | TRUE
4 | bus_LV_1089-1_0_4_node_4 | 0.4 | n |  | TRUE
5 | bus_LV_1089-1_0_4_node_67 | 0.4 | n |  | TRUE
6 | bus_LV_1089-1_0_4_node_68 | 0.4 | n |  | TRUE
7 | bus_LV_1089-1_0_4_node_40 | 0.4 | n |  | TRUE
8 | bus_LV_1089-1_0_4_node_89 | 0.4 | n |  | TRUE
9 | bus_LV_1089-1_0_4_node_95 | 0.4 | n |  | TRUE
10 | bus_LV_1089-1_0_4_node_61 | 0.4 | n |  | TRUE
11 | bus_LV_1089-1_0_4_node_94 | 0.4 | n |  | TRUE
12 | bus_LV_1089-1_0_4_node_5 | 0.4 | n |  | TRUE
13 | bus_LV_1089-1_0_4_node_6 | 0.4 | n |  | TRUE
14 | bus_LV_1089-1_0_4_node_7 | 0.4 | n |  | TRUE
15 | bus_LV_1089-1_0_4_node_8 | 0.4 | n |  | TRUE
16 | bus_LV_1089-1_0_4_node_10 | 0.4 | n |  | TRUE
17 | bus_LV_1089-1_0_4_node_9 | 0.4 | n |  | TRUE
18 | bus_LV_1089-1_0_4_node_30 | 0.4 | n |  | TRUE
19 | bus_LV_1089-1_0_4_node_17 | 0.4 | n |  | TRUE
20 | bus_LV_1089-1_0_4_node_34 | 0.4 | n |  | TRUE
21 | bus_LV_1089-1_0_4_node_31 | 0.4 | n |  | TRUE
22 | bus_LV_1089-1_0_4_node_15 | 0.4 | n |  | TRUE
23 | bus_LV_1089-1_0_4_node_16 | 0.4 | n |  | TRUE
24 | bus_LV_1089-1_0_4_node_57 | 0.4 | n |  | TRUE
25 | bus_LV_1089-1_0_4_node_29 | 0.4 | n |  | TRUE
26 | bus_LV_1089-1_0_4_node_25 | 0.4 | n |  | TRUE
27 | bus_LV_1089-1_0_4_node_33 | 0.4 | n |  | TRUE
28 | bus_LV_1089-1_0_4_node_11 | 0.4 | n |  | TRUE
29 | bus_LV_1089-1_0_4_node_12 | 0.4 | n |  | TRUE
30 | bus_LV_1089-1_0_4_node_13 | 0.4 | n |  | TRUE
31 | bus_LV_1089-1_0_4_node_14 | 0.4 | n |  | TRUE
32 | bus_LV_1089-1_0_4_node_18 | 0.4 | n |  | TRUE
33 | bus_LV_1089-1_0_4_node_19 | 0.4 | n |  | TRUE
34 | bus_LV_1089-1_0_4_node_21 | 0.4 | n |  | TRUE
35 | bus_LV_1089-1_0_4_node_20 | 0.4 | n |  | TRUE
36 | bus_LV_1089-1_0_4_node_55 | 0.4 | n |  | TRUE
37 | bus_LV_1089-1_0_4_node_64 | 0.4 | n |  | TRUE
38 | bus_LV_1089-1_0_4_node_66 | 0.4 | n |  | TRUE
39 | bus_LV_1089-1_0_4_node_62 | 0.4 | n |  | TRUE
40 | bus_LV_1089-1_0_4_node_96 | 0.4 | n |  | TRUE
41 | bus_LV_1089-1_0_4_node_23 | 0.4 | n |  | TRUE
42 | bus_LV_1089-1_0_4_node_22 | 0.4 | n |  | TRUE
43 | bus_LV_1089-1_0_4_node_24 | 0.4 | n |  | TRUE
44 | bus_LV_1089-1_0_4_node_26 | 0.4 | n |  | TRUE
45 | bus_LV_1089-1_0_4_node_27 | 0.4 | n |  | TRUE
46 | bus_LV_1089-1_0_4_node_28 | 0.4 | n |  | TRUE
47 | bus_LV_1089-1_0_4_node_85 | 0.4 | n |  | TRUE
48 | bus_LV_1089-1_0_4_node_86 | 0.4 | n |  | TRUE
49 | bus_LV_1089-1_0_4_node_72 | 0.4 | n |  | TRUE
50 | bus_LV_1089-1_0_4_node_69 | 0.4 | n |  | TRUE
51 | bus_LV_1089-1_0_4_node_39 | 0.4 | n |  | TRUE
52 | bus_LV_1089-1_0_4_node_90 | 0.4 | n |  | TRUE
53 | bus_LV_1089-1_0_4_node_84 | 0.4 | n |  | TRUE
54 | bus_LV_1089-1_0_4_node_87 | 0.4 | n |  | TRUE
55 | bus_LV_1089-1_0_4_node_81 | 0.4 | n |  | TRUE
56 | bus_LV_1089-1_0_4_node_70 | 0.4 | n |  | TRUE
57 | bus_LV_1089-1_0_4_node_38 | 0.4 | n |  | TRUE
58 | bus_LV_1089-1_0_4_node_32 | 0.4 | n |  | TRUE
59 | bus_LV_1089-1_0_4_node_35 | 0.4 | n |  | TRUE
60 | bus_LV_1089-1_0_4_node_36 | 0.4 | n |  | TRUE
61 | bus_LV_1089-1_0_4_node_37 | 0.4 | n |  | TRUE
62 | bus_LV_1089-1_0_4_node_41 | 0.4 | n |  | TRUE
63 | bus_LV_1089-1_0_4_node_42 | 0.4 | n |  | TRUE
64 | bus_LV_1089-1_0_4_node_43 | 0.4 | n |  | TRUE
65 | bus_LV_1089-1_0_4_node_44 | 0.4 | n |  | TRUE
66 | bus_LV_1089-1_0_4_node_45 | 0.4 | n |  | TRUE
67 | bus_LV_1089-1_0_4_node_52 | 0.4 | n |  | TRUE
68 | bus_LV_1089-1_0_4_node_50 | 0.4 | n |  | TRUE
69 | bus_LV_1089-1_0_4_node_78 | 0.4 | n |  | TRUE
70 | bus_LV_1089-1_0_4_node_46 | 0.4 | n |  | TRUE
71 | bus_LV_1089-1_0_4_node_47 | 0.4 | n |  | TRUE
72 | bus_LV_1089-1_0_4_node_48 | 0.4 | n |  | TRUE
73 | bus_LV_1089-1_0_4_node_49 | 0.4 | n |  | TRUE
74 | bus_LV_1089-1_0_4_node_51 | 0.4 | n |  | TRUE
75 | bus_LV_1089-1_0_4_node_53 | 0.4 | n |  | TRUE
76 | bus_LV_1089-1_0_4_node_54 | 0.4 | n |  | TRUE
77 | bus_LV_1089-1_0_4_node_56 | 0.4 | n |  | TRUE
78 | bus_LV_1089-1_0_4_node_58 | 0.4 | n |  | TRUE
79 | bus_LV_1089-1_0_4_node_73 | 0.4 | n |  | TRUE
80 | bus_LV_1089-1_0_4_node_74 | 0.4 | n |  | TRUE
81 | bus_LV_1089-1_0_4_node_59 | 0.4 | n |  | TRUE
82 | bus_LV_1089-1_0_4_node_60 | 0.4 | n |  | TRUE
83 | bus_LV_1089-1_0_4_node_93 | 0.4 | n |  | TRUE
84 | bus_LV_1089-1_0_4_node_92 | 0.4 | n |  | TRUE
85 | bus_LV_1089-1_0_4_node_63 | 0.4 | n |  | TRUE
86 | bus_LV_1089-1_0_4_node_65 | 0.4 | n |  | TRUE
87 | bus_LV_1089-1_0_4_node_80 | 0.4 | n |  | TRUE
88 | bus_LV_1089-1_0_4_node_83 | 0.4 | n |  | TRUE
89 | bus_LV_1089-1_0_4_node_79 | 0.4 | n |  | TRUE
90 | bus_LV_1089-1_0_4_node_71 | 0.4 | n |  | TRUE
91 | bus_LV_1089-1_0_4_node_82 | 0.4 | n |  | TRUE
92 | bus_LV_1089-1_0_4_node_75 | 0.4 | n |  | TRUE
93 | bus_LV_1089-1_0_4_node_76 | 0.4 | n |  | TRUE
94 | bus_LV_1089-1_0_4_node_77 | 0.4 | n |  | TRUE
95 | bus_LV_1089-1_0_4_node_91 | 0.4 | n |  | TRUE
96 | bus_LV_1089-1_0_4_node_88 | 0.4 | n |  | TRUE
97 | bus_MV_473_0_node_185 | 20 | n |  | TRUE

## load
| name | bus | p_mw | q_mvar | const_z_percent | const_i_percent | sn_mva | scaling | in_service | type
0 | LV_1089-1_0_4_load_0 | 0 | 0.0059929 | 0.001502 | 0 | 0 |  | 1 | TRUE | wye
1 | LV_1089-1_0_4_load_1 | 1 | 0.0047801 | 0.001198 | 0 | 0 |  | 1 | TRUE | wye
2 | LV_1089-1_0_4_load_2 | 2 | 0.0029654 | 0.0007432 | 0 | 0 |  | 1 | TRUE | wye
3 | LV_1089-1_0_4_load_4 | 4 | 0.0034273 | 0.00085896 | 0 | 0 |  | 1 | TRUE | wye
4 | LV_1089-1_0_4_load_68 | 6 | 0.0015819 | 0.00039647 | 0 | 0 |  | 1 | TRUE | wye
5 | LV_1089-1_0_4_load_40 | 7 | 0.0051485 | 0.0012903 | 0 | 0 |  | 1 | TRUE | wye
6 | LV_1089-1_0_4_load_89 | 8 | 0.00038986 | 9.7707e-05 | 0 | 0 |  | 1 | TRUE | wye
7 | LV_1089-1_0_4_load_95 | 9 | 0.00072208 | 0.00018097 | 0 | 0 |  | 1 | TRUE | wye
8 | LV_1089-1_0_4_load_94 | 11 | 0.0043827 | 0.0010984 | 0 | 0 |  | 1 | TRUE | wye
9 | LV_1089-1_0_4_load_5 | 12 | 0.0018673 | 0.000468 | 0 | 0 |  | 1 | TRUE | wye
10 | LV_1089-1_0_4_load_10 | 16 | 0.0012129 | 0.00030398 | 0 | 0 |  | 1 | TRUE | wye
11 | LV_1089-1_0_4_load_30 | 18 | 0.0019705 | 0.00049384 | 0 | 0 |  | 1 | TRUE | wye
12 | LV_1089-1_0_4_load_34 | 20 | 0.0055204 | 0.0013835 | 0 | 0 |  | 1 | TRUE | wye
13 | LV_1089-1_0_4_load_31 | 21 | 0.0028762 | 0.00072083 | 0 | 0 |  | 1 | TRUE | wye
14 | LV_1089-1_0_4_load_57 | 24 | 0.0012183 | 0.00030533 | 0 | 0 |  | 1 | TRUE | wye
15 | LV_1089-1_0_4_load_25 | 26 | 0.0038232 | 0.00095819 | 0 | 0 |  | 1 | TRUE | wye
16 | LV_1089-1_0_4_load_33 | 27 | 0.0003641 | 9.1253e-05 | 0 | 0 |  | 1 | TRUE | wye
17 | LV_1089-1_0_4_load_11 | 28 | 0.0025817 | 0.00064705 | 0 | 0 |  | 1 | TRUE | wye
18 | LV_1089-1_0_4_load_19 | 33 | 0.0022909 | 0.00057416 | 0 | 0 |  | 1 | TRUE | wye
19 | LV_1089-1_0_4_load_21 | 34 | 0.0021799 | 0.00054634 | 0 | 0 |  | 1 | TRUE | wye
20 | LV_1089-1_0_4_load_20 | 35 | 0.0052431 | 0.0013141 | 0 | 0 |  | 1 | TRUE | wye
21 | LV_1089-1_0_4_load_66 | 38 | 0.002347 | 0.00058821 | 0 | 0 |  | 1 | TRUE | wye
22 | LV_1089-1_0_4_load_62 | 39 | 0.0017582 | 0.00044065 | 0 | 0 |  | 1 | TRUE | wye
23 | LV_1089-1_0_4_load_96 | 40 | 0.013086 | 0.0032798 | 0 | 0 |  | 1 | TRUE | wye
24 | LV_1089-1_0_4_load_22 | 42 | 0.0022444 | 0.00056251 | 0 | 0 |  | 1 | TRUE | wye
25 | LV_1089-1_0_4_load_28 | 46 | 0.0026684 | 0.00066875 | 0 | 0 |  | 1 | TRUE | wye
26 | LV_1089-1_0_4_load_86 | 48 | 0.0039925 | 0.0010006 | 0 | 0 |  | 1 | TRUE | wye
27 | LV_1089-1_0_4_load_72 | 49 | 0.0014616 | 0.0003663 | 0 | 0 |  | 1 | TRUE | wye
28 | LV_1089-1_0_4_load_69 | 50 | 0.0013285 | 0.00033295 | 0 | 0 |  | 1 | TRUE | wye
29 | LV_1089-1_0_4_load_90 | 52 | 0.0015175 | 0.00038033 | 0 | 0 |  | 1 | TRUE | wye
30 | LV_1089-1_0_4_load_87 | 54 | 0.0012457 | 0.00031221 | 0 | 0 |  | 1 | TRUE | wye
31 | LV_1089-1_0_4_load_81 | 55 | 0.003195 | 0.00080074 | 0 | 0 |  | 1 | TRUE | wye
32 | LV_1089-1_0_4_load_70 | 56 | 0.0037122 | 0.00093035 | 0 | 0 |  | 1 | TRUE | wye
33 | LV_1089-1_0_4_load_38 | 57 | 0.0063693 | 0.0015963 | 0 | 0 |  | 1 | TRUE | wye
34 | LV_1089-1_0_4_load_32 | 58 | 0.00067991 | 0.0001704 | 0 | 0 |  | 1 | TRUE | wye
35 | LV_1089-1_0_4_load_35 | 59 | 0.0024095 | 0.00060389 | 0 | 0 |  | 1 | TRUE | wye
36 | LV_1089-1_0_4_load_36 | 60 | 0.0014226 | 0.00035653 | 0 | 0 |  | 1 | TRUE | wye
37 | LV_1089-1_0_4_load_41 | 62 | 0.0002719 | 6.8144e-05 | 0 | 0 |  | 1 | TRUE | wye
38 | LV_1089-1_0_4_load_42 | 63 | 0.00027246 | 6.8285e-05 | 0 | 0 |  | 1 | TRUE | wye
39 | LV_1089-1_0_4_load_43 | 64 | 0.00065892 | 0.00016514 | 0 | 0 |  | 1 | TRUE | wye
40 | LV_1089-1_0_4_load_44 | 65 | 0.00026909 | 6.7439e-05 | 0 | 0 |  | 1 | TRUE | wye
41 | LV_1089-1_0_4_load_45 | 66 | 0.00065892 | 0.00016514 | 0 | 0 |  | 1 | TRUE | wye
42 | LV_1089-1_0_4_load_52 | 67 | 0.00026898 | 6.7413e-05 | 0 | 0 |  | 1 | TRUE | wye
43 | LV_1089-1_0_4_load_50 | 68 | 0.00053332 | 0.00013366 | 0 | 0 |  | 1 | TRUE | wye
44 | LV_1089-1_0_4_load_78 | 69 | 0.0013175 | 0.00033019 | 0 | 0 |  | 1 | TRUE | wye
45 | LV_1089-1_0_4_load_46 | 70 | 0.0021741 | 0.00054488 | 0 | 0 |  | 1 | TRUE | wye
46 | LV_1089-1_0_4_load_47 | 71 | 0.00097614 | 0.00024464 | 0 | 0 |  | 1 | TRUE | wye
47 | LV_1089-1_0_4_load_48 | 72 | 0.001655 | 0.00041479 | 0 | 0 |  | 1 | TRUE | wye
48 | LV_1089-1_0_4_load_49 | 73 | 0.0016895 | 0.00042342 | 0 | 0 |  | 1 | TRUE | wye
49 | LV_1089-1_0_4_load_51 | 74 | 0.00053288 | 0.00013355 | 0 | 0 |  | 1 | TRUE | wye
50 | LV_1089-1_0_4_load_53 | 75 | 0.00085953 | 0.00021542 | 0 | 0 |  | 1 | TRUE | wye
51 | LV_1089-1_0_4_load_54 | 76 | 0.0010721 | 0.00026869 | 0 | 0 |  | 1 | TRUE | wye
52 | LV_1089-1_0_4_load_56 | 77 | 0.00097635 | 0.0002447 | 0 | 0 |  | 1 | TRUE | wye
53 | LV_1089-1_0_4_load_58 | 78 | 0.0011455 | 0.0002871 | 0 | 0 |  | 1 | TRUE | wye
54 | LV_1089-1_0_4_load_73 | 79 | 0.0010112 | 0.00025344 | 0 | 0 |  | 1 | TRUE | wye
55 | LV_1089-1_0_4_load_74 | 80 | 0.0024193 | 0.00060634 | 0 | 0 |  | 1 | TRUE | wye
56 | LV_1089-1_0_4_load_59 | 81 | 0.0012817 | 0.00032123 | 0 | 0 |  | 1 | TRUE | wye
57 | LV_1089-1_0_4_load_60 | 82 | 0.0029949 | 0.0007506 | 0 | 0 |  | 1 | TRUE | wye
58 | LV_1089-1_0_4_load_93 | 83 | 0.00054561 | 0.00013674 | 0 | 0 |  | 1 | TRUE | wye
59 | LV_1089-1_0_4_load_92 | 84 | 0.00098848 | 0.00024774 | 0 | 0 |  | 1 | TRUE | wye
60 | LV_1089-1_0_4_load_63 | 85 | 0.0042128 | 0.0010558 | 0 | 0 |  | 1 | TRUE | wye
61 | LV_1089-1_0_4_load_65 | 86 | 0.0021107 | 0.000529 | 0 | 0 |  | 1 | TRUE | wye
62 | LV_1089-1_0_4_load_80 | 87 | 0.0019946 | 0.00049989 | 0 | 0 |  | 1 | TRUE | wye
63 | LV_1089-1_0_4_load_83 | 88 | 0.0029736 | 0.00074525 | 0 | 0 |  | 1 | TRUE | wye
64 | LV_1089-1_0_4_load_79 | 89 | 0.0024079 | 0.00060348 | 0 | 0 |  | 1 | TRUE | wye
65 | LV_1089-1_0_4_load_71 | 90 | 0.0013617 | 0.00034127 | 0 | 0 |  | 1 | TRUE | wye
66 | LV_1089-1_0_4_load_82 | 91 | 0.0014903 | 0.0003735 | 0 | 0 |  | 1 | TRUE | wye
67 | LV_1089-1_0_4_load_75 | 92 | 0.0041052 | 0.0010289 | 0 | 0 |  | 1 | TRUE | wye
68 | LV_1089-1_0_4_load_76 | 93 | 0.0014196 | 0.00035577 | 0 | 0 |  | 1 | TRUE | wye
69 | LV_1089-1_0_4_load_77 | 94 | 0.00084727 | 0.00021235 | 0 | 0 |  | 1 | TRUE | wye
70 | LV_1089-1_0_4_load_91 | 95 | 0.00059584 | 0.00014933 | 0 | 0 |  | 1 | TRUE | wye
71 | LV_1089-1_0_4_load_88 | 96 | 0.010781 | 0.0027021 | 0 | 0 |  | 1 | TRUE | wye

## ext_grid
| name | bus | vm_pu | va_degree | slack_weight | in_service
0 |  | 47 | 1 | 0 | 1 | TRUE

## line
| name | std_type | from_bus | to_bus | length_km | r_ohm_per_km | x_ohm_per_km | c_nf_per_km | g_us_per_km | max_i_ka | df | parallel | type | in_service
0 | LV_1089-1_0_4_line_0 | NAYY 4x150 SE | 0 | 1 | 0.0042927 | 0.208 | 0.08 | 261 | 0 | 0.27 | 1 | 1 | cs | TRUE
1 | LV_1089-1_0_4_line_1 | NAYY 4x150 SE | 0 | 2 | 0.037339 | 0.208 | 0.08 | 261 | 0 | 0.27 | 1 | 1 | cs | TRUE
2 | LV_1089-1_0_4_line_2 | NAYY 4x150 SE | 1 | 3 | 0.033704 | 0.208 | 0.08 | 261 | 0 | 0.27 | 1 | 1 | cs | TRUE
3 | LV_1089-1_0_4_line_3 | NAYY 4x150 SE | 2 | 4 | 0.0015283 | 0.208 | 0.08 | 261 | 0 | 0.27 | 1 | 1 | cs | TRUE
4 | LV_1089-1_0_4_line_4 | NAYY 4x150 SE | 3 | 5 | 0.047093 | 0.208 | 0.08 | 261 | 0 | 0.27 | 1 | 1 | cs | TRUE
5 | LV_1089-1_0_4_line_5 | NAYY 4x150 SE | 5 | 6 | 0.025566 | 0.208 | 0.08 | 261 | 0 | 0.27 | 1 | 1 | cs | TRUE
6 | LV_1089-1_0_4_line_6 | NAYY 4x150 SE | 5 | 7 | 0.0064497 | 0.208 | 0.08 | 261 | 0 | 0.27 | 1 | 1 | cs | TRUE
7 | LV_1089-1_0_4_line_7 | NAYY 4x150 SE | 6 | 73 | 0.014971 | 0.208 | 0.08 | 261 | 0 | 0.27 | 1 | 1 | cs | TRUE
8 | LV_1089-1_0_4_line_8 | NAYY 4x150 SE | 7 | 51 | 0.024407 | 0.208 | 0.08 | 261 | 0 | 0.27 | 1 | 1 | cs | TRUE
9 | LV_1089-1_0_4_line_9 | NAYY 4x150 SE | 8 | 9 | 0.0071152 | 0.208 | 0.08 | 261 | 0 | 0.27 | 1 | 1 | cs | TRUE
10 | LV_1089-1_0_4_line_10 | NAYY 4x150 SE | 8 | 10 | 0.10092 | 0.208 | 0.08 | 261 | 0 | 0.27 | 1 | 1 | cs | TRUE
11 | LV_1089-1_0_4_line_11 | NAYY 4x150 SE | 9 | 11 | 0.04097 | 0.208 | 0.08 | 261 | 0 | 0.27 | 1 | 1 | cs | TRUE
12 | LV_1089-1_0_4_line_12 | NAYY 4x150 SE | 10 | 82 | 0.076381 | 0.208 | 0.08 | 261 | 0 | 0.27 | 1 | 1 | cs | TRUE
13 | LV_1089-1_0_4_line_13 | NAYY 4x150 SE | 10 | 83 | 0.18929 | 0.208 | 0.08 | 261 | 0 | 0.27 | 1 | 1 | cs | TRUE
14 | LV_1089-1_0_4_line_14 | NAYY 4x150 SE | 12 | 13 | 0.12372 | 0.208 | 0.08 | 261 | 0 | 0.27 | 1 | 1 | cs | TRUE
15 | LV_1089-1_0_4_line_15 | NAYY 4x150 SE | 13 | 14 | 0.24029 | 0.208 | 0.08 | 261 | 0 | 0.27 | 1 | 1 | cs | TRUE
16 | LV_1089-1_0_4_line_16 | NAYY 4x150 SE | 13 | 15 | 0.21025 | 0.208 | 0.08 | 261 | 0 | 0.27 | 1 | 1 | cs | TRUE
17 | LV_1089-1_0_4_line_17 | NAYY 4x150 SE | 14 | 16 | 0.078258 | 0.208 | 0.08 | 261 | 0 | 0.27 | 1 | 1 | cs | TRUE
18 | LV_1089-1_0_4_line_18 | NAYY 4x150 SE | 15 | 17 | 0.19829 | 0.208 | 0.08 | 261 | 0 | 0.27 | 1 | 1 | cs | TRUE
19 | LV_1089-1_0_4_line_19 | NAYY 4x150 SE | 15 | 18 | 0.024921 | 0.208 | 0.08 | 261 | 0 | 0.27 | 1 | 1 | cs | TRUE
20 | LV_1089-1_0_4_line_20 | NAYY 4x150 SE | 17 | 19 | 0.28874 | 0.208 | 0.08 | 261 | 0 | 0.27 | 1 | 1 | cs | TRUE
21 | LV_1089-1_0_4_line_21 | NAYY 4x150 SE | 17 | 20 | 0.027789 | 0.208 | 0.08 | 261 | 0 | 0.27 | 1 | 1 | cs | TRUE
22 | LV_1089-1_0_4_line_22 | NAYY 4x150 SE | 18 | 21 | 0.014312 | 0.208 | 0.08 | 261 | 0 | 0.27 | 1 | 1 | cs | TRUE
23 | LV_1089-1_0_4_line_23 | NAYY 4x150 SE | 19 | 25 | 0.042483 | 0.208 | 0.08 | 261 | 0 | 0.27 | 1 | 1 | cs | TRUE
24 | LV_1089-1_0_4_line_24 | NAYY 4x150 SE | 19 | 26 | 0.025089 | 0.208 | 0.08 | 261 | 0 | 0.27 | 1 | 1 | cs | TRUE
25 | LV_1089-1_0_4_line_25 | NAYY 4x150 SE | 20 | 27 | 0.0048258 | 0.208 | 0.08 | 261 | 0 | 0.27 | 1 | 1 | cs | TRUE
26 | LV_1089-1_0_4_line_26 | NAYY 4x150 SE | 22 | 23 | 0.17547 | 0.208 | 0.08 | 261 | 0 | 0.27 | 1 | 1 | cs | TRUE
27 | LV_1089-1_0_4_line_27 | NAYY 4x150 SE | 22 | 24 | 0.016485 | 0.208 | 0.08 | 261 | 0 | 0.27 | 1 | 1 | cs | TRUE
28 | LV_1089-1_0_4_line_28 | NAYY 4x150 SE | 23 | 29 | 0.055262 | 0.208 | 0.08 | 261 | 0 | 0.27 | 1 | 1 | cs | TRUE
29 | LV_1089-1_0_4_line_29 | NAYY 4x150 SE | 24 | 36 | 0.017679 | 0.208 | 0.08 | 261 | 0 | 0.27 | 1 | 1 | cs | TRUE
30 | LV_1089-1_0_4_line_30 | NAYY 4x150 SE | 25 | 40 | 0.031674 | 0.208 | 0.08 | 261 | 0 | 0.27 | 1 | 1 | cs | TRUE
31 | LV_1089-1_0_4_line_31 | NAYY 4x150 SE | 26 | 41 | 0.097853 | 0.208 | 0.08 | 261 | 0 | 0.27 | 1 | 1 | cs | TRUE
32 | LV_1089-1_0_4_line_32 | NAYY 4x150 SE | 27 | 58 | 0.034155 | 0.208 | 0.08 | 261 | 0 | 0.27 | 1 | 1 | cs | TRUE
33 | LV_1089-1_0_4_line_33 | NAYY 4x150 SE | 28 | 29 | 0.035109 | 0.208 | 0.08 | 261 | 0 | 0.27 | 1 | 1 | cs | TRUE
34 | LV_1089-1_0_4_line_34 | NAYY 4x150 SE | 28 | 30 | 0.14023 | 0.208 | 0.08 | 261 | 0 | 0.27 | 1 | 1 | cs | TRUE
35 | LV_1089-1_0_4_line_35 | NAYY 4x150 SE | 29 | 31 | 0.027202 | 0.208 | 0.08 | 261 | 0 | 0.27 | 1 | 1 | cs | TRUE
36 | LV_1089-1_0_4_line_36 | NAYY 4x150 SE | 30 | 32 | 0.31177 | 0.208 | 0.08 | 261 | 0 | 0.27 | 1 | 1 | cs | TRUE
37 | LV_1089-1_0_4_line_37 | NAYY 4x150 SE | 31 | 33 | 0.036862 | 0.208 | 0.08 | 261 | 0 | 0.27 | 1 | 1 | cs | TRUE
38 | LV_1089-1_0_4_line_38 | NAYY 4x150 SE | 32 | 34 | 0.054702 | 0.208 | 0.08 | 261 | 0 | 0.27 | 1 | 1 | cs | TRUE
39 | LV_1089-1_0_4_line_39 | NAYY 4x150 SE | 33 | 35 | 0.045546 | 0.208 | 0.08 | 261 | 0 | 0.27 | 1 | 1 | cs | TRUE
40 | LV_1089-1_0_4_line_40 | NAYY 4x150 SE | 36 | 78 | 0.006863 | 0.208 | 0.08 | 261 | 0 | 0.27 | 1 | 1 | cs | TRUE
41 | LV_1089-1_0_4_line_41 | NAYY 4x150 SE | 36 | 75 | 0.0078398 | 0.208 | 0.08 | 261 | 0 | 0.27 | 1 | 1 | cs | TRUE
42 | LV_1089-1_0_4_line_42 | NAYY 4x150 SE | 37 | 38 | 0.020586 | 0.208 | 0.08 | 261 | 0 | 0.27 | 1 | 1 | cs | TRUE
43 | LV_1089-1_0_4_line_43 | NAYY 4x150 SE | 37 | 39 | 0.012782 | 0.208 | 0.08 | 261 | 0 | 0.27 | 1 | 1 | cs | TRUE
44 | LV_1089-1_0_4_line_44 | NAYY 4x150 SE | 38 | 88 | 0.0036829 | 0.208 | 0.08 | 261 | 0 | 0.27 | 1 | 1 | cs | TRUE
45 | LV_1089-1_0_4_line_45 | NAYY 4x150 SE | 39 | 85 | 0.0039989 | 0.208 | 0.08 | 261 | 0 | 0.27 | 1 | 1 | cs | TRUE
46 | LV_1089-1_0_4_line_46 | NAYY 4x150 SE | 41 | 44 | 0.030523 | 0.208 | 0.08 | 261 | 0 | 0.27 | 1 | 1 | cs | TRUE
47 | LV_1089-1_0_4_line_47 | NAYY 4x150 SE | 41 | 42 | 0.031498 | 0.208 | 0.08 | 261 | 0 | 0.27 | 1 | 1 | cs | TRUE
48 | LV_1089-1_0_4_line_48 | NAYY 4x150 SE | 42 | 43 | 0.012787 | 0.208 | 0.08 | 261 | 0 | 0.27 | 1 | 1 | cs | TRUE
49 | LV_1089-1_0_4_line_49 | NAYY 4x150 SE | 43 | 45 | 0.030596 | 0.208 | 0.08 | 261 | 0 | 0.27 | 1 | 1 | cs | TRUE
50 | LV_1089-1_0_4_line_50 | NAYY 4x150 SE | 43 | 46 | 0.056739 | 0.208 | 0.08 | 261 | 0 | 0.27 | 1 | 1 | cs | TRUE
51 | LV_1089-1_0_4_line_51 | NAYY 4x150 SE | 44 | 47 | 0.006543 | 0.208 | 0.08 | 261 | 0 | 0.27 | 1 | 2 | cs | TRUE
52 | LV_1089-1_0_4_line_52 | NAYY 4x150 SE | 44 | 48 | 0.061137 | 0.208 | 0.08 | 261 | 0 | 0.27 | 1 | 1 | cs | TRUE
53 | LV_1089-1_0_4_line_53 | NAYY 4x150 SE | 45 | 49 | 0.014383 | 0.208 | 0.08 | 261 | 0 | 0.27 | 1 | 1 | cs | TRUE
54 | LV_1089-1_0_4_line_54 | NAYY 4x150 SE | 45 | 50 | 0.0039599 | 0.208 | 0.08 | 261 | 0 | 0.27 | 1 | 1 | cs | TRUE
55 | LV_1089-1_0_4_line_55 | NAYY 4x150 SE | 46 | 51 | 0.044508 | 0.208 | 0.08 | 261 | 0 | 0.27 | 1 | 1 | cs | TRUE
56 | LV_1089-1_0_4_line_56 | NAYY 4x150 SE | 47 | 52 | 0.052417 | 0.208 | 0.08 | 261 | 0 | 0.27 | 1 | 1 | cs | TRUE
57 | LV_1089-1_0_4_line_57 | NAYY 4x150 SE | 47 | 53 | 0.011894 | 0.208 | 0.08 | 261 | 0 | 0.27 | 1 | 1 | cs | TRUE
58 | LV_1089-1_0_4_line_58 | NAYY 4x150 SE | 48 | 54 | 0.0043419 | 0.208 | 0.08 | 261 | 0 | 0.27 | 1 | 1 | cs | TRUE
59 | LV_1089-1_0_4_line_59 | NAYY 4x150 SE | 49 | 55 | 0.015402 | 0.208 | 0.08 | 261 | 0 | 0.27 | 1 | 1 | cs | TRUE
60 | LV_1089-1_0_4_line_60 | NAYY 4x150 SE | 50 | 56 | 0.014295 | 0.208 | 0.08 | 261 | 0 | 0.27 | 1 | 1 | cs | TRUE
61 | LV_1089-1_0_4_line_61 | NAYY 4x150 SE | 51 | 57 | 0.0049478 | 0.208 | 0.08 | 261 | 0 | 0.27 | 1 | 1 | cs | TRUE
62 | LV_1089-1_0_4_line_62 | NAYY 4x150 SE | 52 | 95 | 0.022404 | 0.208 | 0.08 | 261 | 0 | 0.27 | 1 | 1 | cs | TRUE
63 | LV_1089-1_0_4_line_63 | NAYY 4x150 SE | 53 | 69 | 0.029551 | 0.208 | 0.08 | 261 | 0 | 0.27 | 1 | 1 | cs | TRUE
64 | LV_1089-1_0_4_line_64 | NAYY 4x150 SE | 53 | 66 | 0.0099638 | 0.208 | 0.08 | 261 | 0 | 0.27 | 1 | 1 | cs | TRUE
65 | LV_1089-1_0_4_line_65 | NAYY 4x150 SE | 54 | 96 | 0.091279 | 0.208 | 0.08 | 261 | 0 | 0.27 | 1 | 1 | cs | TRUE
66 | LV_1089-1_0_4_line_66 | NAYY 4x150 SE | 55 | 91 | 0.0016463 | 0.208 | 0.08 | 261 | 0 | 0.27 | 1 | 1 | cs | TRUE
67 | LV_1089-1_0_4_line_67 | NAYY 4x150 SE | 56 | 90 | 0.0038855 | 0.208 | 0.08 | 261 | 0 | 0.27 | 1 | 1 | cs | TRUE
68 | LV_1089-1_0_4_line_68 | NAYY 4x150 SE | 57 | 61 | 0.055726 | 0.208 | 0.08 | 261 | 0 | 0.27 | 1 | 1 | cs | TRUE
69 | LV_1089-1_0_4_line_69 | NAYY 4x150 SE | 59 | 60 | 0.0015388 | 0.208 | 0.08 | 261 | 0 | 0.27 | 1 | 1 | cs | TRUE
70 | LV_1089-1_0_4_line_70 | NAYY 4x150 SE | 59 | 61 | 0.017184 | 0.208 | 0.08 | 261 | 0 | 0.27 | 1 | 1 | cs | TRUE
71 | LV_1089-1_0_4_line_71 | NAYY 4x150 SE | 62 | 63 | 0.0065462 | 0.208 | 0.08 | 261 | 0 | 0.27 | 1 | 1 | cs | TRUE
72 | LV_1089-1_0_4_line_72 | NAYY 4x150 SE | 62 | 64 | 0.014016 | 0.208 | 0.08 | 261 | 0 | 0.27 | 1 | 1 | cs | TRUE
73 | LV_1089-1_0_4_line_73 | NAYY 4x150 SE | 63 | 65 | 0.01412 | 0.208 | 0.08 | 261 | 0 | 0.27 | 1 | 1 | cs | TRUE
74 | LV_1089-1_0_4_line_74 | NAYY 4x150 SE | 64 | 66 | 0.0065596 | 0.208 | 0.08 | 261 | 0 | 0.27 | 1 | 1 | cs | TRUE
75 | LV_1089-1_0_4_line_75 | NAYY 4x150 SE | 65 | 67 | 0.0064519 | 0.208 | 0.08 | 261 | 0 | 0.27 | 1 | 1 | cs | TRUE
76 | LV_1089-1_0_4_line_76 | NAYY 4x150 SE | 67 | 68 | 0.014229 | 0.208 | 0.08 | 261 | 0 | 0.27 | 1 | 1 | cs | TRUE
77 | LV_1089-1_0_4_line_77 | NAYY 4x150 SE | 68 | 74 | 0.0064889 | 0.208 | 0.08 | 261 | 0 | 0.27 | 1 | 1 | cs | TRUE
78 | LV_1089-1_0_4_line_78 | NAYY 4x150 SE | 69 | 93 | 0.023446 | 0.208 | 0.08 | 261 | 0 | 0.27 | 1 | 1 | cs | TRUE
79 | LV_1089-1_0_4_line_79 | NAYY 4x150 SE | 70 | 71 | 0.013316 | 0.208 | 0.08 | 261 | 0 | 0.27 | 1 | 1 | cs | TRUE
80 | LV_1089-1_0_4_line_80 | NAYY 4x150 SE | 70 | 72 | 0.0044607 | 0.208 | 0.08 | 261 | 0 | 0.27 | 1 | 1 | cs | TRUE
81 | LV_1089-1_0_4_line_81 | NAYY 4x150 SE | 71 | 73 | 0.014627 | 0.208 | 0.08 | 261 | 0 | 0.27 | 1 | 1 | cs | TRUE
82 | LV_1089-1_0_4_line_82 | NAYY 4x150 SE | 75 | 76 | 0.01349 | 0.208 | 0.08 | 261 | 0 | 0.27 | 1 | 1 | cs | TRUE
83 | LV_1089-1_0_4_line_83 | NAYY 4x150 SE | 76 | 77 | 0.0083465 | 0.208 | 0.08 | 261 | 0 | 0.27 | 1 | 1 | cs | TRUE
84 | LV_1089-1_0_4_line_84 | NAYY 4x150 SE | 77 | 79 | 0.0018182 | 0.208 | 0.08 | 261 | 0 | 0.27 | 1 | 1 | cs | TRUE
85 | LV_1089-1_0_4_line_85 | NAYY 4x150 SE | 79 | 80 | 0.025135 | 0.208 | 0.08 | 261 | 0 | 0.27 | 1 | 1 | cs | TRUE
86 | LV_1089-1_0_4_line_86 | NAYY 4x150 SE | 80 | 88 | 0.015483 | 0.208 | 0.08 | 261 | 0 | 0.27 | 1 | 1 | cs | TRUE
87 | LV_1089-1_0_4_line_87 | NAYY 4x150 SE | 81 | 82 | 0.030993 | 0.208 | 0.08 | 261 | 0 | 0.27 | 1 | 1 | cs | TRUE
88 | LV_1089-1_0_4_line_88 | NAYY 4x150 SE | 83 | 84 | 0.02619 | 0.208 | 0.08 | 261 | 0 | 0.27 | 1 | 1 | cs | TRUE
89 | LV_1089-1_0_4_line_89 | NAYY 4x150 SE | 84 | 95 | 0.016374 | 0.208 | 0.08 | 261 | 0 | 0.27 | 1 | 1 | cs | TRUE
90 | LV_1089-1_0_4_line_90 | NAYY 4x150 SE | 85 | 86 | 0.019727 | 0.208 | 0.08 | 261 | 0 | 0.27 | 1 | 1 | cs | TRUE
91 | LV_1089-1_0_4_line_91 | NAYY 4x150 SE | 86 | 87 | 0.0043432 | 0.208 | 0.08 | 261 | 0 | 0.27 | 1 | 1 | cs | TRUE
92 | LV_1089-1_0_4_line_92 | NAYY 4x150 SE | 87 | 89 | 0.014695 | 0.208 | 0.08 | 261 | 0 | 0.27 | 1 | 1 | cs | TRUE
93 | LV_1089-1_0_4_line_93 | NAYY 4x150 SE | 89 | 94 | 0.0032734 | 0.208 | 0.08 | 261 | 0 | 0.27 | 1 | 1 | cs | TRUE
94 | LV_1089-1_0_4_line_94 | NAYY 4x150 SE | 92 | 93 | 0.011008 | 0.208 | 0.08 | 261 | 0 | 0.27 | 1 | 1 | cs | TRUE
95 | LV_1089-1_0_4_line_95 | NAYY 4x150 SE | 92 | 94 | 0.010949 | 0.208 | 0.08 | 261 | 0 | 0.27 | 1 | 1 | cs | TRUE

## trafo
| name | std_type | hv_bus | lv_bus | sn_mva | vn_hv_kv | vn_lv_kv | vk_percent | vkr_percent | pfe_kw | i0_percent | shift_degree | tap_side | tap_neutral | tap_min | tap_max | tap_step_percent | tap_step_degree | tap_pos | tap_phase_shifter | parallel | df | in_service
0 | LV_1089-1_0_4_trafo_85 | 0.25 MVA 20/0.4 kV | 97 | 47 | 0.25 | 20 | 0.4 | 6 | 1.44 | 0.8 | 0.32 | 150 | hv | 0 | -2 | 2 | 2.5 | 0 | 0 | FALSE | 1 | 1 | TRUE

## line_geodata
| x0 | y0 | x1 | y1 | x2 | y2 | x3 | y3 | x4 | y4 | x5 | y5 | x6 | y6 | x7 | y7 | x8 | y8 | x9 | y9 | x10 | y10 | x11 | y11 | x12 | y12 | x13 | y13 | x14 | y14 | x15 | y15 | x16 | y16 | x17 | y17
0 | 2648259.0698 | 1227479.3875 | 2648258.4111 | 1227483.6294
1 | 2648259.0698 | 1227479.3875 | 2648264.7991 | 1227442.491
2 | 2648236.4827 | 1227491.0472 | 2648242.0522 | 1227493.8941 | 2648256.4382 | 1227496.3344 | 2648258.4111 | 1227483.6294
3 | 2648265.0336 | 1227440.9808 | 2648264.7991 | 1227442.491
4 | 2648210.283 | 1227453.0002 | 2648223.6095 | 1227465.5715 | 2648229.408 | 1227473.8236 | 2648234.4225 | 1227488.1176 | 2648236.4827 | 1227491.0472
5 | 2648210.283 | 1227453.0002 | 2648206.4251 | 1227478.2734
6 | 2648210.283 | 1227453.0002 | 2648205.3973 | 1227448.7898
7 | 2648206.4251 | 1227478.2734 | 2648204.1661 | 1227493.0726
8 | 2648184.3727 | 1227437.2029 | 2648197.3767 | 1227441.8777 | 2648205.3973 | 1227448.7898
9 | 2648524.5165 | 1227427.5361 | 2648523.2799 | 1227420.5293
10 | 2648484.7376 | 1227335.0001 | 2648498.3527 | 1227340.0141 | 2648503.8573 | 1227344.3172 | 2648508.8235 | 1227351.4509 | 2648513.2045 | 1227363.4385 | 2648523.2799 | 1227420.5293
11 | 2648549.0419 | 1227459.1551 | 2648543.2123 | 1227452.8387 | 2648536.7751 | 1227444.8924 | 2648528.496 | 1227437.9317 | 2648525.4894 | 1227433.0486 | 2648524.5165 | 1227427.5361
12 | 2648484.7376 | 1227335.0001 | 2648511.5367 | 1227277.0601 | 2648517.9725 | 1227266.2934
13 | 2648322.3817 | 1227237.6791 | 2648484.7376 | 1227335.0001
14 | 2647881.7264 | 1227156.5426 | 2647759.5238 | 1227137.2136
15 | 2647875.1785 | 1226916.3522 | 2647876.6013 | 1227014.5689 | 2647881.7264 | 1227156.5426
16 | 2647881.7264 | 1227156.5426 | 2647882.288 | 1227198.8178 | 2647840.1479 | 1227226.6741 | 2647843.3731 | 1227231.7921 | 2647870.0298 | 1227272.7874 | 2647872.4442 | 1227276.9316 | 2647873.9169 | 1227279.445 | 2647875.3807 | 1227283.0701 | 2647879.0139 | 1227292.0827 | 2647880.5122 | 1227301.7785 | 2647903.4645 | 1227280.4054
17 | 2647875.1785 | 1226916.3522 | 2647796.9227 | 1226915.7391
18 | 2647903.4645 | 1227280.4054 | 2647880.5122 | 1227301.7785 | 2647879.0139 | 1227292.0827 | 2647875.3807 | 1227283.0701 | 2647873.9169 | 1227279.445 | 2647990.0894 | 1227195.2279
19 | 2647903.4645 | 1227280.4054 | 2647916.1095 | 1227281.7414 | 2647927.9554 | 1227284.6837
20 | 2647990.0894 | 1227195.2279 | 2648063.4154 | 1227142.0753 | 2648126.1059 | 1227105.3589 | 2648140.9928 | 1227096.5961 | 2648151.4435 | 1227091.9332 | 2648154.1677 | 1227091.4994 | 2648154.4607 | 1227098.3727 | 2648154.5364 | 1227100.2523 | 2648157.3069 | 1227101.5866 | 2648160.1837 | 1227103.8335 | 2648163.9727 | 1227108.556 | 2648166.0321 | 1227107.8611 | 2648172.1874 | 1227105.7874 | 2648176.5537 | 1227125.3237 | 2648177.4129 | 1227140.8848 | 2648177.7889 | 1227154.3518 | 2648177.9001 | 1227158.3996 | 2648178.2908 | 1227169.1094
21 | 2647990.0894 | 1227195.2279 | 2648001.9775 | 1227198.3479 | 2648013.6408 | 1227198.3197 | 2648016.0723 | 1227201.2856
22 | 2647940.9234 | 1227290.157 | 2647935.9553 | 1227286.6708 | 2647927.9554 | 1227284.6837
23 | 2648178.2908 | 1227169.1094 | 2648174.1451 | 1227169.1426 | 2648137.9348 | 1227170.1392 | 2648135.6986 | 1227170.2101
24 | 2648178.2908 | 1227169.1094 | 2648179.4055 | 1227194.1734
25 | 2648016.0723 | 1227201.2856 | 2648016.0723 | 1227201.2856 | 2648016.7689 | 1227206.0609 | 2648016.7689 | 1227206.0609
26 | 2648217.7931 | 1227056.4593 | 2648217.0499 | 1227049.0376 | 2648215.4821 | 1227042.3652 | 2648209.8876 | 1227036.0048 | 2648211.5675 | 1227033.5057 | 2648215.408 | 1227027.1996 | 2648224.3843 | 1227010.8955 | 2648235.6566 | 1226983.4364 | 2648244.3634 | 1226955.5341 | 2648254.0208 | 1226924.4264 | 2648255.5848 | 1226919.4138 | 2648265.0544 | 1226905.871 | 2648268.2119 | 1226895.946
27 | 2648217.7931 | 1227056.4593 | 2648219.4159 | 1227056.3279 | 2648233.8713 | 1227052.8963
28 | 2648227.4141 | 1226916.6616 | 2648244.1385 | 1226918.7651 | 2648251.0693 | 1226919.2326 | 2648255.5848 | 1226919.4138 | 2648265.0544 | 1226905.871 | 2648268.2119 | 1226895.946
29 | 2648251.072 | 1227048.813 | 2648233.8713 | 1227052.8963
30 | 2648125.966 | 1227148.8959 | 2648125.662 | 1227170.5514 | 2648135.6986 | 1227170.2101
31 | 2648183.753 | 1227291.9299 | 2648179.4055 | 1227194.1734
32 | 2648010.6094 | 1227237.0935 | 2648011.9031 | 1227231.4819 | 2648011.249 | 1227221.437 | 2648009.9627 | 1227212.7324 | 2648016.7689 | 1227206.0609
33 | 2648227.4141 | 1226916.6616 | 2648221.89 | 1226911.8806 | 2648217.9554 | 1226904.5553 | 2648216.6789 | 1226895.606 | 2648217.3463 | 1226885.1791
34 | 2648226.3024 | 1226745.2352 | 2648226.0071 | 1226749.8801 | 2648217.3463 | 1226885.1791
35 | 2648216.6625 | 1226941.59 | 2648217.4399 | 1226938.2386 | 2648225.4393 | 1226920.9371 | 2648227.4141 | 1226916.6616
36 | 2648070.3196 | 1226895.3225 | 2648064.7704 | 1226745.3736 | 2648209.2536 | 1226742.8735 | 2648226.3024 | 1226745.2352
37 | 2648216.6625 | 1226941.59 | 2648180.0043 | 1226945.4583
38 | 2648070.3196 | 1226895.3225 | 2648124.8963 | 1226891.6198
39 | 2648180.0043 | 1226945.4583 | 2648164.7038 | 1226947.0729 | 2648167.0015 | 1226977.1458
40 | 2648249.0335 | 1227042.2591 | 2648251.072 | 1227048.813
41 | 2648251.072 | 1227048.813 | 2648253.3933 | 1227056.3013
42 | 2648241.8612 | 1227134.2247 | 2648256.6101 | 1227119.8627
43 | 2648241.8612 | 1227134.2247 | 2648245.3272 | 1227144.1812 | 2648245.4947 | 1227146.4149
44 | 2648256.6101 | 1227119.8627 | 2648259.2487 | 1227117.2934
45 | 2648245.4947 | 1227146.4149 | 2648245.7936 | 1227150.4026
46 | 2648206.2031 | 1227275.6348 | 2648198.7884 | 1227288.1826 | 2648196.5984 | 1227290.0327 | 2648193.7316 | 1227291.2435 | 2648189.4223 | 1227291.8424 | 2648183.753 | 1227291.9299
47 | 2648183.753 | 1227291.9299 | 2648185.6545 | 1227323.3705
48 | 2648186.4264 | 1227336.1345 | 2648185.6545 | 1227323.3705
49 | 2648186.4264 | 1227336.1345 | 2648217.1076 | 1227335.5714
50 | 2648186.4264 | 1227336.1345 | 2648187.9607 | 1227374.0594 | 2648187.5042 | 1227392.8367
51 | 2648209.5981 | 1227270.0366 | 2648206.2031 | 1227275.6348
52 | 2648206.2031 | 1227275.6348 | 2648216.5606 | 1227273.0838 | 2648231.0045 | 1227272.1891 | 2648238.5185 | 1227272.6502 | 2648242.9648 | 1227275.7215 | 2648245.3621 | 1227281.0109 | 2648245.1132 | 1227286.4789 | 2648243.0346 | 1227292.3435 | 2648240.1443 | 1227297.0971
53 | 2648217.1076 | 1227335.5714 | 2648217.5494 | 1227349.9472
54 | 2648217.1076 | 1227335.5714 | 2648216.962 | 1227331.6142
55 | 2648184.3727 | 1227437.2029 | 2648187.0745 | 1227410.5082 | 2648187.5042 | 1227392.8367
56 | 2648209.5981 | 1227270.0366 | 2648220.8778 | 1227266.8371 | 2648260.1565 | 1227256.2028
57 | 2648209.5981 | 1227270.0366 | 2648215.7659 | 1227259.858
58 | 2648240.1443 | 1227297.0971 | 2648237.8886 | 1227300.8071
59 | 2648218.0225 | 1227365.3422 | 2648217.5494 | 1227349.9472
60 | 2648216.962 | 1227331.6142 | 2648216.4362 | 1227317.3289
61 | 2648184.3727 | 1227437.2029 | 2648183.6341 | 1227442.0953
62 | 2648260.1565 | 1227256.2028 | 2648281.7815 | 1227250.3481
63 | 2648215.7659 | 1227259.858 | 2648231.0872 | 1227234.589
64 | 2648215.7659 | 1227259.858 | 2648215.1919 | 1227249.9107
65 | 2648250.9815 | 1227389.8685 | 2648241.261 | 1227360.616 | 2648236.2175 | 1227331.1902 | 2648235.9873 | 1227309.1079 | 2648237.8886 | 1227300.8071
66 | 2648218.0731 | 1227366.9877 | 2648218.0225 | 1227365.3422
67 | 2648216.4362 | 1227317.3289 | 2648216.2933 | 1227313.4461
68 | 2648175.1117 | 1227497.1652 | 2648178.9595 | 1227473.0591 | 2648183.6341 | 1227442.0953
69 | 2648158.0821 | 1227499.4638 | 2648156.5571 | 1227499.6696
70 | 2648175.1117 | 1227497.1652 | 2648158.0821 | 1227499.4638
71 | 2648214.0063 | 1227229.3691 | 2648213.6292 | 1227222.8338
72 | 2648214.0063 | 1227229.3691 | 2648214.8139 | 1227243.362
73 | 2648212.8156 | 1227208.7373 | 2648213.6292 | 1227222.8338
74 | 2648215.1919 | 1227249.9107 | 2648214.8139 | 1227243.362
75 | 2648212.8156 | 1227208.7373 | 2648212.4439 | 1227202.2961
76 | 2648211.624 | 1227188.0904 | 2648212.4439 | 1227202.2961
77 | 2648211.624 | 1227188.0904 | 2648211.2502 | 1227181.6122
78 | 2648231.0872 | 1227234.589 | 2648234.5153 | 1227228.9351 | 2648240.4623 | 1227213.186
79 | 2648203.6415 | 1227520.4603 | 2648201.5973 | 1227514.8906 | 2648201.64 | 1227509.621 | 2648201.9588 | 1227507.5322
80 | 2648205.1784 | 1227524.6479 | 2648203.6415 | 1227520.4603
81 | 2648201.9588 | 1227507.5322 | 2648204.1661 | 1227493.0726
82 | 2648253.3933 | 1227056.3013 | 2648255.5845 | 1227063.3697 | 2648256.8678 | 1227069.3226
83 | 2648258.6267 | 1227077.4816 | 2648256.8678 | 1227069.3226
84 | 2648258.6267 | 1227077.4816 | 2648259.0099 | 1227079.259
85 | 2648264.3068 | 1227103.8297 | 2648259.0099 | 1227079.259
86 | 2648264.3068 | 1227103.8297 | 2648265.1597 | 1227107.786 | 2648262.6846 | 1227113.9476 | 2648259.2487 | 1227117.2934
87 | 2648535.1698 | 1227240.5695 | 2648526.8339 | 1227251.4689 | 2648517.9725 | 1227266.2934
88 | 2648297.5862 | 1227246.0692 | 2648302.9723 | 1227244.6109 | 2648322.3817 | 1227237.6791
89 | 2648297.5862 | 1227246.0692 | 2648281.7815 | 1227250.3481
90 | 2648247.2685 | 1227170.0746 | 2648245.7936 | 1227150.4026
91 | 2648247.5932 | 1227174.4057 | 2648247.2685 | 1227170.0746
92 | 2648247.5932 | 1227174.4057 | 2648248.3089 | 1227183.9523 | 2648247.261 | 1227188.9657
93 | 2648246.5913 | 1227192.1699 | 2648247.261 | 1227188.9657
94 | 2648244.351 | 1227202.8875 | 2648240.4623 | 1227213.186
95 | 2648244.351 | 1227202.8875 | 2648244.351 | 1227202.8875 | 2648246.5913 | 1227192.1699

## bus_geodata
| x | y | coords
0 | 2648259.0698 | 1227479.3875
1 | 2648258.4111 | 1227483.6294
2 | 2648264.7991 | 1227442.491
3 | 2648236.4827 | 1227491.0472
4 | 2648265.0336 | 1227440.9808
5 | 2648210.283 | 1227453.0002
6 | 2648206.4251 | 1227478.2734
7 | 2648205.3973 | 1227448.7898
8 | 2648523.2799 | 1227420.5293
9 | 2648524.5165 | 1227427.5361
10 | 2648484.7376 | 1227335.0001
11 | 2648549.0419 | 1227459.1551
12 | 2647759.5238 | 1227137.2136
13 | 2647881.7264 | 1227156.5426
14 | 2647875.1785 | 1226916.3522
15 | 2647903.4645 | 1227280.4054
16 | 2647796.9227 | 1226915.7391
17 | 2647990.0894 | 1227195.2279
18 | 2647927.9554 | 1227284.6837
19 | 2648178.2908 | 1227169.1094
20 | 2648016.0723 | 1227201.2856
21 | 2647940.9234 | 1227290.157
22 | 2648217.7931 | 1227056.4593
23 | 2648268.2119 | 1226895.946
24 | 2648233.8713 | 1227052.8963
25 | 2648135.6986 | 1227170.2101
26 | 2648179.4055 | 1227194.1734
27 | 2648016.7689 | 1227206.0609
28 | 2648217.3463 | 1226885.1791
29 | 2648227.4141 | 1226916.6616
30 | 2648226.3024 | 1226745.2352
31 | 2648216.6625 | 1226941.59
32 | 2648070.3196 | 1226895.3225
33 | 2648180.0043 | 1226945.4583
34 | 2648124.8963 | 1226891.6198
35 | 2648167.0015 | 1226977.1458
36 | 2648251.072 | 1227048.813
37 | 2648241.8612 | 1227134.2247
38 | 2648256.6101 | 1227119.8627
39 | 2648245.4947 | 1227146.4149
40 | 2648125.966 | 1227148.8959
41 | 2648183.753 | 1227291.9299
42 | 2648185.6545 | 1227323.3705
43 | 2648186.4264 | 1227336.1345
44 | 2648206.2031 | 1227275.6348
45 | 2648217.1076 | 1227335.5714
46 | 2648187.5042 | 1227392.8367
47 | 2648209.5981 | 1227270.0366
48 | 2648240.1443 | 1227297.0971
49 | 2648217.5494 | 1227349.9472
50 | 2648216.962 | 1227331.6142
51 | 2648184.3727 | 1227437.2029
52 | 2648260.1565 | 1227256.2028
53 | 2648215.7659 | 1227259.858
54 | 2648237.8886 | 1227300.8071
55 | 2648218.0225 | 1227365.3422
56 | 2648216.4362 | 1227317.3289
57 | 2648183.6341 | 1227442.0953
58 | 2648010.6094 | 1227237.0935
59 | 2648158.0821 | 1227499.4638
60 | 2648156.5571 | 1227499.6696
61 | 2648175.1117 | 1227497.1652
62 | 2648214.0063 | 1227229.3691
63 | 2648213.6292 | 1227222.8338
64 | 2648214.8139 | 1227243.362
65 | 2648212.8156 | 1227208.7373
66 | 2648215.1919 | 1227249.9107
67 | 2648212.4439 | 1227202.2961
68 | 2648211.624 | 1227188.0904
69 | 2648231.0872 | 1227234.5889
70 | 2648203.6415 | 1227520.4603
71 | 2648201.9588 | 1227507.5322
72 | 2648205.1784 | 1227524.6479
73 | 2648204.1661 | 1227493.0726
74 | 2648211.2502 | 1227181.6122
75 | 2648253.3933 | 1227056.3013
76 | 2648256.8678 | 1227069.3226
77 | 2648258.6267 | 1227077.4816
78 | 2648249.0335 | 1227042.2591
79 | 2648259.0099 | 1227079.259
80 | 2648264.3068 | 1227103.8297
81 | 2648535.1698 | 1227240.5695
82 | 2648517.9725 | 1227266.2934
83 | 2648322.3817 | 1227237.6791
84 | 2648297.5862 | 1227246.0692
85 | 2648245.7936 | 1227150.4026
86 | 2648247.2685 | 1227170.0746
87 | 2648247.5932 | 1227174.4056
88 | 2648259.2487 | 1227117.2934
89 | 2648247.261 | 1227188.9657
90 | 2648216.2933 | 1227313.4461
91 | 2648218.0731 | 1227366.9877
92 | 2648244.351 | 1227202.8875
93 | 2648240.4623 | 1227213.186
94 | 2648246.5913 | 1227192.1699
95 | 2648281.7815 | 1227250.3481
96 | 2648250.9815 | 1227389.8685
97 | 2648206.2031 | 1227275.6348

## line_std_types
| c_nf_per_km | r_ohm_per_km | x_ohm_per_km | max_i_ka | type | q_mm2 | alpha | voltage_rating
NAYY 4x50 SE | 210 | 0.642 | 0.083 | 0.142 | cs | 50 | 0.00403 | LV
NAYY 4x120 SE | 264 | 0.225 | 0.08 | 0.242 | cs | 120 | 0.00403 | LV
NAYY 4x150 SE | 261 | 0.208 | 0.08 | 0.27 | cs | 150 | 0.00403 | LV
NA2XS2Y 1x95 RM/25 12/20 kV | 216 | 0.313 | 0.132 | 0.252 | cs | 95 | 0.00403 | MV
NA2XS2Y 1x185 RM/25 12/20 kV | 273 | 0.161 | 0.117 | 0.362 | cs | 185 | 0.00403 | MV
NA2XS2Y 1x240 RM/25 12/20 kV | 304 | 0.122 | 0.112 | 0.421 | cs | 240 | 0.00403 | MV
NA2XS2Y 1x95 RM/25 6/10 kV | 315 | 0.313 | 0.123 | 0.249 | cs | 95 | 0.00403 | MV
NA2XS2Y 1x185 RM/25 6/10 kV | 406 | 0.161 | 0.11 | 0.358 | cs | 185 | 0.00403 | MV
NA2XS2Y 1x240 RM/25 6/10 kV | 456 | 0.122 | 0.105 | 0.416 | cs | 240 | 0.00403 | MV
NA2XS2Y 1x150 RM/25 12/20 kV | 250 | 0.206 | 0.116 | 0.319 | cs | 150 | 0.00403 | MV
NA2XS2Y 1x120 RM/25 12/20 kV | 230 | 0.253 | 0.119 | 0.283 | cs | 120 | 0.00403 | MV
NA2XS2Y 1x70 RM/25 12/20 kV | 190 | 0.443 | 0.132 | 0.22 | cs | 70 | 0.00403 | MV
NA2XS2Y 1x150 RM/25 6/10 kV | 360 | 0.206 | 0.11 | 0.315 | cs | 150 | 0.00403 | MV
NA2XS2Y 1x120 RM/25 6/10 kV | 340 | 0.253 | 0.113 | 0.28 | cs | 120 | 0.00403 | MV
NA2XS2Y 1x70 RM/25 6/10 kV | 280 | 0.443 | 0.123 | 0.217 | cs | 70 | 0.00403 | MV
N2XS(FL)2Y 1x120 RM/35 64/110 kV | 112 | 0.153 | 0.166 | 0.366 | cs | 120 | 0.00393 | HV
N2XS(FL)2Y 1x185 RM/35 64/110 kV | 125 | 0.099 | 0.156 | 0.457 | cs | 185 | 0.00393 | HV
N2XS(FL)2Y 1x240 RM/35 64/110 kV | 135 | 0.075 | 0.149 | 0.526 | cs | 240 | 0.00393 | HV
N2XS(FL)2Y 1x300 RM/35 64/110 kV | 144 | 0.06 | 0.144 | 0.588 | cs | 300 | 0.00393 | HV
15-AL1/3-ST1A 0.4 | 11 | 1.8769 | 0.35 | 0.105 | ol | 16 | 0.00403 | LV
24-AL1/4-ST1A 0.4 | 11.25 | 1.2012 | 0.335 | 0.14 | ol | 24 | 0.00403 | LV
48-AL1/8-ST1A 0.4 | 12.2 | 0.5939 | 0.3 | 0.21 | ol | 48 | 0.00403 | LV
94-AL1/15-ST1A 0.4 | 13.2 | 0.306 | 0.29 | 0.35 | ol | 94 | 0.00403 | LV
34-AL1/6-ST1A 10.0 | 9.7 | 0.8342 | 0.36 | 0.17 | ol | 34 | 0.00403 | MV
48-AL1/8-ST1A 10.0 | 10.1 | 0.5939 | 0.35 | 0.21 | ol | 48 | 0.00403 | MV
70-AL1/11-ST1A 10.0 | 10.4 | 0.4132 | 0.339 | 0.29 | ol | 70 | 0.00403 | MV
94-AL1/15-ST1A 10.0 | 10.75 | 0.306 | 0.33 | 0.35 | ol | 94 | 0.00403 | MV
122-AL1/20-ST1A 10.0 | 11.1 | 0.2376 | 0.323 | 0.41 | ol | 122 | 0.00403 | MV
149-AL1/24-ST1A 10.0 | 11.25 | 0.194 | 0.315 | 0.47 | ol | 149 | 0.00403 | MV
34-AL1/6-ST1A 20.0 | 9.15 | 0.8342 | 0.382 | 0.17 | ol | 34 | 0.00403 | MV
48-AL1/8-ST1A 20.0 | 9.5 | 0.5939 | 0.372 | 0.21 | ol | 48 | 0.00403 | MV
70-AL1/11-ST1A 20.0 | 9.7 | 0.4132 | 0.36 | 0.29 | ol | 70 | 0.00403 | MV
94-AL1/15-ST1A 20.0 | 10 | 0.306 | 0.35 | 0.35 | ol | 94 | 0.00403 | MV
122-AL1/20-ST1A 20.0 | 10.3 | 0.2376 | 0.344 | 0.41 | ol | 122 | 0.00403 | MV
149-AL1/24-ST1A 20.0 | 10.5 | 0.194 | 0.337 | 0.47 | ol | 149 | 0.00403 | MV
184-AL1/30-ST1A 20.0 | 10.75 | 0.1571 | 0.33 | 0.535 | ol | 184 | 0.00403 | MV
243-AL1/39-ST1A 20.0 | 11 | 0.1188 | 0.32 | 0.645 | ol | 243 | 0.00403 | MV
48-AL1/8-ST1A 110.0 | 8 | 0.5939 | 0.46 | 0.21 | ol | 48 | 0.00403 | HV
70-AL1/11-ST1A 110.0 | 8.4 | 0.4132 | 0.45 | 0.29 | ol | 70 | 0.00403 | HV
94-AL1/15-ST1A 110.0 | 8.65 | 0.306 | 0.44 | 0.35 | ol | 94 | 0.00403 | HV
122-AL1/20-ST1A 110.0 | 8.5 | 0.2376 | 0.43 | 0.41 | ol | 122 | 0.00403 | HV
149-AL1/24-ST1A 110.0 | 8.75 | 0.194 | 0.41 | 0.47 | ol | 149 | 0.00403 | HV
184-AL1/30-ST1A 110.0 | 8.8 | 0.1571 | 0.4 | 0.535 | ol | 184 | 0.00403 | HV
243-AL1/39-ST1A 110.0 | 9 | 0.1188 | 0.39 | 0.645 | ol | 243 | 0.00403 | HV
305-AL1/39-ST1A 110.0 | 9.2 | 0.0949 | 0.38 | 0.74 | ol | 305 | 0.00403 | HV
490-AL1/64-ST1A 110.0 | 9.75 | 0.059 | 0.37 | 0.96 | ol | 490 | 0.00403 | HV
679-AL1/86-ST1A 110.0 | 9.95 | 0.042 | 0.36 | 1.15 | ol | 679 | 0.00403 | HV
490-AL1/64-ST1A 220.0 | 10 | 0.059 | 0.285 | 0.96 | ol | 490 | 0.00403 | HV
679-AL1/86-ST1A 220.0 | 11.7 | 0.042 | 0.275 | 1.15 | ol | 679 | 0.00403 | HV
490-AL1/64-ST1A 380.0 | 11 | 0.059 | 0.253 | 0.96 | ol | 490 | 0.00403 | HV
679-AL1/86-ST1A 380.0 | 14.6 | 0.042 | 0.25 | 1.15 | ol | 679 | 0.00403 | HV

## trafo_std_types
| i0_percent | pfe_kw | vkr_percent | sn_mva | vn_lv_kv | vn_hv_kv | vk_percent | shift_degree | vector_group | tap_side | tap_neutral | tap_min | tap_max | tap_step_degree | tap_step_percent | tap_phase_shifter
160 MVA 380/110 kV | 0.06 | 60 | 0.25 | 160 | 110 | 380 | 12.2 | 0 | Yy0 | hv | 0 | -9 | 9 | 0 | 1.5 | FALSE
100 MVA 220/110 kV | 0.06 | 55 | 0.26 | 100 | 110 | 220 | 12 | 0 | Yy0 | hv | 0 | -9 | 9 | 0 | 1.5 | FALSE
63 MVA 110/20 kV | 0.04 | 22 | 0.32 | 63 | 20 | 110 | 18 | 150 | YNd5 | hv | 0 | -9 | 9 | 0 | 1.5 | FALSE
40 MVA 110/20 kV | 0.05 | 18 | 0.34 | 40 | 20 | 110 | 16.2 | 150 | YNd5 | hv | 0 | -9 | 9 | 0 | 1.5 | FALSE
25 MVA 110/20 kV | 0.07 | 14 | 0.41 | 25 | 20 | 110 | 12 | 150 | YNd5 | hv | 0 | -9 | 9 | 0 | 1.5 | FALSE
63 MVA 110/10 kV | 0.04 | 22 | 0.32 | 63 | 10 | 110 | 18 | 150 | YNd5 | hv | 0 | -9 | 9 | 0 | 1.5 | FALSE
40 MVA 110/10 kV | 0.05 | 18 | 0.34 | 40 | 10 | 110 | 16.2 | 150 | YNd5 | hv | 0 | -9 | 9 | 0 | 1.5 | FALSE
25 MVA 110/10 kV | 0.07 | 14 | 0.41 | 25 | 10 | 110 | 12 | 150 | YNd5 | hv | 0 | -9 | 9 | 0 | 1.5 | FALSE
0.25 MVA 20/0.4 kV | 0.32 | 0.8 | 1.44 | 0.25 | 0.4 | 20 | 6 | 150 | Yzn5 | hv | 0 | -2 | 2 | 0 | 2.5 | FALSE
0.4 MVA 20/0.4 kV | 0.3375 | 1.35 | 1.425 | 0.4 | 0.4 | 20 | 6 | 150 | Dyn5 | hv | 0 | -2 | 2 | 0 | 2.5 | FALSE
0.63 MVA 20/0.4 kV | 0.2619 | 1.65 | 1.206 | 0.63 | 0.4 | 20 | 6 | 150 | Dyn5 | hv | 0 | -2 | 2 | 0 | 2.5 | FALSE
0.25 MVA 10/0.4 kV | 0.24 | 0.6 | 1.2 | 0.25 | 0.4 | 10 | 4 | 150 | Dyn5 | hv | 0 | -2 | 2 | 0 | 2.5 | FALSE
0.4 MVA 10/0.4 kV | 0.2375 | 0.95 | 1.325 | 0.4 | 0.4 | 10 | 4 | 150 | Dyn5 | hv | 0 | -2 | 2 | 0 | 2.5 | FALSE
0.63 MVA 10/0.4 kV | 0.1873 | 1.18 | 1.0794 | 0.63 | 0.4 | 10 | 4 | 150 | Dyn5 | hv | 0 | -2 | 2 | 0 | 2.5 | FALSE

## trafo3w_std_types
| sn_hv_mva | sn_mv_mva | sn_lv_mva | vn_hv_kv | vn_mv_kv | vn_lv_kv | vk_hv_percent | vk_mv_percent | vk_lv_percent | vkr_hv_percent | vkr_mv_percent | vkr_lv_percent | pfe_kw | i0_percent | shift_mv_degree | shift_lv_degree | vector_group | tap_side | tap_neutral | tap_min | tap_max | tap_step_percent
63/25/38 MVA 110/20/10 kV | 63 | 25 | 38 | 110 | 20 | 10 | 10.4 | 10.4 | 10.4 | 0.28 | 0.32 | 0.35 | 35 | 0.89 | 0 | 0 | YN0yn0yn0 | hv | 0 | -10 | 10 | 1.2
63/25/38 MVA 110/10/10 kV | 63 | 25 | 38 | 110 | 10 | 10 | 10.4 | 10.4 | 10.4 | 0.28 | 0.32 | 0.35 | 35 | 0.89 | 0 | 0 | YN0yn0yn0 | hv | 0 | -10 | 10 | 1.2

## fuse_std_types
| fuse_type | i_rated_a | t_avg | t_min | t_total | x_avg | x_min | x_total
HV 100A | HV 100A | 100 | 0 | [10.0, 3.64, 0.854, 0.281, 0.1, 0.0531, 0.022, 0.01] | [10.0, 4.267, 1.21, 0.403, 0.1, 0.058, 0.022, 0.01] | 0 | [300.0, 350.0, 450.0, 550.0, 700.0, 850.0, 1200.0, 1752.0] | [600.0, 700.0, 900.0, 1150.0, 1665.0, 2000.0, 3000.0, 4313.0]
HV 10A | HV 10A | 10 | 0 | [10.0, 1675.0, 0.344, 0.156, 0.1, 0.0417, 0.0171, 0.01] | [10.0, 1.3, 0.3, 0.155, 0.1, 0.0555, 0.023, 0.01] | 0 | [30.0, 32.0, 35.0, 37.0, 39.0, 50.0, 70.0, 88.0] | [60.0, 70.0, 80.0, 87.0, 94.0, 110.0, 150.0, 216.0]
HV 125A | HV 125A | 125 | 0 | [10.0, 1.82, 0.344, 0.1, 0.0467, 0.0269, 0.01] | [10.0, 2.478, 0.426, 0.1, 0.0427, 0.0211, 0.01] | 0 | [375.0, 500.0, 700.0, 925.0, 1200.0, 1500.0, 2341.0] | [750.0, 1000.0, 1500.0, 2200.0, 3000.0, 4000.0, 5765.0]
HV 160A | HV 160A | 160 | 0 | [10.0, 4.15, 1.03, 0.198, 0.1, 0.051, 0.0172, 0.01] | [10.0, 2.3, 0.734, 0.274, 0.1, 0.046, 0.0177, 0.01] | 0 | [480.0, 550.0, 700.0, 1000.0, 1260.0, 1600.0, 2500.0, 3227.0] | [960.0, 1300.0, 1700.0, 2200.0, 2996.0, 4000.0, 6000.0, 7946.0]
HV 16A | HV 16A | 16 | 0 | [10.0, 0.352, 0.164, 0.1, 0.0649, 0.0342, 0.01] | [10.0, 2.34, 0.722, 0.181, 0.1, 0.055, 0.0296, 0.01] | 0 | [48.0, 60.0, 65.0, 71.0, 80.0, 100.0, 162.0] | [96.0, 110.0, 125.0, 150.0, 168.0, 200.0, 250.0, 398.0]
HV 200A | HV 200A | 200 | 0 | [10.0, 4.267, 1.21, 0.403, 0.1, 0.058, 0.022, 0.01] | [10.0, 3.73, 1.654, 0.328, 0.1, 0.0531, 0.019, 0.01] | 0 | [600.0, 700.0, 900.0, 1150.0, 1665.0, 2000.0, 3000.0, 4313.0] | [1200.0, 1500.0, 1800.0, 2700.0, 3960.0, 5000.0, 7500.0, 10620.0]
HV 20A | HV 20A | 20 | 0 | [10.0, 1.3, 0.3, 0.155, 0.1, 0.0555, 0.023, 0.01] | [10.0, 1.3, 0.161, 0.1, 0.0611, 0.0399, 0.0141, 0.01] | 0 | [60.0, 70.0, 80.0, 87.0, 94.0, 110.0, 150.0, 216.0] | [120.0, 150.0, 200.0, 223.0, 260.0, 300.0, 450.0, 532.0]
HV 25A | HV 25A | 25 | 0 | [10.0, 2.512, 0.833, 0.299, 0.1, 0.0372, 0.0223, 0.01] | [10.0, 3.125, 0.597, 0.198, 0.1, 0.0378, 0.022, 0.01] | 0 | [75.0, 82.0, 90.0, 100.0, 124.0, 170.0, 200.0, 289.0] | [150.0, 170.0, 210.0, 250.0, 294.0, 400.0, 500.0, 711.0]
HV 31.5A | HV 31.5A | 31.5 | 0 | [10.0, 2.34, 0.722, 0.181, 0.1, 0.055, 0.0296, 0.01] | [10.0, 2.84, 0.368, 0.164, 0.1, 0.0621, 0.0378, 0.0195, 0.01] | 0 | [95.0, 110.0, 125.0, 150.0, 165.0, 200.0, 250.0, 390.0] | [189.0, 220.0, 300.0, 350.0, 393.0, 450.0, 530.0, 700.0, 960.0]
HV 40A | HV 40A | 40 | 0 | [10.0, 1.3, 0.161, 0.1, 0.0611, 0.0399, 0.0141, 0.01] | [10.0, 2.05, 0.369, 0.198, 0.1, 0.051, 0.0298, 0.01] | 0 | [120.0, 150.0, 200.0, 223.0, 260.0, 300.0, 450.0, 532.0] | [240.0, 300.0, 400.0, 450.0, 530.0, 650.0, 800.0, 1311.0]
HV 50A | HV 50A | 50 | 0 | [10.0, 3.215, 0.597, 0.198, 0.1, 0.0378, 0.022, 0.01] | [10.0, 3.64, 0.854, 0.281, 0.1, 0.0531, 0.022, 0.01] | 0 | [150.0, 170.0, 210.0, 250.0, 294.0, 400.0, 500.0, 711.0] | [300.0, 350.0, 450.0, 550.0, 700.0, 850.0, 1200.0, 1752.0]
HV 6.3A | HV 6.3A | 6.3 | 0 | [10.0, 1.39, 0.344, 0.168, 0.1, 0.056, 0.0263, 0.01] | [10.0, 1.711, 0.516, 0.198, 0.1, 0.0634, 0.0303, 0.01] | 0 | [19.0, 19.5, 20.4, 20.8, 22.0, 25.0, 32.0, 48.0] | [38.0, 40.0, 43.0, 48.0, 53.0, 60.0, 75.0, 118.0]
HV 63A | HV 63A | 63 | 0 | [10.0, 2.84, 0.368, 0.164, 0.1, 0.0621, 0.0378, 0.0195, 0.01] | [10.0, 1.82, 0.344, 0.1, 0.0467, 0.0269, 0.01] | 0 | [189.0, 220.0, 300.0, 350.0, 393.0, 450.0, 530.0, 700.0, 961.0] | [378.0, 500.0, 700.0, 934.0, 1200.0, 1500.0, 2366.0]
HV 80A | HV 80A | 80 | 0 | [10.0, 2.05, 0.369, 0.198, 0.1, 0.051, 0.0298, 0.01] | [10.0, 4.15, 1.03, 0.198, 0.1, 0.051, 0.0172, 0.01] | 0 | [240.0, 300.0, 400.0, 450.0, 530.0, 650.0, 800.0, 1311.0] | [480.0, 550.0, 700.0, 1000.0, 1260.0, 1600.0, 2500.0, 3227.0]
Siemens NH-1-100 | Siemens NH-1-100 | 100 | [5400.0, 2000.0, 400.0, 20.0, 1.0, 0.2, 0.012, 0.004] | 0 | 0 | [150.0, 190.0, 250.0, 430.0, 900.0, 1250.0, 2700.0, 3600.0] | 0 | 0
Siemens NH-1-125 | Siemens NH-1-125 | 125 | [4800.0, 120.0, 7.0, 0.1, 0.004] | 0 | 0 | [180.0, 400.0, 740.0, 2000.0, 4250.0] | 0 | 0
Siemens NH-1-16 | Siemens NH-1-16 | 16 | [4000.0, 400.0, 2.0, 0.1, 0.04, 0.01] | 0 | 0 | [26.0, 35.0, 75.0, 150.0, 200.0, 300.0] | 0 | 0
Siemens NH-1-160 | Siemens NH-1-160 | 160 | [4800.0, 120.0, 7.0, 0.1, 0.004] | 0 | 0 | [210.0, 500.0, 900.0, 2300.0, 5000.0] | 0 | 0
Siemens NH-1-25 | Siemens NH-1-25 | 25 | [4000.0, 1000.0, 10.0, 0.2, 0.02, 0.01] | 0 | 0 | [40.0, 50.0, 100.0, 210.0, 400.0, 500.0] | 0 | 0
Siemens NH-1-50 | Siemens NH-1-50 | 50 | [4000.0, 40.0, 4.0, 1.0, 0.02, 0.01] | 0 | 0 | [86.0, 200.0, 300.0, 400.0, 1000.0, 1280.0] | 0 | 0
Siemens NH-1-63 | Siemens NH-1-63 | 63 | [4000.0, 100.0, 10.0, 2.0, 0.04, 0.01] | 0 | 0 | [100.0, 200.0, 300.0, 400.0, 1000.0, 1500.0] | 0 | 0
Siemens NH-1-80 | Siemens NH-1-80 | 80 | [4800.0, 120.0, 7.0, 0.1, 0.01] | 0 | 0 | [150.58, 250.0, 450.0, 1150.0, 2470.0] | 0 | 0
Siemens NH-2-1000 | Siemens NH-2-1000 | 1000 | [4800.0, 120.0, 7.0, 0.1, 0.004] | 0 | 0 | [1900.0, 3500.0, 8400.0, 24000.0, 52000.0] | 0 | 0
Siemens NH-2-200 | Siemens NH-2-200 | 200 | [4800.0, 120.0, 7.0, 0.1, 0.004] | 0 | 0 | [280.0, 650.0, 1200.0, 3000.0, 7000.0] | 0 | 0
Siemens NH-2-224 | Siemens NH-2-224 | 224 | [4800.0, 120.0, 7.0, 0.2, 0.04, 0.004] | 0 | 0 | [400.0, 750.0, 1453.0, 3025.0, 4315.0, 7600.0] | 0 | 0
Siemens NH-2-250 | Siemens NH-2-250 | 250 | [4800.0, 120.0, 7.0, 0.1, 0.004] | 0 | 0 | [450.0, 800.0, 1650.0, 4000.0, 8500.0] | 0 | 0
Siemens NH-2-315 | Siemens NH-2-315 | 315 | [4800.0, 120.0, 7.0, 0.1, 0.004] | 0 | 0 | [550.0, 920.0, 1900.0, 5000.0, 11000.0] | 0 | 0
Siemens NH-2-355 | Siemens NH-2-355 | 355 | [4800.0, 120.0, 6.0, 0.1, 0.004] | 0 | 0 | [650.0, 1116.27, 2350.0, 5840.0, 12790.0] | 0 | 0
Siemens NH-2-400 | Siemens NH-2-400 | 400 | [4800.0, 120.0, 7.0, 0.1, 0.004] | 0 | 0 | [720.0, 1350.0, 2800.0, 6500.0, 15000.0] | 0 | 0
Siemens NH-2-425 | Siemens NH-2-425 | 425 | [4800.0, 120.0, 7.0, 0.1, 0.004] | 0 | 0 | [850.0, 1500.0, 3050.0, 7500.0, 16500.0] | 0 | 0
Siemens NH-2-630 | Siemens NH-2-630 | 630 | [4800.0, 120.0, 7.0, 0.1, 0.004] | 0 | 0 | [1200.0, 2000.0, 4800.0, 12000.0, 26000.0] | 0 | 0

## res_bus
| vm_pu | va_degree | p_mw | q_mvar
0 | 0.9823 | -0.12433 | 0.0059929 | 0.001502
1 | 0.98238 | -0.12378 | 0.0047801 | 0.001198
2 | 0.98196 | -0.1268 | 0.0029654 | 0.0007432
3 | 0.98322 | -0.1178 | 0 | 0
4 | 0.98195 | -0.12685 | 0.0034273 | 0.00085896
5 | 0.98439 | -0.10946 | 0 | 0
6 | 0.98409 | -0.11159 | 0.0015819 | 0.00039647
7 | 0.98463 | -0.10778 | 0.0051485 | 0.0012903
8 | 0.99451 | -0.038562 | 0.00038986 | 9.7707e-05
9 | 0.99446 | -0.038929 | 0.00072208 | 0.00018097
10 | 0.99531 | -0.032961 | 0 | 0
11 | 0.9942 | -0.040742 | 0.0043827 | 0.0010984
12 | 0.98048 | -0.13796 | 0.0018673 | 0.000468
13 | 0.98082 | -0.13556 | 0 | 0
14 | 0.9804 | -0.13863 | 0 | 0
15 | 0.98176 | -0.12873 | 0 | 0
16 | 0.98026 | -0.13962 | 0.0012129 | 0.00030398
17 | 0.98404 | -0.11234 | 0 | 0
18 | 0.98158 | -0.12999 | 0.0019705 | 0.00049384
19 | 0.99011 | -0.069175 | 0 | 0
20 | 0.98378 | -0.11423 | 0.0055204 | 0.0013835
21 | 0.98153 | -0.13041 | 0.0028762 | 0.00072083
22 | 0.98817 | -0.083076 | 0 | 0
23 | 0.98505 | -0.10533 | 0 | 0
24 | 0.98847 | -0.08099 | 0.0012183 | 0.00030533
25 | 0.98931 | -0.074842 | 0 | 0
26 | 0.99111 | -0.062106 | 0.0038232 | 0.00095819
27 | 0.98377 | -0.11428 | 0.0003641 | 9.1253e-05
28 | 0.98382 | -0.11411 | 0.0025817 | 0.00064705
29 | 0.98406 | -0.11236 | 0 | 0
30 | 0.98337 | -0.11732 | 0 | 0
31 | 0.98376 | -0.11448 | 0 | 0
32 | 0.98239 | -0.1244 | 0 | 0
33 | 0.98336 | -0.11735 | 0.0022909 | 0.00057416
34 | 0.98222 | -0.12564 | 0.0021799 | 0.00054634
35 | 0.98301 | -0.11981 | 0.0052431 | 0.0013141
36 | 0.98881 | -0.078535 | 0 | 0
37 | 0.99158 | -0.058933 | 0 | 0
38 | 0.9908 | -0.064457 | 0.002347 | 0.00058821
39 | 0.99207 | -0.055507 | 0.0017582 | 0.00044065
40 | 0.98871 | -0.079072 | 0.013086 | 0.0032798
41 | 0.99555 | -0.030896 | 0 | 0
42 | 0.99291 | -0.049374 | 0.0022444 | 0.00056251
43 | 0.99188 | -0.056613 | 0 | 0
44 | 0.9995 | -0.0034523 | 0 | 0
45 | 0.99133 | -0.060512 | 0 | 0
46 | 0.98832 | -0.081623 | 0.0026684 | 0.00066875
47 | 1 | 0 | -0.17146 | -0.042963
48 | 0.9981 | -0.013258 | 0.0039925 | 0.0010006
49 | 0.9912 | -0.06141 | 0.0014616 | 0.0003663
50 | 0.99129 | -0.06077 | 0.0013285 | 0.00033295
51 | 0.9857 | -0.10015 | 0 | 0
52 | 0.99899 | -0.0070543 | 0.0015175 | 0.00038033
53 | 0.99914 | -0.0059495 | 0 | 0
54 | 0.99803 | -0.013782 | 0.0012457 | 0.00031221
55 | 0.9911 | -0.062144 | 0.003195 | 0.00080074
56 | 0.99119 | -0.061506 | 0.0037122 | 0.00093035
57 | 0.98563 | -0.10067 | 0.0063693 | 0.0015963
58 | 0.98374 | -0.11452 | 0.00067991 | 0.0001704
59 | 0.98523 | -0.10354 | 0.0024095 | 0.00060389
60 | 0.98522 | -0.10356 | 0.0014226 | 0.00035653
61 | 0.98532 | -0.10286 | 0 | 0
62 | 0.99903 | -0.006782 | 0.0002719 | 6.8144e-05
63 | 0.99901 | -0.0069051 | 0.00027246 | 6.8285e-05
64 | 0.99907 | -0.0064801 | 0.00065892 | 0.00016514
65 | 0.99898 | -0.0071321 | 0.00026909 | 6.7439e-05
66 | 0.9991 | -0.0062955 | 0.00065892 | 0.00016514
67 | 0.99896 | -0.0072184 | 0.00026898 | 6.7413e-05
68 | 0.99894 | -0.0073703 | 0.00053332 | 0.00013366
69 | 0.99717 | -0.019744 | 0.0013175 | 0.00033019
70 | 0.98378 | -0.11384 | 0.0021741 | 0.00054488
71 | 0.98385 | -0.11331 | 0.00097614 | 0.00024464
72 | 0.98377 | -0.11391 | 0.001655 | 0.00041479
73 | 0.98395 | -0.11259 | 0.0016895 | 0.00042342
74 | 0.99894 | -0.0074049 | 0.00053288 | 0.00013355
75 | 0.98898 | -0.077355 | 0.00085953 | 0.00021542
76 | 0.98928 | -0.075208 | 0.0010721 | 0.00026869
77 | 0.98948 | -0.073788 | 0.00097635 | 0.0002447
78 | 0.9888 | -0.078616 | 0.0011455 | 0.0002871
79 | 0.98953 | -0.073461 | 0.0010112 | 0.00025344
80 | 0.9902 | -0.068681 | 0.0024193 | 0.00060634
81 | 0.99478 | -0.03666 | 0.0012817 | 0.00032123
82 | 0.99484 | -0.036259 | 0.0029949 | 0.0007506
83 | 0.99796 | -0.014312 | 0.00054561 | 0.00013674
84 | 0.99835 | -0.011593 | 0.00098848 | 0.00024774
85 | 0.99223 | -0.054365 | 0.0042128 | 0.0010558
86 | 0.99315 | -0.047894 | 0.0021107 | 0.000529
87 | 0.99337 | -0.046378 | 0.0019946 | 0.00049989
88 | 0.99067 | -0.065358 | 0.0029736 | 0.00074525
89 | 0.99414 | -0.040958 | 0.0024079 | 0.00060348
90 | 0.99118 | -0.06156 | 0.0013617 | 0.00034127
91 | 0.99109 | -0.062168 | 0.0014903 | 0.0003735
92 | 0.99495 | -0.035281 | 0.0041052 | 0.0010289
93 | 0.99564 | -0.030417 | 0.0014196 | 0.00035577
94 | 0.99432 | -0.039672 | 0.00084727 | 0.00021235
95 | 0.99861 | -0.0097326 | 0.00059584 | 0.00014933
96 | 0.99662 | -0.02366 | 0.010781 | 0.0027021
97 | 0.99998 | 149.9947 | 0 | 0

## res_line
| p_from_mw | q_from_mvar | p_to_mw | q_to_mvar | pl_mw | ql_mvar | i_from_ka | i_to_ka | i_ka | vm_from_pu | va_from_degree | vm_to_pu | va_to_degree | loading_percent
0 | -0.012388 | -0.0031045 | 0.012389 | 0.0031048 | 9.4325e-07 | 3.0844e-07 | 0.018765 | 0.018765 | 0.018765 | 0.9823 | -0.12433 | 0.98238 | -0.12378 | 6.9501
1 | 0.0063949 | 0.0016025 | -0.0063927 | -0.0016021 | 2.1864e-06 | 3.6843e-07 | 0.0096871 | 0.0096872 | 0.0096872 | 0.9823 | -0.12433 | 0.98196 | -0.1268 | 3.5879
2 | -0.017169 | -0.0043028 | 0.017183 | 0.0043078 | 1.4223e-05 | 5.0433e-06 | 0.026006 | 0.026005 | 0.026006 | 0.98238 | -0.12378 | 0.98322 | -0.1178 | 9.6317
3 | 0.0034273 | 0.00085895 | -0.0034273 | -0.00085896 | 2.5723e-08 | -9.4392e-09 | 0.0051936 | 0.0051936 | 0.0051936 | 0.98196 | -0.1268 | 0.98195 | -0.12685 | 1.9235
4 | -0.017183 | -0.0043078 | 0.017203 | 0.0043149 | 1.9873e-05 | 7.0455e-06 | 0.026005 | 0.026005 | 0.026005 | 0.98322 | -0.1178 | 0.98439 | -0.10946 | 9.6317
5 | 0.0080807 | 0.0020248 | -0.0080783 | -0.0020242 | 2.3802e-06 | 5.9055e-07 | 0.012215 | 0.012215 | 0.012215 | 0.98439 | -0.10946 | 0.98409 | -0.11159 | 4.524
6 | -0.025284 | -0.0063397 | 0.025289 | 0.0063419 | 5.879e-06 | 2.1791e-06 | 0.03822 | 0.03822 | 0.03822 | 0.98439 | -0.10946 | 0.98463 | -0.10778 | 14.1555
7 | 0.0064964 | 0.0016278 | -0.0064955 | -0.0016276 | 9.0137e-07 | 1.565e-07 | 0.0098229 | 0.0098229 | 0.0098229 | 0.98409 | -0.11159 | 0.98395 | -0.11259 | 3.6381
8 | -0.030438 | -0.0076322 | 0.03047 | 0.0076443 | 3.2227e-05 | 1.2084e-05 | 0.046001 | 0.046001 | 0.046001 | 0.98463 | -0.10778 | 0.9857 | -0.10015 | 17.0373
9 | 0.0051061 | 0.0012793 | -0.0051059 | -0.0012793 | 2.5914e-07 | 7.3485e-09 | 0.0076398 | 0.0076398 | 0.0076398 | 0.99451 | -0.038562 | 0.99446 | -0.038929 | 2.8296
10 | -0.005496 | -0.001377 | 0.0055002 | 0.0013773 | 4.2582e-06 | 3.2714e-07 | 0.0082231 | 0.0082226 | 0.0082231 | 0.99451 | -0.038562 | 0.99531 | -0.032961 | 3.0456
11 | 0.0043838 | 0.0010983 | -0.0043827 | -0.0010984 | 1.1e-06 | -1.0836e-07 | 0.0065593 | 0.0065595 | 0.0065595 | 0.99446 | -0.038929 | 0.9942 | -0.040742 | 2.4295
12 | 0.0042787 | 0.0010712 | -0.0042767 | -0.0010715 | 1.9501e-06 | -2.4217e-07 | 0.0063964 | 0.0063967 | 0.0063967 | 0.99531 | -0.032961 | 0.99484 | -0.036259 | 2.3692
13 | -0.0097789 | -0.0024485 | 0.0098042 | 0.0024558 | 2.5242e-05 | 7.2417e-06 | 0.014619 | 0.014618 | 0.014619 | 0.99531 | -0.032961 | 0.99796 | -0.014312 | 5.4144
14 | -0.0018673 | -0.000468 | 0.0018679 | 0.00046667 | 6.199e-07 | -1.3225e-06 | 0.0028339 | 0.0028334 | 0.0028339 | 0.98048 | -0.13796 | 0.98082 | -0.13556 | 1.0496
15 | 0.0012136 | 0.00030022 | -0.0012131 | -0.00030306 | 5.078e-07 | -2.8361e-06 | 0.0018397 | 0.0018408 | 0.0018408 | 0.98082 | -0.13556 | 0.9804 | -0.13863 | 0.68179
16 | -0.0030815 | -0.0007669 | 0.0030844 | 0.00076534 | 2.8645e-06 | -1.5544e-06 | 0.0046731 | 0.0046722 | 0.0046731 | 0.98082 | -0.13556 | 0.98176 | -0.12873 | 1.7308
17 | 0.0012131 | 0.00030306 | -0.0012129 | -0.00030398 | 1.6551e-07 | -9.2304e-07 | 0.0018408 | 0.0018412 | 0.0018412 | 0.9804 | -0.13863 | 0.98026 | -0.13962 | 0.68192
18 | -0.007932 | -0.0019799 | 0.0079499 | 0.0019843 | 1.7874e-05 | 4.3613e-06 | 0.012019 | 0.012018 | 0.012019 | 0.98176 | -0.12873 | 0.98404 | -0.11234 | 4.4516
19 | 0.0048476 | 0.0012146 | -0.0048468 | -0.0012146 | 8.3947e-07 | 7.8008e-09 | 0.0073472 | 0.0073473 | 0.0073473 | 0.98176 | -0.12873 | 0.98158 | -0.12999 | 2.7212
20 | -0.014516 | -0.0036293 | 0.014603 | 0.003659 | 8.6782e-05 | 2.9687e-05 | 0.021947 | 0.021946 | 0.021947 | 0.98404 | -0.11234 | 0.99011 | -0.069175 | 8.1286
21 | 0.0065661 | 0.001645 | -0.0065644 | -0.0016447 | 1.7094e-06 | 3.0454e-07 | 0.0099287 | 0.0099289 | 0.0099289 | 0.98404 | -0.11234 | 0.98378 | -0.11423 | 3.6774
22 | 0.0028763 | 0.00072072 | -0.0028762 | -0.00072083 | 1.698e-07 | -1.156e-07 | 0.0043603 | 0.0043603 | 0.0043603 | 0.98158 | -0.12999 | 0.98153 | -0.13041 | 1.6149
23 | 0.013104 | 0.0032857 | -0.013094 | -0.0032823 | 1.0283e-05 | 3.409e-06 | 0.019695 | 0.019695 | 0.019695 | 0.99011 | -0.069175 | 0.98931 | -0.074842 | 7.2945
24 | -0.027707 | -0.0069447 | 0.027734 | 0.0069548 | 2.7146e-05 | 1.0118e-05 | 0.041641 | 0.041641 | 0.041641 | 0.99011 | -0.069175 | 0.99111 | -0.062106 | 15.4225
25 | 0.001044 | 0.00026117 | -0.001044 | -0.00026123 | 7.5079e-09 | -5.8385e-08 | 0.001579 | 0.001579 | 0.001579 | 0.98378 | -0.11423 | 0.98377 | -0.11428 | 0.58482
26 | 0.012357 | 0.003094 | -0.012319 | -0.0030817 | 3.7908e-05 | 1.2339e-05 | 0.018607 | 0.018607 | 0.018607 | 0.98817 | -0.083076 | 0.98505 | -0.10533 | 6.8916
27 | -0.012357 | -0.003094 | 0.012361 | 0.0030952 | 3.5614e-06 | 1.1585e-06 | 0.018607 | 0.018607 | 0.018607 | 0.98817 | -0.083076 | 0.98847 | -0.08099 | 6.8914
28 | 0.012319 | 0.0030817 | -0.012307 | -0.0030778 | 1.194e-05 | 3.8894e-06 | 0.018607 | 0.018608 | 0.018608 | 0.98505 | -0.10533 | 0.98406 | -0.11236 | 6.8917
29 | -0.013579 | -0.0034005 | 0.013584 | 0.0034021 | 4.6091e-06 | 1.546e-06 | 0.020441 | 0.02044 | 0.020441 | 0.98847 | -0.08099 | 0.98881 | -0.078535 | 7.5706
30 | 0.013094 | 0.0032823 | -0.013086 | -0.0032798 | 7.6666e-06 | 2.5422e-06 | 0.019695 | 0.019695 | 0.019695 | 0.98931 | -0.074842 | 0.98871 | -0.079072 | 7.2945
31 | -0.031558 | -0.007913 | 0.031695 | 0.0079645 | 0.00013707 | 5.1454e-05 | 0.047381 | 0.04738 | 0.047381 | 0.99111 | -0.062106 | 0.99555 | -0.030896 | 17.5484
32 | 0.00067993 | 0.00016998 | -0.00067991 | -0.0001704 | 2.2539e-08 | -4.2498e-07 | 0.0010283 | 0.0010284 | 0.0010284 | 0.98377 | -0.11428 | 0.98374 | -0.11452 | 0.3809
33 | -0.0047651 | -0.0011883 | 0.0047663 | 0.0011883 | 1.1373e-06 | -8.5101e-09 | 0.0072051 | 0.0072049 | 0.0072051 | 0.98382 | -0.11411 | 0.98406 | -0.11236 | 2.6685
34 | 0.0021834 | 0.00054124 | -0.0021824 | -0.00054266 | 9.5322e-07 | -1.4132e-06 | 0.0033002 | 0.0033008 | 0.0033008 | 0.98382 | -0.11411 | 0.98337 | -0.11732 | 1.2225
35 | 0.007541 | 0.0018895 | -0.0075388 | -0.001889 | 2.207e-06 | 5.0338e-07 | 0.011403 | 0.011403 | 0.011403 | 0.98406 | -0.11236 | 0.98376 | -0.11448 | 4.2233
36 | 0.0021824 | 0.00054266 | -0.0021803 | -0.00054579 | 2.1206e-06 | -3.1357e-06 | 0.0033008 | 0.0033023 | 0.0033023 | 0.98337 | -0.11732 | 0.98239 | -0.1244 | 1.2231
37 | 0.0075388 | 0.001889 | -0.0075358 | -0.0018883 | 2.9909e-06 | 6.825e-07 | 0.011403 | 0.011403 | 0.011403 | 0.98376 | -0.11448 | 0.98336 | -0.11735 | 4.2234
38 | 0.0021803 | 0.00054579 | -0.0021799 | -0.00054634 | 3.7226e-07 | -5.493e-07 | 0.0033023 | 0.0033025 | 0.0033025 | 0.98239 | -0.1244 | 0.98222 | -0.12564 | 1.2231
39 | 0.0052449 | 0.0013142 | -0.0052431 | -0.0013141 | 1.7902e-06 | 1.1093e-07 | 0.0079365 | 0.0079367 | 0.0079367 | 0.98336 | -0.11735 | 0.98301 | -0.11981 | 2.9395
40 | 0.0011456 | 0.00028702 | -0.0011455 | -0.0002871 | 1.2726e-08 | -8.3139e-08 | 0.0017239 | 0.0017239 | 0.0017239 | 0.98881 | -0.078535 | 0.9888 | -0.078616 | 0.63848
41 | -0.014729 | -0.0036891 | 0.014732 | 0.0036899 | 2.4032e-06 | 8.2374e-07 | 0.022164 | 0.022164 | 0.022164 | 0.98881 | -0.078535 | 0.98898 | -0.077355 | 8.209
42 | 0.026445 | 0.0066316 | -0.026424 | -0.006624 | 2.0231e-05 | 7.516e-06 | 0.039685 | 0.039685 | 0.039685 | 0.99158 | -0.058933 | 0.9908 | -0.064457 | 14.6983
43 | -0.026445 | -0.0066316 | 0.026457 | 0.0066362 | 1.2562e-05 | 4.6666e-06 | 0.039685 | 0.039685 | 0.039685 | 0.99158 | -0.058933 | 0.99207 | -0.055507 | 14.6983
44 | 0.024077 | 0.0060358 | -0.024074 | -0.0060347 | 3.005e-06 | 1.1084e-06 | 0.036161 | 0.036161 | 0.036161 | 0.9908 | -0.064457 | 0.99067 | -0.065358 | 13.3929
45 | -0.028215 | -0.0070769 | 0.02822 | 0.0070785 | 4.4695e-06 | 1.6674e-06 | 0.042322 | 0.042322 | 0.042322 | 0.99207 | -0.055507 | 0.99223 | -0.054365 | 15.675
46 | -0.090303 | -0.022721 | 0.09065 | 0.022854 | 0.00034714 | 0.00013312 | 0.135 | 0.135 | 0.135 | 0.99555 | -0.030896 | 0.9995 | -0.0034523 | 50.0014
47 | 0.058609 | 0.014756 | -0.058458 | -0.014698 | 0.00015091 | 5.7633e-05 | 0.087624 | 0.087624 | 0.087624 | 0.99555 | -0.030896 | 0.99291 | -0.049374 | 32.4533
48 | 0.056213 | 0.014136 | -0.056157 | -0.014114 | 5.6652e-05 | 2.1624e-05 | 0.08426 | 0.08426 | 0.08426 | 0.99291 | -0.049374 | 0.99188 | -0.056613 | 31.2075
49 | 0.012558 | 0.0031474 | -0.012551 | -0.0031452 | 6.7763e-06 | 2.2116e-06 | 0.01884 | 0.01884 | 0.01884 | 0.99188 | -0.056613 | 0.99133 | -0.060512 | 6.9776
50 | 0.043599 | 0.010967 | -0.043447 | -0.010909 | 0.00015153 | 5.7551e-05 | 0.065421 | 0.065421 | 0.065421 | 0.99188 | -0.056613 | 0.98832 | -0.081623 | 24.23
51 | -0.10671 | -0.026881 | 0.10676 | 0.026901 | 5.1551e-05 | 1.9656e-05 | 0.15891 | 0.15891 | 0.15891 | 0.9995 | -0.0034523 | 1 | 0 | 29.4278
52 | 0.016057 | 0.0040273 | -0.016035 | -0.0040197 | 2.1803e-05 | 7.5855e-06 | 0.023906 | 0.023906 | 0.023906 | 0.9995 | -0.0034523 | 0.9981 | -0.013258 | 8.8542
53 | 0.0061481 | 0.0015406 | -0.0061473 | -0.0015405 | 7.6432e-07 | 1.0856e-07 | 0.0092284 | 0.0092285 | 0.0092285 | 0.99133 | -0.060512 | 0.9912 | -0.06141 | 3.418
54 | 0.0064031 | 0.0016046 | -0.0064029 | -0.0016046 | 2.2826e-07 | 3.6741e-08 | 0.0096112 | 0.0096113 | 0.0096113 | 0.99133 | -0.060512 | 0.99129 | -0.06077 | 3.5597
55 | 0.040779 | 0.010241 | -0.040674 | -0.010201 | 0.00010472 | 3.9706e-05 | 0.061404 | 0.061404 | 0.061404 | 0.98832 | -0.081623 | 0.9857 | -0.10015 | 22.7421
56 | 0.013476 | 0.0033777 | -0.013463 | -0.0033734 | 1.3153e-05 | 4.3717e-06 | 0.020053 | 0.020053 | 0.020053 | 1 | 0 | 0.99899 | -0.0070543 | 7.427
57 | 0.050427 | 0.012685 | -0.050385 | -0.012669 | 4.1806e-05 | 1.5923e-05 | 0.075052 | 0.075052 | 0.075052 | 1 | 0 | 0.99914 | -0.0059495 | 27.7971
58 | 0.012043 | 0.003019 | -0.012042 | -0.0030188 | 8.7336e-07 | 2.7917e-07 | 0.017954 | 0.017954 | 0.017954 | 0.9981 | -0.013258 | 0.99803 | -0.013782 | 6.6497
59 | 0.0046858 | 0.0011742 | -0.0046853 | -0.0011742 | 4.7558e-07 | -1.5591e-08 | 0.0070343 | 0.0070344 | 0.0070344 | 0.9912 | -0.06141 | 0.9911 | -0.062144 | 2.6053
60 | 0.0050744 | 0.0012716 | -0.0050739 | -0.0012716 | 5.1754e-07 | 1.4787e-08 | 0.0076171 | 0.0076171 | 0.0076171 | 0.99129 | -0.06077 | 0.99119 | -0.061506 | 2.8212
61 | 0.010204 | 0.0025566 | -0.010203 | -0.0025564 | 7.3253e-07 | 2.1868e-07 | 0.015403 | 0.015403 | 0.015403 | 0.9857 | -0.10015 | 0.98563 | -0.10067 | 5.7049
62 | 0.011945 | 0.0029931 | -0.011941 | -0.0029916 | 4.4257e-06 | 1.409e-06 | 0.017793 | 0.017793 | 0.017793 | 0.99899 | -0.0070543 | 0.99861 | -0.0097326 | 6.5899
63 | 0.046918 | 0.011801 | -0.046828 | -0.011767 | 9.007e-05 | 3.4256e-05 | 0.069889 | 0.069889 | 0.069889 | 0.99914 | -0.0059495 | 0.99717 | -0.019744 | 25.885
64 | 0.0034669 | 0.00086793 | -0.0034668 | -0.00086799 | 1.6573e-07 | -6.6746e-08 | 0.0051629 | 0.005163 | 0.005163 | 0.99914 | -0.0059495 | 0.9991 | -0.0062955 | 1.9122
65 | 0.010796 | 0.0027066 | -0.010781 | -0.0027021 | 1.4759e-05 | 4.4854e-06 | 0.016097 | 0.016097 | 0.016097 | 0.99803 | -0.013782 | 0.99662 | -0.02366 | 5.962
66 | 0.0014903 | 0.00037348 | -0.0014903 | -0.0003735 | 5.143e-09 | -1.9237e-08 | 0.0022375 | 0.0022375 | 0.0022375 | 0.9911 | -0.062144 | 0.99109 | -0.062168 | 0.8287
67 | 0.0013617 | 0.00034123 | -0.0013617 | -0.00034127 | 1.0132e-08 | -4.6183e-08 | 0.0020443 | 0.0020443 | 0.0020443 | 0.99119 | -0.061506 | 0.99118 | -0.06156 | 0.75714
68 | 0.0038337 | 0.00096006 | -0.0038325 | -0.00096033 | 1.1648e-06 | -2.6202e-07 | 0.0057874 | 0.0057877 | 0.0057877 | 0.98563 | -0.10067 | 0.98532 | -0.10286 | 2.1436
69 | 0.0014226 | 0.00035652 | -0.0014226 | -0.00035653 | 4.4326e-09 | -1.789e-08 | 0.0021486 | 0.0021486 | 0.0021486 | 0.98523 | -0.10354 | 0.98522 | -0.10356 | 0.79577
70 | -0.0038321 | -0.00096041 | 0.0038325 | 0.00096033 | 3.5919e-07 | -8.0701e-08 | 0.0057878 | 0.0057877 | 0.0057878 | 0.98523 | -0.10354 | 0.98532 | -0.10286 | 2.1436
71 | 0.0018768 | 0.00046977 | -0.0018768 | -0.00046985 | 3.1918e-08 | -7.3437e-08 | 0.0027953 | 0.0027953 | 0.0027953 | 0.99903 | -0.006782 | 0.99901 | -0.0069051 | 1.0353
72 | -0.0021487 | -0.00053792 | 0.0021488 | 0.00053777 | 8.9573e-08 | -1.4908e-07 | 0.0032003 | 0.0032002 | 0.0032003 | 0.99903 | -0.006782 | 0.99907 | -0.0064801 | 1.1853
73 | 0.0016044 | 0.00040156 | -0.0016043 | -0.00040173 | 5.0308e-08 | -1.6552e-07 | 0.0023895 | 0.0023896 | 0.0023896 | 0.99901 | -0.0069051 | 0.99898 | -0.0071321 | 0.88502
74 | -0.0028078 | -0.00070291 | 0.0028078 | 0.00070285 | 7.1573e-08 | -5.8372e-08 | 0.0041816 | 0.0041816 | 0.0041816 | 0.99907 | -0.0064801 | 0.9991 | -0.0062955 | 1.5487
75 | 0.0013352 | 0.00033429 | -0.0013352 | -0.00033437 | 1.5923e-08 | -7.8346e-08 | 0.0019887 | 0.0019888 | 0.0019888 | 0.99898 | -0.0071321 | 0.99896 | -0.0072184 | 0.73658
76 | 0.0010662 | 0.00026695 | -0.0010662 | -0.00026713 | 2.2395e-08 | -1.7767e-07 | 0.0015881 | 0.0015882 | 0.0015882 | 0.99896 | -0.0072184 | 0.99894 | -0.0073703 | 0.58821
77 | 0.00053288 | 0.00013347 | -0.00053288 | -0.00013355 | 2.5511e-09 | -8.3969e-08 | 0.00079374 | 0.00079377 | 0.00079377 | 0.99894 | -0.0073703 | 0.99894 | -0.0074049 | 0.29399
78 | 0.04551 | 0.011437 | -0.045443 | -0.011411 | 6.75e-05 | 2.5656e-05 | 0.067923 | 0.067924 | 0.067924 | 0.99717 | -0.019744 | 0.99564 | -0.030417 | 25.1569
79 | -0.0038291 | -0.00095962 | 0.0038294 | 0.00095956 | 2.7872e-07 | -6.1884e-08 | 0.0057918 | 0.0057917 | 0.0057918 | 0.98378 | -0.11384 | 0.98385 | -0.11331 | 2.1451
80 | 0.001655 | 0.00041474 | -0.001655 | -0.00041479 | 1.7443e-08 | -4.9929e-08 | 0.0025033 | 0.0025033 | 0.0025033 | 0.98378 | -0.11384 | 0.98377 | -0.11391 | 0.92716
81 | -0.0048056 | -0.0012042 | 0.004806 | 0.0012042 | 4.8214e-07 | -3.2936e-10 | 0.0072681 | 0.007268 | 0.0072681 | 0.98385 | -0.11331 | 0.98395 | -0.11259 | 2.6919
82 | -0.015591 | -0.0039053 | 0.015596 | 0.0039069 | 4.6319e-06 | 1.6083e-06 | 0.023458 | 0.023457 | 0.023458 | 0.98898 | -0.077355 | 0.98928 | -0.075208 | 8.688
83 | -0.016668 | -0.0041756 | 0.016671 | 0.0041768 | 3.2734e-06 | 1.1518e-06 | 0.02507 | 0.02507 | 0.02507 | 0.98928 | -0.075208 | 0.98948 | -0.073788 | 9.2852
84 | -0.017647 | -0.0044215 | 0.017648 | 0.0044217 | 7.9905e-07 | 2.8397e-07 | 0.026538 | 0.026538 | 0.026538 | 0.98948 | -0.073788 | 0.98953 | -0.073461 | 9.829
85 | -0.018659 | -0.0046752 | 0.018672 | 0.0046796 | 1.2348e-05 | 4.4262e-06 | 0.028059 | 0.028059 | 0.028059 | 0.98953 | -0.073461 | 0.9902 | -0.068681 | 10.3922
86 | -0.021091 | -0.0052859 | 0.021101 | 0.0052895 | 9.7053e-06 | 3.5335e-06 | 0.031694 | 0.031694 | 0.031694 | 0.9902 | -0.068681 | 0.99067 | -0.065358 | 11.7387
87 | -0.0012817 | -0.00032123 | 0.0012818 | 0.00032086 | 7.1084e-08 | -3.7506e-07 | 0.0019172 | 0.0019171 | 0.0019172 | 0.99478 | -0.03666 | 0.99484 | -0.036259 | 0.71009
88 | -0.01035 | -0.0025925 | 0.010354 | 0.0025937 | 3.8917e-06 | 1.1545e-06 | 0.015432 | 0.015432 | 0.015432 | 0.99796 | -0.014312 | 0.99835 | -0.011593 | 5.7154
89 | -0.011342 | -0.0028414 | 0.011345 | 0.0028423 | 2.9198e-06 | 9.0884e-07 | 0.016905 | 0.016905 | 0.016905 | 0.99835 | -0.011593 | 0.99861 | -0.0097326 | 6.2611
90 | -0.032433 | -0.0081344 | 0.032462 | 0.0081453 | 2.9123e-05 | 1.0946e-05 | 0.04864 | 0.04864 | 0.04864 | 0.99223 | -0.054365 | 0.99315 | -0.047894 | 18.0149
91 | -0.034573 | -0.0086743 | 0.03458 | 0.0086771 | 7.2728e-06 | 2.741e-06 | 0.051803 | 0.051803 | 0.051803 | 0.99315 | -0.047894 | 0.99337 | -0.046378 | 19.1862
92 | -0.036574 | -0.009177 | 0.036602 | 0.0091874 | 2.7528e-05 | 1.0397e-05 | 0.05479 | 0.05479 | 0.05479 | 0.99337 | -0.046378 | 0.99414 | -0.040958 | 20.2928
93 | -0.03901 | -0.0097908 | 0.039017 | 0.0097935 | 6.9651e-06 | 2.6364e-06 | 0.058394 | 0.058394 | 0.058394 | 0.99414 | -0.040958 | 0.99432 | -0.039672 | 21.6276
94 | -0.043994 | -0.011044 | 0.044023 | 0.011055 | 2.9743e-05 | 1.1296e-05 | 0.065802 | 0.065802 | 0.065802 | 0.99495 | -0.035281 | 0.99564 | -0.030417 | 24.3711
95 | 0.039888 | 0.010015 | -0.039864 | -0.010006 | 2.432e-05 | 9.2119e-06 | 0.059662 | 0.059662 | 0.059662 | 0.99495 | -0.035281 | 0.99432 | -0.039672 | 22.0972

## res_trafo
| p_hv_mw | q_hv_mvar | p_lv_mw | q_lv_mvar | pl_mw | ql_mvar | i_hv_ka | i_lv_ka | vm_hv_pu | va_hv_degree | vm_lv_pu | va_lv_degree | loading_percent
0 | 2.5187e-16 | 8.8016e-16 | 0.00079998 | 7.4552e-08 | 0.00079998 | 7.4552e-08 | 2.6429e-17 | 0.0011547 | 0.99998 | 149.9947 | 1 | 0 | 0.31999

## res_ext_grid
| p_mw | q_mvar
0 | 0.17146 | 0.042963

## res_load
| p_mw | q_mvar
0 | 0.0059929 | 0.001502
1 | 0.0047801 | 0.001198
2 | 0.0029654 | 0.0007432
3 | 0.0034273 | 0.00085896
4 | 0.0015819 | 0.00039647
5 | 0.0051485 | 0.0012903
6 | 0.00038986 | 9.7707e-05
7 | 0.00072208 | 0.00018097
8 | 0.0043827 | 0.0010984
9 | 0.0018673 | 0.000468
10 | 0.0012129 | 0.00030398
11 | 0.0019705 | 0.00049384
12 | 0.0055204 | 0.0013835
13 | 0.0028762 | 0.00072083
14 | 0.0012183 | 0.00030533
15 | 0.0038232 | 0.00095819
16 | 0.0003641 | 9.1253e-05
17 | 0.0025817 | 0.00064705
18 | 0.0022909 | 0.00057416
19 | 0.0021799 | 0.00054634
20 | 0.0052431 | 0.0013141
21 | 0.002347 | 0.00058821
22 | 0.0017582 | 0.00044065
23 | 0.013086 | 0.0032798
24 | 0.0022444 | 0.00056251
25 | 0.0026684 | 0.00066875
26 | 0.0039925 | 0.0010006
27 | 0.0014616 | 0.0003663
28 | 0.0013285 | 0.00033295
29 | 0.0015175 | 0.00038033
30 | 0.0012457 | 0.00031221
31 | 0.003195 | 0.00080074
32 | 0.0037122 | 0.00093035
33 | 0.0063693 | 0.0015963
34 | 0.00067991 | 0.0001704
35 | 0.0024095 | 0.00060389
36 | 0.0014226 | 0.00035653
37 | 0.0002719 | 6.8144e-05
38 | 0.00027246 | 6.8285e-05
39 | 0.00065892 | 0.00016514
40 | 0.00026909 | 6.7439e-05
41 | 0.00065892 | 0.00016514
42 | 0.00026898 | 6.7413e-05
43 | 0.00053332 | 0.00013366
44 | 0.0013175 | 0.00033019
45 | 0.0021741 | 0.00054488
46 | 0.00097614 | 0.00024464
47 | 0.001655 | 0.00041479
48 | 0.0016895 | 0.00042342
49 | 0.00053288 | 0.00013355
50 | 0.00085953 | 0.00021542
51 | 0.0010721 | 0.00026869
52 | 0.00097635 | 0.0002447
53 | 0.0011455 | 0.0002871
54 | 0.0010112 | 0.00025344
55 | 0.0024193 | 0.00060634
56 | 0.0012817 | 0.00032123
57 | 0.0029949 | 0.0007506
58 | 0.00054561 | 0.00013674
59 | 0.00098848 | 0.00024774
60 | 0.0042128 | 0.0010558
61 | 0.0021107 | 0.000529
62 | 0.0019946 | 0.00049989
63 | 0.0029736 | 0.00074525
64 | 0.0024079 | 0.00060348
65 | 0.0013617 | 0.00034127
66 | 0.0014903 | 0.0003735
67 | 0.0041052 | 0.0010289
68 | 0.0014196 | 0.00035577
69 | 0.00084727 | 0.00021235
70 | 0.00059584 | 0.00014933
71 | 0.010781 | 0.0027021

## dtypes
| element | column | dtype
0 | bus | name | object
1 | bus | vn_kv | float64
2 | bus | type | object
3 | bus | zone | object
4 | bus | in_service | bool
5 | load | name | object
6 | load | bus | uint32
7 | load | p_mw | float64
8 | load | q_mvar | float64
9 | load | const_z_percent | float64
10 | load | const_i_percent | float64
11 | load | sn_mva | float64
12 | load | scaling | float64
13 | load | in_service | bool
14 | load | type | object
15 | ext_grid | name | object
16 | ext_grid | bus | uint32
17 | ext_grid | vm_pu | float64
18 | ext_grid | va_degree | float64
19 | ext_grid | slack_weight | float64
20 | ext_grid | in_service | bool
21 | line | name | object
22 | line | std_type | object
23 | line | from_bus | uint32
24 | line | to_bus | uint32
25 | line | length_km | float64
26 | line | r_ohm_per_km | float64
27 | line | x_ohm_per_km | float64
28 | line | c_nf_per_km | float64
29 | line | g_us_per_km | float64
30 | line | max_i_ka | float64
31 | line | df | float64
32 | line | parallel | uint32
33 | line | type | object
34 | line | in_service | bool
35 | trafo | name | object
36 | trafo | std_type | object
37 | trafo | hv_bus | uint32
38 | trafo | lv_bus | uint32
39 | trafo | sn_mva | float64
40 | trafo | vn_hv_kv | float64
41 | trafo | vn_lv_kv | float64
42 | trafo | vk_percent | float64
43 | trafo | vkr_percent | float64
44 | trafo | pfe_kw | float64
45 | trafo | i0_percent | float64
46 | trafo | shift_degree | float64
47 | trafo | tap_side | object
48 | trafo | tap_neutral | int32
49 | trafo | tap_min | int32
50 | trafo | tap_max | int32
51 | trafo | tap_step_percent | float64
52 | trafo | tap_step_degree | float64
53 | trafo | tap_pos | int32
54 | trafo | tap_phase_shifter | bool
55 | trafo | parallel | uint32
56 | trafo | df | float64
57 | trafo | in_service | bool
58 | line_geodata | coords | object
59 | bus_geodata | x | float64
60 | bus_geodata | y | float64
61 | bus_geodata | coords | object
62 | res_bus | vm_pu | float64
63 | res_bus | va_degree | float64
64 | res_bus | p_mw | float64
65 | res_bus | q_mvar | float64
66 | res_line | p_from_mw | float64
67 | res_line | q_from_mvar | float64
68 | res_line | p_to_mw | float64
69 | res_line | q_to_mvar | float64
70 | res_line | pl_mw | float64
71 | res_line | ql_mvar | float64
72 | res_line | i_from_ka | float64
73 | res_line | i_to_ka | float64
74 | res_line | i_ka | float64
75 | res_line | vm_from_pu | float64
76 | res_line | va_from_degree | float64
77 | res_line | vm_to_pu | float64
78 | res_line | va_to_degree | float64
79 | res_line | loading_percent | float64
80 | res_trafo | p_hv_mw | float64
81 | res_trafo | q_hv_mvar | float64
82 | res_trafo | p_lv_mw | float64
83 | res_trafo | q_lv_mvar | float64
84 | res_trafo | pl_mw | float64
85 | res_trafo | ql_mvar | float64
86 | res_trafo | i_hv_ka | float64
87 | res_trafo | i_lv_ka | float64
88 | res_trafo | vm_hv_pu | float64
89 | res_trafo | va_hv_degree | float64
90 | res_trafo | vm_lv_pu | float64
91 | res_trafo | va_lv_degree | float64
92 | res_trafo | loading_percent | float64
93 | res_ext_grid | p_mw | float64
94 | res_ext_grid | q_mvar | float64
95 | res_load | p_mw | float64
96 | res_load | q_mvar | float64

## parameters
| version | format_version | converged | OPF_converged | name | f_hz | sn_mva
0 | 2.14.6 | 2.14.0 | TRUE | FALSE |  | 50 | 1