## bus
| name | vn_kv | type | zone | in_service
0 | bus_LV_1089-6_0_4_node_0 | 0.4 | n |  | TRUE
1 | bus_LV_1089-6_0_4_node_1 | 0.4 | n |  | TRUE
2 | bus_LV_1089-6_0_4_node_2 | 0.4 | n |  | TRUE
3 | bus_LV_1089-6_0_4_node_3 | 0.4 | n |  | TRUE
4 | bus_LV_1089-6_0_4_node_30 | 0.4 | n |  | TRUE
5 | bus_LV_1089-6_0_4_node_31 | 0.4 | n |  | TRUE
6 | bus_LV_1089-6_0_4_node_32 | 0.4 | n |  | TRUE
7 | bus_LV_1089-6_0_4_node_4 | 0.4 | n |  | TRUE
8 | bus_LV_1089-6_0_4_node_5 | 0.4 | n |  | TRUE
9 | bus_LV_1089-6_0_4_node_6 | 0.4 | n |  | TRUE
10 | bus_LV_1089-6_0_4_node_7 | 0.4 | n |  | TRUE
11 | bus_LV_1089-6_0_4_node_8 | 0.4 | n |  | TRUE
12 | bus_LV_1089-6_0_4_node_9 | 0.4 | n |  | TRUE
13 | bus_LV_1089-6_0_4_node_10 | 0.4 | n |  | TRUE
14 | bus_LV_1089-6_0_4_node_28 | 0.4 | n |  | TRUE
15 | bus_LV_1089-6_0_4_node_11 | 0.4 | n |  | TRUE
16 | bus_LV_1089-6_0_4_node_16 | 0.4 | n |  | TRUE
17 | bus_LV_1089-6_0_4_node_12 | 0.4 | n |  | TRUE
18 | bus_LV_1089-6_0_4_node_37 | 0.4 | n |  | TRUE
19 | bus_LV_1089-6_0_4_node_38 | 0.4 | n |  | TRUE
20 | bus_LV_1089-6_0_4_node_13 | 0.4 | n |  | TRUE
21 | bus_LV_1089-6_0_4_node_14 | 0.4 | n |  | TRUE
22 | bus_LV_1089-6_0_4_node_15 | 0.4 | n |  | TRUE
23 | bus_LV_1089-6_0_4_node_17 | 0.4 | n |  | TRUE
24 | bus_LV_1089-6_0_4_node_29 | 0.4 | n |  | TRUE
25 | bus_LV_1089-6_0_4_node_42 | 0.4 | n |  | TRUE
26 | bus_LV_1089-6_0_4_node_39 | 0.4 | n |  | TRUE
27 | bus_LV_1089-6_0_4_node_18 | 0.4 | n |  | TRUE
28 | bus_LV_1089-6_0_4_node_40 | 0.4 | n |  | TRUE
29 | bus_LV_1089-6_0_4_node_41 | 0.4 | n |  | TRUE
30 | bus_LV_1089-6_0_4_node_34 | 0.4 | n |  | TRUE
31 | bus_LV_1089-6_0_4_node_52 | 0.4 | n |  | TRUE
32 | bus_LV_1089-6_0_4_node_60 | 0.4 | n |  | TRUE
33 | bus_LV_1089-6_0_4_node_62 | 0.4 | n |  | TRUE
34 | bus_LV_1089-6_0_4_node_19 | 0.4 | n |  | TRUE
35 | bus_LV_1089-6_0_4_node_20 | 0.4 | n |  | TRUE
36 | bus_LV_1089-6_0_4_node_21 | 0.4 | n |  | TRUE
37 | bus_LV_1089-6_0_4_node_22 | 0.4 | n |  | TRUE
38 | bus_LV_1089-6_0_4_node_23 | 0.4 | n |  | TRUE
39 | bus_LV_1089-6_0_4_node_24 | 0.4 | n |  | TRUE
40 | bus_LV_1089-6_0_4_node_58 | 0.4 | n |  | TRUE
41 | bus_LV_1089-6_0_4_node_59 | 0.4 | n |  | TRUE
42 | bus_LV_1089-6_0_4_node_61 | 0.4 | n |  | TRUE
43 | bus_LV_1089-6_0_4_node_57 | 0.4 | n |  | TRUE
44 | bus_LV_1089-6_0_4_node_64 | 0.4 | n |  | TRUE
45 | bus_LV_1089-6_0_4_node_25 | 0.4 | n |  | TRUE
46 | bus_LV_1089-6_0_4_node_35 | 0.4 | n |  | TRUE
47 | bus_LV_1089-6_0_4_node_27 | 0.4 | n |  | TRUE
48 | bus_LV_1089-6_0_4_node_36 | 0.4 | n |  | TRUE
49 | bus_LV_1089-6_0_4_node_33 | 0.4 | n |  | TRUE
50 | bus_LV_1089-6_0_4_node_51 | 0.4 | n |  | TRUE
51 | bus_LV_1089-6_0_4_node_44 | 0.4 | n |  | TRUE
52 | bus_LV_1089-6_0_4_node_66 | 0.4 | n |  | TRUE
53 | bus_LV_1089-6_0_4_node_67 | 0.4 | n |  | TRUE
54 | bus_LV_1089-6_0_4_node_68 | 0.4 | n |  | TRUE
55 | bus_LV_1089-6_0_4_node_48 | 0.4 | n |  | TRUE
56 | bus_LV_1089-6_0_4_node_45 | 0.4 | n |  | TRUE
57 | bus_LV_1089-6_0_4_node_46 | 0.4 | n |  | TRUE
58 | bus_LV_1089-6_0_4_node_49 | 0.4 | n |  | TRUE
59 | bus_LV_1089-6_0_4_node_65 | 0.4 | n |  | TRUE
60 | bus_LV_1089-6_0_4_node_50 | 0.4 | n |  | TRUE
61 | bus_LV_1089-6_0_4_node_55 | 0.4 | n |  | TRUE
62 | bus_LV_1089-6_0_4_node_63 | 0.4 | n |  | TRUE
63 | bus_LV_1089-6_0_4_node_53 | 0.4 | n |  | TRUE
64 | bus_LV_1089-6_0_4_node_54 | 0.4 | n |  | TRUE
65 | bus_MV_131_1_node_97 | 20 | n |  | TRUE

## load
| name | bus | p_mw | q_mvar | const_z_percent | const_i_percent | sn_mva | scaling | in_service | type
0 | LV_1089-6_0_4_load_0 | 0 | 0.00096525 | 0.00024191 | 0 | 0 |  | 1 | TRUE | wye
1 | LV_1089-6_0_4_load_1 | 1 | 0.0015599 | 0.00039096 | 0 | 0 |  | 1 | TRUE | wye
2 | LV_1089-6_0_4_load_2 | 2 | 0.002484 | 0.00062255 | 0 | 0 |  | 1 | TRUE | wye
3 | LV_1089-6_0_4_load_3 | 3 | 0.0008003 | 0.00020057 | 0 | 0 |  | 1 | TRUE | wye
4 | LV_1089-6_0_4_load_31 | 5 | 0.0018838 | 0.00047212 | 0 | 0 |  | 1 | TRUE | wye
5 | LV_1089-6_0_4_load_32 | 6 | 0.0056673 | 0.0014204 | 0 | 0 |  | 1 | TRUE | wye
6 | LV_1089-6_0_4_load_4 | 7 | 0.0017837 | 0.00044704 | 0 | 0 |  | 1 | TRUE | wye
7 | LV_1089-6_0_4_load_5 | 8 | 0.00069368 | 0.00017385 | 0 | 0 |  | 1 | TRUE | wye
8 | LV_1089-6_0_4_load_7 | 10 | 0.0019827 | 0.00049691 | 0 | 0 |  | 1 | TRUE | wye
9 | LV_1089-6_0_4_load_8 | 11 | 0.0070303 | 0.0017619 | 0 | 0 |  | 1 | TRUE | wye
10 | LV_1089-6_0_4_load_9 | 12 | 0.00030986 | 7.7658e-05 | 0 | 0 |  | 1 | TRUE | wye
11 | LV_1089-6_0_4_load_10 | 13 | 0.0025264 | 0.00063317 | 0 | 0 |  | 1 | TRUE | wye
12 | LV_1089-6_0_4_load_28 | 14 | 0.0038075 | 0.00095425 | 0 | 0 |  | 1 | TRUE | wye
13 | LV_1089-6_0_4_load_11 | 15 | 0.0010643 | 0.00026674 | 0 | 0 |  | 1 | TRUE | wye
14 | LV_1089-6_0_4_load_16 | 16 | 0.00043039 | 0.00010787 | 0 | 0 |  | 1 | TRUE | wye
15 | LV_1089-6_0_4_load_12 | 17 | 0.0019249 | 0.00048244 | 0 | 0 |  | 1 | TRUE | wye
16 | LV_1089-6_0_4_load_37 | 18 | 0.0011241 | 0.00028171 | 0 | 0 |  | 1 | TRUE | wye
17 | LV_1089-6_0_4_load_38 | 19 | 0.0060563 | 0.0015178 | 0 | 0 |  | 1 | TRUE | wye
18 | LV_1089-6_0_4_load_13 | 20 | 0.00040576 | 0.00010169 | 0 | 0 |  | 1 | TRUE | wye
19 | LV_1089-6_0_4_load_14 | 21 | 0.00056189 | 0.00014082 | 0 | 0 |  | 1 | TRUE | wye
20 | LV_1089-6_0_4_load_29 | 24 | 0.0068435 | 0.0017151 | 0 | 0 |  | 1 | TRUE | wye
21 | LV_1089-6_0_4_load_42 | 25 | 0.0008268 | 0.00020722 | 0 | 0 |  | 1 | TRUE | wye
22 | LV_1089-6_0_4_load_39 | 26 | 0.0024809 | 0.00062177 | 0 | 0 |  | 1 | TRUE | wye
23 | LV_1089-6_0_4_load_41 | 29 | 0.0014517 | 0.00036384 | 0 | 0 |  | 1 | TRUE | wye
24 | LV_1089-6_0_4_load_34 | 30 | 0.0028963 | 0.00072588 | 0 | 0 |  | 1 | TRUE | wye
25 | LV_1089-6_0_4_load_52 | 31 | 0.00076061 | 0.00019063 | 0 | 0 |  | 1 | TRUE | wye
26 | LV_1089-6_0_4_load_60 | 32 | 0.013005 | 0.0032593 | 0 | 0 |  | 1 | TRUE | wye
27 | LV_1089-6_0_4_load_62 | 33 | 0.0062881 | 0.0015759 | 0 | 0 |  | 1 | TRUE | wye
28 | LV_1089-6_0_4_load_19 | 34 | 0.0070175 | 0.0017588 | 0 | 0 |  | 1 | TRUE | wye
29 | LV_1089-6_0_4_load_20 | 35 | 0.015655 | 0.0039235 | 0 | 0 |  | 1 | TRUE | wye
30 | LV_1089-6_0_4_load_58 | 40 | 0.043639 | 0.010937 | 0 | 0 |  | 1 | TRUE | wye
31 | LV_1089-6_0_4_load_59 | 41 | 0.010197 | 0.0025557 | 0 | 0 |  | 1 | TRUE | wye
32 | LV_1089-6_0_4_load_61 | 42 | 0.0080294 | 0.0020124 | 0 | 0 |  | 1 | TRUE | wye
33 | LV_1089-6_0_4_load_57 | 43 | 0.015625 | 0.003916 | 0 | 0 |  | 1 | TRUE | wye
34 | LV_1089-6_0_4_load_25 | 45 | 0.0033649 | 0.00084334 | 0 | 0 |  | 1 | TRUE | wye
35 | LV_1089-6_0_4_load_35 | 46 | 0.0010589 | 0.00026539 | 0 | 0 |  | 1 | TRUE | wye
36 | LV_1089-6_0_4_load_36 | 48 | 0.001377 | 0.00034512 | 0 | 0 |  | 1 | TRUE | wye
37 | LV_1089-6_0_4_load_33 | 49 | 0.0028915 | 0.00072468 | 0 | 0 |  | 1 | TRUE | wye
38 | LV_1089-6_0_4_load_51 | 50 | 0.0008119 | 0.00020348 | 0 | 0 |  | 1 | TRUE | wye
39 | LV_1089-6_0_4_load_67 | 53 | 0.010719 | 0.0026865 | 0 | 0 |  | 1 | TRUE | wye
40 | LV_1089-6_0_4_load_68 | 54 | 0.0011484 | 0.00028781 | 0 | 0 |  | 1 | TRUE | wye
41 | LV_1089-6_0_4_load_45 | 56 | 0.0011842 | 0.00029679 | 0 | 0 |  | 1 | TRUE | wye
42 | LV_1089-6_0_4_load_49 | 58 | 0.0013285 | 0.00033296 | 0 | 0 |  | 1 | TRUE | wye
43 | LV_1089-6_0_4_load_65 | 59 | 0.0011319 | 0.00028369 | 0 | 0 |  | 1 | TRUE | wye
44 | LV_1089-6_0_4_load_50 | 60 | 0.0011325 | 0.00028383 | 0 | 0 |  | 1 | TRUE | wye
45 | LV_1089-6_0_4_load_63 | 62 | 0.00091203 | 0.00022858 | 0 | 0 |  | 1 | TRUE | wye
46 | LV_1089-6_0_4_load_53 | 63 | 0.0021182 | 0.00053088 | 0 | 0 |  | 1 | TRUE | wye
47 | LV_1089-6_0_4_load_54 | 64 | 0.002474 | 0.00062004 | 0 | 0 |  | 1 | TRUE | wye

## ext_grid
| name | bus | vm_pu | va_degree | slack_weight | in_service
0 |  | 56 | 1 | 0 | 1 | TRUE

## line
| name | std_type | from_bus | to_bus | length_km | r_ohm_per_km | x_ohm_per_km | c_nf_per_km | g_us_per_km | max_i_ka | df | parallel | type | in_service
0 | LV_1089-6_0_4_line_0 | NAYY 4x150 SE | 0 | 1 | 0.010517 | 0.208 | 0.08 | 261 | 0 | 0.27 | 1 | 1 | cs | TRUE
1 | LV_1089-6_0_4_line_1 | NAYY 4x150 SE | 0 | 2 | 0.0021169 | 0.208 | 0.08 | 261 | 0 | 0.27 | 1 | 1 | cs | TRUE
2 | LV_1089-6_0_4_line_2 | NAYY 4x150 SE | 1 | 3 | 0.025355 | 0.208 | 0.08 | 261 | 0 | 0.27 | 1 | 1 | cs | TRUE
3 | LV_1089-6_0_4_line_3 | NAYY 4x150 SE | 3 | 4 | 0.014375 | 0.208 | 0.08 | 261 | 0 | 0.27 | 1 | 1 | cs | TRUE
4 | LV_1089-6_0_4_line_4 | NAYY 4x150 SE | 4 | 5 | 0.012062 | 0.208 | 0.08 | 261 | 0 | 0.27 | 1 | 1 | cs | TRUE
5 | LV_1089-6_0_4_line_5 | NAYY 4x150 SE | 4 | 6 | 0.012761 | 0.208 | 0.08 | 261 | 0 | 0.27 | 1 | 1 | cs | TRUE
6 | LV_1089-6_0_4_line_6 | NAYY 4x150 SE | 5 | 46 | 0.016029 | 0.208 | 0.08 | 261 | 0 | 0.27 | 1 | 1 | cs | TRUE
7 | LV_1089-6_0_4_line_7 | NAYY 4x150 SE | 6 | 48 | 0.0057291 | 0.208 | 0.08 | 261 | 0 | 0.27 | 1 | 1 | cs | TRUE
8 | LV_1089-6_0_4_line_8 | NAYY 4x150 SE | 7 | 8 | 0.0066761 | 0.208 | 0.08 | 261 | 0 | 0.27 | 1 | 1 | cs | TRUE
9 | LV_1089-6_0_4_line_9 | NAYY 4x150 SE | 7 | 9 | 0.013994 | 0.208 | 0.08 | 261 | 0 | 0.27 | 1 | 1 | cs | TRUE
10 | LV_1089-6_0_4_line_10 | NAYY 4x150 SE | 8 | 10 | 0.003757 | 0.208 | 0.08 | 261 | 0 | 0.27 | 1 | 1 | cs | TRUE
11 | LV_1089-6_0_4_line_11 | NAYY 4x150 SE | 9 | 11 | 0.017508 | 0.208 | 0.08 | 261 | 0 | 0.27 | 1 | 2 | cs | TRUE
12 | LV_1089-6_0_4_line_12 | NAYY 4x150 SE | 9 | 12 | 0.010913 | 0.208 | 0.08 | 261 | 0 | 0.27 | 1 | 1 | cs | TRUE
13 | LV_1089-6_0_4_line_13 | NAYY 4x150 SE | 10 | 13 | 0.018679 | 0.208 | 0.08 | 261 | 0 | 0.27 | 1 | 1 | cs | TRUE
14 | LV_1089-6_0_4_line_14 | NAYY 4x150 SE | 11 | 14 | 0.013291 | 0.208 | 0.08 | 261 | 0 | 0.27 | 1 | 3 | cs | TRUE
15 | LV_1089-6_0_4_line_15 | NAYY 4x150 SE | 13 | 15 | 0.01685 | 0.208 | 0.08 | 261 | 0 | 0.27 | 1 | 1 | cs | TRUE
16 | LV_1089-6_0_4_line_16 | NAYY 4x150 SE | 14 | 16 | 0.010609 | 0.208 | 0.08 | 261 | 0 | 0.27 | 1 | 3 | cs | TRUE
17 | LV_1089-6_0_4_line_17 | NAYY 4x150 SE | 15 | 17 | 0.012614 | 0.208 | 0.08 | 261 | 0 | 0.27 | 1 | 1 | cs | TRUE
18 | LV_1089-6_0_4_line_18 | NAYY 4x150 SE | 16 | 24 | 0.032386 | 0.208 | 0.08 | 261 | 0 | 0.27 | 1 | 1 | cs | TRUE
19 | LV_1089-6_0_4_line_19 | NAYY 4x150 SE | 16 | 21 | 0.035512 | 0.208 | 0.08 | 261 | 0 | 0.27 | 1 | 3 | cs | TRUE
20 | LV_1089-6_0_4_line_20 | NAYY 4x150 SE | 17 | 18 | 0.0018964 | 0.208 | 0.08 | 261 | 0 | 0.27 | 1 | 1 | cs | TRUE
21 | LV_1089-6_0_4_line_21 | NAYY 4x150 SE | 18 | 19 | 0.029219 | 0.208 | 0.08 | 261 | 0 | 0.27 | 1 | 1 | cs | TRUE
22 | LV_1089-6_0_4_line_22 | NAYY 4x150 SE | 19 | 47 | 0.033218 | 0.208 | 0.08 | 261 | 0 | 0.27 | 1 | 1 | cs | TRUE
23 | LV_1089-6_0_4_line_23 | NAYY 4x150 SE | 20 | 21 | 0.032404 | 0.208 | 0.08 | 261 | 0 | 0.27 | 1 | 3 | cs | TRUE
24 | LV_1089-6_0_4_line_24 | NAYY 4x150 SE | 20 | 22 | 0.012267 | 0.208 | 0.08 | 261 | 0 | 0.27 | 1 | 3 | cs | TRUE
25 | LV_1089-6_0_4_line_25 | NAYY 4x150 SE | 22 | 23 | 0.016465 | 0.208 | 0.08 | 261 | 0 | 0.27 | 1 | 3 | cs | TRUE
26 | LV_1089-6_0_4_line_26 | NAYY 4x150 SE | 23 | 25 | 0.0087125 | 0.208 | 0.08 | 261 | 0 | 0.27 | 1 | 1 | cs | TRUE
27 | LV_1089-6_0_4_line_27 | NAYY 4x150 SE | 23 | 26 | 0.012133 | 0.208 | 0.08 | 261 | 0 | 0.27 | 1 | 3 | cs | TRUE
28 | LV_1089-6_0_4_line_28 | NAYY 4x150 SE | 24 | 30 | 0.023219 | 0.208 | 0.08 | 261 | 0 | 0.27 | 1 | 1 | cs | TRUE
29 | LV_1089-6_0_4_line_29 | NAYY 4x150 SE | 25 | 31 | 0.015393 | 0.208 | 0.08 | 261 | 0 | 0.27 | 1 | 1 | cs | TRUE
30 | LV_1089-6_0_4_line_30 | NAYY 4x150 SE | 26 | 27 | 0.027611 | 0.208 | 0.08 | 261 | 0 | 0.27 | 1 | 3 | cs | TRUE
31 | LV_1089-6_0_4_line_31 | NAYY 4x150 SE | 27 | 28 | 0.053339 | 0.208 | 0.08 | 261 | 0 | 0.27 | 1 | 3 | cs | TRUE
32 | LV_1089-6_0_4_line_32 | NAYY 4x150 SE | 27 | 29 | 0.04411 | 0.208 | 0.08 | 261 | 0 | 0.27 | 1 | 1 | cs | TRUE
33 | LV_1089-6_0_4_line_33 | NAYY 4x150 SE | 28 | 32 | 0.043603 | 0.208 | 0.08 | 261 | 0 | 0.27 | 1 | 3 | cs | TRUE
34 | LV_1089-6_0_4_line_34 | NAYY 4x150 SE | 29 | 33 | 0.0017767 | 0.208 | 0.08 | 261 | 0 | 0.27 | 1 | 1 | cs | TRUE
35 | LV_1089-6_0_4_line_35 | NAYY 4x150 SE | 30 | 49 | 0.011194 | 0.208 | 0.08 | 261 | 0 | 0.27 | 1 | 1 | cs | TRUE
36 | LV_1089-6_0_4_line_36 | NAYY 4x150 SE | 31 | 50 | 0.0012123 | 0.208 | 0.08 | 261 | 0 | 0.27 | 1 | 1 | cs | TRUE
37 | LV_1089-6_0_4_line_37 | NAYY 4x150 SE | 32 | 42 | 0.021112 | 0.208 | 0.08 | 261 | 0 | 0.27 | 1 | 3 | cs | TRUE
38 | LV_1089-6_0_4_line_38 | NAYY 4x150 SE | 34 | 35 | 0.011283 | 0.208 | 0.08 | 261 | 0 | 0.27 | 1 | 3 | cs | TRUE
39 | LV_1089-6_0_4_line_39 | NAYY 4x150 SE | 34 | 36 | 0.011875 | 0.208 | 0.08 | 261 | 0 | 0.27 | 1 | 3 | cs | TRUE
40 | LV_1089-6_0_4_line_40 | NAYY 4x150 SE | 35 | 37 | 0.0037998 | 0.208 | 0.08 | 261 | 0 | 0.27 | 1 | 3 | cs | TRUE
41 | LV_1089-6_0_4_line_41 | NAYY 4x150 SE | 36 | 38 | 0.03311 | 0.208 | 0.08 | 261 | 0 | 0.27 | 1 | 3 | cs | TRUE
42 | LV_1089-6_0_4_line_42 | NAYY 4x150 SE | 36 | 39 | 0.031222 | 0.208 | 0.08 | 261 | 0 | 0.27 | 1 | 1 | cs | TRUE
43 | LV_1089-6_0_4_line_43 | NAYY 4x150 SE | 37 | 40 | 0.031276 | 0.208 | 0.08 | 261 | 0 | 0.27 | 1 | 3 | cs | TRUE
44 | LV_1089-6_0_4_line_44 | NAYY 4x150 SE | 37 | 41 | 0.035305 | 0.208 | 0.08 | 261 | 0 | 0.27 | 1 | 1 | cs | TRUE
45 | LV_1089-6_0_4_line_45 | NAYY 4x150 SE | 38 | 42 | 0.0015722 | 0.208 | 0.08 | 261 | 0 | 0.27 | 1 | 3 | cs | TRUE
46 | LV_1089-6_0_4_line_46 | NAYY 4x150 SE | 39 | 43 | 0.014148 | 0.208 | 0.08 | 261 | 0 | 0.27 | 1 | 1 | cs | TRUE
47 | LV_1089-6_0_4_line_47 | NAYY 4x150 SE | 40 | 44 | 0.024882 | 0.208 | 0.08 | 261 | 0 | 0.27 | 1 | 3 | cs | TRUE
48 | LV_1089-6_0_4_line_48 | NAYY 4x150 SE | 44 | 62 | 0.018642 | 0.208 | 0.08 | 261 | 0 | 0.27 | 1 | 1 | cs | TRUE
49 | LV_1089-6_0_4_line_49 | NAYY 4x150 SE | 44 | 58 | 0.019605 | 0.208 | 0.08 | 261 | 0 | 0.27 | 1 | 3 | cs | TRUE
50 | LV_1089-6_0_4_line_50 | NAYY 4x150 SE | 45 | 46 | 0.048047 | 0.208 | 0.08 | 261 | 0 | 0.27 | 1 | 1 | cs | TRUE
51 | LV_1089-6_0_4_line_51 | NAYY 4x150 SE | 47 | 48 | 0.01588 | 0.208 | 0.08 | 261 | 0 | 0.27 | 1 | 1 | cs | TRUE
52 | LV_1089-6_0_4_line_52 | NAYY 4x150 SE | 50 | 63 | 0.0050841 | 0.208 | 0.08 | 261 | 0 | 0.27 | 1 | 1 | cs | TRUE
53 | LV_1089-6_0_4_line_53 | NAYY 4x150 SE | 51 | 52 | 0.014761 | 0.208 | 0.08 | 261 | 0 | 0.27 | 1 | 1 | cs | TRUE
54 | LV_1089-6_0_4_line_54 | NAYY 4x150 SE | 51 | 53 | 0.011404 | 0.208 | 0.08 | 261 | 0 | 0.27 | 1 | 1 | cs | TRUE
55 | LV_1089-6_0_4_line_55 | NAYY 4x150 SE | 52 | 54 | 0.015095 | 0.208 | 0.08 | 261 | 0 | 0.27 | 1 | 1 | cs | TRUE
56 | LV_1089-6_0_4_line_56 | NAYY 4x150 SE | 52 | 55 | 0.031248 | 0.208 | 0.08 | 261 | 0 | 0.27 | 1 | 1 | cs | TRUE
57 | LV_1089-6_0_4_line_57 | NAYY 4x150 SE | 55 | 59 | 0.032281 | 0.208 | 0.08 | 261 | 0 | 0.27 | 1 | 1 | cs | TRUE
58 | LV_1089-6_0_4_line_58 | NAYY 4x150 SE | 55 | 60 | 0.018528 | 0.208 | 0.08 | 261 | 0 | 0.27 | 1 | 1 | cs | TRUE
59 | LV_1089-6_0_4_line_59 | NAYY 4x150 SE | 55 | 57 | 0.040933 | 0.208 | 0.08 | 261 | 0 | 0.27 | 1 | 1 | cs | TRUE
60 | LV_1089-6_0_4_line_60 | NAYY 4x150 SE | 56 | 57 | 0.011471 | 0.208 | 0.08 | 261 | 0 | 0.27 | 1 | 3 | cs | TRUE
61 | LV_1089-6_0_4_line_61 | NAYY 4x150 SE | 57 | 58 | 0.027153 | 0.208 | 0.08 | 261 | 0 | 0.27 | 1 | 3 | cs | TRUE
62 | LV_1089-6_0_4_line_62 | NAYY 4x150 SE | 59 | 61 | 0.049536 | 0.208 | 0.08 | 261 | 0 | 0.27 | 1 | 1 | cs | TRUE
63 | LV_1089-6_0_4_line_63 | NAYY 4x150 SE | 61 | 64 | 0.027493 | 0.208 | 0.08 | 261 | 0 | 0.27 | 1 | 1 | cs | TRUE

## trafo
| name | std_type | hv_bus | lv_bus | sn_mva | vn_hv_kv | vn_lv_kv | vk_percent | vkr_percent | pfe_kw | i0_percent | shift_degree | tap_side | tap_neutral | tap_min | tap_max | tap_step_percent | tap_step_degree | tap_pos | tap_phase_shifter | parallel | df | in_service
0 | LV_1089-6_0_4_trafo_45 | 0.25 MVA 20/0.4 kV | 65 | 56 | 0.25 | 20 | 0.4 | 6 | 1.44 | 0.8 | 0.32 | 150 | hv | 0 | -2 | 2 | 2.5 | 0 | 0 | FALSE | 1 | 1 | TRUE

## line_geodata
| x0 | y0 | x1 | y1 | x2 | y2 | x3 | y3 | x4 | y4 | x5 | y5 | x6 | y6
0 | 2648460.0149 | 1226154.2796 | 2648462.9864 | 1226161.6954 | 2648464.8523 | 1226163.4005
1 | 2648459.2275 | 1226152.3146 | 2648460.0149 | 1226154.2796
2 | 2648488.1216 | 1226173.4265 | 2648479.7212 | 1226169.303 | 2648464.8523 | 1226163.4005 | 2648464.8523 | 1226163.4005
3 | 2648501.0259 | 1226179.7607 | 2648488.1216 | 1226173.4265
4 | 2648501.0259 | 1226179.7607 | 2648506.0462 | 1226168.7926
5 | 2648501.0259 | 1226179.7607 | 2648495.7112 | 1226191.3619
6 | 2648512.7174 | 1226154.2179 | 2648506.0462 | 1226168.7926
7 | 2648495.7112 | 1226191.3619 | 2648493.325 | 1226196.5705
8 | 2648411.3333 | 1226122.1874 | 2648413.0778 | 1226128.6316
9 | 2648407.6763 | 1226108.6794 | 2648411.3333 | 1226122.1874
10 | 2648414.0596 | 1226132.2581 | 2648413.0778 | 1226128.6316
11 | 2648407.6763 | 1226108.6794 | 2648403.0995 | 1226091.7806
12 | 2648407.6763 | 1226108.6794 | 2648396.9807 | 1226110.8482
13 | 2648414.0596 | 1226132.2581 | 2648415.6973 | 1226138.3074 | 2648419.8447 | 1226150.0056
14 | 2648403.0995 | 1226091.7806 | 2648399.6249 | 1226078.9514
15 | 2648426.8786 | 1226165.2053 | 2648423.1292 | 1226159.2697 | 2648419.8447 | 1226150.0056
16 | 2648396.8515 | 1226068.7111 | 2648399.6249 | 1226078.9514
17 | 2648426.8786 | 1226165.2053 | 2648433.097 | 1226175.0494 | 2648433.7735 | 1226175.7445
18 | 2648396.8515 | 1226068.7111 | 2648401.3031 | 1226063.7776 | 2648404.1968 | 1226055.6072 | 2648407.3394 | 1226038.8258
19 | 2648396.8515 | 1226068.7111 | 2648387.5694 | 1226034.4339
20 | 2648435.0962 | 1226177.1036 | 2648433.7735 | 1226175.7445
21 | 2648435.0962 | 1226177.1036 | 2648444.5602 | 1226186.8277 | 2648456.7748 | 1226196.6109
22 | 2648486.711 | 1226211.0079 | 2648456.7748 | 1226196.6109 | 2648456.7748 | 1226196.6109
23 | 2648387.5694 | 1226034.4339 | 2648379.0996 | 1226003.1562
24 | 2648375.8932 | 1225991.3152 | 2648379.0996 | 1226003.1562
25 | 2648375.8932 | 1225991.3152 | 2648391.5652 | 1225986.1282
26 | 2648391.5652 | 1225986.1282 | 2648392.6749 | 1225985.7592 | 2648399.5632 | 1225982.6853
27 | 2648391.5652 | 1225986.1282 | 2648385.0674 | 1225975.8816
28 | 2648407.3394 | 1226038.8258 | 2648407.5645 | 1226037.6234 | 2648408.0612 | 1226026.8875 | 2648408.2955 | 1226023.2427 | 2648409.5372 | 1226020.6178 | 2648411.9346 | 1226019.4144 | 2648413.9446 | 1226019.4111
29 | 2648413.62 | 1225976.4125 | 2648399.5632 | 1225982.6853
30 | 2648362.3464 | 1225967.2347 | 2648367.9331 | 1225964.4006 | 2648371.29 | 1225964.5279 | 2648375.9452 | 1225967.2007 | 2648384.62 | 1225975.1761 | 2648385.0674 | 1225975.8816
31 | 2648328.5188 | 1225925.9346 | 2648337.119 | 1225935.6548 | 2648362.3464 | 1225967.2347
32 | 2648362.3464 | 1225967.2347 | 2648330.0773 | 1225970.1746 | 2648327.4197 | 1225971.6762 | 2648325.6595 | 1225975.6088 | 2648325.1187 | 1225979.9212
33 | 2648328.5188 | 1225925.9346 | 2648316.4483 | 1225934.7198 | 2648305.4421 | 1225941.2568 | 2648295.8543 | 1225945.8152 | 2648290.978 | 1225947.7792
34 | 2648324.8977 | 1225981.6841 | 2648325.1187 | 1225979.9212
35 | 2648425.1382 | 1226019.3926 | 2648413.9446 | 1226019.4111
36 | 2648414.727 | 1225975.9185 | 2648413.62 | 1225976.4125
37 | 2648290.978 | 1225947.7792 | 2648280.9716 | 1225951.8094 | 2648271.0354 | 1225954.6137
38 | 2648245.3749 | 1225983.0293 | 2648242.6629 | 1225978.8601 | 2648240.2031 | 1225973.0498
39 | 2648236.9885 | 1225961.6479 | 2648239.13 | 1225970.5152 | 2648240.2031 | 1225973.0498
40 | 2648247.4468 | 1225986.2145 | 2648245.3749 | 1225983.0293
41 | 2648236.9885 | 1225961.6479 | 2648253.0112 | 1225958.0866 | 2648269.5224 | 1225955.0408
42 | 2648236.9885 | 1225961.6479 | 2648222.1099 | 1225964.3513 | 2648206.1836 | 1225967.2464
43 | 2648247.4468 | 1225986.2145 | 2648253.2621 | 1225992.5877 | 2648265.7012 | 1225998.1364 | 2648270.7401 | 1226005.6277
44 | 2648247.4468 | 1225986.2145 | 2648240.4146 | 1225989.7152 | 2648213.4853 | 1225995.0331
45 | 2648269.5224 | 1225955.0408 | 2648271.0354 | 1225954.6137
46 | 2648206.1836 | 1225967.2464 | 2648207.3662 | 1225973.7822 | 2648200.0066 | 1225975.2576
47 | 2648284.6274 | 1226026.2739 | 2648270.7401 | 1226005.6277
48 | 2648284.6274 | 1226026.2739 | 2648286.1755 | 1226026.053 | 2648292.8343 | 1226022.805 | 2648299.584 | 1226018.6238 | 2648301.2689 | 1226018.233
49 | 2648284.6274 | 1226026.2739 | 2648293.6946 | 1226043.6557
50 | 2648512.7174 | 1226154.2179 | 2648558.2903 | 1226169.4379
51 | 2648486.711 | 1226211.0079 | 2648493.325 | 1226196.5705
52 | 2648419.3698 | 1225973.8466 | 2648414.727 | 1225975.9185
53 | 2648331.6239 | 1226131.6092 | 2648335.5851 | 1226129.1843 | 2648342.7457 | 1226122.0046
54 | 2648331.6239 | 1226131.6092 | 2648325.2163 | 1226131.9463 | 2648320.4215 | 1226133.3193
55 | 2648357.2849 | 1226118.1203 | 2648347.9329 | 1226119.8121 | 2648342.7457 | 1226122.0046
56 | 2648342.7457 | 1226122.0046 | 2648332.4258 | 1226100.074 | 2648327.4482 | 1226095.1083
57 | 2648327.4482 | 1226095.1083 | 2648314.3399 | 1226102.929 | 2648307.6116 | 1226104.4865 | 2648297.6699 | 1226102.2489
58 | 2648327.4482 | 1226095.1083 | 2648334.139 | 1226088.8476 | 2648343.0853 | 1226086.0776
59 | 2648312.3339 | 1226058.7187 | 2648312.494 | 1226064.2012 | 2648321.6144 | 1226091.0584 | 2648327.4482 | 1226095.1083
60 | 2648312.3339 | 1226058.7187 | 2648312.252 | 1226055.7384 | 2648314.4408 | 1226052.2206 | 2648318.0907 | 1226049.8599
61 | 2648312.3339 | 1226058.7187 | 2648303.9648 | 1226058.8286 | 2648300.5104 | 1226056.7215 | 2648293.6946 | 1226043.6557
62 | 2648297.6699 | 1226102.2489 | 2648248.307 | 1226106.3846
63 | 2648248.307 | 1226106.3846 | 2648231.5137 | 1226090.9835 | 2648227.8704 | 1226088.0031

## bus_geodata
| x | y | coords
0 | 2648460.0149 | 1226154.2796
1 | 2648464.8523 | 1226163.4005
2 | 2648459.2275 | 1226152.3146
3 | 2648488.1216 | 1226173.4265
4 | 2648501.0259 | 1226179.7607
5 | 2648506.0462 | 1226168.7926
6 | 2648495.7112 | 1226191.3619
7 | 2648411.3333 | 1226122.1874
8 | 2648413.0778 | 1226128.6316
9 | 2648407.6763 | 1226108.6794
10 | 2648414.0596 | 1226132.2581
11 | 2648403.0995 | 1226091.7806
12 | 2648396.9807 | 1226110.8482
13 | 2648419.8447 | 1226150.0056
14 | 2648399.6249 | 1226078.9514
15 | 2648426.8787 | 1226165.2053
16 | 2648396.8515 | 1226068.7111
17 | 2648433.7735 | 1226175.7445
18 | 2648435.0962 | 1226177.1036
19 | 2648456.7748 | 1226196.6109
20 | 2648379.0996 | 1226003.1562
21 | 2648387.5694 | 1226034.4339
22 | 2648375.8932 | 1225991.3152
23 | 2648391.5652 | 1225986.1282
24 | 2648407.3394 | 1226038.8258
25 | 2648399.5632 | 1225982.6853
26 | 2648385.0674 | 1225975.8816
27 | 2648362.3464 | 1225967.2347
28 | 2648328.5188 | 1225925.9346
29 | 2648325.1187 | 1225979.9212
30 | 2648413.9446 | 1226019.4111
31 | 2648413.62 | 1225976.4125
32 | 2648290.978 | 1225947.7792
33 | 2648324.8977 | 1225981.6841
34 | 2648240.2031 | 1225973.0498
35 | 2648245.3749 | 1225983.0293
36 | 2648236.9885 | 1225961.6479
37 | 2648247.4468 | 1225986.2145
38 | 2648269.5224 | 1225955.0408
39 | 2648206.1836 | 1225967.2464
40 | 2648270.7401 | 1226005.6277
41 | 2648213.4853 | 1225995.0331
42 | 2648271.0354 | 1225954.6137
43 | 2648200.0066 | 1225975.2576
44 | 2648284.6274 | 1226026.2739
45 | 2648558.2903 | 1226169.4379
46 | 2648512.7174 | 1226154.2179
47 | 2648486.711 | 1226211.0079
48 | 2648493.325 | 1226196.5705
49 | 2648425.1382 | 1226019.3926
50 | 2648414.727 | 1225975.9185
51 | 2648331.6239 | 1226131.6092
52 | 2648342.7457 | 1226122.0046
53 | 2648320.4215 | 1226133.3193
54 | 2648357.2849 | 1226118.1203
55 | 2648327.4483 | 1226095.1083
56 | 2648318.0907 | 1226049.8599
57 | 2648312.3339 | 1226058.7187
58 | 2648293.6946 | 1226043.6557
59 | 2648297.6699 | 1226102.2489
60 | 2648343.0853 | 1226086.0776
61 | 2648248.307 | 1226106.3846
62 | 2648301.2689 | 1226018.233
63 | 2648419.3698 | 1225973.8466
64 | 2648227.8704 | 1226088.0031
65 | 2648312.3339 | 1226058.7187

## line_std_types
| c_nf_per_km | r_ohm_per_km | x_ohm_per_km | max_i_ka | type | q_mm2 | alpha | voltage_rating
NAYY 4x50 SE | 210 | 0.642 | 0.083 | 0.142 | cs | 50 | 0.00403 | LV
NAYY 4x120 SE | 264 | 0.225 | 0.08 | 0.242 | cs | 120 | 0.00403 | LV
NAYY 4x150 SE | 261 | 0.208 | 0.08 | 0.27 | cs | 150 | 0.00403 | LV
NA2XS2Y 1x95 RM/25 12/20 kV | 216 | 0.313 | 0.132 | 0.252 | cs | 95 | 0.00403 | MV
NA2XS2Y 1x185 RM/25 12/20 kV | 273 | 0.161 | 0.117 | 0.362 | cs | 185 | 0.00403 | MV
NA2XS2Y 1x240 RM/25 12/20 kV | 304 | 0.122 | 0.112 | 0.421 | cs | 240 | 0.00403 | MV
NA2XS2Y 1x95 RM/25 6/10 kV | 315 | 0.313 | 0.123 | 0.249 | cs | 95 | 0.00403 | MV
NA2XS2Y 1x185 RM/25 6/10 kV | 406 | 0.161 | 0.11 | 0.358 | cs | 185 | 0.00403 | MV
NA2XS2Y 1x240 RM/25 6/10 kV | 456 | 0.122 | 0.105 | 0.416 | cs | 240 | 0.00403 | MV
NA2XS2Y 1x150 RM/25 12/20 kV | 250 | 0.206 | 0.116 | 0.319 | cs | 150 | 0.00403 | MV
NA2XS2Y 1x120 RM/25 12/20 kV | 230 | 0.253 | 0.119 | 0.283 | cs | 120 | 0.00403 | MV
NA2XS2Y 1x70 RM/25 12/20 kV | 190 | 0.443 | 0.132 | 0.22 | cs | 70 | 0.00403 | MV
NA2XS2Y 1x150 RM/25 6/10 kV | 360 | 0.206 | 0.11 | 0.315 | cs | 150 | 0.00403 | MV
NA2XS2Y 1x120 RM/25 6/10 kV | 340 | 0.253 | 0.113 | 0.28 | cs | 120 | 0.00403 | MV
NA2XS2Y 1x70 RM/25 6/10 kV | 280 | 0.443 | 0.123 | 0.217 | cs | 70 | 0.00403 | MV
N2XS(FL)2Y 1x120 RM/35 64/110 kV | 112 | 0.153 | 0.166 | 0.366 | cs | 120 | 0.00393 | HV
N2XS(FL)2Y 1x185 RM/35 64/110 kV | 125 | 0.099 | 0.156 | 0.457 | cs | 185 | 0.00393 | HV
N2XS(FL)2Y 1x240 RM/35 64/110 kV | 135 | 0.075 | 0.149 | 0.526 | cs | 240 | 0.00393 | HV
N2XS(FL)2Y 1x300 RM/35 64/110 kV | 144 | 0.06 | 0.144 | 0.588 | cs | 300 | 0.00393 | HV
15-AL1/3-ST1A 0.4 | 11 | 1.8769 | 0.35 | 0.105 | ol | 16 | 0.00403 | LV
24-AL1/4-ST1A 0.4 | 11.25 | 1.2012 | 0.335 | 0.14 | ol | 24 | 0.00403 | LV
48-AL1/8-ST1A 0.4 | 12.2 | 0.5939 | 0.3 | 0.21 | ol | 48 | 0.00403 | LV
94-AL1/15-ST1A 0.4 | 13.2 | 0.306 | 0.29 | 0.35 | ol | 94 | 0.00403 | LV
34-AL1/6-ST1A 10.0 | 9.7 | 0.8342 | 0.36 | 0.17 | ol | 34 | 0.00403 | MV
48-AL1/8-ST1A 10.0 | 10.1 | 0.5939 | 0.35 | 0.21 | ol | 48 | 0.00403 | MV
70-AL1/11-ST1A 10.0 | 10.4 | 0.4132 | 0.339 | 0.29 | ol | 70 | 0.00403 | MV
94-AL1/15-ST1A 10.0 | 10.75 | 0.306 | 0.33 | 0.35 | ol | 94 | 0.00403 | MV
122-AL1/20-ST1A 10.0 | 11.1 | 0.2376 | 0.323 | 0.41 | ol | 122 | 0.00403 | MV
149-AL1/24-ST1A 10.0 | 11.25 | 0.194 | 0.315 | 0.47 | ol | 149 | 0.00403 | MV
34-AL1/6-ST1A 20.0 | 9.15 | 0.8342 | 0.382 | 0.17 | ol | 34 | 0.00403 | MV
48-AL1/8-ST1A 20.0 | 9.5 | 0.5939 | 0.372 | 0.21 | ol | 48 | 0.00403 | MV
70-AL1/11-ST1A 20.0 | 9.7 | 0.4132 | 0.36 | 0.29 | ol | 70 | 0.00403 | MV
94-AL1/15-ST1A 20.0 | 10 | 0.306 | 0.35 | 0.35 | ol | 94 | 0.00403 | MV
122-AL1/20-ST1A 20.0 | 10.3 | 0.2376 | 0.344 | 0.41 | ol | 122 | 0.00403 | MV
149-AL1/24-ST1A 20.0 | 10.5 | 0.194 | 0.337 | 0.47 | ol | 149 | 0.00403 | MV
184-AL1/30-ST1A 20.0 | 10.75 | 0.1571 | 0.33 | 0.535 | ol | 184 | 0.00403 | MV
243-AL1/39-ST1A 20.0 | 11 | 0.1188 | 0.32 | 0.645 | ol | 243 | 0.00403 | MV
48-AL1/8-ST1A 110.0 | 8 | 0.5939 | 0.46 | 0.21 | ol | 48 | 0.00403 | HV
70-AL1/11-ST1A 110.0 | 8.4 | 0.4132 | 0.45 | 0.29 | ol | 70 | 0.00403 | HV
94-AL1/15-ST1A 110.0 | 8.65 | 0.306 | 0.44 | 0.35 | ol | 94 | 0.00403 | HV
122-AL1/20-ST1A 110.0 | 8.5 | 0.2376 | 0.43 | 0.41 | ol | 122 | 0.00403 | HV
149-AL1/24-ST1A 110.0 | 8.75 | 0.194 | 0.41 | 0.47 | ol | 149 | 0.00403 | HV
184-AL1/30-ST1A 110.0 | 8.8 | 0.1571 | 0.4 | 0.535 | ol | 184 | 0.00403 | HV
243-AL1/39-ST1A 110.0 | 9 | 0.1188 | 0.39 | 0.645 | ol | 243 | 0.00403 | HV
305-AL1/39-ST1A 110.0 | 9.2 | 0.0949 | 0.38 | 0.74 | ol | 305 | 0.00403 | HV
490-AL1/64-ST1A 110.0 | 9.75 | 0.059 | 0.37 | 0.96 | ol | 490 | 0.00403 | HV
679-AL1/86-ST1A 110.0 | 9.95 | 0.042 | 0.36 | 1.15 | ol | 679 | 0.00403 | HV
490-AL1/64-ST1A 220.0 | 10 | 0.059 | 0.285 | 0.96 | ol | 490 | 0.00403 | HV
679-AL1/86-ST1A 220.0 | 11.7 | 0.042 | 0.275 | 1.15 | ol | 679 | 0.00403 | HV
490-AL1/64-ST1A 380.0 | 11 | 0.059 | 0.253 | 0.96 | ol | 490 | 0.00403 | HV
679-AL1/86-ST1A 380.0 | 14.6 | 0.042 | 0.25 | 1.15 | ol | 679 | 0.00403 | HV

## trafo_std_types
| i0_percent | pfe_kw | vkr_percent | sn_mva | vn_lv_kv | vn_hv_kv | vk_percent | shift_degree | vector_group | tap_side | tap_neutral | tap_min | tap_max | tap_step_degree | tap_step_percent | tap_phase_shifter
160 MVA 380/110 kV | 0.06 | 60 | 0.25 | 160 | 110 | 380 | 12.2 | 0 | Yy0 | hv | 0 | -9 | 9 | 0 | 1.5 | FALSE
100 MVA 220/110 kV | 0.06 | 55 | 0.26 | 100 | 110 | 220 | 12 | 0 | Yy0 | hv | 0 | -9 | 9 | 0 | 1.5 | FALSE
63 MVA 110/20 kV | 0.04 | 22 | 0.32 | 63 | 20 | 110 | 18 | 150 | YNd5 | hv | 0 | -9 | 9 | 0 | 1.5 | FALSE
40 MVA 110/20 kV | 0.05 | 18 | 0.34 | 40 | 20 | 110 | 16.2 | 150 | YNd5 | hv | 0 | -9 | 9 | 0 | 1.5 | FALSE
25 MVA 110/20 kV | 0.07 | 14 | 0.41 | 25 | 20 | 110 | 12 | 150 | YNd5 | hv | 0 | -9 | 9 | 0 | 1.5 | FALSE
63 MVA 110/10 kV | 0.04 | 22 | 0.32 | 63 | 10 | 110 | 18 | 150 | YNd5 | hv | 0 | -9 | 9 | 0 | 1.5 | FALSE
40 MVA 110/10 kV | 0.05 | 18 | 0.34 | 40 | 10 | 110 | 16.2 | 150 | YNd5 | hv | 0 | -9 | 9 | 0 | 1.5 | FALSE
25 MVA 110/10 kV | 0.07 | 14 | 0.41 | 25 | 10 | 110 | 12 | 150 | YNd5 | hv | 0 | -9 | 9 | 0 | 1.5 | FALSE
0.25 MVA 20/0.4 kV | 0.32 | 0.8 | 1.44 | 0.25 | 0.4 | 20 | 6 | 150 | Yzn5 | hv | 0 | -2 | 2 | 0 | 2.5 | FALSE
0.4 MVA 20/0.4 kV | 0.3375 | 1.35 | 1.425 | 0.4 | 0.4 | 20 | 6 | 150 | Dyn5 | hv | 0 | -2 | 2 | 0 | 2.5 | FALSE
0.63 MVA 20/0.4 kV | 0.2619 | 1.65 | 1.206 | 0.63 | 0.4 | 20 | 6 | 150 | Dyn5 | hv | 0 | -2 | 2 | 0 | 2.5 | FALSE
0.25 MVA 10/0.4 kV | 0.24 | 0.6 | 1.2 | 0.25 | 0.4 | 10 | 4 | 150 | Dyn5 | hv | 0 | -2 | 2 | 0 | 2.5 | FALSE
0.4 MVA 10/0.4 kV | 0.2375 | 0.95 | 1.325 | 0.4 | 0.4 | 10 | 4 | 150 | Dyn5 | hv | 0 | -2 | 2 | 0 | 2.5 | FALSE
0.63 MVA 10/0.4 kV | 0.1873 | 1.18 | 1.0794 | 0.63 | 0.4 | 10 | 4 | 150 | Dyn5 | hv | 0 | -2 | 2 | 0 | 2.5 | FALSE

## trafo3w_std_types
| sn_hv_mva | sn_mv_mva | sn_lv_mva | vn_hv_kv | vn_mv_kv | vn_lv_kv | vk_hv_percent | vk_mv_percent | vk_lv_percent | vkr_hv_percent | vkr_mv_percent | vkr_lv_percent | pfe_kw | i0_percent | shift_mv_degree | shift_lv_degree | vector_group | tap_side | tap_neutral | tap_min | tap_max | tap_step_percent
63/25/38 MVA 110/20/10 kV | 63 | 25 | 38 | 110 | 20 | 10 | 10.4 | 10.4 | 10.4 | 0.28 | 0.32 | 0.35 | 35 | 0.89 | 0 | 0 | YN0yn0yn0 | hv | 0 | -10 | 10 | 1.2
63/25/38 MVA 110/10/10 kV | 63 | 25 | 38 | 110 | 10 | 10 | 10.4 | 10.4 | 10.4 | 0.28 | 0.32 | 0.35 | 35 | 0.89 | 0 | 0 | YN0yn0yn0 | hv | 0 | -10 | 10 | 1.2

## fuse_std_types
| fuse_type | i_rated_a | t_avg | t_min | t_total | x_avg | x_min | x_total
HV 100A | HV 100A | 100 | 0 | [10.0, 3.64, 0.854, 0.281, 0.1, 0.0531, 0.022, 0.01] | [10.0, 4.267, 1.21, 0.403, 0.1, 0.058, 0.022, 0.01] | 0 | [300.0, 350.0, 450.0, 550.0, 700.0, 850.0, 1200.0, 1752.0] | [600.0, 700.0, 900.0, 1150.0, 1665.0, 2000.0, 3000.0, 4313.0]
HV 10A | HV 10A | 10 | 0 | [10.0, 1675.0, 0.344, 0.156, 0.1, 0.0417, 0.0171, 0.01] | [10.0, 1.3, 0.3, 0.155, 0.1, 0.0555, 0.023, 0.01] | 0 | [30.0, 32.0, 35.0, 37.0, 39.0, 50.0, 70.0, 88.0] | [60.0, 70.0, 80.0, 87.0, 94.0, 110.0, 150.0, 216.0]
HV 125A | HV 125A | 125 | 0 | [10.0, 1.82, 0.344, 0.1, 0.0467, 0.0269, 0.01] | [10.0, 2.478, 0.426, 0.1, 0.0427, 0.0211, 0.01] | 0 | [375.0, 500.0, 700.0, 925.0, 1200.0, 1500.0, 2341.0] | [750.0, 1000.0, 1500.0, 2200.0, 3000.0, 4000.0, 5765.0]
HV 160A | HV 160A | 160 | 0 | [10.0, 4.15, 1.03, 0.198, 0.1, 0.051, 0.0172, 0.01] | [10.0, 2.3, 0.734, 0.274, 0.1, 0.046, 0.0177, 0.01] | 0 | [480.0, 550.0, 700.0, 1000.0, 1260.0, 1600.0, 2500.0, 3227.0] | [960.0, 1300.0, 1700.0, 2200.0, 2996.0, 4000.0, 6000.0, 7946.0]
HV 16A | HV 16A | 16 | 0 | [10.0, 0.352, 0.164, 0.1, 0.0649, 0.0342, 0.01] | [10.0, 2.34, 0.722, 0.181, 0.1, 0.055, 0.0296, 0.01] | 0 | [48.0, 60.0, 65.0, 71.0, 80.0, 100.0, 162.0] | [96.0, 110.0, 125.0, 150.0, 168.0, 200.0, 250.0, 398.0]
HV 200A | HV 200A | 200 | 0 | [10.0, 4.267, 1.21, 0.403, 0.1, 0.058, 0.022, 0.01] | [10.0, 3.73, 1.654, 0.328, 0.1, 0.0531, 0.019, 0.01] | 0 | [600.0, 700.0, 900.0, 1150.0, 1665.0, 2000.0, 3000.0, 4313.0] | [1200.0, 1500.0, 1800.0, 2700.0, 3960.0, 5000.0, 7500.0, 10620.0]
HV 20A | HV 20A | 20 | 0 | [10.0, 1.3, 0.3, 0.155, 0.1, 0.0555, 0.023, 0.01] | [10.0, 1.3, 0.161, 0.1, 0.0611, 0.0399, 0.0141, 0.01] | 0 | [60.0, 70.0, 80.0, 87.0, 94.0, 110.0, 150.0, 216.0] | [120.0, 150.0, 200.0, 223.0, 260.0, 300.0, 450.0, 532.0]
HV 25A | HV 25A | 25 | 0 | [10.0, 2.512, 0.833, 0.299, 0.1, 0.0372, 0.0223, 0.01] | [10.0, 3.125, 0.597, 0.198, 0.1, 0.0378, 0.022, 0.01] | 0 | [75.0, 82.0, 90.0, 100.0, 124.0, 170.0, 200.0, 289.0] | [150.0, 170.0, 210.0, 250.0, 294.0, 400.0, 500.0, 711.0]
HV 31.5A | HV 31.5A | 31.5 | 0 | [10.0, 2.34, 0.722, 0.181, 0.1, 0.055, 0.0296, 0.01] | [10.0, 2.84, 0.368, 0.164, 0.1, 0.0621, 0.0378, 0.0195, 0.01] | 0 | [95.0, 110.0, 125.0, 150.0, 165.0, 200.0, 250.0, 390.0] | [189.0, 220.0, 300.0, 350.0, 393.0, 450.0, 530.0, 700.0, 960.0]
HV 40A | HV 40A | 40 | 0 | [10.0, 1.3, 0.161, 0.1, 0.0611, 0.0399, 0.0141, 0.01] | [10.0, 2.05, 0.369, 0.198, 0.1, 0.051, 0.0298, 0.01] | 0 | [120.0, 150.0, 200.0, 223.0, 260.0, 300.0, 450.0, 532.0] | [240.0, 300.0, 400.0, 450.0, 530.0, 650.0, 800.0, 1311.0]
HV 50A | HV 50A | 50 | 0 | [10.0, 3.215, 0.597, 0.198, 0.1, 0.0378, 0.022, 0.01] | [10.0, 3.64, 0.854, 0.281, 0.1, 0.0531, 0.022, 0.01] | 0 | [150.0, 170.0, 210.0, 250.0, 294.0, 400.0, 500.0, 711.0] | [300.0, 350.0, 450.0, 550.0, 700.0, 850.0, 1200.0, 1752.0]
HV 6.3A | HV 6.3A | 6.3 | 0 | [10.0, 1.39, 0.344, 0.168, 0.1, 0.056, 0.0263, 0.01] | [10.0, 1.711, 0.516, 0.198, 0.1, 0.0634, 0.0303, 0.01] | 0 | [19.0, 19.5, 20.4, 20.8, 22.0, 25.0, 32.0, 48.0] | [38.0, 40.0, 43.0, 48.0, 53.0, 60.0, 75.0, 118.0]
HV 63A | HV 63A | 63 | 0 | [10.0, 2.84, 0.368, 0.164, 0.1, 0.0621, 0.0378, 0.0195, 0.01] | [10.0, 1.82, 0.344, 0.1, 0.0467, 0.0269, 0.01] | 0 | [189.0, 220.0, 300.0, 350.0, 393.0, 450.0, 530.0, 700.0, 961.0] | [378.0, 500.0, 700.0, 934.0, 1200.0, 1500.0, 2366.0]
HV 80A | HV 80A | 80 | 0 | [10.0, 2.05, 0.369, 0.198, 0.1, 0.051, 0.0298, 0.01] | [10.0, 4.15, 1.03, 0.198, 0.1, 0.051, 0.0172, 0.01] | 0 | [240.0, 300.0, 400.0, 450.0, 530.0, 650.0, 800.0, 1311.0] | [480.0, 550.0, 700.0, 1000.0, 1260.0, 1600.0, 2500.0, 3227.0]
Siemens NH-1-100 | Siemens NH-1-100 | 100 | [5400.0, 2000.0, 400.0, 20.0, 1.0, 0.2, 0.012, 0.004] | 0 | 0 | [150.0, 190.0, 250.0, 430.0, 900.0, 1250.0, 2700.0, 3600.0] | 0 | 0
Siemens NH-1-125 | Siemens NH-1-125 | 125 | [4800.0, 120.0, 7.0, 0.1, 0.004] | 0 | 0 | [180.0, 400.0, 740.0, 2000.0, 4250.0] | 0 | 0
Siemens NH-1-16 | Siemens NH-1-16 | 16 | [4000.0, 400.0, 2.0, 0.1, 0.04, 0.01] | 0 | 0 | [26.0, 35.0, 75.0, 150.0, 200.0, 300.0] | 0 | 0
Siemens NH-1-160 | Siemens NH-1-160 | 160 | [4800.0, 120.0, 7.0, 0.1, 0.004] | 0 | 0 | [210.0, 500.0, 900.0, 2300.0, 5000.0] | 0 | 0
Siemens NH-1-25 | Siemens NH-1-25 | 25 | [4000.0, 1000.0, 10.0, 0.2, 0.02, 0.01] | 0 | 0 | [40.0, 50.0, 100.0, 210.0, 400.0, 500.0] | 0 | 0
Siemens NH-1-50 | Siemens NH-1-50 | 50 | [4000.0, 40.0, 4.0, 1.0, 0.02, 0.01] | 0 | 0 | [86.0, 200.0, 300.0, 400.0, 1000.0, 1280.0] | 0 | 0
Siemens NH-1-63 | Siemens NH-1-63 | 63 | [4000.0, 100.0, 10.0, 2.0, 0.04, 0.01] | 0 | 0 | [100.0, 200.0, 300.0, 400.0, 1000.0, 1500.0] | 0 | 0
Siemens NH-1-80 | Siemens NH-1-80 | 80 | [4800.0, 120.0, 7.0, 0.1, 0.01] | 0 | 0 | [150.58, 250.0, 450.0, 1150.0, 2470.0] | 0 | 0
Siemens NH-2-1000 | Siemens NH-2-1000 | 1000 | [4800.0, 120.0, 7.0, 0.1, 0.004] | 0 | 0 | [1900.0, 3500.0, 8400.0, 24000.0, 52000.0] | 0 | 0
Siemens NH-2-200 | Siemens NH-2-200 | 200 | [4800.0, 120.0, 7.0, 0.1, 0.004] | 0 | 0 | [280.0, 650.0, 1200.0, 3000.0, 7000.0] | 0 | 0
Siemens NH-2-224 | Siemens NH-2-224 | 224 | [4800.0, 120.0, 7.0, 0.2, 0.04, 0.004] | 0 | 0 | [400.0, 750.0, 1453.0, 3025.0, 4315.0, 7600.0] | 0 | 0
Siemens NH-2-250 | Siemens NH-2-250 | 250 | [4800.0, 120.0, 7.0, 0.1, 0.004] | 0 | 0 | [450.0, 800.0, 1650.0, 4000.0, 8500.0] | 0 | 0
Siemens NH-2-315 | Siemens NH-2-315 | 315 | [4800.0, 120.0, 7.0, 0.1, 0.004] | 0 | 0 | [550.0, 920.0, 1900.0, 5000.0, 11000.0] | 0 | 0
Siemens NH-2-355 | Siemens NH-2-355 | 355 | [4800.0, 120.0, 6.0, 0.1, 0.004] | 0 | 0 | [650.0, 1116.27, 2350.0, 5840.0, 12790.0] | 0 | 0
Siemens NH-2-400 | Siemens NH-2-400 | 400 | [4800.0, 120.0, 7.0, 0.1, 0.004] | 0 | 0 | [720.0, 1350.0, 2800.0, 6500.0, 15000.0] | 0 | 0
Siemens NH-2-425 | Siemens NH-2-425 | 425 | [4800.0, 120.0, 7.0, 0.1, 0.004] | 0 | 0 | [850.0, 1500.0, 3050.0, 7500.0, 16500.0] | 0 | 0
Siemens NH-2-630 | Siemens NH-2-630 | 630 | [4800.0, 120.0, 7.0, 0.1, 0.004] | 0 | 0 | [1200.0, 2000.0, 4800.0, 12000.0, 26000.0] | 0 | 0

## res_bus
| vm_pu | va_degree | p_mw | q_mvar
0 | 0.97049 | -0.20831 | 0.00096525 | 0.00024191
1 | 0.97055 | -0.20793 | 0.0015599 | 0.00039096
2 | 0.97049 | -0.20837 | 0.002484 | 0.00062255
3 | 0.97073 | -0.20658 | 0.0008003 | 0.00020057
4 | 0.97086 | -0.2057 | 0 | 0
5 | 0.97074 | -0.2065 | 0.0018838 | 0.00047212
6 | 0.97108 | -0.20406 | 0.0056673 | 0.0014204
7 | 0.97641 | -0.16579 | 0.0017837 | 0.00044704
8 | 0.97608 | -0.1682 | 0.00069368 | 0.00017385
9 | 0.97716 | -0.16047 | 0 | 0
10 | 0.97589 | -0.16954 | 0.0019827 | 0.00049691
11 | 0.97763 | -0.15711 | 0.0070303 | 0.0017619
12 | 0.97715 | -0.1605 | 0.00030986 | 7.7658e-05
13 | 0.97502 | -0.17578 | 0.0025264 | 0.00063317
14 | 0.97791 | -0.15509 | 0.0038075 | 0.00095425
15 | 0.97429 | -0.18098 | 0.0010643 | 0.00026674
16 | 0.97816 | -0.15334 | 0.00043039 | 0.00010787
17 | 0.97377 | -0.18473 | 0.0019249 | 0.00048244
18 | 0.97369 | -0.18526 | 0.0011241 | 0.00028171
19 | 0.97261 | -0.19303 | 0.0060563 | 0.0015178
20 | 0.98017 | -0.139 | 0.00040576 | 0.00010169
21 | 0.97921 | -0.14587 | 0.00056189 | 0.00014082
22 | 0.98054 | -0.13639 | 0 | 0
23 | 0.98103 | -0.13288 | 0 | 0
24 | 0.97756 | -0.15761 | 0.0068435 | 0.0017151
25 | 0.98097 | -0.13329 | 0.0008268 | 0.00020722
26 | 0.98142 | -0.13011 | 0.0024809 | 0.00062177
27 | 0.98234 | -0.12358 | 0 | 0
28 | 0.98432 | -0.10957 | 0 | 0
29 | 0.98185 | -0.12711 | 0.0014517 | 0.00036384
30 | 0.97736 | -0.15902 | 0.0028963 | 0.00072588
31 | 0.98089 | -0.13388 | 0.00076061 | 0.00019063
32 | 0.98594 | -0.098159 | 0.013005 | 0.0032593
33 | 0.98183 | -0.12723 | 0.0062881 | 0.0015759
34 | 0.98915 | -0.075622 | 0.0070175 | 0.0017588
35 | 0.9898 | -0.071019 | 0.015655 | 0.0039235
36 | 0.9885 | -0.080189 | 0 | 0
37 | 0.99005 | -0.069268 | 0 | 0
38 | 0.98693 | -0.091185 | 0 | 0
39 | 0.98779 | -0.085176 | 0 | 0
40 | 0.99226 | -0.053814 | 0.043639 | 0.010937
41 | 0.98953 | -0.072937 | 0.010197 | 0.0025557
42 | 0.98686 | -0.091708 | 0.0080294 | 0.0020124
43 | 0.98747 | -0.087438 | 0.015625 | 0.003916
44 | 0.99453 | -0.037913 | 0 | 0
45 | 0.9704 | -0.20897 | 0.0033649 | 0.00084334
46 | 0.97064 | -0.20725 | 0.0010589 | 0.00026539
47 | 0.97168 | -0.19976 | 0 | 0
48 | 0.97123 | -0.20298 | 0.001377 | 0.00034512
49 | 0.97732 | -0.15936 | 0.0028915 | 0.00072468
50 | 0.98089 | -0.13392 | 0.0008119 | 0.00020348
51 | 0.99712 | -0.020088 | 0 | 0
52 | 0.99735 | -0.0185 | 0 | 0
53 | 0.99695 | -0.021316 | 0.010719 | 0.0026865
54 | 0.99732 | -0.018674 | 0.0011484 | 0.00028781
55 | 0.99788 | -0.014779 | 0 | 0
56 | 1 | 0 | -0.21207 | -0.053327
57 | 0.99885 | -0.0079643 | 0 | 0
58 | 0.99634 | -0.025375 | 0.0013285 | 0.00033296
59 | 0.99771 | -0.015949 | 0.0011319 | 0.00028369
60 | 0.99785 | -0.01499 | 0.0011325 | 0.00028383
61 | 0.99753 | -0.017181 | 0 | 0
62 | 0.99451 | -0.038085 | 0.00091203 | 0.00022858
63 | 0.98087 | -0.13403 | 0.0021182 | 0.00053088
64 | 0.99744 | -0.017863 | 0.002474 | 0.00062004
65 | 0.99998 | 149.9947 | 0 | 0

## res_line
| p_from_mw | q_from_mvar | p_to_mw | q_to_mvar | pl_mw | ql_mvar | i_from_ka | i_to_ka | i_ka | vm_from_pu | va_from_degree | vm_to_pu | va_to_degree | loading_percent
0 | -0.0034493 | -0.00086445 | 0.0034495 | 0.00086439 | 1.8354e-07 | -5.9362e-08 | 0.0052886 | 0.0052886 | 0.0052886 | 0.97049 | -0.20831 | 0.97055 | -0.20793 | 1.9587
1 | 0.002484 | 0.00062253 | -0.002484 | -0.00062255 | 1.9162e-08 | -1.8788e-08 | 0.0038086 | 0.0038086 | 0.0038086 | 0.97049 | -0.20831 | 0.97049 | -0.20837 | 1.4106
2 | -0.0050094 | -0.0012553 | 0.0050103 | 0.0012554 | 9.3325e-07 | 4.5544e-08 | 0.0076802 | 0.0076801 | 0.0076802 | 0.97055 | -0.20793 | 0.97073 | -0.20658 | 2.8445
3 | -0.0058106 | -0.001456 | 0.0058113 | 0.0014561 | 7.1161e-07 | 9.5961e-08 | 0.0089069 | 0.0089068 | 0.0089069 | 0.97073 | -0.20658 | 0.97086 | -0.2057 | 3.2988
4 | 0.0063096 | 0.0015807 | -0.0063089 | -0.0015805 | 7.039e-07 | 1.2159e-07 | 0.0096704 | 0.0096704 | 0.0096704 | 0.97086 | -0.2057 | 0.97074 | -0.2065 | 3.5816
5 | -0.012121 | -0.0030367 | 0.012124 | 0.0030376 | 2.748e-06 | 8.9909e-07 | 0.018577 | 0.018577 | 0.018577 | 0.97086 | -0.2057 | 0.97108 | -0.20406 | 6.8804
6 | 0.0044251 | 0.0011084 | -0.0044247 | -0.0011084 | 4.6017e-07 | -2.1153e-08 | 0.0067829 | 0.0067829 | 0.0067829 | 0.97074 | -0.2065 | 0.97064 | -0.20725 | 2.5122
7 | -0.017791 | -0.004458 | 0.017794 | 0.0044589 | 2.6568e-06 | 9.5097e-07 | 0.027261 | 0.027261 | 0.027261 | 0.97108 | -0.20406 | 0.97123 | -0.20298 | 10.0968
8 | 0.03468 | 0.0087077 | -0.034669 | -0.0087034 | 1.1639e-05 | 4.3931e-06 | 0.052857 | 0.052857 | 0.052857 | 0.97641 | -0.16579 | 0.97608 | -0.1682 | 19.5767
9 | -0.036464 | -0.0091548 | 0.036491 | 0.009165 | 2.6971e-05 | 1.0198e-05 | 0.055575 | 0.055575 | 0.055575 | 0.97641 | -0.16579 | 0.97716 | -0.16047 | 20.5835
10 | 0.033975 | 0.0085295 | -0.033969 | -0.0085271 | 6.2904e-06 | 2.3724e-06 | 0.0518 | 0.0518 | 0.0518 | 0.97608 | -0.1682 | 0.97589 | -0.16954 | 19.185
11 | -0.036801 | -0.0092425 | 0.036818 | 0.0092487 | 1.7159e-05 | 6.1607e-06 | 0.056047 | 0.056047 | 0.056047 | 0.97716 | -0.16047 | 0.97763 | -0.15711 | 10.3791
12 | 0.00030986 | 7.7522e-05 | -0.00030986 | -7.7658e-05 | 1.5161e-09 | -1.3613e-07 | 0.00047181 | 0.00047186 | 0.00047186 | 0.97716 | -0.16047 | 0.97715 | -0.1605 | 0.17476
13 | 0.031986 | 0.0080302 | -0.031958 | -0.0080198 | 2.773e-05 | 1.0432e-05 | 0.048776 | 0.048777 | 0.048777 | 0.97589 | -0.16954 | 0.97502 | -0.17578 | 18.0654
14 | -0.043848 | -0.011011 | 0.04386 | 0.011015 | 1.2317e-05 | 4.2372e-06 | 0.066747 | 0.066747 | 0.066747 | 0.97763 | -0.15711 | 0.97791 | -0.15509 | 8.2404
15 | 0.029432 | 0.0073866 | -0.029411 | -0.0073787 | 2.1217e-05 | 7.9503e-06 | 0.044921 | 0.044921 | 0.044921 | 0.97502 | -0.17578 | 0.97429 | -0.18098 | 16.6374
16 | -0.047668 | -0.011969 | 0.04768 | 0.011973 | 1.1612e-05 | 4.0668e-06 | 0.072541 | 0.072541 | 0.072541 | 0.97791 | -0.15509 | 0.97816 | -0.15334 | 8.9557
17 | 0.028346 | 0.0071119 | -0.028332 | -0.0071064 | 1.4754e-05 | 5.5176e-06 | 0.043296 | 0.043296 | 0.043296 | 0.97429 | -0.18098 | 0.97377 | -0.18473 | 16.0354
18 | 0.01264 | 0.0031682 | -0.012633 | -0.0031658 | 7.4721e-06 | 2.4676e-06 | 0.019229 | 0.019229 | 0.019229 | 0.97816 | -0.15334 | 0.97756 | -0.15761 | 7.1218
19 | -0.06075 | -0.015249 | 0.060813 | 0.015272 | 6.3096e-05 | 2.2929e-05 | 0.092424 | 0.092424 | 0.092424 | 0.97816 | -0.15334 | 0.97921 | -0.14587 | 11.4104
20 | 0.026407 | 0.006624 | -0.026405 | -0.0066233 | 1.9271e-06 | 7.1759e-07 | 0.040354 | 0.040354 | 0.040354 | 0.97377 | -0.18473 | 0.97369 | -0.18526 | 14.9459
21 | 0.025281 | 0.0063416 | -0.025253 | -0.0063314 | 2.7217e-05 | 1.0105e-05 | 0.038636 | 0.038636 | 0.038636 | 0.97369 | -0.18526 | 0.97261 | -0.19303 | 14.3098
22 | 0.019197 | 0.0048136 | -0.019179 | -0.0048071 | 1.7881e-05 | 6.4655e-06 | 0.029371 | 0.029371 | 0.029371 | 0.97261 | -0.19303 | 0.97168 | -0.19976 | 10.8781
23 | 0.061434 | 0.015434 | -0.061375 | -0.015413 | 5.8643e-05 | 2.1331e-05 | 0.093277 | 0.093278 | 0.093278 | 0.98017 | -0.139 | 0.97921 | -0.14587 | 11.5157
24 | -0.061839 | -0.015536 | 0.061862 | 0.015544 | 2.2495e-05 | 8.1879e-06 | 0.093893 | 0.093893 | 0.093893 | 0.98017 | -0.139 | 0.98054 | -0.13639 | 11.5917
25 | -0.061862 | -0.015544 | 0.061892 | 0.015555 | 3.0192e-05 | 1.0989e-05 | 0.093893 | 0.093893 | 0.093893 | 0.98054 | -0.13639 | 0.98103 | -0.13288 | 11.5917
26 | 0.0045182 | 0.0011321 | -0.0045179 | -0.0011321 | 2.5532e-07 | -1.1799e-08 | 0.006853 | 0.006853 | 0.006853 | 0.98103 | -0.13288 | 0.98097 | -0.13329 | 2.5382
27 | -0.06641 | -0.016687 | 0.066436 | 0.016697 | 2.5615e-05 | 9.3921e-06 | 0.10075 | 0.10075 | 0.10075 | 0.98103 | -0.13288 | 0.98142 | -0.13011 | 12.4377
28 | 0.0057891 | 0.0014506 | -0.0057879 | -0.0014505 | 1.1251e-06 | 1.4167e-07 | 0.0088119 | 0.008812 | 0.008812 | 0.97756 | -0.15761 | 0.97736 | -0.15902 | 3.2637
29 | 0.0036911 | 0.00092485 | -0.0036908 | -0.00092493 | 3.011e-07 | -7.8508e-08 | 0.0055989 | 0.0055989 | 0.0055989 | 0.98097 | -0.13329 | 0.98089 | -0.13388 | 2.0737
30 | -0.068917 | -0.017318 | 0.068979 | 0.017342 | 6.2724e-05 | 2.3077e-05 | 0.10451 | 0.10451 | 0.10451 | 0.98142 | -0.13011 | 0.98234 | -0.12358 | 12.9021
31 | -0.076723 | -0.019282 | 0.076873 | 0.019338 | 0.0001499 | 5.5622e-05 | 0.11624 | 0.11624 | 0.11624 | 0.98234 | -0.12358 | 0.98432 | -0.10957 | 14.3502
32 | 0.0077437 | 0.0019407 | -0.0077399 | -0.0019398 | 3.7871e-06 | 8.9843e-07 | 0.01173 | 0.01173 | 0.01173 | 0.98234 | -0.12358 | 0.98185 | -0.12711 | 4.3444
33 | -0.076873 | -0.019338 | 0.076996 | 0.019383 | 0.00012254 | 4.5463e-05 | 0.11624 | 0.11624 | 0.11624 | 0.98432 | -0.10957 | 0.98594 | -0.098159 | 14.3501
34 | 0.0062882 | 0.001576 | -0.0062881 | -0.0015759 | 1.0069e-07 | 1.6256e-08 | 0.0095299 | 0.0095299 | 0.0095299 | 0.98185 | -0.12711 | 0.98183 | -0.12723 | 3.5296
35 | 0.0028917 | 0.0007246 | -0.0028915 | -0.00072468 | 1.3538e-07 | -8.8204e-08 | 0.0044024 | 0.0044025 | 0.0044025 | 0.97736 | -0.15902 | 0.97732 | -0.15936 | 1.6306
36 | 0.0029302 | 0.0007343 | -0.0029302 | -0.00073431 | 1.4947e-08 | -9.5534e-09 | 0.0044451 | 0.0044451 | 0.0044451 | 0.98089 | -0.13388 | 0.98089 | -0.13392 | 1.6463
37 | -0.09 | -0.022643 | 0.090081 | 0.022673 | 8.1056e-05 | 3.0367e-05 | 0.13586 | 0.13586 | 0.13586 | 0.98594 | -0.098159 | 0.98686 | -0.091708 | 16.7731
38 | -0.121 | -0.030452 | 0.12108 | 0.030482 | 7.7799e-05 | 2.9488e-05 | 0.18207 | 0.18207 | 0.18207 | 0.98915 | -0.075622 | 0.9898 | -0.071019 | 22.4778
39 | 0.11398 | 0.028694 | -0.11391 | -0.028666 | 7.2657e-05 | 2.7488e-05 | 0.17151 | 0.17151 | 0.17151 | 0.98915 | -0.075622 | 0.9885 | -0.080189 | 21.1745
40 | -0.13673 | -0.034405 | 0.13677 | 0.034418 | 3.3411e-05 | 1.2704e-05 | 0.2056 | 0.2056 | 0.2056 | 0.9898 | -0.071019 | 0.99005 | -0.069268 | 25.3833
41 | 0.098269 | 0.024745 | -0.098118 | -0.024688 | 0.00015079 | 5.6724e-05 | 0.14797 | 0.14797 | 0.14797 | 0.9885 | -0.080189 | 0.98693 | -0.091185 | 18.2678
42 | 0.015641 | 0.0039215 | -0.01563 | -0.0039177 | 1.0801e-05 | 3.7541e-06 | 0.023545 | 0.023545 | 0.023545 | 0.9885 | -0.080189 | 0.98779 | -0.085176 | 8.7204
43 | -0.14697 | -0.036975 | 0.14729 | 0.037096 | 0.00031756 | 0.00012093 | 0.22094 | 0.22094 | 0.22094 | 0.99005 | -0.069268 | 0.99226 | -0.053814 | 27.2764
44 | 0.010203 | 0.0025573 | -0.010197 | -0.0025557 | 5.1803e-06 | 1.5386e-06 | 0.015334 | 0.015334 | 0.015334 | 0.99005 | -0.069268 | 0.98953 | -0.072937 | 5.6794
45 | 0.098118 | 0.024688 | -0.098111 | -0.024685 | 7.1599e-06 | 2.6935e-06 | 0.14797 | 0.14797 | 0.14797 | 0.98693 | -0.091185 | 0.98686 | -0.091708 | 18.2678
46 | 0.01563 | 0.0039177 | -0.015625 | -0.003916 | 4.8942e-06 | 1.7014e-06 | 0.023545 | 0.023545 | 0.023545 | 0.98779 | -0.085176 | 0.98747 | -0.087438 | 8.7205
47 | -0.19092 | -0.048033 | 0.19135 | 0.048196 | 0.00042446 | 0.00016229 | 0.28638 | 0.28638 | 0.28638 | 0.99226 | -0.053814 | 0.99453 | -0.037913 | 35.3556
48 | 0.00091205 | 0.00022834 | -0.00091203 | -0.00022858 | 2.166e-08 | -2.3357e-07 | 0.0013645 | 0.0013646 | 0.0013646 | 0.99453 | -0.037913 | 0.99451 | -0.038085 | 0.50541
49 | -0.19226 | -0.048424 | 0.1926 | 0.048553 | 0.00033762 | 0.00012909 | 0.28774 | 0.28774 | 0.28774 | 0.99453 | -0.037913 | 0.99634 | -0.025375 | 35.524
50 | -0.0033649 | -0.00084334 | 0.0033657 | 0.00084305 | 7.9818e-07 | -2.8673e-07 | 0.0051598 | 0.0051596 | 0.0051598 | 0.9704 | -0.20897 | 0.97064 | -0.20725 | 1.911
51 | 0.019179 | 0.0048071 | -0.019171 | -0.004804 | 8.5484e-06 | 3.0912e-06 | 0.029371 | 0.029371 | 0.029371 | 0.97168 | -0.19976 | 0.97123 | -0.20298 | 10.8782
52 | 0.0021183 | 0.00053083 | -0.0021182 | -0.00053088 | 3.276e-08 | -5.1574e-08 | 0.0032134 | 0.0032135 | 0.0032135 | 0.98089 | -0.13392 | 0.98087 | -0.13403 | 1.1902
53 | -0.010721 | -0.0026871 | 0.010723 | 0.0026878 | 2.3578e-06 | 7.1425e-07 | 0.015999 | 0.015999 | 0.015999 | 0.99712 | -0.020088 | 0.99735 | -0.0185 | 5.9257
54 | 0.010721 | 0.0026871 | -0.010719 | -0.0026865 | 1.8216e-06 | 5.5187e-07 | 0.015999 | 0.015999 | 0.015999 | 0.99712 | -0.020088 | 0.99695 | -0.021316 | 5.9257
55 | 0.0011484 | 0.00028762 | -0.0011484 | -0.00028781 | 2.7651e-08 | -1.8635e-07 | 0.0017133 | 0.0017134 | 0.0017134 | 0.99735 | -0.0185 | 0.99732 | -0.018674 | 0.63458
56 | -0.011872 | -0.0029754 | 0.011878 | 0.0029773 | 6.1174e-06 | 1.9448e-06 | 0.017713 | 0.017712 | 0.017713 | 0.99735 | -0.0185 | 0.99788 | -0.014779 | 6.5602
57 | 0.0036071 | 0.00090277 | -0.0036066 | -0.00090297 | 5.8272e-07 | -1.9751e-07 | 0.0053785 | 0.0053786 | 0.0053786 | 0.99788 | -0.014779 | 0.99771 | -0.015949 | 1.9921
58 | 0.0011325 | 0.0002836 | -0.0011325 | -0.00028383 | 3.2972e-08 | -2.2936e-07 | 0.0016887 | 0.0016888 | 0.0016888 | 0.99788 | -0.014779 | 0.99785 | -0.01499 | 0.62548
59 | -0.016618 | -0.0041637 | 0.016633 | 0.0041692 | 1.5683e-05 | 5.4968e-06 | 0.02478 | 0.024779 | 0.02478 | 0.99788 | -0.014779 | 0.99885 | -0.0079643 | 9.1776
60 | 0.21127 | 0.053327 | -0.21103 | -0.053236 | 0.00023602 | 9.0324e-05 | 0.31451 | 0.31451 | 0.31451 | 1 | 0 | 0.99885 | -0.0079643 | 38.8281
61 | 0.1944 | 0.049067 | -0.19393 | -0.048886 | 0.00047409 | 0.00018128 | 0.28973 | 0.28973 | 0.28973 | 0.99885 | -0.0079643 | 0.99634 | -0.025375 | 35.7689
62 | 0.0024746 | 0.00061928 | -0.0024742 | -0.00061977 | 4.21e-07 | -4.8487e-07 | 0.0036904 | 0.0036906 | 0.0036906 | 0.99771 | -0.015949 | 0.99753 | -0.017181 | 1.3669
63 | 0.0024742 | 0.00061977 | -0.002474 | -0.00062004 | 2.3368e-07 | -2.69e-07 | 0.0036906 | 0.0036908 | 0.0036908 | 0.99753 | -0.017181 | 0.99744 | -0.017863 | 1.3669

## res_trafo
| p_hv_mw | q_hv_mvar | p_lv_mw | q_lv_mvar | pl_mw | ql_mvar | i_hv_ka | i_lv_ka | vm_hv_pu | va_hv_degree | vm_lv_pu | va_lv_degree | loading_percent
0 | 2.5187e-16 | 8.8016e-16 | 0.00079998 | 7.4552e-08 | 0.00079998 | 7.4552e-08 | 2.6429e-17 | 0.0011547 | 0.99998 | 149.9947 | 1 | 0 | 0.31999

## res_ext_grid
| p_mw | q_mvar
0 | 0.21325 | 0.053624

## res_load
| p_mw | q_mvar
0 | 0.00096525 | 0.00024191
1 | 0.0015599 | 0.00039096
2 | 0.002484 | 0.00062255
3 | 0.0008003 | 0.00020057
4 | 0.0018838 | 0.00047212
5 | 0.0056673 | 0.0014204
6 | 0.0017837 | 0.00044704
7 | 0.00069368 | 0.00017385
8 | 0.0019827 | 0.00049691
9 | 0.0070303 | 0.0017619
10 | 0.00030986 | 7.7658e-05
11 | 0.0025264 | 0.00063317
12 | 0.0038075 | 0.00095425
13 | 0.0010643 | 0.00026674
14 | 0.00043039 | 0.00010787
15 | 0.0019249 | 0.00048244
16 | 0.0011241 | 0.00028171
17 | 0.0060563 | 0.0015178
18 | 0.00040576 | 0.00010169
19 | 0.00056189 | 0.00014082
20 | 0.0068435 | 0.0017151
21 | 0.0008268 | 0.00020722
22 | 0.0024809 | 0.00062177
23 | 0.0014517 | 0.00036384
24 | 0.0028963 | 0.00072588
25 | 0.00076061 | 0.00019063
26 | 0.013005 | 0.0032593
27 | 0.0062881 | 0.0015759
28 | 0.0070175 | 0.0017588
29 | 0.015655 | 0.0039235
30 | 0.043639 | 0.010937
31 | 0.010197 | 0.0025557
32 | 0.0080294 | 0.0020124
33 | 0.015625 | 0.003916
34 | 0.0033649 | 0.00084334
35 | 0.0010589 | 0.00026539
36 | 0.001377 | 0.00034512
37 | 0.0028915 | 0.00072468
38 | 0.0008119 | 0.00020348
39 | 0.010719 | 0.0026865
40 | 0.0011484 | 0.00028781
41 | 0.0011842 | 0.00029679
42 | 0.0013285 | 0.00033296
43 | 0.0011319 | 0.00028369
44 | 0.0011325 | 0.00028383
45 | 0.00091203 | 0.00022858
46 | 0.0021182 | 0.00053088
47 | 0.002474 | 0.00062004

## dtypes
| element | column | dtype
0 | bus | name | object
1 | bus | vn_kv | float64
2 | bus | type | object
3 | bus | zone | object
4 | bus | in_service | bool
5 | load | name | object
6 | load | bus | uint32
7 | load | p_mw | float64
8 | load | q_mvar | float64
9 | load | const_z_percent | float64
10 | load | const_i_percent | float64
11 | load | sn_mva | float64
12 | load | scaling | float64
13 | load | in_service | bool
14 | load | type | object
15 | ext_grid | name | object
16 | ext_grid | bus | uint32
17 | ext_grid | vm_pu | float64
18 | ext_grid | va_degree | float64
19 | ext_grid | slack_weight | float64
20 | ext_grid | in_service | bool
21 | line | name | object
22 | line | std_type | object
23 | line | from_bus | uint32
24 | line | to_bus | uint32
25 | line | length_km | float64
26 | line | r_ohm_per_km | float64
27 | line | x_ohm_per_km | float64
28 | line | c_nf_per_km | float64
29 | line | g_us_per_km | float64
30 | line | max_i_ka | float64
31 | line | df | float64
32 | line | parallel | uint32
33 | line | type | object
34 | line | in_service | bool
35 | trafo | name | object
36 | trafo | std_type | object
37 | trafo | hv_bus | uint32
38 | trafo | lv_bus | uint32
39 | trafo | sn_mva | float64
40 | trafo | vn_hv_kv | float64
41 | trafo | vn_lv_kv | float64
42 | trafo | vk_percent | float64
43 | trafo | vkr_percent | float64
44 | trafo | pfe_kw | float64
45 | trafo | i0_percent | float64
46 | trafo | shift_degree | float64
47 | trafo | tap_side | object
48 | trafo | tap_neutral | int32
49 | trafo | tap_min | int32
50 | trafo | tap_max | int32
51 | trafo | tap_step_percent | float64
52 | trafo | tap_step_degree | float64
53 | trafo | tap_pos | int32
54 | trafo | tap_phase_shifter | bool
55 | trafo | parallel | uint32
56 | trafo | df | float64
57 | trafo | in_service | bool
58 | line_geodata | coords | object
59 | bus_geodata | x | float64
60 | bus_geodata | y | float64
61 | bus_geodata | coords | object
62 | res_bus | vm_pu | float64
63 | res_bus | va_degree | float64
64 | res_bus | p_mw | float64
65 | res_bus | q_mvar | float64
66 | res_line | p_from_mw | float64
67 | res_line | q_from_mvar | float64
68 | res_line | p_to_mw | float64
69 | res_line | q_to_mvar | float64
70 | res_line | pl_mw | float64
71 | res_line | ql_mvar | float64
72 | res_line | i_from_ka | float64
73 | res_line | i_to_ka | float64
74 | res_line | i_ka | float64
75 | res_line | vm_from_pu | float64
76 | res_line | va_from_degree | float64
77 | res_line | vm_to_pu | float64
78 | res_line | va_to_degree | float64
79 | res_line | loading_percent | float64
80 | res_trafo | p_hv_mw | float64
81 | res_trafo | q_hv_mvar | float64
82 | res_trafo | p_lv_mw | float64
83 | res_trafo | q_lv_mvar | float64
84 | res_trafo | pl_mw | float64
85 | res_trafo | ql_mvar | float64
86 | res_trafo | i_hv_ka | float64
87 | res_trafo | i_lv_ka | float64
88 | res_trafo | vm_hv_pu | float64
89 | res_trafo | va_hv_degree | float64
90 | res_trafo | vm_lv_pu | float64
91 | res_trafo | va_lv_degree | float64
92 | res_trafo | loading_percent | float64
93 | res_ext_grid | p_mw | float64
94 | res_ext_grid | q_mvar | float64
95 | res_load | p_mw | float64
96 | res_load | q_mvar | float64

## parameters
| version | format_version | converged | OPF_converged | name | f_hz | sn_mva
0 | 2.14.6 | 2.14.0 | TRUE | FALSE |  | 50 | 1