## bus
| name | vn_kv | type | zone | in_service
0 | bus_LV_1094-2_0_4_node_0 | 0.4 | n |  | TRUE
1 | bus_LV_1094-2_0_4_node_1 | 0.4 | n |  | TRUE
2 | bus_LV_1094-2_0_4_node_2 | 0.4 | n |  | TRUE
3 | bus_LV_1094-2_0_4_node_3 | 0.4 | n |  | TRUE
4 | bus_LV_1094-2_0_4_node_4 | 0.4 | n |  | TRUE
5 | bus_LV_1094-2_0_4_node_5 | 0.4 | n |  | TRUE
6 | bus_LV_1094-2_0_4_node_6 | 0.4 | n |  | TRUE
7 | bus_LV_1094-2_0_4_node_30 | 0.4 | n |  | TRUE
8 | bus_LV_1094-2_0_4_node_49 | 0.4 | n |  | TRUE
9 | bus_LV_1094-2_0_4_node_28 | 0.4 | n |  | TRUE
10 | bus_LV_1094-2_0_4_node_70 | 0.4 | n |  | TRUE
11 | bus_LV_1094-2_0_4_node_31 | 0.4 | n |  | TRUE
12 | bus_LV_1094-2_0_4_node_47 | 0.4 | n |  | TRUE
13 | bus_LV_1094-2_0_4_node_29 | 0.4 | n |  | TRUE
14 | bus_LV_1094-2_0_4_node_59 | 0.4 | n |  | TRUE
15 | bus_LV_1094-2_0_4_node_7 | 0.4 | n |  | TRUE
16 | bus_LV_1094-2_0_4_node_8 | 0.4 | n |  | TRUE
17 | bus_LV_1094-2_0_4_node_9 | 0.4 | n |  | TRUE
18 | bus_LV_1094-2_0_4_node_11 | 0.4 | n |  | TRUE
19 | bus_LV_1094-2_0_4_node_12 | 0.4 | n |  | TRUE
20 | bus_LV_1094-2_0_4_node_19 | 0.4 | n |  | TRUE
21 | bus_LV_1094-2_0_4_node_36 | 0.4 | n |  | TRUE
22 | bus_LV_1094-2_0_4_node_18 | 0.4 | n |  | TRUE
23 | bus_LV_1094-2_0_4_node_43 | 0.4 | n |  | TRUE
24 | bus_LV_1094-2_0_4_node_16 | 0.4 | n |  | TRUE
25 | bus_LV_1094-2_0_4_node_39 | 0.4 | n |  | TRUE
26 | bus_LV_1094-2_0_4_node_37 | 0.4 | n |  | TRUE
27 | bus_LV_1094-2_0_4_node_17 | 0.4 | n |  | TRUE
28 | bus_LV_1094-2_0_4_node_38 | 0.4 | n |  | TRUE
29 | bus_LV_1094-2_0_4_node_40 | 0.4 | n |  | TRUE
30 | bus_LV_1094-2_0_4_node_20 | 0.4 | n |  | TRUE
31 | bus_LV_1094-2_0_4_node_41 | 0.4 | n |  | TRUE
32 | bus_LV_1094-2_0_4_node_22 | 0.4 | n |  | TRUE
33 | bus_LV_1094-2_0_4_node_61 | 0.4 | n |  | TRUE
34 | bus_LV_1094-2_0_4_node_23 | 0.4 | n |  | TRUE
35 | bus_LV_1094-2_0_4_node_35 | 0.4 | n |  | TRUE
36 | bus_LV_1094-2_0_4_node_14 | 0.4 | n |  | TRUE
37 | bus_LV_1094-2_0_4_node_15 | 0.4 | n |  | TRUE
38 | bus_LV_1094-2_0_4_node_13 | 0.4 | n |  | TRUE
39 | bus_LV_1094-2_0_4_node_32 | 0.4 | n |  | TRUE
40 | bus_LV_1094-2_0_4_node_44 | 0.4 | n |  | TRUE
41 | bus_LV_1094-2_0_4_node_33 | 0.4 | n |  | TRUE
42 | bus_LV_1094-2_0_4_node_42 | 0.4 | n |  | TRUE
43 | bus_LV_1094-2_0_4_node_25 | 0.4 | n |  | TRUE
44 | bus_LV_1094-2_0_4_node_26 | 0.4 | n |  | TRUE
45 | bus_LV_1094-2_0_4_node_27 | 0.4 | n |  | TRUE
46 | bus_LV_1094-2_0_4_node_34 | 0.4 | n |  | TRUE
47 | bus_LV_1094-2_0_4_node_62 | 0.4 | n |  | TRUE
48 | bus_LV_1094-2_0_4_node_51 | 0.4 | n |  | TRUE
49 | bus_LV_1094-2_0_4_node_52 | 0.4 | n |  | TRUE
50 | bus_LV_1094-2_0_4_node_46 | 0.4 | n |  | TRUE
51 | bus_LV_1094-2_0_4_node_48 | 0.4 | n |  | TRUE
52 | bus_LV_1094-2_0_4_node_50 | 0.4 | n |  | TRUE
53 | bus_LV_1094-2_0_4_node_60 | 0.4 | n |  | TRUE
54 | bus_LV_1094-2_0_4_node_56 | 0.4 | n |  | TRUE
55 | bus_LV_1094-2_0_4_node_69 | 0.4 | n |  | TRUE
56 | bus_LV_1094-2_0_4_node_53 | 0.4 | n |  | TRUE
57 | bus_LV_1094-2_0_4_node_54 | 0.4 | n |  | TRUE
58 | bus_LV_1094-2_0_4_node_64 | 0.4 | n |  | TRUE
59 | bus_LV_1094-2_0_4_node_63 | 0.4 | n |  | TRUE
60 | bus_LV_1094-2_0_4_node_57 | 0.4 | n |  | TRUE
61 | bus_LV_1094-2_0_4_node_58 | 0.4 | n |  | TRUE
62 | bus_LV_1094-2_0_4_node_68 | 0.4 | n |  | TRUE
63 | bus_LV_1094-2_0_4_node_65 | 0.4 | n |  | TRUE
64 | bus_LV_1094-2_0_4_node_66 | 0.4 | n |  | TRUE
65 | bus_LV_1094-2_0_4_node_67 | 0.4 | n |  | TRUE
66 | bus_MV_471_0_node_171 | 20 | n |  | TRUE

## load
| name | bus | p_mw | q_mvar | const_z_percent | const_i_percent | sn_mva | scaling | in_service | type
0 | LV_1094-2_0_4_load_0 | 0 | 0.0013687 | 0.00034304 | 0 | 0 |  | 1 | TRUE | wye
1 | LV_1094-2_0_4_load_3 | 3 | 0.004498 | 0.0011273 | 0 | 0 |  | 1 | TRUE | wye
2 | LV_1094-2_0_4_load_4 | 4 | 0.0011603 | 0.0002908 | 0 | 0 |  | 1 | TRUE | wye
3 | LV_1094-2_0_4_load_5 | 5 | 0.0011334 | 0.00028406 | 0 | 0 |  | 1 | TRUE | wye
4 | LV_1094-2_0_4_load_6 | 6 | 0.0062276 | 0.0015608 | 0 | 0 |  | 1 | TRUE | wye
5 | LV_1094-2_0_4_load_30 | 7 | 0.0026003 | 0.0006517 | 0 | 0 |  | 1 | TRUE | wye
6 | LV_1094-2_0_4_load_49 | 8 | 0.0026351 | 0.00066043 | 0 | 0 |  | 1 | TRUE | wye
7 | LV_1094-2_0_4_load_28 | 9 | 0.0012819 | 0.00032128 | 0 | 0 |  | 1 | TRUE | wye
8 | LV_1094-2_0_4_load_70 | 10 | 0.0011603 | 0.0002908 | 0 | 0 |  | 1 | TRUE | wye
9 | LV_1094-2_0_4_load_31 | 11 | 0.0025976 | 0.00065102 | 0 | 0 |  | 1 | TRUE | wye
10 | LV_1094-2_0_4_load_47 | 12 | 0.0026324 | 0.00065975 | 0 | 0 |  | 1 | TRUE | wye
11 | LV_1094-2_0_4_load_59 | 14 | 0.0011615 | 0.0002911 | 0 | 0 |  | 1 | TRUE | wye
12 | LV_1094-2_0_4_load_7 | 15 | 0.002093 | 0.00052454 | 0 | 0 |  | 1 | TRUE | wye
13 | LV_1094-2_0_4_load_8 | 16 | 0.0021886 | 0.0005485 | 0 | 0 |  | 1 | TRUE | wye
14 | LV_1094-2_0_4_load_9 | 17 | 0.0027072 | 0.00067848 | 0 | 0 |  | 1 | TRUE | wye
15 | LV_1094-2_0_4_load_11 | 18 | 0.0018753 | 0.00046999 | 0 | 0 |  | 1 | TRUE | wye
16 | LV_1094-2_0_4_load_12 | 19 | 0.0019113 | 0.00047901 | 0 | 0 |  | 1 | TRUE | wye
17 | LV_1094-2_0_4_load_36 | 21 | 0.0012721 | 0.00031881 | 0 | 0 |  | 1 | TRUE | wye
18 | LV_1094-2_0_4_load_43 | 23 | 0.0041782 | 0.0010471 | 0 | 0 |  | 1 | TRUE | wye
19 | LV_1094-2_0_4_load_39 | 25 | 0.0041181 | 0.0010321 | 0 | 0 |  | 1 | TRUE | wye
20 | LV_1094-2_0_4_load_37 | 26 | 0.012426 | 0.0031143 | 0 | 0 |  | 1 | TRUE | wye
21 | LV_1094-2_0_4_load_38 | 28 | 0.0014393 | 0.00036073 | 0 | 0 |  | 1 | TRUE | wye
22 | LV_1094-2_0_4_load_40 | 29 | 0.0017757 | 0.00044504 | 0 | 0 |  | 1 | TRUE | wye
23 | LV_1094-2_0_4_load_41 | 31 | 0.086287 | 0.021626 | 0 | 0 |  | 1 | TRUE | wye
24 | LV_1094-2_0_4_load_61 | 33 | 0.00072044 | 0.00018056 | 0 | 0 |  | 1 | TRUE | wye
25 | LV_1094-2_0_4_load_35 | 35 | 0.017894 | 0.0044845 | 0 | 0 |  | 1 | TRUE | wye
26 | LV_1094-2_0_4_load_13 | 38 | 0.002032 | 0.00050926 | 0 | 0 |  | 1 | TRUE | wye
27 | LV_1094-2_0_4_load_32 | 39 | 0.0020618 | 0.00051675 | 0 | 0 |  | 1 | TRUE | wye
28 | LV_1094-2_0_4_load_33 | 41 | 0.0011322 | 0.00028375 | 0 | 0 |  | 1 | TRUE | wye
29 | LV_1094-2_0_4_load_42 | 42 | 0.0049065 | 0.0012297 | 0 | 0 |  | 1 | TRUE | wye
30 | LV_1094-2_0_4_load_25 | 43 | 0.0034179 | 0.00085661 | 0 | 0 |  | 1 | TRUE | wye
31 | LV_1094-2_0_4_load_26 | 44 | 0.0025976 | 0.00065102 | 0 | 0 |  | 1 | TRUE | wye
32 | LV_1094-2_0_4_load_27 | 45 | 0.0025976 | 0.00065102 | 0 | 0 |  | 1 | TRUE | wye
33 | LV_1094-2_0_4_load_34 | 46 | 0.0013687 | 0.00034304 | 0 | 0 |  | 1 | TRUE | wye
34 | LV_1094-2_0_4_load_62 | 47 | 0.003425 | 0.00085838 | 0 | 0 |  | 1 | TRUE | wye
35 | LV_1094-2_0_4_load_51 | 48 | 0.0062301 | 0.0015614 | 0 | 0 |  | 1 | TRUE | wye
36 | LV_1094-2_0_4_load_46 | 50 | 0.0025976 | 0.00065102 | 0 | 0 |  | 1 | TRUE | wye
37 | LV_1094-2_0_4_load_48 | 51 | 0.0026003 | 0.0006517 | 0 | 0 |  | 1 | TRUE | wye
38 | LV_1094-2_0_4_load_60 | 53 | 0.0025698 | 0.00064405 | 0 | 0 |  | 1 | TRUE | wye
39 | LV_1094-2_0_4_load_56 | 54 | 0.0025679 | 0.00064357 | 0 | 0 |  | 1 | TRUE | wye
40 | LV_1094-2_0_4_load_69 | 55 | 0.0025679 | 0.00064357 | 0 | 0 |  | 1 | TRUE | wye
41 | LV_1094-2_0_4_load_53 | 56 | 0.0022158 | 0.00055533 | 0 | 0 |  | 1 | TRUE | wye
42 | LV_1094-2_0_4_load_54 | 57 | 0.0022158 | 0.00055533 | 0 | 0 |  | 1 | TRUE | wye
43 | LV_1094-2_0_4_load_64 | 58 | 0.0022151 | 0.00055516 | 0 | 0 |  | 1 | TRUE | wye
44 | LV_1094-2_0_4_load_63 | 59 | 0.0022174 | 0.00055573 | 0 | 0 |  | 1 | TRUE | wye
45 | LV_1094-2_0_4_load_58 | 61 | 0.0022151 | 0.00055516 | 0 | 0 |  | 1 | TRUE | wye
46 | LV_1094-2_0_4_load_68 | 62 | 0.0025686 | 0.00064376 | 0 | 0 |  | 1 | TRUE | wye
47 | LV_1094-2_0_4_load_65 | 63 | 0.0025679 | 0.00064357 | 0 | 0 |  | 1 | TRUE | wye
48 | LV_1094-2_0_4_load_66 | 64 | 0.0025679 | 0.00064357 | 0 | 0 |  | 1 | TRUE | wye
49 | LV_1094-2_0_4_load_67 | 65 | 0.0025686 | 0.00064376 | 0 | 0 |  | 1 | TRUE | wye

## ext_grid
| name | bus | vm_pu | va_degree | slack_weight | in_service
0 |  | 22 | 1 | 0 | 1 | TRUE

## line
| name | std_type | from_bus | to_bus | length_km | r_ohm_per_km | x_ohm_per_km | c_nf_per_km | g_us_per_km | max_i_ka | df | parallel | type | in_service
0 | LV_1094-2_0_4_line_0 | NAYY 4x150 SE | 0 | 1 | 0.010516 | 0.208 | 0.08 | 261 | 0 | 0.27 | 1 | 1 | cs | TRUE
1 | LV_1094-2_0_4_line_1 | NAYY 4x150 SE | 0 | 2 | 0.025675 | 0.208 | 0.08 | 261 | 0 | 0.27 | 1 | 2 | cs | TRUE
2 | LV_1094-2_0_4_line_2 | NAYY 4x150 SE | 1 | 3 | 0.011544 | 0.208 | 0.08 | 261 | 0 | 0.27 | 1 | 1 | cs | TRUE
3 | LV_1094-2_0_4_line_3 | NAYY 4x150 SE | 1 | 4 | 0.016532 | 0.208 | 0.08 | 261 | 0 | 0.27 | 1 | 1 | cs | TRUE
4 | LV_1094-2_0_4_line_4 | NAYY 4x150 SE | 2 | 5 | 0.0022662 | 0.208 | 0.08 | 261 | 0 | 0.27 | 1 | 3 | cs | TRUE
5 | LV_1094-2_0_4_line_5 | NAYY 4x150 SE | 2 | 6 | 0.021969 | 0.208 | 0.08 | 261 | 0 | 0.27 | 1 | 1 | cs | TRUE
6 | LV_1094-2_0_4_line_6 | NAYY 4x150 SE | 3 | 7 | 0.0077831 | 0.208 | 0.08 | 261 | 0 | 0.27 | 1 | 1 | cs | TRUE
7 | LV_1094-2_0_4_line_7 | NAYY 4x150 SE | 4 | 8 | 0.00014653 | 0.208 | 0.08 | 261 | 0 | 0.27 | 1 | 1 | cs | TRUE
8 | LV_1094-2_0_4_line_8 | NAYY 4x150 SE | 5 | 9 | 0.018551 | 0.208 | 0.08 | 261 | 0 | 0.27 | 1 | 3 | cs | TRUE
9 | LV_1094-2_0_4_line_9 | NAYY 4x150 SE | 6 | 10 | 0.00020927 | 0.208 | 0.08 | 261 | 0 | 0.27 | 1 | 1 | cs | TRUE
10 | LV_1094-2_0_4_line_10 | NAYY 4x150 SE | 7 | 11 | 0.0053854 | 0.208 | 0.08 | 261 | 0 | 0.27 | 1 | 1 | cs | TRUE
11 | LV_1094-2_0_4_line_11 | NAYY 4x150 SE | 8 | 12 | 0.00014653 | 0.208 | 0.08 | 261 | 0 | 0.27 | 1 | 1 | cs | TRUE
12 | LV_1094-2_0_4_line_12 | NAYY 4x150 SE | 9 | 13 | 0.020652 | 0.208 | 0.08 | 261 | 0 | 0.27 | 1 | 3 | cs | TRUE
13 | LV_1094-2_0_4_line_13 | NAYY 4x150 SE | 10 | 14 | 2.7731e-05 | 0.208 | 0.08 | 261 | 0 | 0.27 | 1 | 1 | cs | TRUE
14 | LV_1094-2_0_4_line_14 | NAYY 4x150 SE | 11 | 45 | 0.0053848 | 0.208 | 0.08 | 261 | 0 | 0.27 | 1 | 1 | cs | TRUE
15 | LV_1094-2_0_4_line_15 | NAYY 4x150 SE | 12 | 50 | 0.00019629 | 0.208 | 0.08 | 261 | 0 | 0.27 | 1 | 1 | cs | TRUE
16 | LV_1094-2_0_4_line_16 | NAYY 4x150 SE | 13 | 40 | 0.037223 | 0.208 | 0.08 | 261 | 0 | 0.27 | 1 | 3 | cs | TRUE
17 | LV_1094-2_0_4_line_17 | NAYY 4x150 SE | 13 | 37 | 0.048888 | 0.208 | 0.08 | 261 | 0 | 0.27 | 1 | 1 | cs | TRUE
18 | LV_1094-2_0_4_line_18 | NAYY 4x150 SE | 14 | 60 | 0.018722 | 0.208 | 0.08 | 261 | 0 | 0.27 | 1 | 1 | cs | TRUE
19 | LV_1094-2_0_4_line_19 | NAYY 4x150 SE | 15 | 16 | 0.017135 | 0.208 | 0.08 | 261 | 0 | 0.27 | 1 | 1 | cs | TRUE
20 | LV_1094-2_0_4_line_20 | NAYY 4x150 SE | 15 | 17 | 0.022368 | 0.208 | 0.08 | 261 | 0 | 0.27 | 1 | 1 | cs | TRUE
21 | LV_1094-2_0_4_line_21 | NAYY 4x150 SE | 17 | 18 | 0.017888 | 0.208 | 0.08 | 261 | 0 | 0.27 | 1 | 1 | cs | TRUE
22 | LV_1094-2_0_4_line_22 | NAYY 4x150 SE | 18 | 19 | 0.021654 | 0.208 | 0.08 | 261 | 0 | 0.27 | 1 | 1 | cs | TRUE
23 | LV_1094-2_0_4_line_23 | NAYY 4x150 SE | 19 | 38 | 0.019473 | 0.208 | 0.08 | 261 | 0 | 0.27 | 1 | 1 | cs | TRUE
24 | LV_1094-2_0_4_line_24 | NAYY 4x150 SE | 20 | 21 | 0.0033045 | 0.208 | 0.08 | 261 | 0 | 0.27 | 1 | 1 | cs | TRUE
25 | LV_1094-2_0_4_line_25 | NAYY 4x150 SE | 20 | 22 | 0.13371 | 0.208 | 0.08 | 261 | 0 | 0.27 | 1 | 1 | cs | TRUE
26 | LV_1094-2_0_4_line_26 | NAYY 4x150 SE | 21 | 34 | 0.1336 | 0.208 | 0.08 | 261 | 0 | 0.27 | 1 | 1 | cs | TRUE
27 | LV_1094-2_0_4_line_27 | NAYY 4x150 SE | 22 | 23 | 0.0079178 | 0.208 | 0.08 | 261 | 0 | 0.27 | 1 | 3 | cs | TRUE
28 | LV_1094-2_0_4_line_28 | NAYY 4x150 SE | 23 | 42 | 0.023114 | 0.208 | 0.08 | 261 | 0 | 0.27 | 1 | 3 | cs | TRUE
29 | LV_1094-2_0_4_line_29 | NAYY 4x150 SE | 24 | 25 | 0.024206 | 0.208 | 0.08 | 261 | 0 | 0.27 | 1 | 1 | cs | TRUE
30 | LV_1094-2_0_4_line_30 | NAYY 4x150 SE | 24 | 26 | 0.029188 | 0.208 | 0.08 | 261 | 0 | 0.27 | 1 | 1 | cs | TRUE
31 | LV_1094-2_0_4_line_31 | NAYY 4x150 SE | 26 | 28 | 0.009283 | 0.208 | 0.08 | 261 | 0 | 0.27 | 1 | 1 | cs | TRUE
32 | LV_1094-2_0_4_line_32 | NAYY 4x150 SE | 27 | 28 | 0.027004 | 0.208 | 0.08 | 261 | 0 | 0.27 | 1 | 1 | cs | TRUE
33 | LV_1094-2_0_4_line_33 | NAYY 4x150 SE | 27 | 29 | 0.025943 | 0.208 | 0.08 | 261 | 0 | 0.27 | 1 | 1 | cs | TRUE
34 | LV_1094-2_0_4_line_34 | NAYY 4x150 SE | 29 | 30 | 0.031837 | 0.208 | 0.08 | 261 | 0 | 0.27 | 1 | 1 | cs | TRUE
35 | LV_1094-2_0_4_line_35 | NAYY 4x150 SE | 30 | 31 | 0.088664 | 0.208 | 0.08 | 261 | 0 | 0.27 | 1 | 3 | cs | TRUE
36 | LV_1094-2_0_4_line_36 | NAYY 4x150 SE | 30 | 32 | 0.12368 | 0.208 | 0.08 | 261 | 0 | 0.27 | 1 | 3 | cs | TRUE
37 | LV_1094-2_0_4_line_37 | NAYY 4x150 SE | 31 | 42 | 0.0047538 | 0.208 | 0.08 | 261 | 0 | 0.27 | 1 | 3 | cs | TRUE
38 | LV_1094-2_0_4_line_38 | NAYY 4x150 SE | 32 | 33 | 0.11676 | 0.208 | 0.08 | 261 | 0 | 0.27 | 1 | 3 | cs | TRUE
39 | LV_1094-2_0_4_line_39 | NAYY 4x150 SE | 33 | 40 | 0.026101 | 0.208 | 0.08 | 261 | 0 | 0.27 | 1 | 3 | cs | TRUE
40 | LV_1094-2_0_4_line_40 | NAYY 4x150 SE | 34 | 35 | 0.02951 | 0.208 | 0.08 | 261 | 0 | 0.27 | 1 | 1 | cs | TRUE
41 | LV_1094-2_0_4_line_41 | NAYY 4x150 SE | 36 | 37 | 0.02855 | 0.208 | 0.08 | 261 | 0 | 0.27 | 1 | 1 | cs | TRUE
42 | LV_1094-2_0_4_line_42 | NAYY 4x150 SE | 36 | 38 | 0.011134 | 0.208 | 0.08 | 261 | 0 | 0.27 | 1 | 1 | cs | TRUE
43 | LV_1094-2_0_4_line_43 | NAYY 4x150 SE | 37 | 39 | 0.018728 | 0.208 | 0.08 | 261 | 0 | 0.27 | 1 | 1 | cs | TRUE
44 | LV_1094-2_0_4_line_44 | NAYY 4x150 SE | 39 | 41 | 0.022805 | 0.208 | 0.08 | 261 | 0 | 0.27 | 1 | 1 | cs | TRUE
45 | LV_1094-2_0_4_line_45 | NAYY 4x150 SE | 41 | 46 | 0.025123 | 0.208 | 0.08 | 261 | 0 | 0.27 | 1 | 1 | cs | TRUE
46 | LV_1094-2_0_4_line_46 | NAYY 4x150 SE | 43 | 44 | 0.00019631 | 0.208 | 0.08 | 261 | 0 | 0.27 | 1 | 1 | cs | TRUE
47 | LV_1094-2_0_4_line_47 | NAYY 4x150 SE | 44 | 45 | 0.0053836 | 0.208 | 0.08 | 261 | 0 | 0.27 | 1 | 1 | cs | TRUE
48 | LV_1094-2_0_4_line_48 | NAYY 4x150 SE | 46 | 47 | 0.04665 | 0.208 | 0.08 | 261 | 0 | 0.27 | 1 | 1 | cs | TRUE
49 | LV_1094-2_0_4_line_49 | NAYY 4x150 SE | 48 | 49 | 0.017886 | 0.208 | 0.08 | 261 | 0 | 0.27 | 1 | 1 | cs | TRUE
50 | LV_1094-2_0_4_line_50 | NAYY 4x150 SE | 49 | 56 | 0.011749 | 0.208 | 0.08 | 261 | 0 | 0.27 | 1 | 1 | cs | TRUE
51 | LV_1094-2_0_4_line_51 | NAYY 4x150 SE | 49 | 57 | 0.017345 | 0.208 | 0.08 | 261 | 0 | 0.27 | 1 | 1 | cs | TRUE
52 | LV_1094-2_0_4_line_52 | NAYY 4x150 SE | 50 | 51 | 0.00020229 | 0.208 | 0.08 | 261 | 0 | 0.27 | 1 | 1 | cs | TRUE
53 | LV_1094-2_0_4_line_53 | NAYY 4x150 SE | 51 | 52 | 0.017814 | 0.208 | 0.08 | 261 | 0 | 0.27 | 1 | 1 | cs | TRUE
54 | LV_1094-2_0_4_line_54 | NAYY 4x150 SE | 52 | 53 | 0.0061078 | 0.208 | 0.08 | 261 | 0 | 0.27 | 1 | 1 | cs | TRUE
55 | LV_1094-2_0_4_line_55 | NAYY 4x150 SE | 52 | 54 | 0.0059132 | 0.208 | 0.08 | 261 | 0 | 0.27 | 1 | 1 | cs | TRUE
56 | LV_1094-2_0_4_line_56 | NAYY 4x150 SE | 53 | 55 | 0.0054092 | 0.208 | 0.08 | 261 | 0 | 0.27 | 1 | 1 | cs | TRUE
57 | LV_1094-2_0_4_line_57 | NAYY 4x150 SE | 55 | 62 | 0.0054097 | 0.208 | 0.08 | 261 | 0 | 0.27 | 1 | 1 | cs | TRUE
58 | LV_1094-2_0_4_line_58 | NAYY 4x150 SE | 57 | 58 | 0.0056221 | 0.208 | 0.08 | 261 | 0 | 0.27 | 1 | 1 | cs | TRUE
59 | LV_1094-2_0_4_line_59 | NAYY 4x150 SE | 58 | 59 | 0.0056215 | 0.208 | 0.08 | 261 | 0 | 0.27 | 1 | 1 | cs | TRUE
60 | LV_1094-2_0_4_line_60 | NAYY 4x150 SE | 59 | 61 | 0.0056215 | 0.208 | 0.08 | 261 | 0 | 0.27 | 1 | 1 | cs | TRUE
61 | LV_1094-2_0_4_line_61 | NAYY 4x150 SE | 60 | 61 | 0.0058903 | 0.208 | 0.08 | 261 | 0 | 0.27 | 1 | 1 | cs | TRUE
62 | LV_1094-2_0_4_line_62 | NAYY 4x150 SE | 62 | 64 | 0.0054097 | 0.208 | 0.08 | 261 | 0 | 0.27 | 1 | 1 | cs | TRUE
63 | LV_1094-2_0_4_line_63 | NAYY 4x150 SE | 63 | 64 | 0.0054075 | 0.208 | 0.08 | 261 | 0 | 0.27 | 1 | 1 | cs | TRUE
64 | LV_1094-2_0_4_line_64 | NAYY 4x150 SE | 63 | 65 | 0.0041266 | 0.208 | 0.08 | 261 | 0 | 0.27 | 1 | 1 | cs | TRUE

## trafo
| name | std_type | hv_bus | lv_bus | sn_mva | vn_hv_kv | vn_lv_kv | vk_percent | vkr_percent | pfe_kw | i0_percent | shift_degree | tap_side | tap_neutral | tap_min | tap_max | tap_step_percent | tap_step_degree | tap_pos | tap_phase_shifter | parallel | df | in_service
0 | LV_1094-2_0_4_trafo_18 | 0.25 MVA 20/0.4 kV | 66 | 22 | 0.25 | 20 | 0.4 | 6 | 1.44 | 0.8 | 0.32 | 150 | hv | 0 | -2 | 2 | 2.5 | 0 | 0 | FALSE | 1 | 1 | TRUE

## line_geodata
| x0 | y0 | x1 | y1 | x2 | y2 | x3 | y3 | x4 | y4 | x5 | y5 | x6 | y6 | x7 | y7 | x8 | y8 | x9 | y9 | x10 | y10 | x11 | y11
0 | 2652697.7864 | 1221244.6327 | 2652689.3695 | 1221238.3284
1 | 2652668.1239 | 1221224.1468 | 2652673.4521 | 1221226.4063 | 2652689.3695 | 1221238.3284
2 | 2652697.7864 | 1221244.6327 | 2652707.0784 | 1221251.4835
3 | 2652697.7864 | 1221244.6327 | 2652709.3595 | 1221232.8268
4 | 2652668.1239 | 1221224.1468 | 2652666.0379 | 1221223.2611 | 2652666.0379 | 1221223.2611
5 | 2652668.1239 | 1221224.1468 | 2652683.156 | 1221208.1252
6 | 2652713.343 | 1221256.1022 | 2652707.0784 | 1221251.4835
7 | 2652709.4621 | 1221232.7222 | 2652709.3595 | 1221232.8268
8 | 2652651.7763 | 1221211.3975 | 2652666.0379 | 1221223.2611
9 | 2652683.2992 | 1221207.9726 | 2652683.156 | 1221208.1252
10 | 2652717.6776 | 1221259.298 | 2652713.343 | 1221256.1022
11 | 2652709.5646 | 1221232.6176 | 2652709.4621 | 1221232.7222
12 | 2652635.8999 | 1221198.1906 | 2652651.7763 | 1221211.3975
13 | 2652683.3182 | 1221207.9523 | 2652683.2992 | 1221207.9726
14 | 2652722.0118 | 1221262.4935 | 2652717.6776 | 1221259.298
15 | 2652709.702 | 1221232.4774 | 2652709.5646 | 1221232.6176
16 | 2652635.8999 | 1221198.1906 | 2652607.4216 | 1221174.1243
17 | 2652635.8999 | 1221198.1906 | 2652610.119 | 1221239.7662
18 | 2652695.4728 | 1221194.0256 | 2652686.8562 | 1221202.4657 | 2652685.8146 | 1221205.2916 | 2652683.3182 | 1221207.9523
19 | 2652676.1964 | 1221309.96 | 2652691.1106 | 1221318.3963
20 | 2652676.1964 | 1221309.96 | 2652656.727 | 1221298.9469
21 | 2652641.1576 | 1221290.1399 | 2652656.727 | 1221298.9469
22 | 2652641.1576 | 1221290.1399 | 2652622.3097 | 1221279.4784
23 | 2652605.3607 | 1221269.8911 | 2652622.3097 | 1221279.4784
24 | 2652468.6508 | 1221291.7286 | 2652470.566 | 1221289.0357
25 | 2652468.6508 | 1221291.7286 | 2652478.2535 | 1221298.7508 | 2652488.2625 | 1221304.4313 | 2652491.0192 | 1221298.0739 | 2652503.5459 | 1221284.0535 | 2652510.4005 | 1221279.2554 | 2652529.197 | 1221254.5058 | 2652536.3115 | 1221245.185 | 2652547.3182 | 1221230.6509 | 2652551.9735 | 1221224.0657 | 2652553.4184 | 1221221.9438 | 2652556.3319 | 1221218.4563
26 | 2652402.336 | 1221253.5328 | 2652422.2467 | 1221234.0292 | 2652427.9773 | 1221230.2329 | 2652432.8731 | 1221229.053 | 2652438.1583 | 1221229.3108 | 2652442.8208 | 1221231.3753 | 2652483.2931 | 1221258.0146 | 2652484.6746 | 1221261.3622 | 2652483.8391 | 1221264.9237 | 2652478.2293 | 1221278.2602 | 2652470.566 | 1221289.0357
27 | 2652556.3319 | 1221218.4563 | 2652551.8287 | 1221211.9438
28 | 2652538.6863 | 1221192.9298 | 2652550.1672 | 1221209.5409 | 2652551.8287 | 1221211.9438
29 | 2652411.3322 | 1221130.3696 | 2652428.6091 | 1221113.4152
30 | 2652411.3322 | 1221130.3696 | 2652432.2611 | 1221150.7143
31 | 2652432.2611 | 1221150.7143 | 2652438.9174 | 1221157.1848
32 | 2652459.7424 | 1221154.1991 | 2652454.3536 | 1221161.3894 | 2652450.8995 | 1221163.3825 | 2652446.5786 | 1221163.0109 | 2652442.3448 | 1221160.5165 | 2652438.9174 | 1221157.1848
33 | 2652459.7424 | 1221154.1991 | 2652475.2937 | 1221133.4344
34 | 2652496.5244 | 1221109.8514 | 2652490.3355 | 1221115.7004 | 2652483.8468 | 1221122.0138 | 2652475.2937 | 1221133.4344
35 | 2652496.5244 | 1221109.8514 | 2652504.4549 | 1221125.0194 | 2652514.9563 | 1221150.5943 | 2652520.1607 | 1221160.8909 | 2652527.5263 | 1221176.4432 | 2652534.7817 | 1221187.2805 | 2652535.9834 | 1221189.0192
36 | 2652496.5244 | 1221109.8514 | 2652494.1664 | 1221106.2617 | 2652526.5817 | 1221079.6866 | 2652529.0744 | 1221074.0273 | 2652557.1581 | 1221051.7613 | 2652564.702 | 1221045.4017 | 2652576.4536 | 1221056.5344 | 2652580.9142 | 1221060.8431 | 2652583.2086 | 1221063.0536
37 | 2652535.9834 | 1221189.0192 | 2652538.6863 | 1221192.9298
38 | 2652583.2086 | 1221063.0536 | 2652554.5797 | 1221093.7865 | 2652552.5143 | 1221096.5811 | 2652551.793 | 1221098.3648 | 2652551.5054 | 1221102.587 | 2652552.4025 | 1221104.952 | 2652554.6102 | 1221108.3846 | 2652579.7563 | 1221143.8838 | 2652585.6346 | 1221151.7294 | 2652589.0358 | 1221155.6733
39 | 2652607.4216 | 1221174.1243 | 2652596.5907 | 1221164.4339 | 2652589.0358 | 1221155.6733
40 | 2652402.336 | 1221253.5328 | 2652407.0144 | 1221263.2688 | 2652410.9903 | 1221269.2074 | 2652417.7414 | 1221275.3038 | 2652419.5303 | 1221277.0005
41 | 2652610.119 | 1221239.7662 | 2652595.6698 | 1221264.4093
42 | 2652595.6698 | 1221264.4093 | 2652605.3607 | 1221269.8911
43 | 2652610.119 | 1221239.7662 | 2652626.0132 | 1221249.6709
44 | 2652645.3678 | 1221261.7319 | 2652626.0132 | 1221249.6709
45 | 2652666.7568 | 1221274.9015 | 2652665.028 | 1221273.9833 | 2652645.3678 | 1221261.7319
46 | 2652726.503 | 1221265.8048 | 2652726.345 | 1221265.6883
47 | 2652726.345 | 1221265.6883 | 2652722.0118 | 1221262.4935
48 | 2652707.9561 | 1221296.783 | 2652666.7568 | 1221274.9015
49 | 2652665.6153 | 1221167.2563 | 2652653.5301 | 1221180.4421
50 | 2652665.6153 | 1221167.2563 | 2652673.5541 | 1221158.5958
51 | 2652665.6153 | 1221167.2563 | 2652678.53 | 1221178.8352
52 | 2652709.8437 | 1221232.3329 | 2652709.702 | 1221232.4774
53 | 2652722.3138 | 1221219.612 | 2652709.8437 | 1221232.3329
54 | 2652722.3138 | 1221219.612 | 2652726.9571 | 1221223.58
55 | 2652722.3138 | 1221219.612 | 2652721.7514 | 1221213.7257
56 | 2652731.0693 | 1221227.0941 | 2652726.9571 | 1221223.58
57 | 2652735.1819 | 1221230.6086 | 2652731.0693 | 1221227.0941
58 | 2652682.716 | 1221182.5883 | 2652678.53 | 1221178.8352
59 | 2652686.9016 | 1221186.3409 | 2652682.716 | 1221182.5883
60 | 2652691.0871 | 1221190.0935 | 2652686.9016 | 1221186.3409
61 | 2652695.4728 | 1221194.0256 | 2652691.0871 | 1221190.0935
62 | 2652739.2945 | 1221234.123 | 2652735.1819 | 1221230.6086
63 | 2652743.4054 | 1221237.6361 | 2652739.2945 | 1221234.123
64 | 2652746.5425 | 1221240.3169 | 2652743.4054 | 1221237.6361

## bus_geodata
| x | y | coords
0 | 2652689.3695 | 1221238.3284
1 | 2652697.7864 | 1221244.6327
2 | 2652668.1239 | 1221224.1468
3 | 2652707.0784 | 1221251.4835
4 | 2652709.3595 | 1221232.8268
5 | 2652666.0379 | 1221223.2611
6 | 2652683.156 | 1221208.1252
7 | 2652713.343 | 1221256.1022
8 | 2652709.4621 | 1221232.7222
9 | 2652651.7763 | 1221211.3975
10 | 2652683.2992 | 1221207.9726
11 | 2652717.6776 | 1221259.298
12 | 2652709.5646 | 1221232.6176
13 | 2652635.8999 | 1221198.1906
14 | 2652683.3182 | 1221207.9523
15 | 2652676.1964 | 1221309.96
16 | 2652691.1106 | 1221318.3963
17 | 2652656.727 | 1221298.9469
18 | 2652641.1576 | 1221290.1399
19 | 2652622.3097 | 1221279.4784
20 | 2652468.6508 | 1221291.7286
21 | 2652470.566 | 1221289.0357
22 | 2652556.3319 | 1221218.4563
23 | 2652551.8287 | 1221211.9438
24 | 2652411.3322 | 1221130.3696
25 | 2652428.6091 | 1221113.4152
26 | 2652432.2611 | 1221150.7143
27 | 2652459.7424 | 1221154.1991
28 | 2652438.9174 | 1221157.1848
29 | 2652475.2937 | 1221133.4344
30 | 2652496.5244 | 1221109.8514
31 | 2652535.9834 | 1221189.0192
32 | 2652583.2086 | 1221063.0536
33 | 2652589.0358 | 1221155.6733
34 | 2652402.336 | 1221253.5328
35 | 2652419.5303 | 1221277.0005
36 | 2652595.6698 | 1221264.4093
37 | 2652610.119 | 1221239.7662
38 | 2652605.3607 | 1221269.8911
39 | 2652626.0132 | 1221249.6709
40 | 2652607.4216 | 1221174.1243
41 | 2652645.3678 | 1221261.7319
42 | 2652538.6863 | 1221192.9298
43 | 2652726.503 | 1221265.8048
44 | 2652726.345 | 1221265.6883
45 | 2652722.0118 | 1221262.4935
46 | 2652666.7568 | 1221274.9015
47 | 2652707.9561 | 1221296.783
48 | 2652653.5301 | 1221180.4421
49 | 2652665.6153 | 1221167.2563
50 | 2652709.702 | 1221232.4774
51 | 2652709.8437 | 1221232.3329
52 | 2652722.3138 | 1221219.612
53 | 2652726.9571 | 1221223.58
54 | 2652721.7514 | 1221213.7257
55 | 2652731.0693 | 1221227.0941
56 | 2652673.5541 | 1221158.5958
57 | 2652678.53 | 1221178.8352
58 | 2652682.716 | 1221182.5883
59 | 2652686.9016 | 1221186.3409
60 | 2652695.4728 | 1221194.0256
61 | 2652691.0871 | 1221190.0935
62 | 2652735.1819 | 1221230.6086
63 | 2652743.4054 | 1221237.6361
64 | 2652739.2945 | 1221234.123
65 | 2652746.5425 | 1221240.3169
66 | 2652560.7705 | 1221225.2552

## line_std_types
| c_nf_per_km | r_ohm_per_km | x_ohm_per_km | max_i_ka | type | q_mm2 | alpha | voltage_rating
NAYY 4x50 SE | 210 | 0.642 | 0.083 | 0.142 | cs | 50 | 0.00403 | LV
NAYY 4x120 SE | 264 | 0.225 | 0.08 | 0.242 | cs | 120 | 0.00403 | LV
NAYY 4x150 SE | 261 | 0.208 | 0.08 | 0.27 | cs | 150 | 0.00403 | LV
NA2XS2Y 1x95 RM/25 12/20 kV | 216 | 0.313 | 0.132 | 0.252 | cs | 95 | 0.00403 | MV
NA2XS2Y 1x185 RM/25 12/20 kV | 273 | 0.161 | 0.117 | 0.362 | cs | 185 | 0.00403 | MV
NA2XS2Y 1x240 RM/25 12/20 kV | 304 | 0.122 | 0.112 | 0.421 | cs | 240 | 0.00403 | MV
NA2XS2Y 1x95 RM/25 6/10 kV | 315 | 0.313 | 0.123 | 0.249 | cs | 95 | 0.00403 | MV
NA2XS2Y 1x185 RM/25 6/10 kV | 406 | 0.161 | 0.11 | 0.358 | cs | 185 | 0.00403 | MV
NA2XS2Y 1x240 RM/25 6/10 kV | 456 | 0.122 | 0.105 | 0.416 | cs | 240 | 0.00403 | MV
NA2XS2Y 1x150 RM/25 12/20 kV | 250 | 0.206 | 0.116 | 0.319 | cs | 150 | 0.00403 | MV
NA2XS2Y 1x120 RM/25 12/20 kV | 230 | 0.253 | 0.119 | 0.283 | cs | 120 | 0.00403 | MV
NA2XS2Y 1x70 RM/25 12/20 kV | 190 | 0.443 | 0.132 | 0.22 | cs | 70 | 0.00403 | MV
NA2XS2Y 1x150 RM/25 6/10 kV | 360 | 0.206 | 0.11 | 0.315 | cs | 150 | 0.00403 | MV
NA2XS2Y 1x120 RM/25 6/10 kV | 340 | 0.253 | 0.113 | 0.28 | cs | 120 | 0.00403 | MV
NA2XS2Y 1x70 RM/25 6/10 kV | 280 | 0.443 | 0.123 | 0.217 | cs | 70 | 0.00403 | MV
N2XS(FL)2Y 1x120 RM/35 64/110 kV | 112 | 0.153 | 0.166 | 0.366 | cs | 120 | 0.00393 | HV
N2XS(FL)2Y 1x185 RM/35 64/110 kV | 125 | 0.099 | 0.156 | 0.457 | cs | 185 | 0.00393 | HV
N2XS(FL)2Y 1x240 RM/35 64/110 kV | 135 | 0.075 | 0.149 | 0.526 | cs | 240 | 0.00393 | HV
N2XS(FL)2Y 1x300 RM/35 64/110 kV | 144 | 0.06 | 0.144 | 0.588 | cs | 300 | 0.00393 | HV
15-AL1/3-ST1A 0.4 | 11 | 1.8769 | 0.35 | 0.105 | ol | 16 | 0.00403 | LV
24-AL1/4-ST1A 0.4 | 11.25 | 1.2012 | 0.335 | 0.14 | ol | 24 | 0.00403 | LV
48-AL1/8-ST1A 0.4 | 12.2 | 0.5939 | 0.3 | 0.21 | ol | 48 | 0.00403 | LV
94-AL1/15-ST1A 0.4 | 13.2 | 0.306 | 0.29 | 0.35 | ol | 94 | 0.00403 | LV
34-AL1/6-ST1A 10.0 | 9.7 | 0.8342 | 0.36 | 0.17 | ol | 34 | 0.00403 | MV
48-AL1/8-ST1A 10.0 | 10.1 | 0.5939 | 0.35 | 0.21 | ol | 48 | 0.00403 | MV
70-AL1/11-ST1A 10.0 | 10.4 | 0.4132 | 0.339 | 0.29 | ol | 70 | 0.00403 | MV
94-AL1/15-ST1A 10.0 | 10.75 | 0.306 | 0.33 | 0.35 | ol | 94 | 0.00403 | MV
122-AL1/20-ST1A 10.0 | 11.1 | 0.2376 | 0.323 | 0.41 | ol | 122 | 0.00403 | MV
149-AL1/24-ST1A 10.0 | 11.25 | 0.194 | 0.315 | 0.47 | ol | 149 | 0.00403 | MV
34-AL1/6-ST1A 20.0 | 9.15 | 0.8342 | 0.382 | 0.17 | ol | 34 | 0.00403 | MV
48-AL1/8-ST1A 20.0 | 9.5 | 0.5939 | 0.372 | 0.21 | ol | 48 | 0.00403 | MV
70-AL1/11-ST1A 20.0 | 9.7 | 0.4132 | 0.36 | 0.29 | ol | 70 | 0.00403 | MV
94-AL1/15-ST1A 20.0 | 10 | 0.306 | 0.35 | 0.35 | ol | 94 | 0.00403 | MV
122-AL1/20-ST1A 20.0 | 10.3 | 0.2376 | 0.344 | 0.41 | ol | 122 | 0.00403 | MV
149-AL1/24-ST1A 20.0 | 10.5 | 0.194 | 0.337 | 0.47 | ol | 149 | 0.00403 | MV
184-AL1/30-ST1A 20.0 | 10.75 | 0.1571 | 0.33 | 0.535 | ol | 184 | 0.00403 | MV
243-AL1/39-ST1A 20.0 | 11 | 0.1188 | 0.32 | 0.645 | ol | 243 | 0.00403 | MV
48-AL1/8-ST1A 110.0 | 8 | 0.5939 | 0.46 | 0.21 | ol | 48 | 0.00403 | HV
70-AL1/11-ST1A 110.0 | 8.4 | 0.4132 | 0.45 | 0.29 | ol | 70 | 0.00403 | HV
94-AL1/15-ST1A 110.0 | 8.65 | 0.306 | 0.44 | 0.35 | ol | 94 | 0.00403 | HV
122-AL1/20-ST1A 110.0 | 8.5 | 0.2376 | 0.43 | 0.41 | ol | 122 | 0.00403 | HV
149-AL1/24-ST1A 110.0 | 8.75 | 0.194 | 0.41 | 0.47 | ol | 149 | 0.00403 | HV
184-AL1/30-ST1A 110.0 | 8.8 | 0.1571 | 0.4 | 0.535 | ol | 184 | 0.00403 | HV
243-AL1/39-ST1A 110.0 | 9 | 0.1188 | 0.39 | 0.645 | ol | 243 | 0.00403 | HV
305-AL1/39-ST1A 110.0 | 9.2 | 0.0949 | 0.38 | 0.74 | ol | 305 | 0.00403 | HV
490-AL1/64-ST1A 110.0 | 9.75 | 0.059 | 0.37 | 0.96 | ol | 490 | 0.00403 | HV
679-AL1/86-ST1A 110.0 | 9.95 | 0.042 | 0.36 | 1.15 | ol | 679 | 0.00403 | HV
490-AL1/64-ST1A 220.0 | 10 | 0.059 | 0.285 | 0.96 | ol | 490 | 0.00403 | HV
679-AL1/86-ST1A 220.0 | 11.7 | 0.042 | 0.275 | 1.15 | ol | 679 | 0.00403 | HV
490-AL1/64-ST1A 380.0 | 11 | 0.059 | 0.253 | 0.96 | ol | 490 | 0.00403 | HV
679-AL1/86-ST1A 380.0 | 14.6 | 0.042 | 0.25 | 1.15 | ol | 679 | 0.00403 | HV

## trafo_std_types
| i0_percent | pfe_kw | vkr_percent | sn_mva | vn_lv_kv | vn_hv_kv | vk_percent | shift_degree | vector_group | tap_side | tap_neutral | tap_min | tap_max | tap_step_degree | tap_step_percent | tap_phase_shifter
160 MVA 380/110 kV | 0.06 | 60 | 0.25 | 160 | 110 | 380 | 12.2 | 0 | Yy0 | hv | 0 | -9 | 9 | 0 | 1.5 | FALSE
100 MVA 220/110 kV | 0.06 | 55 | 0.26 | 100 | 110 | 220 | 12 | 0 | Yy0 | hv | 0 | -9 | 9 | 0 | 1.5 | FALSE
63 MVA 110/20 kV | 0.04 | 22 | 0.32 | 63 | 20 | 110 | 18 | 150 | YNd5 | hv | 0 | -9 | 9 | 0 | 1.5 | FALSE
40 MVA 110/20 kV | 0.05 | 18 | 0.34 | 40 | 20 | 110 | 16.2 | 150 | YNd5 | hv | 0 | -9 | 9 | 0 | 1.5 | FALSE
25 MVA 110/20 kV | 0.07 | 14 | 0.41 | 25 | 20 | 110 | 12 | 150 | YNd5 | hv | 0 | -9 | 9 | 0 | 1.5 | FALSE
63 MVA 110/10 kV | 0.04 | 22 | 0.32 | 63 | 10 | 110 | 18 | 150 | YNd5 | hv | 0 | -9 | 9 | 0 | 1.5 | FALSE
40 MVA 110/10 kV | 0.05 | 18 | 0.34 | 40 | 10 | 110 | 16.2 | 150 | YNd5 | hv | 0 | -9 | 9 | 0 | 1.5 | FALSE
25 MVA 110/10 kV | 0.07 | 14 | 0.41 | 25 | 10 | 110 | 12 | 150 | YNd5 | hv | 0 | -9 | 9 | 0 | 1.5 | FALSE
0.25 MVA 20/0.4 kV | 0.32 | 0.8 | 1.44 | 0.25 | 0.4 | 20 | 6 | 150 | Yzn5 | hv | 0 | -2 | 2 | 0 | 2.5 | FALSE
0.4 MVA 20/0.4 kV | 0.3375 | 1.35 | 1.425 | 0.4 | 0.4 | 20 | 6 | 150 | Dyn5 | hv | 0 | -2 | 2 | 0 | 2.5 | FALSE
0.63 MVA 20/0.4 kV | 0.2619 | 1.65 | 1.206 | 0.63 | 0.4 | 20 | 6 | 150 | Dyn5 | hv | 0 | -2 | 2 | 0 | 2.5 | FALSE
0.25 MVA 10/0.4 kV | 0.24 | 0.6 | 1.2 | 0.25 | 0.4 | 10 | 4 | 150 | Dyn5 | hv | 0 | -2 | 2 | 0 | 2.5 | FALSE
0.4 MVA 10/0.4 kV | 0.2375 | 0.95 | 1.325 | 0.4 | 0.4 | 10 | 4 | 150 | Dyn5 | hv | 0 | -2 | 2 | 0 | 2.5 | FALSE
0.63 MVA 10/0.4 kV | 0.1873 | 1.18 | 1.0794 | 0.63 | 0.4 | 10 | 4 | 150 | Dyn5 | hv | 0 | -2 | 2 | 0 | 2.5 | FALSE

## trafo3w_std_types
| sn_hv_mva | sn_mv_mva | sn_lv_mva | vn_hv_kv | vn_mv_kv | vn_lv_kv | vk_hv_percent | vk_mv_percent | vk_lv_percent | vkr_hv_percent | vkr_mv_percent | vkr_lv_percent | pfe_kw | i0_percent | shift_mv_degree | shift_lv_degree | vector_group | tap_side | tap_neutral | tap_min | tap_max | tap_step_percent
63/25/38 MVA 110/20/10 kV | 63 | 25 | 38 | 110 | 20 | 10 | 10.4 | 10.4 | 10.4 | 0.28 | 0.32 | 0.35 | 35 | 0.89 | 0 | 0 | YN0yn0yn0 | hv | 0 | -10 | 10 | 1.2
63/25/38 MVA 110/10/10 kV | 63 | 25 | 38 | 110 | 10 | 10 | 10.4 | 10.4 | 10.4 | 0.28 | 0.32 | 0.35 | 35 | 0.89 | 0 | 0 | YN0yn0yn0 | hv | 0 | -10 | 10 | 1.2

## fuse_std_types
| fuse_type | i_rated_a | t_avg | t_min | t_total | x_avg | x_min | x_total
HV 100A | HV 100A | 100 | 0 | [10.0, 3.64, 0.854, 0.281, 0.1, 0.0531, 0.022, 0.01] | [10.0, 4.267, 1.21, 0.403, 0.1, 0.058, 0.022, 0.01] | 0 | [300.0, 350.0, 450.0, 550.0, 700.0, 850.0, 1200.0, 1752.0] | [600.0, 700.0, 900.0, 1150.0, 1665.0, 2000.0, 3000.0, 4313.0]
HV 10A | HV 10A | 10 | 0 | [10.0, 1675.0, 0.344, 0.156, 0.1, 0.0417, 0.0171, 0.01] | [10.0, 1.3, 0.3, 0.155, 0.1, 0.0555, 0.023, 0.01] | 0 | [30.0, 32.0, 35.0, 37.0, 39.0, 50.0, 70.0, 88.0] | [60.0, 70.0, 80.0, 87.0, 94.0, 110.0, 150.0, 216.0]
HV 125A | HV 125A | 125 | 0 | [10.0, 1.82, 0.344, 0.1, 0.0467, 0.0269, 0.01] | [10.0, 2.478, 0.426, 0.1, 0.0427, 0.0211, 0.01] | 0 | [375.0, 500.0, 700.0, 925.0, 1200.0, 1500.0, 2341.0] | [750.0, 1000.0, 1500.0, 2200.0, 3000.0, 4000.0, 5765.0]
HV 160A | HV 160A | 160 | 0 | [10.0, 4.15, 1.03, 0.198, 0.1, 0.051, 0.0172, 0.01] | [10.0, 2.3, 0.734, 0.274, 0.1, 0.046, 0.0177, 0.01] | 0 | [480.0, 550.0, 700.0, 1000.0, 1260.0, 1600.0, 2500.0, 3227.0] | [960.0, 1300.0, 1700.0, 2200.0, 2996.0, 4000.0, 6000.0, 7946.0]
HV 16A | HV 16A | 16 | 0 | [10.0, 0.352, 0.164, 0.1, 0.0649, 0.0342, 0.01] | [10.0, 2.34, 0.722, 0.181, 0.1, 0.055, 0.0296, 0.01] | 0 | [48.0, 60.0, 65.0, 71.0, 80.0, 100.0, 162.0] | [96.0, 110.0, 125.0, 150.0, 168.0, 200.0, 250.0, 398.0]
HV 200A | HV 200A | 200 | 0 | [10.0, 4.267, 1.21, 0.403, 0.1, 0.058, 0.022, 0.01] | [10.0, 3.73, 1.654, 0.328, 0.1, 0.0531, 0.019, 0.01] | 0 | [600.0, 700.0, 900.0, 1150.0, 1665.0, 2000.0, 3000.0, 4313.0] | [1200.0, 1500.0, 1800.0, 2700.0, 3960.0, 5000.0, 7500.0, 10620.0]
HV 20A | HV 20A | 20 | 0 | [10.0, 1.3, 0.3, 0.155, 0.1, 0.0555, 0.023, 0.01] | [10.0, 1.3, 0.161, 0.1, 0.0611, 0.0399, 0.0141, 0.01] | 0 | [60.0, 70.0, 80.0, 87.0, 94.0, 110.0, 150.0, 216.0] | [120.0, 150.0, 200.0, 223.0, 260.0, 300.0, 450.0, 532.0]
HV 25A | HV 25A | 25 | 0 | [10.0, 2.512, 0.833, 0.299, 0.1, 0.0372, 0.0223, 0.01] | [10.0, 3.125, 0.597, 0.198, 0.1, 0.0378, 0.022, 0.01] | 0 | [75.0, 82.0, 90.0, 100.0, 124.0, 170.0, 200.0, 289.0] | [150.0, 170.0, 210.0, 250.0, 294.0, 400.0, 500.0, 711.0]
HV 31.5A | HV 31.5A | 31.5 | 0 | [10.0, 2.34, 0.722, 0.181, 0.1, 0.055, 0.0296, 0.01] | [10.0, 2.84, 0.368, 0.164, 0.1, 0.0621, 0.0378, 0.0195, 0.01] | 0 | [95.0, 110.0, 125.0, 150.0, 165.0, 200.0, 250.0, 390.0] | [189.0, 220.0, 300.0, 350.0, 393.0, 450.0, 530.0, 700.0, 960.0]
HV 40A | HV 40A | 40 | 0 | [10.0, 1.3, 0.161, 0.1, 0.0611, 0.0399, 0.0141, 0.01] | [10.0, 2.05, 0.369, 0.198, 0.1, 0.051, 0.0298, 0.01] | 0 | [120.0, 150.0, 200.0, 223.0, 260.0, 300.0, 450.0, 532.0] | [240.0, 300.0, 400.0, 450.0, 530.0, 650.0, 800.0, 1311.0]
HV 50A | HV 50A | 50 | 0 | [10.0, 3.215, 0.597, 0.198, 0.1, 0.0378, 0.022, 0.01] | [10.0, 3.64, 0.854, 0.281, 0.1, 0.0531, 0.022, 0.01] | 0 | [150.0, 170.0, 210.0, 250.0, 294.0, 400.0, 500.0, 711.0] | [300.0, 350.0, 450.0, 550.0, 700.0, 850.0, 1200.0, 1752.0]
HV 6.3A | HV 6.3A | 6.3 | 0 | [10.0, 1.39, 0.344, 0.168, 0.1, 0.056, 0.0263, 0.01] | [10.0, 1.711, 0.516, 0.198, 0.1, 0.0634, 0.0303, 0.01] | 0 | [19.0, 19.5, 20.4, 20.8, 22.0, 25.0, 32.0, 48.0] | [38.0, 40.0, 43.0, 48.0, 53.0, 60.0, 75.0, 118.0]
HV 63A | HV 63A | 63 | 0 | [10.0, 2.84, 0.368, 0.164, 0.1, 0.0621, 0.0378, 0.0195, 0.01] | [10.0, 1.82, 0.344, 0.1, 0.0467, 0.0269, 0.01] | 0 | [189.0, 220.0, 300.0, 350.0, 393.0, 450.0, 530.0, 700.0, 961.0] | [378.0, 500.0, 700.0, 934.0, 1200.0, 1500.0, 2366.0]
HV 80A | HV 80A | 80 | 0 | [10.0, 2.05, 0.369, 0.198, 0.1, 0.051, 0.0298, 0.01] | [10.0, 4.15, 1.03, 0.198, 0.1, 0.051, 0.0172, 0.01] | 0 | [240.0, 300.0, 400.0, 450.0, 530.0, 650.0, 800.0, 1311.0] | [480.0, 550.0, 700.0, 1000.0, 1260.0, 1600.0, 2500.0, 3227.0]
Siemens NH-1-100 | Siemens NH-1-100 | 100 | [5400.0, 2000.0, 400.0, 20.0, 1.0, 0.2, 0.012, 0.004] | 0 | 0 | [150.0, 190.0, 250.0, 430.0, 900.0, 1250.0, 2700.0, 3600.0] | 0 | 0
Siemens NH-1-125 | Siemens NH-1-125 | 125 | [4800.0, 120.0, 7.0, 0.1, 0.004] | 0 | 0 | [180.0, 400.0, 740.0, 2000.0, 4250.0] | 0 | 0
Siemens NH-1-16 | Siemens NH-1-16 | 16 | [4000.0, 400.0, 2.0, 0.1, 0.04, 0.01] | 0 | 0 | [26.0, 35.0, 75.0, 150.0, 200.0, 300.0] | 0 | 0
Siemens NH-1-160 | Siemens NH-1-160 | 160 | [4800.0, 120.0, 7.0, 0.1, 0.004] | 0 | 0 | [210.0, 500.0, 900.0, 2300.0, 5000.0] | 0 | 0
Siemens NH-1-25 | Siemens NH-1-25 | 25 | [4000.0, 1000.0, 10.0, 0.2, 0.02, 0.01] | 0 | 0 | [40.0, 50.0, 100.0, 210.0, 400.0, 500.0] | 0 | 0
Siemens NH-1-50 | Siemens NH-1-50 | 50 | [4000.0, 40.0, 4.0, 1.0, 0.02, 0.01] | 0 | 0 | [86.0, 200.0, 300.0, 400.0, 1000.0, 1280.0] | 0 | 0
Siemens NH-1-63 | Siemens NH-1-63 | 63 | [4000.0, 100.0, 10.0, 2.0, 0.04, 0.01] | 0 | 0 | [100.0, 200.0, 300.0, 400.0, 1000.0, 1500.0] | 0 | 0
Siemens NH-1-80 | Siemens NH-1-80 | 80 | [4800.0, 120.0, 7.0, 0.1, 0.01] | 0 | 0 | [150.58, 250.0, 450.0, 1150.0, 2470.0] | 0 | 0
Siemens NH-2-1000 | Siemens NH-2-1000 | 1000 | [4800.0, 120.0, 7.0, 0.1, 0.004] | 0 | 0 | [1900.0, 3500.0, 8400.0, 24000.0, 52000.0] | 0 | 0
Siemens NH-2-200 | Siemens NH-2-200 | 200 | [4800.0, 120.0, 7.0, 0.1, 0.004] | 0 | 0 | [280.0, 650.0, 1200.0, 3000.0, 7000.0] | 0 | 0
Siemens NH-2-224 | Siemens NH-2-224 | 224 | [4800.0, 120.0, 7.0, 0.2, 0.04, 0.004] | 0 | 0 | [400.0, 750.0, 1453.0, 3025.0, 4315.0, 7600.0] | 0 | 0
Siemens NH-2-250 | Siemens NH-2-250 | 250 | [4800.0, 120.0, 7.0, 0.1, 0.004] | 0 | 0 | [450.0, 800.0, 1650.0, 4000.0, 8500.0] | 0 | 0
Siemens NH-2-315 | Siemens NH-2-315 | 315 | [4800.0, 120.0, 7.0, 0.1, 0.004] | 0 | 0 | [550.0, 920.0, 1900.0, 5000.0, 11000.0] | 0 | 0
Siemens NH-2-355 | Siemens NH-2-355 | 355 | [4800.0, 120.0, 6.0, 0.1, 0.004] | 0 | 0 | [650.0, 1116.27, 2350.0, 5840.0, 12790.0] | 0 | 0
Siemens NH-2-400 | Siemens NH-2-400 | 400 | [4800.0, 120.0, 7.0, 0.1, 0.004] | 0 | 0 | [720.0, 1350.0, 2800.0, 6500.0, 15000.0] | 0 | 0
Siemens NH-2-425 | Siemens NH-2-425 | 425 | [4800.0, 120.0, 7.0, 0.1, 0.004] | 0 | 0 | [850.0, 1500.0, 3050.0, 7500.0, 16500.0] | 0 | 0
Siemens NH-2-630 | Siemens NH-2-630 | 630 | [4800.0, 120.0, 7.0, 0.1, 0.004] | 0 | 0 | [1200.0, 2000.0, 4800.0, 12000.0, 26000.0] | 0 | 0

## res_bus
| vm_pu | va_degree | p_mw | q_mvar
0 | 0.97408 | -0.18186 | 0.0013687 | 0.00034304
1 | 0.97334 | -0.18717 | 0 | 0
2 | 0.97501 | -0.17521 | 0 | 0
3 | 0.97303 | -0.1894 | 0.004498 | 0.0011273
4 | 0.97263 | -0.19233 | 0.0011603 | 0.0002908
5 | 0.97509 | -0.17462 | 0.0011334 | 0.00028406
6 | 0.97418 | -0.18119 | 0.0062276 | 0.0015608
7 | 0.97288 | -0.19053 | 0.0026003 | 0.0006517
8 | 0.97262 | -0.19237 | 0.0026351 | 0.00066043
9 | 0.97578 | -0.16967 | 0.0012819 | 0.00032128
10 | 0.97417 | -0.18123 | 0.0011603 | 0.0002908
11 | 0.97279 | -0.19117 | 0.0025976 | 0.00065102
12 | 0.97261 | -0.19241 | 0.0026324 | 0.00065975
13 | 0.97657 | -0.16407 | 0 | 0
14 | 0.97417 | -0.18123 | 0.0011615 | 0.0002911
15 | 0.97342 | -0.18664 | 0.002093 | 0.00052454
16 | 0.97337 | -0.18704 | 0.0021886 | 0.0005485
17 | 0.97356 | -0.18563 | 0.0027072 | 0.00067848
18 | 0.97375 | -0.18432 | 0.0018753 | 0.00046999
19 | 0.97403 | -0.18229 | 0.0019113 | 0.00047901
20 | 0.99632 | -0.025701 | 0 | 0
21 | 0.99623 | -0.026339 | 0.0012721 | 0.00031881
22 | 1 | 0 | -0.2375 | -0.059737
23 | 0.99918 | -0.0056522 | 0.0041782 | 0.0010471
24 | 0.98856 | -0.079598 | 0 | 0
25 | 0.98842 | -0.080616 | 0.0041181 | 0.0010321
26 | 0.98874 | -0.078369 | 0.012426 | 0.0031143
27 | 0.98966 | -0.071847 | 0 | 0
28 | 0.98896 | -0.076801 | 0.0014393 | 0.00036073
29 | 0.99033 | -0.067094 | 0.0017757 | 0.00044504
30 | 0.99124 | -0.060694 | 0 | 0
31 | 0.99637 | -0.025151 | 0.086287 | 0.021626
32 | 0.98525 | -0.10249 | 0 | 0
33 | 0.97961 | -0.1424 | 0.00072044 | 0.00018056
34 | 0.99279 | -0.050473 | 0 | 0
35 | 0.99203 | -0.055825 | 0.017894 | 0.0044845
36 | 0.97454 | -0.17859 | 0 | 0
37 | 0.97508 | -0.17474 | 0 | 0
38 | 0.97433 | -0.18009 | 0.002032 | 0.00050926
39 | 0.97486 | -0.17632 | 0.0020618 | 0.00051675
40 | 0.97835 | -0.15132 | 0 | 0
41 | 0.97466 | -0.17774 | 0.0011322 | 0.00028375
42 | 0.99684 | -0.021882 | 0.0049065 | 0.0012297
43 | 0.97267 | -0.192 | 0.0034179 | 0.00085661
44 | 0.97267 | -0.192 | 0.0025976 | 0.00065102
45 | 0.97272 | -0.19166 | 0.0025976 | 0.00065102
46 | 0.97449 | -0.179 | 0.0013687 | 0.00034304
47 | 0.97425 | -0.18068 | 0.003425 | 0.00085838
48 | 0.97285 | -0.19073 | 0.0062301 | 0.0015614
49 | 0.97301 | -0.18955 | 0 | 0
50 | 0.97261 | -0.19246 | 0.0025976 | 0.00065102
51 | 0.9726 | -0.19251 | 0.0026003 | 0.0006517
52 | 0.97213 | -0.19589 | 0 | 0
53 | 0.97199 | -0.19688 | 0.0025698 | 0.00064405
54 | 0.97211 | -0.19605 | 0.0025679 | 0.00064357
55 | 0.97189 | -0.19761 | 0.0025679 | 0.00064357
56 | 0.97298 | -0.18983 | 0.0022158 | 0.00055533
57 | 0.97323 | -0.18801 | 0.0022158 | 0.00055533
58 | 0.97332 | -0.18738 | 0.0022151 | 0.00055516
59 | 0.97342 | -0.18661 | 0.0022174 | 0.00055573
60 | 0.9737 | -0.18464 | 0 | 0
61 | 0.97355 | -0.18572 | 0.0022151 | 0.00055516
62 | 0.97181 | -0.1982 | 0.0025686 | 0.00064376
63 | 0.97171 | -0.19894 | 0.0025679 | 0.00064357
64 | 0.97175 | -0.19864 | 0.0025679 | 0.00064357
65 | 0.97169 | -0.19905 | 0.0025686 | 0.00064376
66 | 0.99998 | 149.9947 | 0 | 0

## res_line
| p_from_mw | q_from_mvar | p_to_mw | q_to_mvar | pl_mw | ql_mvar | i_from_ka | i_to_ka | i_ka | vm_from_pu | va_from_degree | vm_to_pu | va_to_degree | loading_percent
0 | 0.047994 | 0.012038 | -0.047958 | -0.012024 | 3.5275e-05 | 1.3437e-05 | 0.073319 | 0.073319 | 0.073319 | 0.97408 | -0.18186 | 0.97334 | -0.18717 | 27.1552
1 | -0.049362 | -0.012381 | 0.049408 | 0.012398 | 4.5553e-05 | 1.688e-05 | 0.07541 | 0.07541 | 0.07541 | 0.97408 | -0.18186 | 0.97501 | -0.17521 | 13.9648
2 | 0.018319 | 0.004592 | -0.018313 | -0.0045899 | 5.65e-06 | 2.0296e-06 | 0.028005 | 0.028006 | 0.028006 | 0.97334 | -0.18717 | 0.97303 | -0.1894 | 10.3724
3 | 0.02964 | 0.0074322 | -0.029618 | -0.0074243 | 2.1182e-05 | 7.9417e-06 | 0.045313 | 0.045314 | 0.045314 | 0.97334 | -0.18717 | 0.97263 | -0.19233 | 16.7828
4 | -0.075306 | -0.018892 | 0.075312 | 0.018894 | 6.2268e-06 | 2.3101e-06 | 0.11494 | 0.11494 | 0.11494 | 0.97501 | -0.17521 | 0.97509 | -0.17462 | 14.1896
5 | 0.025898 | 0.0064946 | -0.025877 | -0.0064866 | 2.1417e-05 | 7.9637e-06 | 0.039526 | 0.039526 | 0.039526 | 0.97501 | -0.17521 | 0.97418 | -0.18119 | 14.6392
6 | 0.013815 | 0.0034626 | -0.013813 | -0.0034619 | 2.1678e-06 | 7.3709e-07 | 0.021127 | 0.021127 | 0.021127 | 0.97303 | -0.1894 | 0.97288 | -0.19053 | 7.8248
7 | 0.028458 | 0.0071335 | -0.028458 | -0.0071334 | 1.7333e-07 | 6.4846e-08 | 0.043538 | 0.043538 | 0.043538 | 0.97263 | -0.19233 | 0.97262 | -0.19237 | 16.1253
8 | -0.076446 | -0.019178 | 0.076498 | 0.019198 | 5.2518e-05 | 1.9505e-05 | 0.11666 | 0.11666 | 0.11666 | 0.97509 | -0.17462 | 0.97578 | -0.16967 | 14.4031
9 | 0.019649 | 0.0049258 | -0.019649 | -0.0049258 | 1.1763e-07 | 4.2637e-08 | 0.030013 | 0.030013 | 0.030013 | 0.97418 | -0.18119 | 0.97417 | -0.18123 | 11.1161
10 | 0.011213 | 0.0028102 | -0.011212 | -0.0028099 | 9.8837e-07 | 3.1328e-07 | 0.01715 | 0.01715 | 0.01715 | 0.97288 | -0.19053 | 0.97279 | -0.19117 | 6.3518
11 | 0.025823 | 0.006473 | -0.025823 | -0.0064729 | 1.4271e-07 | 5.307e-08 | 0.039507 | 0.039507 | 0.039507 | 0.97262 | -0.19237 | 0.97261 | -0.19241 | 14.6322
12 | -0.07778 | -0.019519 | 0.07784 | 0.019542 | 6.044e-05 | 2.2472e-05 | 0.11862 | 0.11862 | 0.11862 | 0.97578 | -0.16967 | 0.97657 | -0.16407 | 14.6444
13 | 0.018489 | 0.004635 | -0.018489 | -0.004635 | 1.38e-08 | 4.9608e-09 | 0.028241 | 0.028241 | 0.028241 | 0.97417 | -0.18123 | 0.97417 | -0.18123 | 10.4597
14 | 0.008614 | 0.0021589 | -0.0086134 | -0.0021587 | 5.8337e-07 | 1.5753e-07 | 0.013176 | 0.013176 | 0.013176 | 0.97279 | -0.19117 | 0.97272 | -0.19166 | 4.8801
15 | 0.02319 | 0.0058132 | -0.02319 | -0.0058131 | 1.5418e-07 | 5.6865e-08 | 0.03548 | 0.03548 | 0.03548 | 0.97261 | -0.19241 | 0.97261 | -0.19246 | 13.1406
16 | -0.098688 | -0.02477 | 0.098863 | 0.024836 | 0.0001751 | 6.5947e-05 | 0.15039 | 0.15039 | 0.15039 | 0.97657 | -0.16407 | 0.97835 | -0.15132 | 18.5662
17 | 0.020848 | 0.0052282 | -0.020817 | -0.005217 | 3.0785e-05 | 1.123e-05 | 0.031767 | 0.031767 | 0.031767 | 0.97657 | -0.16407 | 0.97508 | -0.17474 | 11.7657
18 | 0.017327 | 0.0043439 | -0.017319 | -0.0043409 | 8.1836e-06 | 2.9146e-06 | 0.026467 | 0.026467 | 0.026467 | 0.97417 | -0.18123 | 0.9737 | -0.18464 | 9.8026
19 | 0.0021887 | 0.00054834 | -0.0021886 | -0.0005485 | 1.1968e-07 | -1.6696e-07 | 0.0033456 | 0.0033457 | 0.0033457 | 0.97342 | -0.18664 | 0.97337 | -0.18704 | 1.2392
20 | -0.0042816 | -0.0010729 | 0.0042822 | 0.0010728 | 5.979e-07 | -4.8142e-08 | 0.006545 | 0.0065449 | 0.006545 | 0.97342 | -0.18664 | 0.97356 | -0.18563 | 2.4241
21 | -0.0069894 | -0.0017513 | 0.0069907 | 0.0017516 | 1.2738e-06 | 2.6744e-07 | 0.010683 | 0.010683 | 0.010683 | 0.97356 | -0.18563 | 0.97375 | -0.18432 | 3.9565
22 | -0.0088659 | -0.0022216 | 0.0088684 | 0.0022223 | 2.4802e-06 | 6.8448e-07 | 0.013548 | 0.013548 | 0.013548 | 0.97375 | -0.18432 | 0.97403 | -0.18229 | 5.0179
23 | -0.01078 | -0.0027013 | 0.010783 | 0.0027023 | 3.2952e-06 | 1.025e-06 | 0.016468 | 0.016468 | 0.016468 | 0.97403 | -0.18229 | 0.97433 | -0.18009 | 6.0992
24 | 0.019241 | 0.00483 | -0.019239 | -0.0048294 | 1.7031e-06 | 6.1199e-07 | 0.028739 | 0.028739 | 0.028739 | 0.99632 | -0.025701 | 0.99623 | -0.026339 | 10.644
25 | -0.019241 | -0.00483 | 0.01931 | 0.0048548 | 6.8912e-05 | 2.4757e-05 | 0.028739 | 0.028738 | 0.028739 | 0.99632 | -0.025701 | 1 | 0 | 10.644
26 | 0.017967 | 0.0045106 | -0.017907 | -0.0044893 | 6.005e-05 | 2.1363e-05 | 0.026839 | 0.02684 | 0.02684 | 0.99623 | -0.026339 | 0.99279 | -0.050473 | 9.9406
27 | 0.21739 | 0.054883 | -0.21722 | -0.054817 | 0.00017248 | 6.6027e-05 | 0.32362 | 0.32362 | 0.32362 | 1 | 0 | 0.99918 | -0.0056522 | 39.9529
28 | 0.21304 | 0.053769 | -0.21255 | -0.053584 | 0.00048433 | 0.00018538 | 0.3174 | 0.3174 | 0.3174 | 0.99918 | -0.0056522 | 0.99684 | -0.021882 | 39.1848
29 | 0.0041187 | 0.001032 | -0.0041181 | -0.0010321 | 5.8054e-07 | -8.7018e-08 | 0.0061995 | 0.0061996 | 0.0061996 | 0.98856 | -0.079598 | 0.98842 | -0.080616 | 2.2961
30 | -0.0041187 | -0.001032 | 0.0041194 | 0.0010319 | 6.9998e-07 | -1.0506e-07 | 0.0061995 | 0.0061993 | 0.0061995 | 0.98856 | -0.079598 | 0.98874 | -0.078369 | 2.2961
31 | -0.016546 | -0.0041462 | 0.016549 | 0.0041474 | 3.5915e-06 | 1.2623e-06 | 0.0249 | 0.0249 | 0.0249 | 0.98874 | -0.078369 | 0.98896 | -0.076801 | 9.2223
32 | 0.018001 | 0.0045126 | -0.017988 | -0.0045082 | 1.2344e-05 | 4.401e-06 | 0.027066 | 0.027066 | 0.027066 | 0.98966 | -0.071847 | 0.98896 | -0.076801 | 10.0244
33 | -0.018001 | -0.0045126 | 0.018013 | 0.0045168 | 1.1859e-05 | 4.2275e-06 | 0.027066 | 0.027066 | 0.027066 | 0.98966 | -0.071847 | 0.99033 | -0.067094 | 10.0244
34 | -0.019788 | -0.0049618 | 0.019806 | 0.0049682 | 1.7564e-05 | 6.3452e-06 | 0.029734 | 0.029734 | 0.029734 | 0.99033 | -0.067094 | 0.99124 | -0.060694 | 11.0125
35 | -0.12066 | -0.030463 | 0.12127 | 0.030692 | 0.00060558 | 0.00022947 | 0.18121 | 0.18121 | 0.18121 | 0.99124 | -0.060694 | 0.99637 | -0.025151 | 22.3716
36 | 0.10085 | 0.025495 | -0.10026 | -0.025273 | 0.00059027 | 0.00022227 | 0.15148 | 0.15148 | 0.15148 | 0.99124 | -0.060694 | 0.98525 | -0.10249 | 18.701
37 | -0.20755 | -0.052318 | 0.20765 | 0.052354 | 9.5067e-05 | 3.6378e-05 | 0.31007 | 0.31007 | 0.31007 | 0.99637 | -0.025151 | 0.99684 | -0.021882 | 38.2806
38 | 0.10026 | 0.025273 | -0.099706 | -0.025063 | 0.00055725 | 0.00020989 | 0.15148 | 0.15148 | 0.15148 | 0.98525 | -0.10249 | 0.97961 | -0.1424 | 18.7012
39 | 0.098986 | 0.024882 | -0.098863 | -0.024836 | 0.00012278 | 4.624e-05 | 0.15039 | 0.15039 | 0.15039 | 0.97961 | -0.1424 | 0.97835 | -0.15132 | 18.5661
40 | 0.017907 | 0.0044893 | -0.017894 | -0.0044845 | 1.3265e-05 | 4.7206e-06 | 0.02684 | 0.02684 | 0.02684 | 0.99279 | -0.050473 | 0.99203 | -0.055825 | 9.9406
41 | -0.012818 | -0.0032124 | 0.012824 | 0.0032147 | 6.8237e-06 | 2.2686e-06 | 0.019571 | 0.019571 | 0.019571 | 0.97454 | -0.17859 | 0.97508 | -0.17474 | 7.2486
42 | 0.012818 | 0.0032124 | -0.012815 | -0.0032116 | 2.6611e-06 | 8.8481e-07 | 0.019571 | 0.019571 | 0.019571 | 0.97454 | -0.17859 | 0.97433 | -0.18009 | 7.2486
43 | 0.0079923 | 0.0020022 | -0.0079905 | -0.0020018 | 1.7383e-06 | 4.3504e-07 | 0.012196 | 0.012196 | 0.012196 | 0.97508 | -0.17474 | 0.97486 | -0.17632 | 4.5172
44 | 0.0059287 | 0.0014851 | -0.0059275 | -0.0014849 | 1.1653e-06 | 1.6392e-07 | 0.0090492 | 0.0090493 | 0.0090493 | 0.97486 | -0.17632 | 0.97466 | -0.17774 | 3.3516
45 | 0.0047954 | 0.0012012 | -0.0047945 | -0.0012011 | 8.4019e-07 | 1.0107e-08 | 0.0073208 | 0.007321 | 0.007321 | 0.97466 | -0.17774 | 0.97449 | -0.179 | 2.7115
46 | -0.0034179 | -0.00085661 | 0.0034179 | 0.00085661 | 3.349e-09 | -1.1486e-09 | 0.0052288 | 0.0052288 | 0.0052288 | 0.97267 | -0.192 | 0.97267 | -0.192 | 1.9366
47 | -0.0060155 | -0.0015076 | 0.0060158 | 0.0015077 | 2.845e-07 | 4.2599e-08 | 0.0092027 | 0.0092027 | 0.0092027 | 0.97267 | -0.192 | 0.97272 | -0.19166 | 3.4084
48 | 0.0034258 | 0.00085811 | -0.003425 | -0.00085838 | 7.9654e-07 | -2.7468e-07 | 0.0052309 | 0.0052311 | 0.0052311 | 0.97449 | -0.179 | 0.97425 | -0.18068 | 1.9375
49 | -0.0062301 | -0.0015614 | 0.0062311 | 0.0015616 | 1.0135e-06 | 1.6767e-07 | 0.0095292 | 0.0095291 | 0.0095292 | 0.97285 | -0.19073 | 0.97301 | -0.18955 | 3.5293
50 | 0.0022159 | 0.00055521 | -0.0022158 | -0.00055533 | 8.4184e-08 | -1.1354e-07 | 0.0033886 | 0.0033887 | 0.0033887 | 0.97301 | -0.18955 | 0.97298 | -0.18983 | 1.2551
51 | -0.008447 | -0.0021168 | 0.0084488 | 0.0021173 | 1.8061e-06 | 4.7916e-07 | 0.012918 | 0.012918 | 0.012918 | 0.97301 | -0.18955 | 0.97323 | -0.18801 | 4.7844
52 | 0.020592 | 0.0051621 | -0.020592 | -0.005162 | 1.253e-07 | 4.568e-08 | 0.031505 | 0.031505 | 0.031505 | 0.97261 | -0.19246 | 0.9726 | -0.19251 | 11.6687
53 | 0.017992 | 0.0045103 | -0.017984 | -0.0045073 | 8.4228e-06 | 3.0186e-06 | 0.027527 | 0.027527 | 0.027527 | 0.9726 | -0.19251 | 0.97213 | -0.19589 | 10.1952
54 | 0.015416 | 0.0038638 | -0.015414 | -0.0038631 | 2.1221e-06 | 7.4047e-07 | 0.023596 | 0.023596 | 0.023596 | 0.97213 | -0.19589 | 0.97199 | -0.19688 | 8.7394
55 | 0.0025679 | 0.00064352 | -0.0025679 | -0.00064357 | 5.7008e-08 | -5.1385e-08 | 0.0039307 | 0.0039307 | 0.0039307 | 0.97213 | -0.19589 | 0.97211 | -0.19605 | 1.4558
56 | 0.012844 | 0.003219 | -0.012842 | -0.0032186 | 1.3049e-06 | 4.3486e-07 | 0.019662 | 0.019662 | 0.019662 | 0.97199 | -0.19688 | 0.97189 | -0.19761 | 7.2824
57 | 0.010275 | 0.002575 | -0.010274 | -0.0025748 | 8.3534e-07 | 2.5425e-07 | 0.015731 | 0.015731 | 0.015731 | 0.97189 | -0.19761 | 0.97181 | -0.1982 | 5.8263
58 | -0.010665 | -0.0026726 | 0.010666 | 0.0026729 | 9.3272e-07 | 2.8887e-07 | 0.016306 | 0.016305 | 0.016306 | 0.97323 | -0.18801 | 0.97332 | -0.18738 | 6.0391
59 | -0.012881 | -0.003228 | 0.012882 | 0.0032285 | 1.3602e-06 | 4.5329e-07 | 0.019692 | 0.019692 | 0.019692 | 0.97332 | -0.18738 | 0.97342 | -0.18661 | 7.2933
60 | -0.015099 | -0.0037842 | 0.015101 | 0.0037849 | 1.8688e-06 | 6.4888e-07 | 0.023081 | 0.023081 | 0.023081 | 0.97342 | -0.18661 | 0.97355 | -0.18572 | 8.5487
61 | 0.017319 | 0.0043409 | -0.017316 | -0.00434 | 2.5747e-06 | 9.1703e-07 | 0.026467 | 0.026467 | 0.026467 | 0.9737 | -0.18464 | 0.97355 | -0.18572 | 9.8026
62 | 0.0077051 | 0.001931 | -0.0077046 | -0.0019309 | 4.6986e-07 | 1.1369e-07 | 0.011798 | 0.011798 | 0.011798 | 0.97181 | -0.1982 | 0.97175 | -0.19864 | 4.3696
63 | -0.0051365 | -0.0012873 | 0.0051368 | 0.0012873 | 2.0877e-07 | 1.3307e-08 | 0.0078658 | 0.0078658 | 0.0078658 | 0.97171 | -0.19894 | 0.97175 | -0.19864 | 2.9133
64 | 0.0025687 | 0.00064372 | -0.0025686 | -0.00064376 | 3.9841e-08 | -3.5794e-08 | 0.0039335 | 0.0039335 | 0.0039335 | 0.97171 | -0.19894 | 0.97169 | -0.19905 | 1.4569

## res_trafo
| p_hv_mw | q_hv_mvar | p_lv_mw | q_lv_mvar | pl_mw | ql_mvar | i_hv_ka | i_lv_ka | vm_hv_pu | va_hv_degree | vm_lv_pu | va_lv_degree | loading_percent
0 | 2.5187e-16 | 8.8016e-16 | 0.00079998 | 7.4552e-08 | 0.00079998 | 7.4552e-08 | 2.6429e-17 | 0.0011547 | 0.99998 | 149.9947 | 1 | 0 | 0.31999

## res_ext_grid
| p_mw | q_mvar
0 | 0.2375 | 0.059737

## res_load
| p_mw | q_mvar
0 | 0.0013687 | 0.00034304
1 | 0.004498 | 0.0011273
2 | 0.0011603 | 0.0002908
3 | 0.0011334 | 0.00028406
4 | 0.0062276 | 0.0015608
5 | 0.0026003 | 0.0006517
6 | 0.0026351 | 0.00066043
7 | 0.0012819 | 0.00032128
8 | 0.0011603 | 0.0002908
9 | 0.0025976 | 0.00065102
10 | 0.0026324 | 0.00065975
11 | 0.0011615 | 0.0002911
12 | 0.002093 | 0.00052454
13 | 0.0021886 | 0.0005485
14 | 0.0027072 | 0.00067848
15 | 0.0018753 | 0.00046999
16 | 0.0019113 | 0.00047901
17 | 0.0012721 | 0.00031881
18 | 0.0041782 | 0.0010471
19 | 0.0041181 | 0.0010321
20 | 0.012426 | 0.0031143
21 | 0.0014393 | 0.00036073
22 | 0.0017757 | 0.00044504
23 | 0.086287 | 0.021626
24 | 0.00072044 | 0.00018056
25 | 0.017894 | 0.0044845
26 | 0.002032 | 0.00050926
27 | 0.0020618 | 0.00051675
28 | 0.0011322 | 0.00028375
29 | 0.0049065 | 0.0012297
30 | 0.0034179 | 0.00085661
31 | 0.0025976 | 0.00065102
32 | 0.0025976 | 0.00065102
33 | 0.0013687 | 0.00034304
34 | 0.003425 | 0.00085838
35 | 0.0062301 | 0.0015614
36 | 0.0025976 | 0.00065102
37 | 0.0026003 | 0.0006517
38 | 0.0025698 | 0.00064405
39 | 0.0025679 | 0.00064357
40 | 0.0025679 | 0.00064357
41 | 0.0022158 | 0.00055533
42 | 0.0022158 | 0.00055533
43 | 0.0022151 | 0.00055516
44 | 0.0022174 | 0.00055573
45 | 0.0022151 | 0.00055516
46 | 0.0025686 | 0.00064376
47 | 0.0025679 | 0.00064357
48 | 0.0025679 | 0.00064357
49 | 0.0025686 | 0.00064376

## dtypes
| element | column | dtype
0 | bus | name | object
1 | bus | vn_kv | float64
2 | bus | type | object
3 | bus | zone | object
4 | bus | in_service | bool
5 | load | name | object
6 | load | bus | uint32
7 | load | p_mw | float64
8 | load | q_mvar | float64
9 | load | const_z_percent | float64
10 | load | const_i_percent | float64
11 | load | sn_mva | float64
12 | load | scaling | float64
13 | load | in_service | bool
14 | load | type | object
15 | ext_grid | name | object
16 | ext_grid | bus | uint32
17 | ext_grid | vm_pu | float64
18 | ext_grid | va_degree | float64
19 | ext_grid | slack_weight | float64
20 | ext_grid | in_service | bool
21 | line | name | object
22 | line | std_type | object
23 | line | from_bus | uint32
24 | line | to_bus | uint32
25 | line | length_km | float64
26 | line | r_ohm_per_km | float64
27 | line | x_ohm_per_km | float64
28 | line | c_nf_per_km | float64
29 | line | g_us_per_km | float64
30 | line | max_i_ka | float64
31 | line | df | float64
32 | line | parallel | uint32
33 | line | type | object
34 | line | in_service | bool
35 | trafo | name | object
36 | trafo | std_type | object
37 | trafo | hv_bus | uint32
38 | trafo | lv_bus | uint32
39 | trafo | sn_mva | float64
40 | trafo | vn_hv_kv | float64
41 | trafo | vn_lv_kv | float64
42 | trafo | vk_percent | float64
43 | trafo | vkr_percent | float64
44 | trafo | pfe_kw | float64
45 | trafo | i0_percent | float64
46 | trafo | shift_degree | float64
47 | trafo | tap_side | object
48 | trafo | tap_neutral | int32
49 | trafo | tap_min | int32
50 | trafo | tap_max | int32
51 | trafo | tap_step_percent | float64
52 | trafo | tap_step_degree | float64
53 | trafo | tap_pos | int32
54 | trafo | tap_phase_shifter | bool
55 | trafo | parallel | uint32
56 | trafo | df | float64
57 | trafo | in_service | bool
58 | line_geodata | coords | object
59 | bus_geodata | x | float64
60 | bus_geodata | y | float64
61 | bus_geodata | coords | object
62 | res_bus | vm_pu | float64
63 | res_bus | va_degree | float64
64 | res_bus | p_mw | float64
65 | res_bus | q_mvar | float64
66 | res_line | p_from_mw | float64
67 | res_line | q_from_mvar | float64
68 | res_line | p_to_mw | float64
69 | res_line | q_to_mvar | float64
70 | res_line | pl_mw | float64
71 | res_line | ql_mvar | float64
72 | res_line | i_from_ka | float64
73 | res_line | i_to_ka | float64
74 | res_line | i_ka | float64
75 | res_line | vm_from_pu | float64
76 | res_line | va_from_degree | float64
77 | res_line | vm_to_pu | float64
78 | res_line | va_to_degree | float64
79 | res_line | loading_percent | float64
80 | res_trafo | p_hv_mw | float64
81 | res_trafo | q_hv_mvar | float64
82 | res_trafo | p_lv_mw | float64
83 | res_trafo | q_lv_mvar | float64
84 | res_trafo | pl_mw | float64
85 | res_trafo | ql_mvar | float64
86 | res_trafo | i_hv_ka | float64
87 | res_trafo | i_lv_ka | float64
88 | res_trafo | vm_hv_pu | float64
89 | res_trafo | va_hv_degree | float64
90 | res_trafo | vm_lv_pu | float64
91 | res_trafo | va_lv_degree | float64
92 | res_trafo | loading_percent | float64
93 | res_ext_grid | p_mw | float64
94 | res_ext_grid | q_mvar | float64
95 | res_load | p_mw | float64
96 | res_load | q_mvar | float64

## parameters
| version | format_version | converged | OPF_converged | name | f_hz | sn_mva
0 | 2.14.6 | 2.14.0 | TRUE | FALSE |  | 50 | 1