## bus
| name | vn_kv | type | zone | in_service
0 | bus_LV_1094-3_1_1_node_78 | 0.4 | n |  | TRUE
1 | bus_LV_1094-3_1_1_node_76 | 0.4 | n |  | TRUE
2 | bus_LV_1094-3_1_1_node_22 | 0.4 | n |  | TRUE
3 | bus_LV_1094-3_1_1_node_23 | 0.4 | n |  | TRUE
4 | bus_LV_1094-3_1_1_node_24 | 0.4 | n |  | TRUE
5 | bus_LV_1094-3_1_1_node_25 | 0.4 | n |  | TRUE
6 | bus_LV_1094-3_1_1_node_29 | 0.4 | n |  | TRUE
7 | bus_LV_1094-3_1_1_node_33 | 0.4 | n |  | TRUE
8 | bus_LV_1094-3_1_1_node_30 | 0.4 | n |  | TRUE
9 | bus_LV_1094-3_1_1_node_27 | 0.4 | n |  | TRUE
10 | bus_LV_1094-3_1_1_node_32 | 0.4 | n |  | TRUE
11 | bus_LV_1094-3_1_1_node_26 | 0.4 | n |  | TRUE
12 | bus_LV_1094-3_1_1_node_28 | 0.4 | n |  | TRUE
13 | bus_LV_1094-3_1_1_node_46 | 0.4 | n |  | TRUE
14 | bus_LV_1094-3_1_1_node_43 | 0.4 | n |  | TRUE
15 | bus_LV_1094-3_1_1_node_44 | 0.4 | n |  | TRUE
16 | bus_LV_1094-3_1_1_node_31 | 0.4 | n |  | TRUE
17 | bus_LV_1094-3_1_1_node_60 | 0.4 | n |  | TRUE
18 | bus_LV_1094-3_1_1_node_61 | 0.4 | n |  | TRUE
19 | bus_LV_1094-3_1_1_node_62 | 0.4 | n |  | TRUE
20 | bus_LV_1094-3_1_1_node_63 | 0.4 | n |  | TRUE
21 | bus_LV_1094-3_1_1_node_64 | 0.4 | n |  | TRUE
22 | bus_LV_1094-3_1_1_node_65 | 0.4 | n |  | TRUE
23 | bus_LV_1094-3_1_1_node_34 | 0.4 | n |  | TRUE
24 | bus_LV_1094-3_1_1_node_35 | 0.4 | n |  | TRUE
25 | bus_LV_1094-3_1_1_node_36 | 0.4 | n |  | TRUE
26 | bus_LV_1094-3_1_1_node_37 | 0.4 | n |  | TRUE
27 | bus_LV_1094-3_1_1_node_38 | 0.4 | n |  | TRUE
28 | bus_LV_1094-3_1_1_node_45 | 0.4 | n |  | TRUE
29 | bus_LV_1094-3_1_1_node_86 | 0.4 | n |  | TRUE
30 | bus_LV_1094-3_1_1_node_108 | 0.4 | n |  | TRUE
31 | bus_LV_1094-3_1_1_node_42 | 0.4 | n |  | TRUE
32 | bus_LV_1094-3_1_1_node_83 | 0.4 | n |  | TRUE
33 | bus_LV_1094-3_1_1_node_39 | 0.4 | n |  | TRUE
34 | bus_LV_1094-3_1_1_node_40 | 0.4 | n |  | TRUE
35 | bus_LV_1094-3_1_1_node_107 | 0.4 | n |  | TRUE
36 | bus_LV_1094-3_1_1_node_77 | 0.4 | n |  | TRUE
37 | bus_LV_1094-3_1_1_node_79 | 0.4 | n |  | TRUE
38 | bus_LV_1094-3_1_1_node_84 | 0.4 | n |  | TRUE
39 | bus_LV_1094-3_1_1_node_85 | 0.4 | n |  | TRUE
40 | bus_LV_1094-3_1_1_node_80 | 0.4 | n |  | TRUE
41 | bus_LV_1094-3_1_1_node_81 | 0.4 | n |  | TRUE
42 | bus_LV_1094-3_1_1_node_82 | 0.4 | n |  | TRUE
43 | bus_LV_1094-3_1_1_node_87 | 0.4 | n |  | TRUE
44 | bus_LV_1094-3_1_1_node_88 | 0.4 | n |  | TRUE
45 | bus_LV_1094-3_1_1_node_89 | 0.4 | n |  | TRUE
46 | bus_LV_1094-3_1_1_node_90 | 0.4 | n |  | TRUE
47 | bus_LV_1094-3_1_1_node_91 | 0.4 | n |  | TRUE
48 | bus_LV_1094-3_1_1_node_92 | 0.4 | n |  | TRUE
49 | bus_LV_1094-3_1_1_node_93 | 0.4 | n |  | TRUE
50 | bus_LV_1094-3_1_1_node_97 | 0.4 | n |  | TRUE
51 | bus_LV_1094-3_1_1_node_94 | 0.4 | n |  | TRUE
52 | bus_LV_1094-3_1_1_node_98 | 0.4 | n |  | TRUE
53 | bus_LV_1094-3_1_1_node_95 | 0.4 | n |  | TRUE
54 | bus_LV_1094-3_1_1_node_96 | 0.4 | n |  | TRUE
55 | bus_LV_1094-3_1_1_node_99 | 0.4 | n |  | TRUE
56 | bus_LV_1094-3_1_1_node_100 | 0.4 | n |  | TRUE
57 | bus_LV_1094-3_1_1_node_101 | 0.4 | n |  | TRUE
58 | bus_LV_1094-3_1_1_node_102 | 0.4 | n |  | TRUE
59 | bus_LV_1094-3_1_1_node_103 | 0.4 | n |  | TRUE
60 | bus_LV_1094-3_1_1_node_104 | 0.4 | n |  | TRUE
61 | bus_LV_1094-3_1_1_node_105 | 0.4 | n |  | TRUE
62 | bus_LV_1094-3_1_1_node_106 | 0.4 | n |  | TRUE
63 | bus_MV_2_1_node_321 | 20 | n |  | TRUE

## load
| name | bus | p_mw | q_mvar | const_z_percent | const_i_percent | sn_mva | scaling | in_service | type
0 | LV_1094-3_1_1_load_78 | 0 | 0.004132 | 0.0010356 | 0 | 0 |  | 1 | TRUE | wye
1 | LV_1094-3_1_1_load_76 | 1 | 0.0017156 | 0.00042996 | 0 | 0 |  | 1 | TRUE | wye
2 | LV_1094-3_1_1_load_22 | 2 | 0.0013176 | 0.00033023 | 0 | 0 |  | 1 | TRUE | wye
3 | LV_1094-3_1_1_load_25 | 5 | 0.0022953 | 0.00057526 | 0 | 0 |  | 1 | TRUE | wye
4 | LV_1094-3_1_1_load_33 | 7 | 0.001221 | 0.00030602 | 0 | 0 |  | 1 | TRUE | wye
5 | LV_1094-3_1_1_load_30 | 8 | 0.001223 | 0.00030652 | 0 | 0 |  | 1 | TRUE | wye
6 | LV_1094-3_1_1_load_27 | 9 | 0.0036511 | 0.00091504 | 0 | 0 |  | 1 | TRUE | wye
7 | LV_1094-3_1_1_load_26 | 11 | 0.0018527 | 0.00046433 | 0 | 0 |  | 1 | TRUE | wye
8 | LV_1094-3_1_1_load_28 | 12 | 0.0023591 | 0.00059125 | 0 | 0 |  | 1 | TRUE | wye
9 | LV_1094-3_1_1_load_43 | 14 | 0.0011011 | 0.00027597 | 0 | 0 |  | 1 | TRUE | wye
10 | LV_1094-3_1_1_load_44 | 15 | 0.0014937 | 0.00037435 | 0 | 0 |  | 1 | TRUE | wye
11 | LV_1094-3_1_1_load_31 | 16 | 0.000887 | 0.0002223 | 0 | 0 |  | 1 | TRUE | wye
12 | LV_1094-3_1_1_load_60 | 17 | 0.00070577 | 0.00017688 | 0 | 0 |  | 1 | TRUE | wye
13 | LV_1094-3_1_1_load_62 | 19 | 0.0023094 | 0.00057878 | 0 | 0 |  | 1 | TRUE | wye
14 | LV_1094-3_1_1_load_63 | 20 | 0.00029012 | 7.2712e-05 | 0 | 0 |  | 1 | TRUE | wye
15 | LV_1094-3_1_1_load_64 | 21 | 0.0021124 | 0.00052941 | 0 | 0 |  | 1 | TRUE | wye
16 | LV_1094-3_1_1_load_65 | 22 | 0.0012058 | 0.0003022 | 0 | 0 |  | 1 | TRUE | wye
17 | LV_1094-3_1_1_load_34 | 23 | 0.00119 | 0.00029823 | 0 | 0 |  | 1 | TRUE | wye
18 | LV_1094-3_1_1_load_35 | 24 | 0.0010578 | 0.00026511 | 0 | 0 |  | 1 | TRUE | wye
19 | LV_1094-3_1_1_load_36 | 25 | 0.0018176 | 0.00045554 | 0 | 0 |  | 1 | TRUE | wye
20 | LV_1094-3_1_1_load_86 | 29 | 0.0015258 | 0.00038239 | 0 | 0 |  | 1 | TRUE | wye
21 | LV_1094-3_1_1_load_108 | 30 | 0.0010993 | 0.0002755 | 0 | 0 |  | 1 | TRUE | wye
22 | LV_1094-3_1_1_load_39 | 33 | 0.0014594 | 0.00036577 | 0 | 0 |  | 1 | TRUE | wye
23 | LV_1094-3_1_1_load_40 | 34 | 0.0015285 | 0.00038308 | 0 | 0 |  | 1 | TRUE | wye
24 | LV_1094-3_1_1_load_107 | 35 | 0.0012656 | 0.00031719 | 0 | 0 |  | 1 | TRUE | wye
25 | LV_1094-3_1_1_load_77 | 36 | 0.0016156 | 0.0004049 | 0 | 0 |  | 1 | TRUE | wye
26 | LV_1094-3_1_1_load_79 | 37 | 0.0011877 | 0.00029767 | 0 | 0 |  | 1 | TRUE | wye
27 | LV_1094-3_1_1_load_84 | 38 | 0.0015474 | 0.00038783 | 0 | 0 |  | 1 | TRUE | wye
28 | LV_1094-3_1_1_load_85 | 39 | 0.0017256 | 0.00043248 | 0 | 0 |  | 1 | TRUE | wye
29 | LV_1094-3_1_1_load_80 | 40 | 0.0024915 | 0.00062443 | 0 | 0 |  | 1 | TRUE | wye
30 | LV_1094-3_1_1_load_82 | 42 | 0.0021473 | 0.00053817 | 0 | 0 |  | 1 | TRUE | wye
31 | LV_1094-3_1_1_load_87 | 43 | 0.0014729 | 0.00036914 | 0 | 0 |  | 1 | TRUE | wye
32 | LV_1094-3_1_1_load_88 | 44 | 0.0012097 | 0.00030318 | 0 | 0 |  | 1 | TRUE | wye
33 | LV_1094-3_1_1_load_90 | 46 | 0.0011593 | 0.00029054 | 0 | 0 |  | 1 | TRUE | wye
34 | LV_1094-3_1_1_load_91 | 47 | 0.0014709 | 0.00036864 | 0 | 0 |  | 1 | TRUE | wye
35 | LV_1094-3_1_1_load_92 | 48 | 0.0013411 | 0.0003361 | 0 | 0 |  | 1 | TRUE | wye
36 | LV_1094-3_1_1_load_93 | 49 | 0.00094175 | 0.00023602 | 0 | 0 |  | 1 | TRUE | wye
37 | LV_1094-3_1_1_load_97 | 50 | 0.0010553 | 0.00026448 | 0 | 0 |  | 1 | TRUE | wye
38 | LV_1094-3_1_1_load_94 | 51 | 0.0018537 | 0.00046457 | 0 | 0 |  | 1 | TRUE | wye
39 | LV_1094-3_1_1_load_95 | 53 | 0.0017925 | 0.00044924 | 0 | 0 |  | 1 | TRUE | wye
40 | LV_1094-3_1_1_load_96 | 54 | 0.0032775 | 0.00082141 | 0 | 0 |  | 1 | TRUE | wye
41 | LV_1094-3_1_1_load_99 | 55 | 0.0012296 | 0.00030818 | 0 | 0 |  | 1 | TRUE | wye
42 | LV_1094-3_1_1_load_100 | 56 | 0.0013952 | 0.00034967 | 0 | 0 |  | 1 | TRUE | wye
43 | LV_1094-3_1_1_load_101 | 57 | 0.001849 | 0.00046342 | 0 | 0 |  | 1 | TRUE | wye
44 | LV_1094-3_1_1_load_102 | 58 | 0.0013516 | 0.00033875 | 0 | 0 |  | 1 | TRUE | wye
45 | LV_1094-3_1_1_load_103 | 59 | 0.00084367 | 0.00021144 | 0 | 0 |  | 1 | TRUE | wye
46 | LV_1094-3_1_1_load_104 | 60 | 0.0012506 | 0.00031344 | 0 | 0 |  | 1 | TRUE | wye
47 | LV_1094-3_1_1_load_105 | 61 | 0.0010131 | 0.00025391 | 0 | 0 |  | 1 | TRUE | wye
48 | LV_1094-3_1_1_load_106 | 62 | 0.0024607 | 0.00061672 | 0 | 0 |  | 1 | TRUE | wye

## ext_grid
| name | bus | vm_pu | va_degree | slack_weight | in_service
0 |  | 62 | 1 | 0 | 1 | TRUE

## line
| name | std_type | from_bus | to_bus | length_km | r_ohm_per_km | x_ohm_per_km | c_nf_per_km | g_us_per_km | max_i_ka | df | parallel | type | in_service
0 | LV_1094-3_1_1_line_0 | NAYY 4x150 SE | 0 | 1 | 0.020137 | 0.208 | 0.08 | 261 | 0 | 0.27 | 1 | 1 | cs | TRUE
1 | LV_1094-3_1_1_line_1 | NAYY 4x150 SE | 1 | 36 | 0.00048126 | 0.208 | 0.08 | 261 | 0 | 0.27 | 1 | 1 | cs | TRUE
2 | LV_1094-3_1_1_line_2 | NAYY 4x150 SE | 2 | 3 | 0.013056 | 0.208 | 0.08 | 261 | 0 | 0.27 | 1 | 1 | cs | TRUE
3 | LV_1094-3_1_1_line_3 | NAYY 4x150 SE | 3 | 4 | 0.016165 | 0.208 | 0.08 | 261 | 0 | 0.27 | 1 | 1 | cs | TRUE
4 | LV_1094-3_1_1_line_4 | NAYY 4x150 SE | 3 | 5 | 0.0091833 | 0.208 | 0.08 | 261 | 0 | 0.27 | 1 | 1 | cs | TRUE
5 | LV_1094-3_1_1_line_5 | NAYY 4x150 SE | 4 | 6 | 0.035455 | 0.208 | 0.08 | 261 | 0 | 0.27 | 1 | 1 | cs | TRUE
6 | LV_1094-3_1_1_line_6 | NAYY 4x150 SE | 4 | 7 | 0.082785 | 0.208 | 0.08 | 261 | 0 | 0.27 | 1 | 1 | cs | TRUE
7 | LV_1094-3_1_1_line_7 | NAYY 4x150 SE | 6 | 8 | 0.017528 | 0.208 | 0.08 | 261 | 0 | 0.27 | 1 | 1 | cs | TRUE
8 | LV_1094-3_1_1_line_8 | NAYY 4x150 SE | 6 | 9 | 0.01392 | 0.208 | 0.08 | 261 | 0 | 0.27 | 1 | 1 | cs | TRUE
9 | LV_1094-3_1_1_line_9 | NAYY 4x150 SE | 7 | 10 | 0.0069647 | 0.208 | 0.08 | 261 | 0 | 0.27 | 1 | 1 | cs | TRUE
10 | LV_1094-3_1_1_line_10 | NAYY 4x150 SE | 8 | 13 | 0.033521 | 0.208 | 0.08 | 261 | 0 | 0.27 | 1 | 1 | cs | TRUE
11 | LV_1094-3_1_1_line_11 | NAYY 4x150 SE | 9 | 11 | 0.057464 | 0.208 | 0.08 | 261 | 0 | 0.27 | 1 | 1 | cs | TRUE
12 | LV_1094-3_1_1_line_12 | NAYY 4x150 SE | 10 | 16 | 0.10234 | 0.208 | 0.08 | 261 | 0 | 0.27 | 1 | 1 | cs | TRUE
13 | LV_1094-3_1_1_line_13 | NAYY 4x150 SE | 11 | 12 | 0.035203 | 0.208 | 0.08 | 261 | 0 | 0.27 | 1 | 1 | cs | TRUE
14 | LV_1094-3_1_1_line_14 | NAYY 4x150 SE | 13 | 14 | 0.031473 | 0.208 | 0.08 | 261 | 0 | 0.27 | 1 | 1 | cs | TRUE
15 | LV_1094-3_1_1_line_15 | NAYY 4x150 SE | 13 | 15 | 0.060011 | 0.208 | 0.08 | 261 | 0 | 0.27 | 1 | 1 | cs | TRUE
16 | LV_1094-3_1_1_line_16 | NAYY 4x150 SE | 15 | 31 | 0.039473 | 0.208 | 0.08 | 261 | 0 | 0.27 | 1 | 1 | cs | TRUE
17 | LV_1094-3_1_1_line_17 | NAYY 4x150 SE | 16 | 17 | 0.27623 | 0.208 | 0.08 | 261 | 0 | 0.27 | 1 | 1 | cs | TRUE
18 | LV_1094-3_1_1_line_18 | NAYY 4x150 SE | 17 | 18 | 0.14316 | 0.208 | 0.08 | 261 | 0 | 0.27 | 1 | 1 | cs | TRUE
19 | LV_1094-3_1_1_line_19 | NAYY 4x150 SE | 18 | 19 | 0.019943 | 0.208 | 0.08 | 261 | 0 | 0.27 | 1 | 1 | cs | TRUE
20 | LV_1094-3_1_1_line_20 | NAYY 4x150 SE | 19 | 20 | 0.031166 | 0.208 | 0.08 | 261 | 0 | 0.27 | 1 | 1 | cs | TRUE
21 | LV_1094-3_1_1_line_21 | NAYY 4x150 SE | 20 | 21 | 0.008155 | 0.208 | 0.08 | 261 | 0 | 0.27 | 1 | 1 | cs | TRUE
22 | LV_1094-3_1_1_line_22 | NAYY 4x150 SE | 21 | 22 | 0.054515 | 0.208 | 0.08 | 261 | 0 | 0.27 | 1 | 1 | cs | TRUE
23 | LV_1094-3_1_1_line_23 | NAYY 4x150 SE | 23 | 24 | 0.019405 | 0.208 | 0.08 | 261 | 0 | 0.27 | 1 | 1 | cs | TRUE
24 | LV_1094-3_1_1_line_24 | NAYY 4x150 SE | 23 | 25 | 0.0083983 | 0.208 | 0.08 | 261 | 0 | 0.27 | 1 | 1 | cs | TRUE
25 | LV_1094-3_1_1_line_25 | NAYY 4x150 SE | 24 | 26 | 0.01631 | 0.208 | 0.08 | 261 | 0 | 0.27 | 1 | 1 | cs | TRUE
26 | LV_1094-3_1_1_line_26 | NAYY 4x150 SE | 26 | 27 | 0.031485 | 0.208 | 0.08 | 261 | 0 | 0.27 | 1 | 1 | cs | TRUE
27 | LV_1094-3_1_1_line_27 | NAYY 4x150 SE | 27 | 28 | 0.012895 | 0.208 | 0.08 | 261 | 0 | 0.27 | 1 | 1 | cs | TRUE
28 | LV_1094-3_1_1_line_28 | NAYY 4x150 SE | 27 | 29 | 0.037871 | 0.208 | 0.08 | 261 | 0 | 0.27 | 1 | 1 | cs | TRUE
29 | LV_1094-3_1_1_line_29 | NAYY 4x150 SE | 28 | 30 | 0.0057138 | 0.208 | 0.08 | 261 | 0 | 0.27 | 1 | 1 | cs | TRUE
30 | LV_1094-3_1_1_line_30 | NAYY 4x150 SE | 28 | 31 | 0.030329 | 0.208 | 0.08 | 261 | 0 | 0.27 | 1 | 1 | cs | TRUE
31 | LV_1094-3_1_1_line_31 | NAYY 4x150 SE | 29 | 32 | 0.024956 | 0.208 | 0.08 | 261 | 0 | 0.27 | 1 | 1 | cs | TRUE
32 | LV_1094-3_1_1_line_32 | NAYY 4x150 SE | 30 | 35 | 0.017418 | 0.208 | 0.08 | 261 | 0 | 0.27 | 1 | 1 | cs | TRUE
33 | LV_1094-3_1_1_line_33 | NAYY 4x150 SE | 31 | 34 | 0.012469 | 0.208 | 0.08 | 261 | 0 | 0.27 | 1 | 1 | cs | TRUE
34 | LV_1094-3_1_1_line_34 | NAYY 4x150 SE | 32 | 39 | 0.032167 | 0.208 | 0.08 | 261 | 0 | 0.27 | 1 | 1 | cs | TRUE
35 | LV_1094-3_1_1_line_35 | NAYY 4x150 SE | 32 | 41 | 0.059794 | 0.208 | 0.08 | 261 | 0 | 0.27 | 1 | 1 | cs | TRUE
36 | LV_1094-3_1_1_line_36 | NAYY 4x150 SE | 33 | 34 | 0.020674 | 0.208 | 0.08 | 261 | 0 | 0.27 | 1 | 1 | cs | TRUE
37 | LV_1094-3_1_1_line_37 | NAYY 4x150 SE | 35 | 56 | 0.0047599 | 0.208 | 0.08 | 261 | 0 | 0.27 | 1 | 1 | cs | TRUE
38 | LV_1094-3_1_1_line_38 | NAYY 4x150 SE | 36 | 37 | 0.023871 | 0.208 | 0.08 | 261 | 0 | 0.27 | 1 | 1 | cs | TRUE
39 | LV_1094-3_1_1_line_39 | NAYY 4x150 SE | 37 | 38 | 0.02483 | 0.208 | 0.08 | 261 | 0 | 0.27 | 1 | 1 | cs | TRUE
40 | LV_1094-3_1_1_line_40 | NAYY 4x150 SE | 38 | 39 | 0.024626 | 0.208 | 0.08 | 261 | 0 | 0.27 | 1 | 1 | cs | TRUE
41 | LV_1094-3_1_1_line_41 | NAYY 4x150 SE | 40 | 41 | 0.038556 | 0.208 | 0.08 | 261 | 0 | 0.27 | 1 | 1 | cs | TRUE
42 | LV_1094-3_1_1_line_42 | NAYY 4x150 SE | 40 | 42 | 0.020006 | 0.208 | 0.08 | 261 | 0 | 0.27 | 1 | 1 | cs | TRUE
43 | LV_1094-3_1_1_line_43 | NAYY 4x150 SE | 43 | 44 | 0.010473 | 0.208 | 0.08 | 261 | 0 | 0.27 | 1 | 1 | cs | TRUE
44 | LV_1094-3_1_1_line_44 | NAYY 4x150 SE | 43 | 45 | 0.020338 | 0.208 | 0.08 | 261 | 0 | 0.27 | 1 | 1 | cs | TRUE
45 | LV_1094-3_1_1_line_45 | NAYY 4x150 SE | 44 | 46 | 0.014386 | 0.208 | 0.08 | 261 | 0 | 0.27 | 1 | 1 | cs | TRUE
46 | LV_1094-3_1_1_line_46 | NAYY 4x150 SE | 45 | 47 | 0.014856 | 0.208 | 0.08 | 261 | 0 | 0.27 | 1 | 1 | cs | TRUE
47 | LV_1094-3_1_1_line_47 | NAYY 4x150 SE | 45 | 48 | 0.024052 | 0.208 | 0.08 | 261 | 0 | 0.27 | 1 | 1 | cs | TRUE
48 | LV_1094-3_1_1_line_48 | NAYY 4x150 SE | 46 | 49 | 0.0098456 | 0.208 | 0.08 | 261 | 0 | 0.27 | 1 | 1 | cs | TRUE
49 | LV_1094-3_1_1_line_49 | NAYY 4x150 SE | 47 | 50 | 0.033622 | 0.208 | 0.08 | 261 | 0 | 0.27 | 1 | 1 | cs | TRUE
50 | LV_1094-3_1_1_line_50 | NAYY 4x150 SE | 49 | 51 | 0.022616 | 0.208 | 0.08 | 261 | 0 | 0.27 | 1 | 1 | cs | TRUE
51 | LV_1094-3_1_1_line_51 | NAYY 4x150 SE | 50 | 52 | 0.022133 | 0.208 | 0.08 | 261 | 0 | 0.27 | 1 | 1 | cs | TRUE
52 | LV_1094-3_1_1_line_52 | NAYY 4x150 SE | 51 | 53 | 0.0087125 | 0.208 | 0.08 | 261 | 0 | 0.27 | 1 | 1 | cs | TRUE
53 | LV_1094-3_1_1_line_53 | NAYY 4x150 SE | 52 | 55 | 0.035405 | 0.208 | 0.08 | 261 | 0 | 0.27 | 1 | 1 | cs | TRUE
54 | LV_1094-3_1_1_line_54 | NAYY 4x150 SE | 52 | 56 | 0.0052046 | 0.208 | 0.08 | 261 | 0 | 0.27 | 1 | 1 | cs | TRUE
55 | LV_1094-3_1_1_line_55 | NAYY 4x150 SE | 53 | 54 | 0.018063 | 0.208 | 0.08 | 261 | 0 | 0.27 | 1 | 1 | cs | TRUE
56 | LV_1094-3_1_1_line_56 | NAYY 4x150 SE | 55 | 57 | 0.0029238 | 0.208 | 0.08 | 261 | 0 | 0.27 | 1 | 1 | cs | TRUE
57 | LV_1094-3_1_1_line_57 | NAYY 4x150 SE | 57 | 58 | 0.01689 | 0.208 | 0.08 | 261 | 0 | 0.27 | 1 | 1 | cs | TRUE
58 | LV_1094-3_1_1_line_58 | NAYY 4x150 SE | 58 | 59 | 0.0055093 | 0.208 | 0.08 | 261 | 0 | 0.27 | 1 | 1 | cs | TRUE
59 | LV_1094-3_1_1_line_59 | NAYY 4x150 SE | 59 | 60 | 0.016759 | 0.208 | 0.08 | 261 | 0 | 0.27 | 1 | 1 | cs | TRUE
60 | LV_1094-3_1_1_line_60 | NAYY 4x150 SE | 60 | 61 | 0.0042378 | 0.208 | 0.08 | 261 | 0 | 0.27 | 1 | 1 | cs | TRUE
61 | LV_1094-3_1_1_line_61 | NAYY 4x150 SE | 61 | 62 | 0.020817 | 0.208 | 0.08 | 261 | 0 | 0.27 | 1 | 1 | cs | TRUE

## trafo
| name | std_type | hv_bus | lv_bus | sn_mva | vn_hv_kv | vn_lv_kv | vk_percent | vkr_percent | pfe_kw | i0_percent | shift_degree | tap_side | tap_neutral | tap_min | tap_max | tap_step_percent | tap_step_degree | tap_pos | tap_phase_shifter | parallel | df | in_service
0 | LV_1094-3_1_1_trafo_106 | 0.25 MVA 20/0.4 kV | 63 | 62 | 0.25 | 20 | 0.4 | 6 | 1.44 | 0.8 | 0.32 | 150 | hv | 0 | -2 | 2 | 2.5 | 0 | 0 | FALSE | 1 | 1 | TRUE

## line_geodata
| x0 | y0 | x1 | y1 | x2 | y2 | x3 | y3 | x4 | y4 | x5 | y5 | x6 | y6 | x7 | y7 | x8 | y8 | x9 | y9
0 | 2652623.6693 | 1220592.1887 | 2652613.0894 | 1220609.3224
1 | 2652613.0894 | 1220609.3224 | 2652612.8366 | 1220609.7319
2 | 2652370.0288 | 1220568.2621 | 2652362.8081 | 1220568.8879 | 2652357.5325 | 1220571.3182
3 | 2652367.4378 | 1220552.3073 | 2652370.0288 | 1220568.2621
4 | 2652370.0288 | 1220568.2621 | 2652369.5635 | 1220577.4336
5 | 2652367.4378 | 1220552.3073 | 2652373.7739 | 1220547.8825 | 2652388.9373 | 1220534.4186 | 2652395.6585 | 1220531.0646
6 | 2652367.4378 | 1220552.3073 | 2652359.8724 | 1220531.7282 | 2652355.309 | 1220516.6011 | 2652353.2541 | 1220502.6523 | 2652350.9191 | 1220480.874 | 2652351.1016 | 1220471.8192
7 | 2652395.6585 | 1220531.0646 | 2652397.4515 | 1220535.0939 | 2652404.6059 | 1220546.0891
8 | 2652395.6585 | 1220531.0646 | 2652400.176 | 1220526.3903 | 2652401.4348 | 1220522.1432 | 2652401.3578 | 1220519.154
9 | 2652351.2419 | 1220464.8559 | 2652351.1016 | 1220471.8192
10 | 2652422.8881 | 1220574.186 | 2652404.6059 | 1220546.0891
11 | 2652437.4241 | 1220491.1878 | 2652433.0545 | 1220494.0374 | 2652426.5217 | 1220495.8033 | 2652414.9368 | 1220494.8897 | 2652409.3365 | 1220495.8633 | 2652402.4659 | 1220500.6725 | 2652399.3396 | 1220505.8926 | 2652398.8906 | 1220510.3581 | 2652401.3048 | 1220517.0945 | 2652401.3578 | 1220519.154
12 | 2652351.2419 | 1220464.8559 | 2652309.1838 | 1220371.5529
13 | 2652464.8576 | 1220469.2688 | 2652447.7897 | 1220484.4279 | 2652437.4241 | 1220491.1878
14 | 2652422.8881 | 1220574.186 | 2652421.303 | 1220591.3603 | 2652420.8884 | 1220605.5797
15 | 2652422.8881 | 1220574.186 | 2652456.6607 | 1220623.7918
16 | 2652482.993 | 1220652.4073 | 2652480.0654 | 1220651.4476 | 2652465.5431 | 1220636.9219 | 2652458.5107 | 1220626.5092 | 2652456.6607 | 1220623.7918
17 | 2652309.1838 | 1220371.5529 | 2652148.7155 | 1220146.7167
18 | 2652247.5983 | 1220043.1998 | 2652148.7155 | 1220146.7167
19 | 2652247.5983 | 1220043.1998 | 2652252.1963 | 1220040.6163 | 2652257.8382 | 1220039.2649 | 2652266.6626 | 1220038.3973
20 | 2652266.6626 | 1220038.3973 | 2652266.6626 | 1220038.3973 | 2652271.3413 | 1220036.137 | 2652275.0032 | 1220032.1444 | 2652281.4293 | 1220024.4294 | 2652285.4274 | 1220021.9074 | 2652290.9068 | 1220020.0543
21 | 2652298.6503 | 1220018.5637 | 2652295.5567 | 1220020.2063 | 2652290.9068 | 1220020.0543 | 2652290.9068 | 1220020.0543
22 | 2652298.6503 | 1220018.5637 | 2652301.3655 | 1220017.1221 | 2652308.1103 | 1220016.3363 | 2652315.1217 | 1220016.2867 | 2652352.5904 | 1220019.8585
23 | 2652532.9617 | 1220722.4487 | 2652515.107 | 1220714.8476
24 | 2652540.689 | 1220725.7384 | 2652532.9617 | 1220722.4487
25 | 2652500.1004 | 1220708.459 | 2652515.107 | 1220714.8476
26 | 2652500.1004 | 1220708.459 | 2652507.8477 | 1220691.1166 | 2652508.6884 | 1220686.1098 | 2652507.6531 | 1220678.7629
27 | 2652506.7192 | 1220665.9357 | 2652506.6779 | 1220671.4832 | 2652507.6531 | 1220678.7629
28 | 2652507.6531 | 1220678.7629 | 2652515.1337 | 1220682.2087 | 2652542.1589 | 1220694.3682
29 | 2652506.7192 | 1220665.9357 | 2652509.5424 | 1220660.9681
30 | 2652506.7192 | 1220665.9357 | 2652493.3808 | 1220651.387 | 2652492.1108 | 1220650.8644 | 2652490.0228 | 1220651.0461 | 2652486.9124 | 1220651.8859 | 2652482.993 | 1220652.4073
31 | 2652565.9145 | 1220700.8567 | 2652559.5367 | 1220700.5558 | 2652553.5449 | 1220699.4912 | 2652542.1589 | 1220694.3682
32 | 2652518.1486 | 1220645.8253 | 2652509.5424 | 1220660.9681
33 | 2652482.993 | 1220652.4073 | 2652480.1948 | 1220663.445 | 2652479.9471 | 1220664.4985
34 | 2652565.9145 | 1220700.8567 | 2652563.5536 | 1220694.9989 | 2652563.8564 | 1220689.0535 | 2652574.311 | 1220672.1226
35 | 2652623.6574 | 1220703.4456 | 2652584.7214 | 1220708.6718 | 2652577.9114 | 1220707.4888 | 2652571.6239 | 1220704.6872 | 2652565.9145 | 1220700.8567
36 | 2652475.2152 | 1220684.6239 | 2652479.9471 | 1220664.4985
37 | 2652518.1486 | 1220645.8253 | 2652520.5005 | 1220641.6871
38 | 2652612.8366 | 1220609.7319 | 2652600.2948 | 1220630.0429
39 | 2652600.2948 | 1220630.0429 | 2652587.2494 | 1220651.1695
40 | 2652587.2494 | 1220651.1695 | 2652574.311 | 1220672.1226
41 | 2652623.6574 | 1220703.4456 | 2652618.7205 | 1220665.2075
42 | 2652616.1588 | 1220645.366 | 2652618.7205 | 1220665.2075
43 | 2652548.0765 | 1220562.0329 | 2652541.3744 | 1220553.9852
44 | 2652561.0916 | 1220577.6609 | 2652548.0765 | 1220562.0329
45 | 2652532.1684 | 1220542.9309 | 2652541.3744 | 1220553.9852
46 | 2652561.0916 | 1220577.6609 | 2652553.0923 | 1220590.1798
47 | 2652561.0916 | 1220577.6609 | 2652573.6506 | 1220557.148
48 | 2652532.1684 | 1220542.9309 | 2652525.8678 | 1220535.3654
49 | 2652534.9893 | 1220618.5116 | 2652553.0923 | 1220590.1798
50 | 2652511.3949 | 1220517.9868 | 2652525.8678 | 1220535.3654
51 | 2652523.0722 | 1220637.1621 | 2652534.9893 | 1220618.5116
52 | 2652511.3949 | 1220517.9868 | 2652505.8195 | 1220511.292
53 | 2652523.0722 | 1220637.1621 | 2652501.4562 | 1220609.1214
54 | 2652523.0722 | 1220637.1621 | 2652520.5005 | 1220641.6871
55 | 2652494.2599 | 1220497.4116 | 2652505.8195 | 1220511.292
56 | 2652499.6712 | 1220606.8058 | 2652501.4562 | 1220609.1214
57 | 2652499.6712 | 1220606.8058 | 2652489.3594 | 1220593.4291
58 | 2652485.9958 | 1220589.0658 | 2652489.3594 | 1220593.4291
59 | 2652485.9958 | 1220589.0658 | 2652475.7642 | 1220575.7931
60 | 2652473.1769 | 1220572.4368 | 2652475.7642 | 1220575.7931
61 | 2652460.4675 | 1220555.9499 | 2652473.1769 | 1220572.4368

## bus_geodata
| x | y | coords
0 | 2652623.6693 | 1220592.1887
1 | 2652613.0894 | 1220609.3224
2 | 2652357.5325 | 1220571.3182
3 | 2652370.0288 | 1220568.2621
4 | 2652367.4378 | 1220552.3073
5 | 2652369.5635 | 1220577.4336
6 | 2652395.6585 | 1220531.0646
7 | 2652351.1016 | 1220471.8192
8 | 2652404.6059 | 1220546.0891
9 | 2652401.3578 | 1220519.154
10 | 2652351.2419 | 1220464.8559
11 | 2652437.4241 | 1220491.1878
12 | 2652464.8576 | 1220469.2688
13 | 2652422.8881 | 1220574.186
14 | 2652420.8884 | 1220605.5797
15 | 2652456.6607 | 1220623.7918
16 | 2652309.1838 | 1220371.5529
17 | 2652148.7155 | 1220146.7167
18 | 2652247.5983 | 1220043.1998
19 | 2652266.6626 | 1220038.3973
20 | 2652290.9068 | 1220020.0543
21 | 2652298.6503 | 1220018.5637
22 | 2652352.5904 | 1220019.8585
23 | 2652532.9617 | 1220722.4487
24 | 2652515.107 | 1220714.8476
25 | 2652540.689 | 1220725.7384
26 | 2652500.1004 | 1220708.459
27 | 2652507.6531 | 1220678.7629
28 | 2652506.7192 | 1220665.9357
29 | 2652542.1589 | 1220694.3682
30 | 2652509.5424 | 1220660.9681
31 | 2652482.993 | 1220652.4073
32 | 2652565.9145 | 1220700.8567
33 | 2652475.2152 | 1220684.6239
34 | 2652479.9471 | 1220664.4985
35 | 2652518.1486 | 1220645.8253
36 | 2652612.8366 | 1220609.7319
37 | 2652600.2948 | 1220630.0429
38 | 2652587.2494 | 1220651.1695
39 | 2652574.311 | 1220672.1226
40 | 2652618.7205 | 1220665.2075
41 | 2652623.6574 | 1220703.4456
42 | 2652616.1588 | 1220645.366
43 | 2652548.0765 | 1220562.0329
44 | 2652541.3744 | 1220553.9852
45 | 2652561.0916 | 1220577.6609
46 | 2652532.1684 | 1220542.9309
47 | 2652553.0923 | 1220590.1798
48 | 2652573.6506 | 1220557.148
49 | 2652525.8678 | 1220535.3654
50 | 2652534.9893 | 1220618.5116
51 | 2652511.3949 | 1220517.9868
52 | 2652523.0722 | 1220637.1621
53 | 2652505.8195 | 1220511.292
54 | 2652494.2599 | 1220497.4116
55 | 2652501.4562 | 1220609.1214
56 | 2652520.5005 | 1220641.6871
57 | 2652499.6712 | 1220606.8058
58 | 2652489.3594 | 1220593.4291
59 | 2652485.9958 | 1220589.0658
60 | 2652475.7642 | 1220575.7931
61 | 2652473.1769 | 1220572.4368
62 | 2652460.4675 | 1220555.9499
63 | 2652523.0722 | 1220637.1621

## line_std_types
| c_nf_per_km | r_ohm_per_km | x_ohm_per_km | max_i_ka | type | q_mm2 | alpha | voltage_rating
NAYY 4x50 SE | 210 | 0.642 | 0.083 | 0.142 | cs | 50 | 0.00403 | LV
NAYY 4x120 SE | 264 | 0.225 | 0.08 | 0.242 | cs | 120 | 0.00403 | LV
NAYY 4x150 SE | 261 | 0.208 | 0.08 | 0.27 | cs | 150 | 0.00403 | LV
NA2XS2Y 1x95 RM/25 12/20 kV | 216 | 0.313 | 0.132 | 0.252 | cs | 95 | 0.00403 | MV
NA2XS2Y 1x185 RM/25 12/20 kV | 273 | 0.161 | 0.117 | 0.362 | cs | 185 | 0.00403 | MV
NA2XS2Y 1x240 RM/25 12/20 kV | 304 | 0.122 | 0.112 | 0.421 | cs | 240 | 0.00403 | MV
NA2XS2Y 1x95 RM/25 6/10 kV | 315 | 0.313 | 0.123 | 0.249 | cs | 95 | 0.00403 | MV
NA2XS2Y 1x185 RM/25 6/10 kV | 406 | 0.161 | 0.11 | 0.358 | cs | 185 | 0.00403 | MV
NA2XS2Y 1x240 RM/25 6/10 kV | 456 | 0.122 | 0.105 | 0.416 | cs | 240 | 0.00403 | MV
NA2XS2Y 1x150 RM/25 12/20 kV | 250 | 0.206 | 0.116 | 0.319 | cs | 150 | 0.00403 | MV
NA2XS2Y 1x120 RM/25 12/20 kV | 230 | 0.253 | 0.119 | 0.283 | cs | 120 | 0.00403 | MV
NA2XS2Y 1x70 RM/25 12/20 kV | 190 | 0.443 | 0.132 | 0.22 | cs | 70 | 0.00403 | MV
NA2XS2Y 1x150 RM/25 6/10 kV | 360 | 0.206 | 0.11 | 0.315 | cs | 150 | 0.00403 | MV
NA2XS2Y 1x120 RM/25 6/10 kV | 340 | 0.253 | 0.113 | 0.28 | cs | 120 | 0.00403 | MV
NA2XS2Y 1x70 RM/25 6/10 kV | 280 | 0.443 | 0.123 | 0.217 | cs | 70 | 0.00403 | MV
N2XS(FL)2Y 1x120 RM/35 64/110 kV | 112 | 0.153 | 0.166 | 0.366 | cs | 120 | 0.00393 | HV
N2XS(FL)2Y 1x185 RM/35 64/110 kV | 125 | 0.099 | 0.156 | 0.457 | cs | 185 | 0.00393 | HV
N2XS(FL)2Y 1x240 RM/35 64/110 kV | 135 | 0.075 | 0.149 | 0.526 | cs | 240 | 0.00393 | HV
N2XS(FL)2Y 1x300 RM/35 64/110 kV | 144 | 0.06 | 0.144 | 0.588 | cs | 300 | 0.00393 | HV
15-AL1/3-ST1A 0.4 | 11 | 1.8769 | 0.35 | 0.105 | ol | 16 | 0.00403 | LV
24-AL1/4-ST1A 0.4 | 11.25 | 1.2012 | 0.335 | 0.14 | ol | 24 | 0.00403 | LV
48-AL1/8-ST1A 0.4 | 12.2 | 0.5939 | 0.3 | 0.21 | ol | 48 | 0.00403 | LV
94-AL1/15-ST1A 0.4 | 13.2 | 0.306 | 0.29 | 0.35 | ol | 94 | 0.00403 | LV
34-AL1/6-ST1A 10.0 | 9.7 | 0.8342 | 0.36 | 0.17 | ol | 34 | 0.00403 | MV
48-AL1/8-ST1A 10.0 | 10.1 | 0.5939 | 0.35 | 0.21 | ol | 48 | 0.00403 | MV
70-AL1/11-ST1A 10.0 | 10.4 | 0.4132 | 0.339 | 0.29 | ol | 70 | 0.00403 | MV
94-AL1/15-ST1A 10.0 | 10.75 | 0.306 | 0.33 | 0.35 | ol | 94 | 0.00403 | MV
122-AL1/20-ST1A 10.0 | 11.1 | 0.2376 | 0.323 | 0.41 | ol | 122 | 0.00403 | MV
149-AL1/24-ST1A 10.0 | 11.25 | 0.194 | 0.315 | 0.47 | ol | 149 | 0.00403 | MV
34-AL1/6-ST1A 20.0 | 9.15 | 0.8342 | 0.382 | 0.17 | ol | 34 | 0.00403 | MV
48-AL1/8-ST1A 20.0 | 9.5 | 0.5939 | 0.372 | 0.21 | ol | 48 | 0.00403 | MV
70-AL1/11-ST1A 20.0 | 9.7 | 0.4132 | 0.36 | 0.29 | ol | 70 | 0.00403 | MV
94-AL1/15-ST1A 20.0 | 10 | 0.306 | 0.35 | 0.35 | ol | 94 | 0.00403 | MV
122-AL1/20-ST1A 20.0 | 10.3 | 0.2376 | 0.344 | 0.41 | ol | 122 | 0.00403 | MV
149-AL1/24-ST1A 20.0 | 10.5 | 0.194 | 0.337 | 0.47 | ol | 149 | 0.00403 | MV
184-AL1/30-ST1A 20.0 | 10.75 | 0.1571 | 0.33 | 0.535 | ol | 184 | 0.00403 | MV
243-AL1/39-ST1A 20.0 | 11 | 0.1188 | 0.32 | 0.645 | ol | 243 | 0.00403 | MV
48-AL1/8-ST1A 110.0 | 8 | 0.5939 | 0.46 | 0.21 | ol | 48 | 0.00403 | HV
70-AL1/11-ST1A 110.0 | 8.4 | 0.4132 | 0.45 | 0.29 | ol | 70 | 0.00403 | HV
94-AL1/15-ST1A 110.0 | 8.65 | 0.306 | 0.44 | 0.35 | ol | 94 | 0.00403 | HV
122-AL1/20-ST1A 110.0 | 8.5 | 0.2376 | 0.43 | 0.41 | ol | 122 | 0.00403 | HV
149-AL1/24-ST1A 110.0 | 8.75 | 0.194 | 0.41 | 0.47 | ol | 149 | 0.00403 | HV
184-AL1/30-ST1A 110.0 | 8.8 | 0.1571 | 0.4 | 0.535 | ol | 184 | 0.00403 | HV
243-AL1/39-ST1A 110.0 | 9 | 0.1188 | 0.39 | 0.645 | ol | 243 | 0.00403 | HV
305-AL1/39-ST1A 110.0 | 9.2 | 0.0949 | 0.38 | 0.74 | ol | 305 | 0.00403 | HV
490-AL1/64-ST1A 110.0 | 9.75 | 0.059 | 0.37 | 0.96 | ol | 490 | 0.00403 | HV
679-AL1/86-ST1A 110.0 | 9.95 | 0.042 | 0.36 | 1.15 | ol | 679 | 0.00403 | HV
490-AL1/64-ST1A 220.0 | 10 | 0.059 | 0.285 | 0.96 | ol | 490 | 0.00403 | HV
679-AL1/86-ST1A 220.0 | 11.7 | 0.042 | 0.275 | 1.15 | ol | 679 | 0.00403 | HV
490-AL1/64-ST1A 380.0 | 11 | 0.059 | 0.253 | 0.96 | ol | 490 | 0.00403 | HV
679-AL1/86-ST1A 380.0 | 14.6 | 0.042 | 0.25 | 1.15 | ol | 679 | 0.00403 | HV

## trafo_std_types
| i0_percent | pfe_kw | vkr_percent | sn_mva | vn_lv_kv | vn_hv_kv | vk_percent | shift_degree | vector_group | tap_side | tap_neutral | tap_min | tap_max | tap_step_degree | tap_step_percent | tap_phase_shifter
160 MVA 380/110 kV | 0.06 | 60 | 0.25 | 160 | 110 | 380 | 12.2 | 0 | Yy0 | hv | 0 | -9 | 9 | 0 | 1.5 | FALSE
100 MVA 220/110 kV | 0.06 | 55 | 0.26 | 100 | 110 | 220 | 12 | 0 | Yy0 | hv | 0 | -9 | 9 | 0 | 1.5 | FALSE
63 MVA 110/20 kV | 0.04 | 22 | 0.32 | 63 | 20 | 110 | 18 | 150 | YNd5 | hv | 0 | -9 | 9 | 0 | 1.5 | FALSE
40 MVA 110/20 kV | 0.05 | 18 | 0.34 | 40 | 20 | 110 | 16.2 | 150 | YNd5 | hv | 0 | -9 | 9 | 0 | 1.5 | FALSE
25 MVA 110/20 kV | 0.07 | 14 | 0.41 | 25 | 20 | 110 | 12 | 150 | YNd5 | hv | 0 | -9 | 9 | 0 | 1.5 | FALSE
63 MVA 110/10 kV | 0.04 | 22 | 0.32 | 63 | 10 | 110 | 18 | 150 | YNd5 | hv | 0 | -9 | 9 | 0 | 1.5 | FALSE
40 MVA 110/10 kV | 0.05 | 18 | 0.34 | 40 | 10 | 110 | 16.2 | 150 | YNd5 | hv | 0 | -9 | 9 | 0 | 1.5 | FALSE
25 MVA 110/10 kV | 0.07 | 14 | 0.41 | 25 | 10 | 110 | 12 | 150 | YNd5 | hv | 0 | -9 | 9 | 0 | 1.5 | FALSE
0.25 MVA 20/0.4 kV | 0.32 | 0.8 | 1.44 | 0.25 | 0.4 | 20 | 6 | 150 | Yzn5 | hv | 0 | -2 | 2 | 0 | 2.5 | FALSE
0.4 MVA 20/0.4 kV | 0.3375 | 1.35 | 1.425 | 0.4 | 0.4 | 20 | 6 | 150 | Dyn5 | hv | 0 | -2 | 2 | 0 | 2.5 | FALSE
0.63 MVA 20/0.4 kV | 0.2619 | 1.65 | 1.206 | 0.63 | 0.4 | 20 | 6 | 150 | Dyn5 | hv | 0 | -2 | 2 | 0 | 2.5 | FALSE
0.25 MVA 10/0.4 kV | 0.24 | 0.6 | 1.2 | 0.25 | 0.4 | 10 | 4 | 150 | Dyn5 | hv | 0 | -2 | 2 | 0 | 2.5 | FALSE
0.4 MVA 10/0.4 kV | 0.2375 | 0.95 | 1.325 | 0.4 | 0.4 | 10 | 4 | 150 | Dyn5 | hv | 0 | -2 | 2 | 0 | 2.5 | FALSE
0.63 MVA 10/0.4 kV | 0.1873 | 1.18 | 1.0794 | 0.63 | 0.4 | 10 | 4 | 150 | Dyn5 | hv | 0 | -2 | 2 | 0 | 2.5 | FALSE

## trafo3w_std_types
| sn_hv_mva | sn_mv_mva | sn_lv_mva | vn_hv_kv | vn_mv_kv | vn_lv_kv | vk_hv_percent | vk_mv_percent | vk_lv_percent | vkr_hv_percent | vkr_mv_percent | vkr_lv_percent | pfe_kw | i0_percent | shift_mv_degree | shift_lv_degree | vector_group | tap_side | tap_neutral | tap_min | tap_max | tap_step_percent
63/25/38 MVA 110/20/10 kV | 63 | 25 | 38 | 110 | 20 | 10 | 10.4 | 10.4 | 10.4 | 0.28 | 0.32 | 0.35 | 35 | 0.89 | 0 | 0 | YN0yn0yn0 | hv | 0 | -10 | 10 | 1.2
63/25/38 MVA 110/10/10 kV | 63 | 25 | 38 | 110 | 10 | 10 | 10.4 | 10.4 | 10.4 | 0.28 | 0.32 | 0.35 | 35 | 0.89 | 0 | 0 | YN0yn0yn0 | hv | 0 | -10 | 10 | 1.2

## fuse_std_types
| fuse_type | i_rated_a | t_avg | t_min | t_total | x_avg | x_min | x_total
HV 100A | HV 100A | 100 | 0 | [10.0, 3.64, 0.854, 0.281, 0.1, 0.0531, 0.022, 0.01] | [10.0, 4.267, 1.21, 0.403, 0.1, 0.058, 0.022, 0.01] | 0 | [300.0, 350.0, 450.0, 550.0, 700.0, 850.0, 1200.0, 1752.0] | [600.0, 700.0, 900.0, 1150.0, 1665.0, 2000.0, 3000.0, 4313.0]
HV 10A | HV 10A | 10 | 0 | [10.0, 1675.0, 0.344, 0.156, 0.1, 0.0417, 0.0171, 0.01] | [10.0, 1.3, 0.3, 0.155, 0.1, 0.0555, 0.023, 0.01] | 0 | [30.0, 32.0, 35.0, 37.0, 39.0, 50.0, 70.0, 88.0] | [60.0, 70.0, 80.0, 87.0, 94.0, 110.0, 150.0, 216.0]
HV 125A | HV 125A | 125 | 0 | [10.0, 1.82, 0.344, 0.1, 0.0467, 0.0269, 0.01] | [10.0, 2.478, 0.426, 0.1, 0.0427, 0.0211, 0.01] | 0 | [375.0, 500.0, 700.0, 925.0, 1200.0, 1500.0, 2341.0] | [750.0, 1000.0, 1500.0, 2200.0, 3000.0, 4000.0, 5765.0]
HV 160A | HV 160A | 160 | 0 | [10.0, 4.15, 1.03, 0.198, 0.1, 0.051, 0.0172, 0.01] | [10.0, 2.3, 0.734, 0.274, 0.1, 0.046, 0.0177, 0.01] | 0 | [480.0, 550.0, 700.0, 1000.0, 1260.0, 1600.0, 2500.0, 3227.0] | [960.0, 1300.0, 1700.0, 2200.0, 2996.0, 4000.0, 6000.0, 7946.0]
HV 16A | HV 16A | 16 | 0 | [10.0, 0.352, 0.164, 0.1, 0.0649, 0.0342, 0.01] | [10.0, 2.34, 0.722, 0.181, 0.1, 0.055, 0.0296, 0.01] | 0 | [48.0, 60.0, 65.0, 71.0, 80.0, 100.0, 162.0] | [96.0, 110.0, 125.0, 150.0, 168.0, 200.0, 250.0, 398.0]
HV 200A | HV 200A | 200 | 0 | [10.0, 4.267, 1.21, 0.403, 0.1, 0.058, 0.022, 0.01] | [10.0, 3.73, 1.654, 0.328, 0.1, 0.0531, 0.019, 0.01] | 0 | [600.0, 700.0, 900.0, 1150.0, 1665.0, 2000.0, 3000.0, 4313.0] | [1200.0, 1500.0, 1800.0, 2700.0, 3960.0, 5000.0, 7500.0, 10620.0]
HV 20A | HV 20A | 20 | 0 | [10.0, 1.3, 0.3, 0.155, 0.1, 0.0555, 0.023, 0.01] | [10.0, 1.3, 0.161, 0.1, 0.0611, 0.0399, 0.0141, 0.01] | 0 | [60.0, 70.0, 80.0, 87.0, 94.0, 110.0, 150.0, 216.0] | [120.0, 150.0, 200.0, 223.0, 260.0, 300.0, 450.0, 532.0]
HV 25A | HV 25A | 25 | 0 | [10.0, 2.512, 0.833, 0.299, 0.1, 0.0372, 0.0223, 0.01] | [10.0, 3.125, 0.597, 0.198, 0.1, 0.0378, 0.022, 0.01] | 0 | [75.0, 82.0, 90.0, 100.0, 124.0, 170.0, 200.0, 289.0] | [150.0, 170.0, 210.0, 250.0, 294.0, 400.0, 500.0, 711.0]
HV 31.5A | HV 31.5A | 31.5 | 0 | [10.0, 2.34, 0.722, 0.181, 0.1, 0.055, 0.0296, 0.01] | [10.0, 2.84, 0.368, 0.164, 0.1, 0.0621, 0.0378, 0.0195, 0.01] | 0 | [95.0, 110.0, 125.0, 150.0, 165.0, 200.0, 250.0, 390.0] | [189.0, 220.0, 300.0, 350.0, 393.0, 450.0, 530.0, 700.0, 960.0]
HV 40A | HV 40A | 40 | 0 | [10.0, 1.3, 0.161, 0.1, 0.0611, 0.0399, 0.0141, 0.01] | [10.0, 2.05, 0.369, 0.198, 0.1, 0.051, 0.0298, 0.01] | 0 | [120.0, 150.0, 200.0, 223.0, 260.0, 300.0, 450.0, 532.0] | [240.0, 300.0, 400.0, 450.0, 530.0, 650.0, 800.0, 1311.0]
HV 50A | HV 50A | 50 | 0 | [10.0, 3.215, 0.597, 0.198, 0.1, 0.0378, 0.022, 0.01] | [10.0, 3.64, 0.854, 0.281, 0.1, 0.0531, 0.022, 0.01] | 0 | [150.0, 170.0, 210.0, 250.0, 294.0, 400.0, 500.0, 711.0] | [300.0, 350.0, 450.0, 550.0, 700.0, 850.0, 1200.0, 1752.0]
HV 6.3A | HV 6.3A | 6.3 | 0 | [10.0, 1.39, 0.344, 0.168, 0.1, 0.056, 0.0263, 0.01] | [10.0, 1.711, 0.516, 0.198, 0.1, 0.0634, 0.0303, 0.01] | 0 | [19.0, 19.5, 20.4, 20.8, 22.0, 25.0, 32.0, 48.0] | [38.0, 40.0, 43.0, 48.0, 53.0, 60.0, 75.0, 118.0]
HV 63A | HV 63A | 63 | 0 | [10.0, 2.84, 0.368, 0.164, 0.1, 0.0621, 0.0378, 0.0195, 0.01] | [10.0, 1.82, 0.344, 0.1, 0.0467, 0.0269, 0.01] | 0 | [189.0, 220.0, 300.0, 350.0, 393.0, 450.0, 530.0, 700.0, 961.0] | [378.0, 500.0, 700.0, 934.0, 1200.0, 1500.0, 2366.0]
HV 80A | HV 80A | 80 | 0 | [10.0, 2.05, 0.369, 0.198, 0.1, 0.051, 0.0298, 0.01] | [10.0, 4.15, 1.03, 0.198, 0.1, 0.051, 0.0172, 0.01] | 0 | [240.0, 300.0, 400.0, 450.0, 530.0, 650.0, 800.0, 1311.0] | [480.0, 550.0, 700.0, 1000.0, 1260.0, 1600.0, 2500.0, 3227.0]
Siemens NH-1-100 | Siemens NH-1-100 | 100 | [5400.0, 2000.0, 400.0, 20.0, 1.0, 0.2, 0.012, 0.004] | 0 | 0 | [150.0, 190.0, 250.0, 430.0, 900.0, 1250.0, 2700.0, 3600.0] | 0 | 0
Siemens NH-1-125 | Siemens NH-1-125 | 125 | [4800.0, 120.0, 7.0, 0.1, 0.004] | 0 | 0 | [180.0, 400.0, 740.0, 2000.0, 4250.0] | 0 | 0
Siemens NH-1-16 | Siemens NH-1-16 | 16 | [4000.0, 400.0, 2.0, 0.1, 0.04, 0.01] | 0 | 0 | [26.0, 35.0, 75.0, 150.0, 200.0, 300.0] | 0 | 0
Siemens NH-1-160 | Siemens NH-1-160 | 160 | [4800.0, 120.0, 7.0, 0.1, 0.004] | 0 | 0 | [210.0, 500.0, 900.0, 2300.0, 5000.0] | 0 | 0
Siemens NH-1-25 | Siemens NH-1-25 | 25 | [4000.0, 1000.0, 10.0, 0.2, 0.02, 0.01] | 0 | 0 | [40.0, 50.0, 100.0, 210.0, 400.0, 500.0] | 0 | 0
Siemens NH-1-50 | Siemens NH-1-50 | 50 | [4000.0, 40.0, 4.0, 1.0, 0.02, 0.01] | 0 | 0 | [86.0, 200.0, 300.0, 400.0, 1000.0, 1280.0] | 0 | 0
Siemens NH-1-63 | Siemens NH-1-63 | 63 | [4000.0, 100.0, 10.0, 2.0, 0.04, 0.01] | 0 | 0 | [100.0, 200.0, 300.0, 400.0, 1000.0, 1500.0] | 0 | 0
Siemens NH-1-80 | Siemens NH-1-80 | 80 | [4800.0, 120.0, 7.0, 0.1, 0.01] | 0 | 0 | [150.58, 250.0, 450.0, 1150.0, 2470.0] | 0 | 0
Siemens NH-2-1000 | Siemens NH-2-1000 | 1000 | [4800.0, 120.0, 7.0, 0.1, 0.004] | 0 | 0 | [1900.0, 3500.0, 8400.0, 24000.0, 52000.0] | 0 | 0
Siemens NH-2-200 | Siemens NH-2-200 | 200 | [4800.0, 120.0, 7.0, 0.1, 0.004] | 0 | 0 | [280.0, 650.0, 1200.0, 3000.0, 7000.0] | 0 | 0
Siemens NH-2-224 | Siemens NH-2-224 | 224 | [4800.0, 120.0, 7.0, 0.2, 0.04, 0.004] | 0 | 0 | [400.0, 750.0, 1453.0, 3025.0, 4315.0, 7600.0] | 0 | 0
Siemens NH-2-250 | Siemens NH-2-250 | 250 | [4800.0, 120.0, 7.0, 0.1, 0.004] | 0 | 0 | [450.0, 800.0, 1650.0, 4000.0, 8500.0] | 0 | 0
Siemens NH-2-315 | Siemens NH-2-315 | 315 | [4800.0, 120.0, 7.0, 0.1, 0.004] | 0 | 0 | [550.0, 920.0, 1900.0, 5000.0, 11000.0] | 0 | 0
Siemens NH-2-355 | Siemens NH-2-355 | 355 | [4800.0, 120.0, 6.0, 0.1, 0.004] | 0 | 0 | [650.0, 1116.27, 2350.0, 5840.0, 12790.0] | 0 | 0
Siemens NH-2-400 | Siemens NH-2-400 | 400 | [4800.0, 120.0, 7.0, 0.1, 0.004] | 0 | 0 | [720.0, 1350.0, 2800.0, 6500.0, 15000.0] | 0 | 0
Siemens NH-2-425 | Siemens NH-2-425 | 425 | [4800.0, 120.0, 7.0, 0.1, 0.004] | 0 | 0 | [850.0, 1500.0, 3050.0, 7500.0, 16500.0] | 0 | 0
Siemens NH-2-630 | Siemens NH-2-630 | 630 | [4800.0, 120.0, 7.0, 0.1, 0.004] | 0 | 0 | [1200.0, 2000.0, 4800.0, 12000.0, 26000.0] | 0 | 0

## res_bus
| vm_pu | va_degree | p_mw | q_mvar
0 | 0.98326 | -0.11751 | 0.004132 | 0.0010356
1 | 0.98338 | -0.11666 | 0.0017156 | 0.00042996
2 | 0.98002 | -0.14056 | 0.0013176 | 0.00033023
3 | 0.98005 | -0.14038 | 0 | 0
4 | 0.98013 | -0.13977 | 0 | 0
5 | 0.98002 | -0.1406 | 0.0022953 | 0.00057526
6 | 0.98077 | -0.1352 | 0 | 0
7 | 0.97908 | -0.14735 | 0.001221 | 0.00030602
8 | 0.98129 | -0.13151 | 0.001223 | 0.00030652
9 | 0.98061 | -0.13634 | 0.0036511 | 0.00091504
10 | 0.979 | -0.14789 | 0 | 0
11 | 0.98026 | -0.13886 | 0.0018527 | 0.00046433
12 | 0.98014 | -0.13972 | 0.0023591 | 0.00059125
13 | 0.98233 | -0.12405 | 0 | 0
14 | 0.98228 | -0.1244 | 0.0011011 | 0.00027597
15 | 0.9843 | -0.11003 | 0.0014937 | 0.00037435
16 | 0.97788 | -0.15597 | 0.000887 | 0.0002223
17 | 0.9752 | -0.17522 | 0.00070577 | 0.00017688
18 | 0.97396 | -0.18415 | 0 | 0
19 | 0.97379 | -0.18539 | 0.0023094 | 0.00057878
20 | 0.97362 | -0.18658 | 0.00029012 | 7.2712e-05
21 | 0.97358 | -0.18686 | 0.0021124 | 0.00052941
22 | 0.97349 | -0.18756 | 0.0012058 | 0.0003022
23 | 0.9861 | -0.097324 | 0.00119 | 0.00029823
24 | 0.98618 | -0.096724 | 0.0010578 | 0.00026511
25 | 0.98608 | -0.09748 | 0.0018176 | 0.00045554
26 | 0.98628 | -0.096044 | 0 | 0
27 | 0.98646 | -0.094729 | 0 | 0
28 | 0.98688 | -0.091795 | 0 | 0
29 | 0.98547 | -0.10177 | 0.0015258 | 0.00038239
30 | 0.98728 | -0.088909 | 0.0010993 | 0.0002755
31 | 0.98568 | -0.10023 | 0 | 0
32 | 0.98487 | -0.10603 | 0 | 0
33 | 0.98559 | -0.10093 | 0.0014594 | 0.00036577
34 | 0.98563 | -0.10062 | 0.0015285 | 0.00038308
35 | 0.98856 | -0.07993 | 0.0012656 | 0.00031719
36 | 0.98338 | -0.11663 | 0.0016156 | 0.0004049
37 | 0.98364 | -0.11479 | 0.0011877 | 0.00029767
38 | 0.98395 | -0.11257 | 0.0015474 | 0.00038783
39 | 0.98432 | -0.10998 | 0.0017256 | 0.00043248
40 | 0.98421 | -0.11073 | 0.0024915 | 0.00062443
41 | 0.98447 | -0.10889 | 0 | 0
42 | 0.98415 | -0.11118 | 0.0021473 | 0.00053817
43 | 0.98749 | -0.087535 | 0.0014729 | 0.00036914
44 | 0.98733 | -0.088633 | 0.0012097 | 0.00030318
45 | 0.98783 | -0.085097 | 0 | 0
46 | 0.98714 | -0.089963 | 0.0011593 | 0.00029054
47 | 0.98811 | -0.083113 | 0.0014709 | 0.00036864
48 | 0.98778 | -0.085427 | 0.0013411 | 0.0003361
49 | 0.98703 | -0.090757 | 0.00094175 | 0.00023602
50 | 0.98881 | -0.078121 | 0.0010553 | 0.00026448
51 | 0.9868 | -0.092362 | 0.0018537 | 0.00046457
52 | 0.98931 | -0.074601 | 0 | 0
53 | 0.98674 | -0.092815 | 0.0017925 | 0.00044924
54 | 0.98666 | -0.093422 | 0.0032775 | 0.00082141
55 | 0.99283 | -0.049896 | 0.0012296 | 0.00030818
56 | 0.98891 | -0.077419 | 0.0013952 | 0.00034967
57 | 0.99312 | -0.047827 | 0.001849 | 0.00046342
58 | 0.99487 | -0.035586 | 0.0013516 | 0.00033875
59 | 0.99546 | -0.031527 | 0.00084367 | 0.00021144
60 | 0.99725 | -0.019068 | 0.0012506 | 0.00031344
61 | 0.99771 | -0.015871 | 0.0010131 | 0.00025391
62 | 1 | 0 | -0.078005 | -0.019482
63 | 0.99998 | 149.9947 | 0 | 0

## res_line
| p_from_mw | q_from_mvar | p_to_mw | q_to_mvar | pl_mw | ql_mvar | i_from_ka | i_to_ka | i_ka | vm_from_pu | va_from_degree | vm_to_pu | va_to_degree | loading_percent
0 | -0.004132 | -0.0010356 | 0.0041325 | 0.0010355 | 4.9133e-07 | -6.647e-08 | 0.0062532 | 0.0062531 | 0.0062532 | 0.98326 | -0.11751 | 0.98338 | -0.11666 | 2.316
1 | -0.0058481 | -0.0014655 | 0.0058481 | 0.0014655 | 2.3515e-08 | 2.9387e-09 | 0.008849 | 0.008849 | 0.008849 | 0.98338 | -0.11666 | 0.98338 | -0.11663 | 3.2774
2 | -0.0013176 | -0.00033023 | 0.0013177 | 0.00033008 | 3.2608e-08 | -1.5198e-07 | 0.0020006 | 0.0020006 | 0.0020006 | 0.98002 | -0.14056 | 0.98005 | -0.14038 | 0.74097
3 | -0.0036131 | -0.00090525 | 0.0036134 | 0.00090516 | 3.0354e-07 | -8.6968e-08 | 0.0054856 | 0.0054856 | 0.0054856 | 0.98005 | -0.14038 | 0.98013 | -0.13977 | 2.0317
4 | 0.0022954 | 0.00057517 | -0.0022953 | -0.00057526 | 6.9601e-08 | -8.8946e-08 | 0.0034851 | 0.0034851 | 0.0034851 | 0.98005 | -0.14038 | 0.98002 | -0.1406 | 1.2908
5 | -0.01239 | -0.0031017 | 0.012398 | 0.0031043 | 7.8266e-06 | 2.5631e-06 | 0.018809 | 0.018808 | 0.018809 | 0.98013 | -0.13977 | 0.98077 | -0.1352 | 6.9662
6 | 0.0087764 | 0.0021965 | -0.0087672 | -0.002194 | 9.1697e-06 | 2.4846e-06 | 0.013323 | 0.013323 | 0.013323 | 0.98013 | -0.13977 | 0.97908 | -0.14735 | 4.9346
7 | -0.020263 | -0.0050747 | 0.020274 | 0.0050784 | 1.0337e-05 | 3.7544e-06 | 0.030742 | 0.030742 | 0.030742 | 0.98077 | -0.1352 | 0.98129 | -0.13151 | 11.386
8 | 0.0078658 | 0.0019704 | -0.0078646 | -0.0019701 | 1.237e-06 | 3.0014e-07 | 0.011934 | 0.011934 | 0.011934 | 0.98077 | -0.1352 | 0.98061 | -0.13634 | 4.4199
9 | 0.0075462 | 0.001888 | -0.0075456 | -0.0018879 | 5.7153e-07 | 1.3224e-07 | 0.011468 | 0.011468 | 0.011468 | 0.97908 | -0.14735 | 0.979 | -0.14789 | 4.2473
10 | -0.021497 | -0.0053849 | 0.021519 | 0.0053931 | 2.2225e-05 | 8.1242e-06 | 0.032597 | 0.032596 | 0.032597 | 0.98129 | -0.13151 | 0.98233 | -0.12405 | 12.0728
11 | 0.0042136 | 0.0010551 | -0.0042121 | -0.0010552 | 1.4658e-06 | -1.6092e-07 | 0.0063935 | 0.0063937 | 0.0063937 | 0.98061 | -0.13634 | 0.98026 | -0.13886 | 2.368
12 | 0.0075456 | 0.0018879 | -0.0075372 | -0.0018859 | 8.3988e-06 | 1.9449e-06 | 0.011468 | 0.011468 | 0.011468 | 0.979 | -0.14789 | 0.97788 | -0.15597 | 4.2475
13 | 0.0023594 | 0.00059092 | -0.0023591 | -0.00059125 | 2.8176e-07 | -3.3536e-07 | 0.0035814 | 0.0035815 | 0.0035815 | 0.98026 | -0.13886 | 0.98014 | -0.13972 | 1.3265
14 | 0.0011012 | 0.00027559 | -0.0011011 | -0.00027597 | 5.4638e-08 | -3.7741e-07 | 0.0016679 | 0.001668 | 0.001668 | 0.98233 | -0.12405 | 0.98228 | -0.1244 | 0.61779
15 | -0.02262 | -0.0056687 | 0.022664 | 0.0056848 | 4.3964e-05 | 1.6148e-05 | 0.034264 | 0.034264 | 0.034264 | 0.98233 | -0.12405 | 0.9843 | -0.11003 | 12.6905
16 | -0.024158 | -0.0060592 | 0.024191 | 0.0060713 | 3.2855e-05 | 1.2134e-05 | 0.036522 | 0.036522 | 0.036522 | 0.9843 | -0.11003 | 0.98568 | -0.10023 | 13.5267
17 | 0.0066502 | 0.0016636 | -0.0066326 | -0.0016603 | 1.7649e-05 | 3.3324e-06 | 0.010118 | 0.01012 | 0.01012 | 0.97788 | -0.15597 | 0.9752 | -0.17522 | 3.748
18 | 0.0059268 | 0.0014834 | -0.0059195 | -0.0014824 | 7.3051e-06 | 1.0258e-06 | 0.0090428 | 0.0090434 | 0.0090434 | 0.9752 | -0.17522 | 0.97396 | -0.18415 | 3.3494
19 | 0.0059195 | 0.0014824 | -0.0059185 | -0.0014823 | 1.0177e-06 | 1.433e-07 | 0.0090434 | 0.0090435 | 0.0090435 | 0.97396 | -0.18415 | 0.97379 | -0.18539 | 3.3494
20 | 0.0036091 | 0.00090348 | -0.0036085 | -0.00090364 | 5.9143e-07 | -1.6018e-07 | 0.0055146 | 0.0055148 | 0.0055148 | 0.97379 | -0.18539 | 0.97362 | -0.18658 | 2.0425
21 | 0.0033184 | 0.00083093 | -0.0033183 | -0.00083098 | 1.3088e-07 | -5.1077e-08 | 0.0050714 | 0.0050714 | 0.0050714 | 0.97362 | -0.18658 | 0.97358 | -0.18686 | 1.8783
22 | 0.0012059 | 0.00030157 | -0.0012058 | -0.0003022 | 1.1554e-07 | -6.334e-07 | 0.0018429 | 0.0018431 | 0.0018431 | 0.97358 | -0.18686 | 0.97349 | -0.18756 | 0.68263
23 | -0.0030076 | -0.00075368 | 0.0030079 | 0.00075353 | 2.4941e-07 | -1.5165e-07 | 0.0045384 | 0.0045384 | 0.0045384 | 0.9861 | -0.097324 | 0.98618 | -0.096724 | 1.6809
24 | 0.0018176 | 0.00045544 | -0.0018176 | -0.00045554 | 3.9425e-08 | -9.1972e-08 | 0.0027428 | 0.0027428 | 0.0027428 | 0.9861 | -0.097324 | 0.98608 | -0.09748 | 1.0159
25 | -0.0040657 | -0.0010186 | 0.004066 | 0.0010186 | 3.8298e-07 | -6.0822e-08 | 0.0061344 | 0.0061343 | 0.0061344 | 0.98618 | -0.096724 | 0.98628 | -0.096044 | 2.272
26 | -0.004066 | -0.0010186 | 0.0040668 | 0.0010185 | 7.3929e-07 | -1.1754e-07 | 0.0061343 | 0.0061342 | 0.0061343 | 0.98628 | -0.096044 | 0.98646 | -0.094729 | 2.272
27 | -0.022201 | -0.0055656 | 0.02221 | 0.0055689 | 9.0245e-06 | 3.3063e-06 | 0.03349 | 0.033489 | 0.03349 | 0.98646 | -0.094729 | 0.98688 | -0.091795 | 12.4035
28 | 0.018134 | 0.0045471 | -0.018117 | -0.0045408 | 1.7684e-05 | 6.3185e-06 | 0.027355 | 0.027356 | 0.027356 | 0.98646 | -0.094729 | 0.98547 | -0.10177 | 10.1317
29 | -0.049421 | -0.012401 | 0.049441 | 0.012408 | 1.9801e-05 | 7.5426e-06 | 0.074522 | 0.074522 | 0.074522 | 0.98688 | -0.091795 | 0.98728 | -0.088909 | 27.6008
30 | 0.027211 | 0.0068317 | -0.027179 | -0.0068198 | 3.1864e-05 | 1.1868e-05 | 0.041033 | 0.041033 | 0.041033 | 0.98688 | -0.091795 | 0.98568 | -0.10023 | 15.1973
31 | 0.016591 | 0.0041584 | -0.016581 | -0.004155 | 9.7732e-06 | 3.4411e-06 | 0.025052 | 0.025052 | 0.025052 | 0.98547 | -0.10177 | 0.98487 | -0.10603 | 9.2784
32 | -0.05054 | -0.012684 | 0.050603 | 0.012708 | 6.3073e-05 | 2.4036e-05 | 0.076179 | 0.076179 | 0.076179 | 0.98728 | -0.088909 | 0.98856 | -0.07993 | 28.2144
33 | 0.0029881 | 0.00074851 | -0.002988 | -0.0007486 | 1.5832e-07 | -9.8034e-08 | 0.0045108 | 0.0045109 | 0.0045109 | 0.98568 | -0.10023 | 0.98563 | -0.10062 | 1.6707
34 | 0.011939 | 0.0029927 | -0.011933 | -0.0029906 | 6.5315e-06 | 2.103e-06 | 0.018039 | 0.018039 | 0.018039 | 0.98487 | -0.10603 | 0.98432 | -0.10998 | 6.6811
35 | 0.004642 | 0.0011623 | -0.0046402 | -0.0011624 | 1.8352e-06 | -5.4757e-08 | 0.0070131 | 0.0070133 | 0.0070133 | 0.98487 | -0.10603 | 0.98447 | -0.10889 | 2.5975
36 | -0.0014594 | -0.00036577 | 0.0014595 | 0.00036553 | 6.2631e-08 | -2.3939e-07 | 0.0022034 | 0.0022033 | 0.0022034 | 0.98559 | -0.10093 | 0.98563 | -0.10062 | 0.81608
37 | -0.051869 | -0.013025 | 0.051887 | 0.013032 | 1.8109e-05 | 6.9041e-06 | 0.078084 | 0.078084 | 0.078084 | 0.98856 | -0.07993 | 0.98891 | -0.077419 | 28.9199
38 | -0.0074637 | -0.0018704 | 0.0074656 | 0.0018708 | 1.8999e-06 | 4.2779e-07 | 0.011294 | 0.011294 | 0.011294 | 0.98338 | -0.11663 | 0.98364 | -0.11479 | 4.1828
39 | -0.0086533 | -0.0021685 | 0.0086559 | 0.0021692 | 2.6549e-06 | 7.0584e-07 | 0.01309 | 0.01309 | 0.01309 | 0.98364 | -0.11479 | 0.98395 | -0.11257 | 4.8482
40 | -0.010203 | -0.002557 | 0.010207 | 0.0025581 | 3.6587e-06 | 1.0943e-06 | 0.01543 | 0.01543 | 0.01543 | 0.98395 | -0.11257 | 0.98432 | -0.10998 | 5.7149
41 | -0.004639 | -0.0011624 | 0.0046402 | 0.0011624 | 1.1834e-06 | -3.495e-08 | 0.0070135 | 0.0070133 | 0.0070135 | 0.98421 | -0.11073 | 0.98447 | -0.10889 | 2.5976
42 | 0.0021475 | 0.00053797 | -0.0021473 | -0.00053817 | 1.3159e-07 | -2.0361e-07 | 0.0032466 | 0.0032467 | 0.0032467 | 0.98421 | -0.11073 | 0.98415 | -0.11118 | 1.2025
43 | 0.010241 | 0.0025663 | -0.010239 | -0.0025658 | 1.5561e-06 | 4.6456e-07 | 0.015431 | 0.015431 | 0.015431 | 0.98749 | -0.087535 | 0.98733 | -0.088633 | 5.7152
44 | -0.011713 | -0.0029354 | 0.011717 | 0.0029367 | 3.9537e-06 | 1.2604e-06 | 0.017651 | 0.01765 | 0.017651 | 0.98749 | -0.087535 | 0.98783 | -0.085097 | 6.5372
45 | 0.0090293 | 0.0022626 | -0.0090276 | -0.0022622 | 1.6623e-06 | 4.554e-07 | 0.013608 | 0.013608 | 0.013608 | 0.98733 | -0.088633 | 0.98714 | -0.089963 | 5.04
46 | -0.013059 | -0.0032725 | 0.013062 | 0.0032737 | 3.587e-06 | 1.1894e-06 | 0.019671 | 0.019671 | 0.019671 | 0.98783 | -0.085097 | 0.98811 | -0.083113 | 7.2854
47 | 0.0013411 | 0.00033582 | -0.0013411 | -0.0003361 | 6.1251e-08 | -2.8434e-07 | 0.0020201 | 0.0020202 | 0.0020202 | 0.98783 | -0.085097 | 0.98778 | -0.085427 | 0.74823
48 | 0.0078684 | 0.0019716 | -0.0078675 | -0.0019714 | 8.6425e-07 | 2.0655e-07 | 0.011861 | 0.011861 | 0.011861 | 0.98714 | -0.089963 | 0.98703 | -0.090757 | 4.3928
49 | -0.014533 | -0.0036423 | 0.014543 | 0.0036458 | 1.0049e-05 | 3.434e-06 | 0.021886 | 0.021885 | 0.021886 | 0.98811 | -0.083113 | 0.98881 | -0.078121 | 8.1058
50 | 0.0069257 | 0.0017354 | -0.0069242 | -0.0017351 | 1.5384e-06 | 3.0271e-07 | 0.010441 | 0.010441 | 0.010441 | 0.98703 | -0.090757 | 0.9868 | -0.092362 | 3.867
51 | -0.015598 | -0.0039102 | 0.015606 | 0.0039129 | 7.6098e-06 | 2.6428e-06 | 0.023474 | 0.023473 | 0.023474 | 0.98881 | -0.078121 | 0.98931 | -0.074601 | 8.6939
52 | 0.0050706 | 0.0012705 | -0.0050702 | -0.0012705 | 3.1782e-07 | 1.0941e-08 | 0.0076459 | 0.0076459 | 0.0076459 | 0.9868 | -0.092362 | 0.98674 | -0.092815 | 2.8318
53 | -0.068909 | -0.017302 | 0.069146 | 0.017393 | 0.00023738 | 9.0844e-05 | 0.10366 | 0.10366 | 0.10366 | 0.98931 | -0.074601 | 0.99283 | -0.049896 | 38.3913
54 | 0.053303 | 0.013389 | -0.053282 | -0.013381 | 2.0881e-05 | 7.9642e-06 | 0.080183 | 0.080183 | 0.080183 | 0.98931 | -0.074601 | 0.98891 | -0.077419 | 29.6975
55 | 0.0032778 | 0.00082129 | -0.0032775 | -0.00082141 | 2.7539e-07 | -1.248e-07 | 0.0049428 | 0.0049429 | 0.0049429 | 0.98674 | -0.092815 | 0.98666 | -0.093422 | 1.8307
56 | -0.070376 | -0.017701 | 0.070396 | 0.017709 | 2.0306e-05 | 7.7723e-06 | 0.1055 | 0.1055 | 0.1055 | 0.99283 | -0.049896 | 0.99312 | -0.047827 | 39.0738
57 | -0.072245 | -0.018172 | 0.072369 | 0.01822 | 0.00012355 | 4.7299e-05 | 0.10827 | 0.10827 | 0.10827 | 0.99312 | -0.047827 | 0.99487 | -0.035586 | 40.0999
58 | -0.07372 | -0.018559 | 0.073762 | 0.018575 | 4.1818e-05 | 1.6012e-05 | 0.11029 | 0.11029 | 0.11029 | 0.99487 | -0.035586 | 0.99546 | -0.031527 | 40.8486
59 | -0.074606 | -0.018786 | 0.074736 | 0.018836 | 0.00013013 | 4.9832e-05 | 0.11155 | 0.11155 | 0.11155 | 0.99546 | -0.031527 | 0.99725 | -0.019068 | 41.3157
60 | -0.075987 | -0.019149 | 0.076021 | 0.019162 | 3.4017e-05 | 1.3028e-05 | 0.11342 | 0.11342 | 0.11342 | 0.99725 | -0.019068 | 0.99771 | -0.015871 | 42.0068
61 | -0.077034 | -0.019416 | 0.077205 | 0.019482 | 0.00017158 | 6.572e-05 | 0.11493 | 0.11493 | 0.11493 | 0.99771 | -0.015871 | 1 | 0 | 42.5665

## res_trafo
| p_hv_mw | q_hv_mvar | p_lv_mw | q_lv_mvar | pl_mw | ql_mvar | i_hv_ka | i_lv_ka | vm_hv_pu | va_hv_degree | vm_lv_pu | va_lv_degree | loading_percent
0 | 2.5187e-16 | 8.8016e-16 | 0.00079998 | 7.4552e-08 | 0.00079998 | 7.4552e-08 | 2.6429e-17 | 0.0011547 | 0.99998 | 149.9947 | 1 | 0 | 0.31999

## res_ext_grid
| p_mw | q_mvar
0 | 0.080466 | 0.020099

## res_load
| p_mw | q_mvar
0 | 0.004132 | 0.0010356
1 | 0.0017156 | 0.00042996
2 | 0.0013176 | 0.00033023
3 | 0.0022953 | 0.00057526
4 | 0.001221 | 0.00030602
5 | 0.001223 | 0.00030652
6 | 0.0036511 | 0.00091504
7 | 0.0018527 | 0.00046433
8 | 0.0023591 | 0.00059125
9 | 0.0011011 | 0.00027597
10 | 0.0014937 | 0.00037435
11 | 0.000887 | 0.0002223
12 | 0.00070577 | 0.00017688
13 | 0.0023094 | 0.00057878
14 | 0.00029012 | 7.2712e-05
15 | 0.0021124 | 0.00052941
16 | 0.0012058 | 0.0003022
17 | 0.00119 | 0.00029823
18 | 0.0010578 | 0.00026511
19 | 0.0018176 | 0.00045554
20 | 0.0015258 | 0.00038239
21 | 0.0010993 | 0.0002755
22 | 0.0014594 | 0.00036577
23 | 0.0015285 | 0.00038308
24 | 0.0012656 | 0.00031719
25 | 0.0016156 | 0.0004049
26 | 0.0011877 | 0.00029767
27 | 0.0015474 | 0.00038783
28 | 0.0017256 | 0.00043248
29 | 0.0024915 | 0.00062443
30 | 0.0021473 | 0.00053817
31 | 0.0014729 | 0.00036914
32 | 0.0012097 | 0.00030318
33 | 0.0011593 | 0.00029054
34 | 0.0014709 | 0.00036864
35 | 0.0013411 | 0.0003361
36 | 0.00094175 | 0.00023602
37 | 0.0010553 | 0.00026448
38 | 0.0018537 | 0.00046457
39 | 0.0017925 | 0.00044924
40 | 0.0032775 | 0.00082141
41 | 0.0012296 | 0.00030818
42 | 0.0013952 | 0.00034967
43 | 0.001849 | 0.00046342
44 | 0.0013516 | 0.00033875
45 | 0.00084367 | 0.00021144
46 | 0.0012506 | 0.00031344
47 | 0.0010131 | 0.00025391
48 | 0.0024607 | 0.00061672

## dtypes
| element | column | dtype
0 | bus | name | object
1 | bus | vn_kv | float64
2 | bus | type | object
3 | bus | zone | object
4 | bus | in_service | bool
5 | load | name | object
6 | load | bus | uint32
7 | load | p_mw | float64
8 | load | q_mvar | float64
9 | load | const_z_percent | float64
10 | load | const_i_percent | float64
11 | load | sn_mva | float64
12 | load | scaling | float64
13 | load | in_service | bool
14 | load | type | object
15 | ext_grid | name | object
16 | ext_grid | bus | uint32
17 | ext_grid | vm_pu | float64
18 | ext_grid | va_degree | float64
19 | ext_grid | slack_weight | float64
20 | ext_grid | in_service | bool
21 | line | name | object
22 | line | std_type | object
23 | line | from_bus | uint32
24 | line | to_bus | uint32
25 | line | length_km | float64
26 | line | r_ohm_per_km | float64
27 | line | x_ohm_per_km | float64
28 | line | c_nf_per_km | float64
29 | line | g_us_per_km | float64
30 | line | max_i_ka | float64
31 | line | df | float64
32 | line | parallel | uint32
33 | line | type | object
34 | line | in_service | bool
35 | trafo | name | object
36 | trafo | std_type | object
37 | trafo | hv_bus | uint32
38 | trafo | lv_bus | uint32
39 | trafo | sn_mva | float64
40 | trafo | vn_hv_kv | float64
41 | trafo | vn_lv_kv | float64
42 | trafo | vk_percent | float64
43 | trafo | vkr_percent | float64
44 | trafo | pfe_kw | float64
45 | trafo | i0_percent | float64
46 | trafo | shift_degree | float64
47 | trafo | tap_side | object
48 | trafo | tap_neutral | int32
49 | trafo | tap_min | int32
50 | trafo | tap_max | int32
51 | trafo | tap_step_percent | float64
52 | trafo | tap_step_degree | float64
53 | trafo | tap_pos | int32
54 | trafo | tap_phase_shifter | bool
55 | trafo | parallel | uint32
56 | trafo | df | float64
57 | trafo | in_service | bool
58 | line_geodata | coords | object
59 | bus_geodata | x | float64
60 | bus_geodata | y | float64
61 | bus_geodata | coords | object
62 | res_bus | vm_pu | float64
63 | res_bus | va_degree | float64
64 | res_bus | p_mw | float64
65 | res_bus | q_mvar | float64
66 | res_line | p_from_mw | float64
67 | res_line | q_from_mvar | float64
68 | res_line | p_to_mw | float64
69 | res_line | q_to_mvar | float64
70 | res_line | pl_mw | float64
71 | res_line | ql_mvar | float64
72 | res_line | i_from_ka | float64
73 | res_line | i_to_ka | float64
74 | res_line | i_ka | float64
75 | res_line | vm_from_pu | float64
76 | res_line | va_from_degree | float64
77 | res_line | vm_to_pu | float64
78 | res_line | va_to_degree | float64
79 | res_line | loading_percent | float64
80 | res_trafo | p_hv_mw | float64
81 | res_trafo | q_hv_mvar | float64
82 | res_trafo | p_lv_mw | float64
83 | res_trafo | q_lv_mvar | float64
84 | res_trafo | pl_mw | float64
85 | res_trafo | ql_mvar | float64
86 | res_trafo | i_hv_ka | float64
87 | res_trafo | i_lv_ka | float64
88 | res_trafo | vm_hv_pu | float64
89 | res_trafo | va_hv_degree | float64
90 | res_trafo | vm_lv_pu | float64
91 | res_trafo | va_lv_degree | float64
92 | res_trafo | loading_percent | float64
93 | res_ext_grid | p_mw | float64
94 | res_ext_grid | q_mvar | float64
95 | res_load | p_mw | float64
96 | res_load | q_mvar | float64

## parameters
| version | format_version | converged | OPF_converged | name | f_hz | sn_mva
0 | 2.14.6 | 2.14.0 | TRUE | FALSE |  | 50 | 1