## bus
| name | vn_kv | type | zone | in_service
0 | bus_LV_1097-12_0_3_node_0 | 0.4 | n |  | TRUE
1 | bus_LV_1097-12_0_3_node_1 | 0.4 | n |  | TRUE
2 | bus_LV_1097-12_0_3_node_2 | 0.4 | n |  | TRUE
3 | bus_LV_1097-12_0_3_node_13 | 0.4 | n |  | TRUE
4 | bus_LV_1097-12_0_3_node_14 | 0.4 | n |  | TRUE
5 | bus_LV_1097-12_0_3_node_3 | 0.4 | n |  | TRUE
6 | bus_LV_1097-12_0_3_node_4 | 0.4 | n |  | TRUE
7 | bus_LV_1097-12_0_3_node_5 | 0.4 | n |  | TRUE
8 | bus_LV_1097-12_0_3_node_6 | 0.4 | n |  | TRUE
9 | bus_LV_1097-12_0_3_node_7 | 0.4 | n |  | TRUE
10 | bus_LV_1097-12_0_3_node_9 | 0.4 | n |  | TRUE
11 | bus_LV_1097-12_0_3_node_12 | 0.4 | n |  | TRUE
12 | bus_LV_1097-12_0_3_node_60 | 0.4 | n |  | TRUE
13 | bus_LV_1097-12_0_3_node_68 | 0.4 | n |  | TRUE
14 | bus_LV_1097-12_0_3_node_67 | 0.4 | n |  | TRUE
15 | bus_LV_1097-12_0_3_node_11 | 0.4 | n |  | TRUE
16 | bus_LV_1097-12_0_3_node_62 | 0.4 | n |  | TRUE
17 | bus_LV_1097-12_0_3_node_59 | 0.4 | n |  | TRUE
18 | bus_LV_1097-12_0_3_node_56 | 0.4 | n |  | TRUE
19 | bus_LV_1097-12_0_3_node_55 | 0.4 | n |  | TRUE
20 | bus_LV_1097-12_0_3_node_10 | 0.4 | n |  | TRUE
21 | bus_LV_1097-12_0_3_node_15 | 0.4 | n |  | TRUE
22 | bus_LV_1097-12_0_3_node_21 | 0.4 | n |  | TRUE
23 | bus_LV_1097-12_0_3_node_16 | 0.4 | n |  | TRUE
24 | bus_LV_1097-12_0_3_node_27 | 0.4 | n |  | TRUE
25 | bus_LV_1097-12_0_3_node_17 | 0.4 | n |  | TRUE
26 | bus_LV_1097-12_0_3_node_18 | 0.4 | n |  | TRUE
27 | bus_LV_1097-12_0_3_node_19 | 0.4 | n |  | TRUE
28 | bus_LV_1097-12_0_3_node_20 | 0.4 | n |  | TRUE
29 | bus_LV_1097-12_0_3_node_22 | 0.4 | n |  | TRUE
30 | bus_LV_1097-12_0_3_node_30 | 0.4 | n |  | TRUE
31 | bus_LV_1097-12_0_3_node_32 | 0.4 | n |  | TRUE
32 | bus_LV_1097-12_0_3_node_23 | 0.4 | n |  | TRUE
33 | bus_LV_1097-12_0_3_node_25 | 0.4 | n |  | TRUE
34 | bus_LV_1097-12_0_3_node_29 | 0.4 | n |  | TRUE
35 | bus_LV_1097-12_0_3_node_33 | 0.4 | n |  | TRUE
36 | bus_LV_1097-12_0_3_node_28 | 0.4 | n |  | TRUE
37 | bus_LV_1097-12_0_3_node_26 | 0.4 | n |  | TRUE
38 | bus_LV_1097-12_0_3_node_36 | 0.4 | n |  | TRUE
39 | bus_LV_1097-12_0_3_node_24 | 0.4 | n |  | TRUE
40 | bus_LV_1097-12_0_3_node_52 | 0.4 | n |  | TRUE
41 | bus_LV_1097-12_0_3_node_50 | 0.4 | n |  | TRUE
42 | bus_LV_1097-12_0_3_node_49 | 0.4 | n |  | TRUE
43 | bus_LV_1097-12_0_3_node_37 | 0.4 | n |  | TRUE
44 | bus_LV_1097-12_0_3_node_46 | 0.4 | n |  | TRUE
45 | bus_LV_1097-12_0_3_node_48 | 0.4 | n |  | TRUE
46 | bus_LV_1097-12_0_3_node_44 | 0.4 | n |  | TRUE
47 | bus_LV_1097-12_0_3_node_51 | 0.4 | n |  | TRUE
48 | bus_LV_1097-12_0_3_node_54 | 0.4 | n |  | TRUE
49 | bus_LV_1097-12_0_3_node_31 | 0.4 | n |  | TRUE
50 | bus_LV_1097-12_0_3_node_34 | 0.4 | n |  | TRUE
51 | bus_LV_1097-12_0_3_node_43 | 0.4 | n |  | TRUE
52 | bus_LV_1097-12_0_3_node_41 | 0.4 | n |  | TRUE
53 | bus_LV_1097-12_0_3_node_38 | 0.4 | n |  | TRUE
54 | bus_LV_1097-12_0_3_node_39 | 0.4 | n |  | TRUE
55 | bus_LV_1097-12_0_3_node_42 | 0.4 | n |  | TRUE
56 | bus_LV_1097-12_0_3_node_40 | 0.4 | n |  | TRUE
57 | bus_LV_1097-12_0_3_node_53 | 0.4 | n |  | TRUE
58 | bus_LV_1097-12_0_3_node_47 | 0.4 | n |  | TRUE
59 | bus_LV_1097-12_0_3_node_45 | 0.4 | n |  | TRUE
60 | bus_LV_1097-12_0_3_node_65 | 0.4 | n |  | TRUE
61 | bus_LV_1097-12_0_3_node_57 | 0.4 | n |  | TRUE
62 | bus_LV_1097-12_0_3_node_58 | 0.4 | n |  | TRUE
63 | bus_LV_1097-12_0_3_node_66 | 0.4 | n |  | TRUE
64 | bus_LV_1097-12_0_3_node_64 | 0.4 | n |  | TRUE
65 | bus_LV_1097-12_0_3_node_61 | 0.4 | n |  | TRUE
66 | bus_LV_1097-12_0_3_node_63 | 0.4 | n |  | TRUE
67 | bus_MV_473_2_node_189 | 20 | n |  | TRUE

## load
| name | bus | p_mw | q_mvar | const_z_percent | const_i_percent | sn_mva | scaling | in_service | type
0 | LV_1097-12_0_3_load_0 | 0 | 0.00085978 | 0.00021548 | 0 | 0 |  | 1 | TRUE | wye
1 | LV_1097-12_0_3_load_1 | 1 | 0.0011349 | 0.00028443 | 0 | 0 |  | 1 | TRUE | wye
2 | LV_1097-12_0_3_load_2 | 2 | 0.00090521 | 0.00022687 | 0 | 0 |  | 1 | TRUE | wye
3 | LV_1097-12_0_3_load_13 | 3 | 0.0010474 | 0.00026251 | 0 | 0 |  | 1 | TRUE | wye
4 | LV_1097-12_0_3_load_14 | 4 | 0.0053014 | 0.0013287 | 0 | 0 |  | 1 | TRUE | wye
5 | LV_1097-12_0_3_load_3 | 5 | 0.0037698 | 0.0009448 | 0 | 0 |  | 1 | TRUE | wye
6 | LV_1097-12_0_3_load_4 | 6 | 0.0068105 | 0.0017069 | 0 | 0 |  | 1 | TRUE | wye
7 | LV_1097-12_0_3_load_6 | 8 | 0.0012064 | 0.00030236 | 0 | 0 |  | 1 | TRUE | wye
8 | LV_1097-12_0_3_load_7 | 9 | 0.0011924 | 0.00029885 | 0 | 0 |  | 1 | TRUE | wye
9 | LV_1097-12_0_3_load_12 | 11 | 0.0032592 | 0.00081683 | 0 | 0 |  | 1 | TRUE | wye
10 | LV_1097-12_0_3_load_68 | 13 | 0.0025474 | 0.00063844 | 0 | 0 |  | 1 | TRUE | wye
11 | LV_1097-12_0_3_load_67 | 14 | 0.0053052 | 0.0013296 | 0 | 0 |  | 1 | TRUE | wye
12 | LV_1097-12_0_3_load_11 | 15 | 0.0037628 | 0.00094303 | 0 | 0 |  | 1 | TRUE | wye
13 | LV_1097-12_0_3_load_59 | 17 | 0.00040345 | 0.00010111 | 0 | 0 |  | 1 | TRUE | wye
14 | LV_1097-12_0_3_load_56 | 18 | 0.0020931 | 0.00052459 | 0 | 0 |  | 1 | TRUE | wye
15 | LV_1097-12_0_3_load_55 | 19 | 0.002346 | 0.00058798 | 0 | 0 |  | 1 | TRUE | wye
16 | LV_1097-12_0_3_load_10 | 20 | 0.0038073 | 0.0009542 | 0 | 0 |  | 1 | TRUE | wye
17 | LV_1097-12_0_3_load_21 | 22 | 0.0012156 | 0.00030465 | 0 | 0 |  | 1 | TRUE | wye
18 | LV_1097-12_0_3_load_16 | 23 | 0.00892 | 0.0022356 | 0 | 0 |  | 1 | TRUE | wye
19 | LV_1097-12_0_3_load_18 | 26 | 0.00077405 | 0.000194 | 0 | 0 |  | 1 | TRUE | wye
20 | LV_1097-12_0_3_load_19 | 27 | 0.0011242 | 0.00028174 | 0 | 0 |  | 1 | TRUE | wye
21 | LV_1097-12_0_3_load_20 | 28 | 0.00091437 | 0.00022916 | 0 | 0 |  | 1 | TRUE | wye
22 | LV_1097-12_0_3_load_32 | 31 | 0.0025382 | 0.00063613 | 0 | 0 |  | 1 | TRUE | wye
23 | LV_1097-12_0_3_load_23 | 32 | 0.0016472 | 0.00041282 | 0 | 0 |  | 1 | TRUE | wye
24 | LV_1097-12_0_3_load_29 | 34 | 0.00098165 | 0.00024603 | 0 | 0 |  | 1 | TRUE | wye
25 | LV_1097-12_0_3_load_28 | 36 | 0.010718 | 0.0026862 | 0 | 0 |  | 1 | TRUE | wye
26 | LV_1097-12_0_3_load_26 | 37 | 0.0097008 | 0.0024312 | 0 | 0 |  | 1 | TRUE | wye
27 | LV_1097-12_0_3_load_36 | 38 | 0.0012711 | 0.00031857 | 0 | 0 |  | 1 | TRUE | wye
28 | LV_1097-12_0_3_load_52 | 40 | 0.006009 | 0.001506 | 0 | 0 |  | 1 | TRUE | wye
29 | LV_1097-12_0_3_load_50 | 41 | 0.0021657 | 0.00054278 | 0 | 0 |  | 1 | TRUE | wye
30 | LV_1097-12_0_3_load_49 | 42 | 0.016065 | 0.0040262 | 0 | 0 |  | 1 | TRUE | wye
31 | LV_1097-12_0_3_load_37 | 43 | 0.0013846 | 0.00034701 | 0 | 0 |  | 1 | TRUE | wye
32 | LV_1097-12_0_3_load_48 | 45 | 0.0069794 | 0.0017492 | 0 | 0 |  | 1 | TRUE | wye
33 | LV_1097-12_0_3_load_44 | 46 | 0.0053178 | 0.0013328 | 0 | 0 |  | 1 | TRUE | wye
34 | LV_1097-12_0_3_load_54 | 48 | 0.0011777 | 0.00029516 | 0 | 0 |  | 1 | TRUE | wye
35 | LV_1097-12_0_3_load_31 | 49 | 0.023855 | 0.0059786 | 0 | 0 |  | 1 | TRUE | wye
36 | LV_1097-12_0_3_load_34 | 50 | 0.0015156 | 0.00037984 | 0 | 0 |  | 1 | TRUE | wye
37 | LV_1097-12_0_3_load_43 | 51 | 0.0018506 | 0.00046381 | 0 | 0 |  | 1 | TRUE | wye
38 | LV_1097-12_0_3_load_41 | 52 | 0.0017085 | 0.00042818 | 0 | 0 |  | 1 | TRUE | wye
39 | LV_1097-12_0_3_load_38 | 53 | 0.0030313 | 0.0007597 | 0 | 0 |  | 1 | TRUE | wye
40 | LV_1097-12_0_3_load_42 | 55 | 0.0011763 | 0.00029481 | 0 | 0 |  | 1 | TRUE | wye
41 | LV_1097-12_0_3_load_53 | 57 | 0.015608 | 0.0039117 | 0 | 0 |  | 1 | TRUE | wye
42 | LV_1097-12_0_3_load_47 | 58 | 0.0063518 | 0.0015919 | 0 | 0 |  | 1 | TRUE | wye
43 | LV_1097-12_0_3_load_65 | 60 | 0.013033 | 0.0032664 | 0 | 0 |  | 1 | TRUE | wye
44 | LV_1097-12_0_3_load_57 | 61 | 0.0011369 | 0.00028495 | 0 | 0 |  | 1 | TRUE | wye
45 | LV_1097-12_0_3_load_64 | 64 | 0.00055386 | 0.00013881 | 0 | 0 |  | 1 | TRUE | wye
46 | LV_1097-12_0_3_load_63 | 66 | 0.0036177 | 0.00090669 | 0 | 0 |  | 1 | TRUE | wye

## ext_grid
| name | bus | vm_pu | va_degree | slack_weight | in_service
0 |  | 39 | 1 | 0 | 1 | TRUE

## line
| name | std_type | from_bus | to_bus | length_km | r_ohm_per_km | x_ohm_per_km | c_nf_per_km | g_us_per_km | max_i_ka | df | parallel | type | in_service
0 | LV_1097-12_0_3_line_0 | NAYY 4x150 SE | 0 | 1 | 0.026514 | 0.208 | 0.08 | 261 | 0 | 0.27 | 1 | 1 | cs | TRUE
1 | LV_1097-12_0_3_line_1 | NAYY 4x150 SE | 1 | 2 | 0.026236 | 0.208 | 0.08 | 261 | 0 | 0.27 | 1 | 1 | cs | TRUE
2 | LV_1097-12_0_3_line_2 | NAYY 4x150 SE | 2 | 3 | 0.0050529 | 0.208 | 0.08 | 261 | 0 | 0.27 | 1 | 1 | cs | TRUE
3 | LV_1097-12_0_3_line_3 | NAYY 4x150 SE | 3 | 4 | 0.013691 | 0.208 | 0.08 | 261 | 0 | 0.27 | 1 | 1 | cs | TRUE
4 | LV_1097-12_0_3_line_4 | NAYY 4x150 SE | 4 | 21 | 0.029573 | 0.208 | 0.08 | 261 | 0 | 0.27 | 1 | 1 | cs | TRUE
5 | LV_1097-12_0_3_line_5 | NAYY 4x150 SE | 5 | 6 | 0.041583 | 0.208 | 0.08 | 261 | 0 | 0.27 | 1 | 1 | cs | TRUE
6 | LV_1097-12_0_3_line_6 | NAYY 4x150 SE | 5 | 7 | 0.026593 | 0.208 | 0.08 | 261 | 0 | 0.27 | 1 | 1 | cs | TRUE
7 | LV_1097-12_0_3_line_7 | NAYY 4x150 SE | 6 | 8 | 0.043974 | 0.208 | 0.08 | 261 | 0 | 0.27 | 1 | 1 | cs | TRUE
8 | LV_1097-12_0_3_line_8 | NAYY 4x150 SE | 7 | 9 | 0.05843 | 0.208 | 0.08 | 261 | 0 | 0.27 | 1 | 1 | cs | TRUE
9 | LV_1097-12_0_3_line_9 | NAYY 4x150 SE | 7 | 10 | 0.06101 | 0.208 | 0.08 | 261 | 0 | 0.27 | 1 | 1 | cs | TRUE
10 | LV_1097-12_0_3_line_10 | NAYY 4x150 SE | 8 | 11 | 0.083434 | 0.208 | 0.08 | 261 | 0 | 0.27 | 1 | 1 | cs | TRUE
11 | LV_1097-12_0_3_line_11 | NAYY 4x150 SE | 9 | 12 | 0.015317 | 0.208 | 0.08 | 261 | 0 | 0.27 | 1 | 1 | cs | TRUE
12 | LV_1097-12_0_3_line_12 | NAYY 4x150 SE | 10 | 13 | 0.020969 | 0.208 | 0.08 | 261 | 0 | 0.27 | 1 | 1 | cs | TRUE
13 | LV_1097-12_0_3_line_13 | NAYY 4x150 SE | 10 | 14 | 0.030818 | 0.208 | 0.08 | 261 | 0 | 0.27 | 1 | 1 | cs | TRUE
14 | LV_1097-12_0_3_line_14 | NAYY 4x150 SE | 11 | 15 | 0.094179 | 0.208 | 0.08 | 261 | 0 | 0.27 | 1 | 1 | cs | TRUE
15 | LV_1097-12_0_3_line_15 | NAYY 4x150 SE | 12 | 16 | 0.055356 | 0.208 | 0.08 | 261 | 0 | 0.27 | 1 | 1 | cs | TRUE
16 | LV_1097-12_0_3_line_16 | NAYY 4x150 SE | 12 | 17 | 0.031282 | 0.208 | 0.08 | 261 | 0 | 0.27 | 1 | 1 | cs | TRUE
17 | LV_1097-12_0_3_line_17 | NAYY 4x150 SE | 15 | 20 | 0.033864 | 0.208 | 0.08 | 261 | 0 | 0.27 | 1 | 1 | cs | TRUE
18 | LV_1097-12_0_3_line_18 | NAYY 4x150 SE | 16 | 60 | 0.009486 | 0.208 | 0.08 | 261 | 0 | 0.27 | 1 | 1 | cs | TRUE
19 | LV_1097-12_0_3_line_19 | NAYY 4x150 SE | 16 | 45 | 0.017743 | 0.208 | 0.08 | 261 | 0 | 0.27 | 1 | 1 | cs | TRUE
20 | LV_1097-12_0_3_line_20 | NAYY 4x150 SE | 17 | 65 | 0.011758 | 0.208 | 0.08 | 261 | 0 | 0.27 | 1 | 1 | cs | TRUE
21 | LV_1097-12_0_3_line_21 | NAYY 4x150 SE | 18 | 19 | 0.040415 | 0.208 | 0.08 | 261 | 0 | 0.27 | 1 | 1 | cs | TRUE
22 | LV_1097-12_0_3_line_22 | NAYY 4x150 SE | 19 | 61 | 0.0076234 | 0.208 | 0.08 | 261 | 0 | 0.27 | 1 | 1 | cs | TRUE
23 | LV_1097-12_0_3_line_23 | NAYY 4x150 SE | 21 | 22 | 0.034998 | 0.208 | 0.08 | 261 | 0 | 0.27 | 1 | 2 | cs | TRUE
24 | LV_1097-12_0_3_line_24 | NAYY 4x150 SE | 21 | 23 | 0.034425 | 0.208 | 0.08 | 261 | 0 | 0.27 | 1 | 3 | cs | TRUE
25 | LV_1097-12_0_3_line_25 | NAYY 4x150 SE | 22 | 24 | 0.045665 | 0.208 | 0.08 | 261 | 0 | 0.27 | 1 | 1 | cs | TRUE
26 | LV_1097-12_0_3_line_26 | NAYY 4x150 SE | 23 | 25 | 0.097673 | 0.208 | 0.08 | 261 | 0 | 0.27 | 1 | 3 | cs | TRUE
27 | LV_1097-12_0_3_line_27 | NAYY 4x150 SE | 24 | 36 | 0.017788 | 0.208 | 0.08 | 261 | 0 | 0.27 | 1 | 1 | cs | TRUE
28 | LV_1097-12_0_3_line_28 | NAYY 4x150 SE | 24 | 37 | 0.0094095 | 0.208 | 0.08 | 261 | 0 | 0.27 | 1 | 1 | cs | TRUE
29 | LV_1097-12_0_3_line_29 | NAYY 4x150 SE | 25 | 26 | 0.024668 | 0.208 | 0.08 | 261 | 0 | 0.27 | 1 | 3 | cs | TRUE
30 | LV_1097-12_0_3_line_30 | NAYY 4x150 SE | 25 | 27 | 0.037984 | 0.208 | 0.08 | 261 | 0 | 0.27 | 1 | 1 | cs | TRUE
31 | LV_1097-12_0_3_line_31 | NAYY 4x150 SE | 25 | 28 | 0.028238 | 0.208 | 0.08 | 261 | 0 | 0.27 | 1 | 1 | cs | TRUE
32 | LV_1097-12_0_3_line_32 | NAYY 4x150 SE | 26 | 29 | 0.029713 | 0.208 | 0.08 | 261 | 0 | 0.27 | 1 | 3 | cs | TRUE
33 | LV_1097-12_0_3_line_33 | NAYY 4x150 SE | 27 | 30 | 0.17254 | 0.208 | 0.08 | 261 | 0 | 0.27 | 1 | 1 | cs | TRUE
34 | LV_1097-12_0_3_line_34 | NAYY 4x150 SE | 28 | 31 | 0.0057785 | 0.208 | 0.08 | 261 | 0 | 0.27 | 1 | 1 | cs | TRUE
35 | LV_1097-12_0_3_line_35 | NAYY 4x150 SE | 29 | 32 | 0.012208 | 0.208 | 0.08 | 261 | 0 | 0.27 | 1 | 1 | cs | TRUE
36 | LV_1097-12_0_3_line_36 | NAYY 4x150 SE | 29 | 33 | 0.055534 | 0.208 | 0.08 | 261 | 0 | 0.27 | 1 | 3 | cs | TRUE
37 | LV_1097-12_0_3_line_37 | NAYY 4x150 SE | 30 | 34 | 0.072289 | 0.208 | 0.08 | 261 | 0 | 0.27 | 1 | 1 | cs | TRUE
38 | LV_1097-12_0_3_line_38 | NAYY 4x150 SE | 31 | 35 | 0.043606 | 0.208 | 0.08 | 261 | 0 | 0.27 | 1 | 1 | cs | TRUE
39 | LV_1097-12_0_3_line_39 | NAYY 4x150 SE | 32 | 38 | 0.010529 | 0.208 | 0.08 | 261 | 0 | 0.27 | 1 | 1 | cs | TRUE
40 | LV_1097-12_0_3_line_40 | NAYY 4x150 SE | 33 | 41 | 0.068812 | 0.208 | 0.08 | 261 | 0 | 0.27 | 1 | 3 | cs | TRUE
41 | LV_1097-12_0_3_line_41 | NAYY 4x150 SE | 33 | 42 | 0.024467 | 0.208 | 0.08 | 261 | 0 | 0.27 | 1 | 1 | cs | TRUE
42 | LV_1097-12_0_3_line_42 | NAYY 4x150 SE | 35 | 50 | 0.016537 | 0.208 | 0.08 | 261 | 0 | 0.27 | 1 | 1 | cs | TRUE
43 | LV_1097-12_0_3_line_43 | NAYY 4x150 SE | 36 | 49 | 0.005395 | 0.208 | 0.08 | 261 | 0 | 0.27 | 1 | 1 | cs | TRUE
44 | LV_1097-12_0_3_line_44 | NAYY 4x150 SE | 38 | 43 | 0.017413 | 0.208 | 0.08 | 261 | 0 | 0.27 | 1 | 1 | cs | TRUE
45 | LV_1097-12_0_3_line_45 | NAYY 4x150 SE | 39 | 40 | 0.017867 | 0.208 | 0.08 | 261 | 0 | 0.27 | 1 | 3 | cs | TRUE
46 | LV_1097-12_0_3_line_46 | NAYY 4x150 SE | 40 | 47 | 0.047699 | 0.208 | 0.08 | 261 | 0 | 0.27 | 1 | 3 | cs | TRUE
47 | LV_1097-12_0_3_line_47 | NAYY 4x150 SE | 41 | 48 | 0.02027 | 0.208 | 0.08 | 261 | 0 | 0.27 | 1 | 3 | cs | TRUE
48 | LV_1097-12_0_3_line_48 | NAYY 4x150 SE | 43 | 55 | 0.0099677 | 0.208 | 0.08 | 261 | 0 | 0.27 | 1 | 1 | cs | TRUE
49 | LV_1097-12_0_3_line_49 | NAYY 4x150 SE | 44 | 45 | 0.014275 | 0.208 | 0.08 | 261 | 0 | 0.27 | 1 | 1 | cs | TRUE
50 | LV_1097-12_0_3_line_50 | NAYY 4x150 SE | 44 | 46 | 0.024107 | 0.208 | 0.08 | 261 | 0 | 0.27 | 1 | 1 | cs | TRUE
51 | LV_1097-12_0_3_line_51 | NAYY 4x150 SE | 46 | 59 | 0.049794 | 0.208 | 0.08 | 261 | 0 | 0.27 | 1 | 2 | cs | TRUE
52 | LV_1097-12_0_3_line_52 | NAYY 4x150 SE | 47 | 58 | 0.023081 | 0.208 | 0.08 | 261 | 0 | 0.27 | 1 | 3 | cs | TRUE
53 | LV_1097-12_0_3_line_53 | NAYY 4x150 SE | 47 | 56 | 0.063889 | 0.208 | 0.08 | 261 | 0 | 0.27 | 1 | 3 | cs | TRUE
54 | LV_1097-12_0_3_line_54 | NAYY 4x150 SE | 48 | 57 | 0.0025312 | 0.208 | 0.08 | 261 | 0 | 0.27 | 1 | 3 | cs | TRUE
55 | LV_1097-12_0_3_line_55 | NAYY 4x150 SE | 51 | 52 | 0.0045881 | 0.208 | 0.08 | 261 | 0 | 0.27 | 1 | 1 | cs | TRUE
56 | LV_1097-12_0_3_line_56 | NAYY 4x150 SE | 52 | 55 | 0.023511 | 0.208 | 0.08 | 261 | 0 | 0.27 | 1 | 1 | cs | TRUE
57 | LV_1097-12_0_3_line_57 | NAYY 4x150 SE | 53 | 54 | 0.017885 | 0.208 | 0.08 | 261 | 0 | 0.27 | 1 | 1 | cs | TRUE
58 | LV_1097-12_0_3_line_58 | NAYY 4x150 SE | 54 | 56 | 0.058749 | 0.208 | 0.08 | 261 | 0 | 0.27 | 1 | 1 | cs | TRUE
59 | LV_1097-12_0_3_line_59 | NAYY 4x150 SE | 56 | 57 | 0.0091068 | 0.208 | 0.08 | 261 | 0 | 0.27 | 1 | 3 | cs | TRUE
60 | LV_1097-12_0_3_line_60 | NAYY 4x150 SE | 58 | 59 | 0.036035 | 0.208 | 0.08 | 261 | 0 | 0.27 | 1 | 3 | cs | TRUE
61 | LV_1097-12_0_3_line_61 | NAYY 4x150 SE | 61 | 62 | 0.070931 | 0.208 | 0.08 | 261 | 0 | 0.27 | 1 | 1 | cs | TRUE
62 | LV_1097-12_0_3_line_62 | NAYY 4x150 SE | 62 | 63 | 0.013624 | 0.208 | 0.08 | 261 | 0 | 0.27 | 1 | 1 | cs | TRUE
63 | LV_1097-12_0_3_line_63 | NAYY 4x150 SE | 63 | 64 | 0.005814 | 0.208 | 0.08 | 261 | 0 | 0.27 | 1 | 1 | cs | TRUE
64 | LV_1097-12_0_3_line_64 | NAYY 4x150 SE | 64 | 65 | 0.029423 | 0.208 | 0.08 | 261 | 0 | 0.27 | 1 | 1 | cs | TRUE
65 | LV_1097-12_0_3_line_65 | NAYY 4x150 SE | 65 | 66 | 0.024147 | 0.208 | 0.08 | 261 | 0 | 0.27 | 1 | 1 | cs | TRUE

## trafo
| name | std_type | hv_bus | lv_bus | sn_mva | vn_hv_kv | vn_lv_kv | vk_percent | vkr_percent | pfe_kw | i0_percent | shift_degree | tap_side | tap_neutral | tap_min | tap_max | tap_step_percent | tap_step_degree | tap_pos | tap_phase_shifter | parallel | df | in_service
0 | LV_1097-12_0_3_trafo_24 | 0.25 MVA 20/0.4 kV | 67 | 39 | 0.25 | 20 | 0.4 | 6 | 1.44 | 0.8 | 0.32 | 150 | hv | 0 | -2 | 2 | 2.5 | 0 | 0 | FALSE | 1 | 1 | TRUE

## line_geodata
| x0 | y0 | x1 | y1 | x2 | y2 | x3 | y3 | x4 | y4 | x5 | y5
0 | 2653763.0939 | 1230865.9351 | 2653774.3862 | 1230841.9463
1 | 2653774.3862 | 1230841.9463 | 2653785.5602 | 1230818.2087
2 | 2653787.7122 | 1230813.637 | 2653785.5602 | 1230818.2087
3 | 2653793.5431 | 1230801.2502 | 2653787.7122 | 1230813.637
4 | 2653806.1383 | 1230774.4936 | 2653793.5431 | 1230801.2502
5 | 2653593.7169 | 1230841.8853 | 2653590.5877 | 1230855.5108 | 2653583.9234 | 1230882.2974
6 | 2653599.6692 | 1230815.9675 | 2653593.7169 | 1230841.8853
7 | 2653583.9234 | 1230882.2974 | 2653576.1202 | 1230913.662 | 2653572.4132 | 1230924.1242 | 2653572.2283 | 1230924.6465
8 | 2653599.6692 | 1230815.9675 | 2653622.1368 | 1230762.03
9 | 2653568.5593 | 1230788.6588 | 2653560.5467 | 1230807.9211 | 2653566.6669 | 1230807.8762 | 2653582.5302 | 1230810.8432 | 2653599.6692 | 1230815.9675
10 | 2653572.2283 | 1230924.6465 | 2653567.9057 | 1230936.8584 | 2653560.0172 | 1230955.8217 | 2653546.0359 | 1230983.6024 | 2653537.5654 | 1231000.4309
11 | 2653628.0265 | 1230747.8908 | 2653622.1368 | 1230762.03
12 | 2653568.5593 | 1230788.6588 | 2653588.2414 | 1230795.8928
13 | 2653568.5593 | 1230788.6588 | 2653580.4023 | 1230760.2076
14 | 2653503.4846 | 1231087.8715 | 2653509.9452 | 1231063.7732 | 2653520.4873 | 1231034.3604 | 2653537.5654 | 1231000.4309
15 | 2653649.5275 | 1230696.8632 | 2653628.0265 | 1230747.8908
16 | 2653628.0265 | 1230747.8908 | 2653600.9015 | 1230732.3089
17 | 2653503.4846 | 1231087.8715 | 2653494.7156 | 1231120.5801
18 | 2653658.3417 | 1230700.4339 | 2653649.5275 | 1230696.8632
19 | 2653649.5275 | 1230696.8632 | 2653656.4157 | 1230680.512
20 | 2653590.7057 | 1230726.452 | 2653600.9015 | 1230732.3089
21 | 2653518.8865 | 1230778.2599 | 2653503.3626 | 1230815.5741
22 | 2653518.8865 | 1230778.2599 | 2653521.2456 | 1230772.5894 | 2653521.7714 | 1230771.2041
23 | 2653806.1383 | 1230774.4936 | 2653775.567 | 1230757.4561
24 | 2653806.1383 | 1230774.4936 | 2653829.8566 | 1230757.2972 | 2653832.5143 | 1230752.9105
25 | 2653775.8511 | 1230721.6083 | 2653763.2886 | 1230750.6133 | 2653775.567 | 1230757.4561
26 | 2653883.1182 | 1230676.917 | 2653882.1109 | 1230685.2688 | 2653874.6043 | 1230707.0702 | 2653865.5172 | 1230723.5985 | 2653847.1874 | 1230728.6914 | 2653832.5143 | 1230752.9105
27 | 2653775.8511 | 1230721.6083 | 2653792.223 | 1230728.5641
28 | 2653775.8511 | 1230721.6083 | 2653779.5902 | 1230712.9736
29 | 2653883.1182 | 1230676.917 | 2653867.7074 | 1230673.2974 | 2653858.9061 | 1230672.4934
30 | 2653883.1182 | 1230676.917 | 2653899.8557 | 1230681.2269 | 2653919.1776 | 1230688.6562
31 | 2653883.1182 | 1230676.917 | 2653886.2089 | 1230665.9936 | 2653893.4973 | 1230650.7619
32 | 2653829.2207 | 1230671.926 | 2653852.1706 | 1230671.8781 | 2653858.9061 | 1230672.4934
33 | 2653919.1776 | 1230688.6562 | 2654058.824 | 1230789.9941
34 | 2653893.4973 | 1230650.7619 | 2653895.9914 | 1230645.5495
35 | 2653829.2207 | 1230671.926 | 2653833.5972 | 1230660.5296
36 | 2653799.2184 | 1230655.3218 | 2653795.2827 | 1230665.0591 | 2653794.1813 | 1230669.5965 | 2653794.6531 | 1230675.2043 | 2653813.2449 | 1230672.9821 | 2653829.2207 | 1230671.926
37 | 2654058.824 | 1230789.9941 | 2654060.5278 | 1230799.1932 | 2654092.3581 | 1230853.4835
38 | 2653914.8131 | 1230606.2147 | 2653895.9914 | 1230645.5495
39 | 2653833.5972 | 1230660.5296 | 2653837.3718 | 1230650.7005
40 | 2653799.2184 | 1230655.3218 | 2653821.4389 | 1230600.3211 | 2653821.8769 | 1230596.278 | 2653816.8518 | 1230594.2322
41 | 2653799.2184 | 1230655.3218 | 2653776.1839 | 1230663.5718
42 | 2653914.8131 | 1230606.2147 | 2653899.7859 | 1230599.311
43 | 2653797.1885 | 1230730.6737 | 2653792.223 | 1230728.5641
44 | 2653837.3718 | 1230650.7005 | 2653843.6144 | 1230634.4446
45 | 2653727.3909 | 1230684.0577 | 2653734.174 | 1230667.528
46 | 2653752.2824 | 1230623.3995 | 2653734.174 | 1230667.528
47 | 2653798.0783 | 1230586.5892 | 2653816.8518 | 1230594.2322
48 | 2653847.1878 | 1230625.1394 | 2653843.6144 | 1230634.4446
49 | 2653661.9577 | 1230667.3566 | 2653656.4157 | 1230680.512
50 | 2653661.9577 | 1230667.3566 | 2653673.4072 | 1230646.1421
51 | 2653697.0526 | 1230602.3207 | 2653685.4672 | 1230623.7965 | 2653673.4072 | 1230646.1421
52 | 2653752.2824 | 1230623.3995 | 2653730.7186 | 1230615.1695
53 | 2653752.2824 | 1230623.3995 | 2653756.1005 | 1230614.1058 | 2653769.1872 | 1230582.4373 | 2653776.1216 | 1230578.642 | 2653787.2993 | 1230582.2008
54 | 2653795.7339 | 1230585.6347 | 2653798.0783 | 1230586.5892
55 | 2653855.6164 | 1230603.1915 | 2653857.2612 | 1230598.9084
56 | 2653855.6164 | 1230603.1915 | 2653847.1878 | 1230625.1394
57 | 2653816.7076 | 1230531.4122 | 2653832.8613 | 1230539.0889
58 | 2653816.7076 | 1230531.4122 | 2653803.8085 | 1230553.1872 | 2653788.932 | 1230577.546 | 2653787.2993 | 1230582.2008
59 | 2653787.2993 | 1230582.2008 | 2653795.7339 | 1230585.6347
60 | 2653697.0526 | 1230602.3207 | 2653730.7186 | 1230615.1695
61 | 2653546.9403 | 1230704.8886 | 2653521.7714 | 1230771.2041
62 | 2653559.381 | 1230710.3152 | 2653550.3417 | 1230705.6531 | 2653546.9403 | 1230704.8886
63 | 2653559.381 | 1230710.3152 | 2653564.5495 | 1230712.9777
64 | 2653590.7057 | 1230726.452 | 2653564.5495 | 1230712.9777
65 | 2653590.7057 | 1230726.452 | 2653600.5392 | 1230704.3982

## bus_geodata
| x | y | coords
0 | 2653763.0939 | 1230865.9351
1 | 2653774.3862 | 1230841.9463
2 | 2653785.5602 | 1230818.2087
3 | 2653787.7122 | 1230813.637
4 | 2653793.5431 | 1230801.2502
5 | 2653593.7169 | 1230841.8853
6 | 2653583.9234 | 1230882.2974
7 | 2653599.6692 | 1230815.9675
8 | 2653572.2283 | 1230924.6465
9 | 2653622.1368 | 1230762.03
10 | 2653568.5593 | 1230788.6588
11 | 2653537.5654 | 1231000.4309
12 | 2653628.0265 | 1230747.8908
13 | 2653588.2414 | 1230795.8928
14 | 2653580.4023 | 1230760.2076
15 | 2653503.4846 | 1231087.8715
16 | 2653649.5275 | 1230696.8632
17 | 2653600.9015 | 1230732.3089
18 | 2653503.3626 | 1230815.5741
19 | 2653518.8865 | 1230778.2599
20 | 2653494.7156 | 1231120.5801
21 | 2653806.1383 | 1230774.4936
22 | 2653775.567 | 1230757.4561
23 | 2653832.5143 | 1230752.9105
24 | 2653775.8511 | 1230721.6083
25 | 2653883.1182 | 1230676.917
26 | 2653858.9061 | 1230672.4934
27 | 2653919.1776 | 1230688.6562
28 | 2653893.4973 | 1230650.7619
29 | 2653829.2207 | 1230671.926
30 | 2654058.824 | 1230789.9941
31 | 2653895.9914 | 1230645.5495
32 | 2653833.5972 | 1230660.5296
33 | 2653799.2184 | 1230655.3218
34 | 2654092.3581 | 1230853.4835
35 | 2653914.8131 | 1230606.2147
36 | 2653792.223 | 1230728.5641
37 | 2653779.5902 | 1230712.9736
38 | 2653837.3718 | 1230650.7005
39 | 2653727.3909 | 1230684.0577
40 | 2653734.174 | 1230667.528
41 | 2653816.8518 | 1230594.2322
42 | 2653776.1839 | 1230663.5718
43 | 2653843.6144 | 1230634.4446
44 | 2653661.9577 | 1230667.3566
45 | 2653656.4157 | 1230680.512
46 | 2653673.4072 | 1230646.1421
47 | 2653752.2824 | 1230623.3995
48 | 2653798.0783 | 1230586.5892
49 | 2653797.1885 | 1230730.6737
50 | 2653899.7859 | 1230599.311
51 | 2653857.2612 | 1230598.9084
52 | 2653855.6164 | 1230603.1915
53 | 2653832.8613 | 1230539.0889
54 | 2653816.7076 | 1230531.4122
55 | 2653847.1878 | 1230625.1394
56 | 2653787.2993 | 1230582.2008
57 | 2653795.7339 | 1230585.6347
58 | 2653730.7186 | 1230615.1695
59 | 2653697.0526 | 1230602.3207
60 | 2653658.3417 | 1230700.4339
61 | 2653521.7714 | 1230771.2041
62 | 2653546.9403 | 1230704.8886
63 | 2653559.381 | 1230710.3152
64 | 2653564.5495 | 1230712.9777
65 | 2653590.7057 | 1230726.452
66 | 2653600.5392 | 1230704.3982
67 | 2653752.2824 | 1230623.3995

## line_std_types
| c_nf_per_km | r_ohm_per_km | x_ohm_per_km | max_i_ka | type | q_mm2 | alpha | voltage_rating
NAYY 4x50 SE | 210 | 0.642 | 0.083 | 0.142 | cs | 50 | 0.00403 | LV
NAYY 4x120 SE | 264 | 0.225 | 0.08 | 0.242 | cs | 120 | 0.00403 | LV
NAYY 4x150 SE | 261 | 0.208 | 0.08 | 0.27 | cs | 150 | 0.00403 | LV
NA2XS2Y 1x95 RM/25 12/20 kV | 216 | 0.313 | 0.132 | 0.252 | cs | 95 | 0.00403 | MV
NA2XS2Y 1x185 RM/25 12/20 kV | 273 | 0.161 | 0.117 | 0.362 | cs | 185 | 0.00403 | MV
NA2XS2Y 1x240 RM/25 12/20 kV | 304 | 0.122 | 0.112 | 0.421 | cs | 240 | 0.00403 | MV
NA2XS2Y 1x95 RM/25 6/10 kV | 315 | 0.313 | 0.123 | 0.249 | cs | 95 | 0.00403 | MV
NA2XS2Y 1x185 RM/25 6/10 kV | 406 | 0.161 | 0.11 | 0.358 | cs | 185 | 0.00403 | MV
NA2XS2Y 1x240 RM/25 6/10 kV | 456 | 0.122 | 0.105 | 0.416 | cs | 240 | 0.00403 | MV
NA2XS2Y 1x150 RM/25 12/20 kV | 250 | 0.206 | 0.116 | 0.319 | cs | 150 | 0.00403 | MV
NA2XS2Y 1x120 RM/25 12/20 kV | 230 | 0.253 | 0.119 | 0.283 | cs | 120 | 0.00403 | MV
NA2XS2Y 1x70 RM/25 12/20 kV | 190 | 0.443 | 0.132 | 0.22 | cs | 70 | 0.00403 | MV
NA2XS2Y 1x150 RM/25 6/10 kV | 360 | 0.206 | 0.11 | 0.315 | cs | 150 | 0.00403 | MV
NA2XS2Y 1x120 RM/25 6/10 kV | 340 | 0.253 | 0.113 | 0.28 | cs | 120 | 0.00403 | MV
NA2XS2Y 1x70 RM/25 6/10 kV | 280 | 0.443 | 0.123 | 0.217 | cs | 70 | 0.00403 | MV
N2XS(FL)2Y 1x120 RM/35 64/110 kV | 112 | 0.153 | 0.166 | 0.366 | cs | 120 | 0.00393 | HV
N2XS(FL)2Y 1x185 RM/35 64/110 kV | 125 | 0.099 | 0.156 | 0.457 | cs | 185 | 0.00393 | HV
N2XS(FL)2Y 1x240 RM/35 64/110 kV | 135 | 0.075 | 0.149 | 0.526 | cs | 240 | 0.00393 | HV
N2XS(FL)2Y 1x300 RM/35 64/110 kV | 144 | 0.06 | 0.144 | 0.588 | cs | 300 | 0.00393 | HV
15-AL1/3-ST1A 0.4 | 11 | 1.8769 | 0.35 | 0.105 | ol | 16 | 0.00403 | LV
24-AL1/4-ST1A 0.4 | 11.25 | 1.2012 | 0.335 | 0.14 | ol | 24 | 0.00403 | LV
48-AL1/8-ST1A 0.4 | 12.2 | 0.5939 | 0.3 | 0.21 | ol | 48 | 0.00403 | LV
94-AL1/15-ST1A 0.4 | 13.2 | 0.306 | 0.29 | 0.35 | ol | 94 | 0.00403 | LV
34-AL1/6-ST1A 10.0 | 9.7 | 0.8342 | 0.36 | 0.17 | ol | 34 | 0.00403 | MV
48-AL1/8-ST1A 10.0 | 10.1 | 0.5939 | 0.35 | 0.21 | ol | 48 | 0.00403 | MV
70-AL1/11-ST1A 10.0 | 10.4 | 0.4132 | 0.339 | 0.29 | ol | 70 | 0.00403 | MV
94-AL1/15-ST1A 10.0 | 10.75 | 0.306 | 0.33 | 0.35 | ol | 94 | 0.00403 | MV
122-AL1/20-ST1A 10.0 | 11.1 | 0.2376 | 0.323 | 0.41 | ol | 122 | 0.00403 | MV
149-AL1/24-ST1A 10.0 | 11.25 | 0.194 | 0.315 | 0.47 | ol | 149 | 0.00403 | MV
34-AL1/6-ST1A 20.0 | 9.15 | 0.8342 | 0.382 | 0.17 | ol | 34 | 0.00403 | MV
48-AL1/8-ST1A 20.0 | 9.5 | 0.5939 | 0.372 | 0.21 | ol | 48 | 0.00403 | MV
70-AL1/11-ST1A 20.0 | 9.7 | 0.4132 | 0.36 | 0.29 | ol | 70 | 0.00403 | MV
94-AL1/15-ST1A 20.0 | 10 | 0.306 | 0.35 | 0.35 | ol | 94 | 0.00403 | MV
122-AL1/20-ST1A 20.0 | 10.3 | 0.2376 | 0.344 | 0.41 | ol | 122 | 0.00403 | MV
149-AL1/24-ST1A 20.0 | 10.5 | 0.194 | 0.337 | 0.47 | ol | 149 | 0.00403 | MV
184-AL1/30-ST1A 20.0 | 10.75 | 0.1571 | 0.33 | 0.535 | ol | 184 | 0.00403 | MV
243-AL1/39-ST1A 20.0 | 11 | 0.1188 | 0.32 | 0.645 | ol | 243 | 0.00403 | MV
48-AL1/8-ST1A 110.0 | 8 | 0.5939 | 0.46 | 0.21 | ol | 48 | 0.00403 | HV
70-AL1/11-ST1A 110.0 | 8.4 | 0.4132 | 0.45 | 0.29 | ol | 70 | 0.00403 | HV
94-AL1/15-ST1A 110.0 | 8.65 | 0.306 | 0.44 | 0.35 | ol | 94 | 0.00403 | HV
122-AL1/20-ST1A 110.0 | 8.5 | 0.2376 | 0.43 | 0.41 | ol | 122 | 0.00403 | HV
149-AL1/24-ST1A 110.0 | 8.75 | 0.194 | 0.41 | 0.47 | ol | 149 | 0.00403 | HV
184-AL1/30-ST1A 110.0 | 8.8 | 0.1571 | 0.4 | 0.535 | ol | 184 | 0.00403 | HV
243-AL1/39-ST1A 110.0 | 9 | 0.1188 | 0.39 | 0.645 | ol | 243 | 0.00403 | HV
305-AL1/39-ST1A 110.0 | 9.2 | 0.0949 | 0.38 | 0.74 | ol | 305 | 0.00403 | HV
490-AL1/64-ST1A 110.0 | 9.75 | 0.059 | 0.37 | 0.96 | ol | 490 | 0.00403 | HV
679-AL1/86-ST1A 110.0 | 9.95 | 0.042 | 0.36 | 1.15 | ol | 679 | 0.00403 | HV
490-AL1/64-ST1A 220.0 | 10 | 0.059 | 0.285 | 0.96 | ol | 490 | 0.00403 | HV
679-AL1/86-ST1A 220.0 | 11.7 | 0.042 | 0.275 | 1.15 | ol | 679 | 0.00403 | HV
490-AL1/64-ST1A 380.0 | 11 | 0.059 | 0.253 | 0.96 | ol | 490 | 0.00403 | HV
679-AL1/86-ST1A 380.0 | 14.6 | 0.042 | 0.25 | 1.15 | ol | 679 | 0.00403 | HV

## trafo_std_types
| i0_percent | pfe_kw | vkr_percent | sn_mva | vn_lv_kv | vn_hv_kv | vk_percent | shift_degree | vector_group | tap_side | tap_neutral | tap_min | tap_max | tap_step_degree | tap_step_percent | tap_phase_shifter
160 MVA 380/110 kV | 0.06 | 60 | 0.25 | 160 | 110 | 380 | 12.2 | 0 | Yy0 | hv | 0 | -9 | 9 | 0 | 1.5 | FALSE
100 MVA 220/110 kV | 0.06 | 55 | 0.26 | 100 | 110 | 220 | 12 | 0 | Yy0 | hv | 0 | -9 | 9 | 0 | 1.5 | FALSE
63 MVA 110/20 kV | 0.04 | 22 | 0.32 | 63 | 20 | 110 | 18 | 150 | YNd5 | hv | 0 | -9 | 9 | 0 | 1.5 | FALSE
40 MVA 110/20 kV | 0.05 | 18 | 0.34 | 40 | 20 | 110 | 16.2 | 150 | YNd5 | hv | 0 | -9 | 9 | 0 | 1.5 | FALSE
25 MVA 110/20 kV | 0.07 | 14 | 0.41 | 25 | 20 | 110 | 12 | 150 | YNd5 | hv | 0 | -9 | 9 | 0 | 1.5 | FALSE
63 MVA 110/10 kV | 0.04 | 22 | 0.32 | 63 | 10 | 110 | 18 | 150 | YNd5 | hv | 0 | -9 | 9 | 0 | 1.5 | FALSE
40 MVA 110/10 kV | 0.05 | 18 | 0.34 | 40 | 10 | 110 | 16.2 | 150 | YNd5 | hv | 0 | -9 | 9 | 0 | 1.5 | FALSE
25 MVA 110/10 kV | 0.07 | 14 | 0.41 | 25 | 10 | 110 | 12 | 150 | YNd5 | hv | 0 | -9 | 9 | 0 | 1.5 | FALSE
0.25 MVA 20/0.4 kV | 0.32 | 0.8 | 1.44 | 0.25 | 0.4 | 20 | 6 | 150 | Yzn5 | hv | 0 | -2 | 2 | 0 | 2.5 | FALSE
0.4 MVA 20/0.4 kV | 0.3375 | 1.35 | 1.425 | 0.4 | 0.4 | 20 | 6 | 150 | Dyn5 | hv | 0 | -2 | 2 | 0 | 2.5 | FALSE
0.63 MVA 20/0.4 kV | 0.2619 | 1.65 | 1.206 | 0.63 | 0.4 | 20 | 6 | 150 | Dyn5 | hv | 0 | -2 | 2 | 0 | 2.5 | FALSE
0.25 MVA 10/0.4 kV | 0.24 | 0.6 | 1.2 | 0.25 | 0.4 | 10 | 4 | 150 | Dyn5 | hv | 0 | -2 | 2 | 0 | 2.5 | FALSE
0.4 MVA 10/0.4 kV | 0.2375 | 0.95 | 1.325 | 0.4 | 0.4 | 10 | 4 | 150 | Dyn5 | hv | 0 | -2 | 2 | 0 | 2.5 | FALSE
0.63 MVA 10/0.4 kV | 0.1873 | 1.18 | 1.0794 | 0.63 | 0.4 | 10 | 4 | 150 | Dyn5 | hv | 0 | -2 | 2 | 0 | 2.5 | FALSE

## trafo3w_std_types
| sn_hv_mva | sn_mv_mva | sn_lv_mva | vn_hv_kv | vn_mv_kv | vn_lv_kv | vk_hv_percent | vk_mv_percent | vk_lv_percent | vkr_hv_percent | vkr_mv_percent | vkr_lv_percent | pfe_kw | i0_percent | shift_mv_degree | shift_lv_degree | vector_group | tap_side | tap_neutral | tap_min | tap_max | tap_step_percent
63/25/38 MVA 110/20/10 kV | 63 | 25 | 38 | 110 | 20 | 10 | 10.4 | 10.4 | 10.4 | 0.28 | 0.32 | 0.35 | 35 | 0.89 | 0 | 0 | YN0yn0yn0 | hv | 0 | -10 | 10 | 1.2
63/25/38 MVA 110/10/10 kV | 63 | 25 | 38 | 110 | 10 | 10 | 10.4 | 10.4 | 10.4 | 0.28 | 0.32 | 0.35 | 35 | 0.89 | 0 | 0 | YN0yn0yn0 | hv | 0 | -10 | 10 | 1.2

## fuse_std_types
| fuse_type | i_rated_a | t_avg | t_min | t_total | x_avg | x_min | x_total
HV 100A | HV 100A | 100 | 0 | [10.0, 3.64, 0.854, 0.281, 0.1, 0.0531, 0.022, 0.01] | [10.0, 4.267, 1.21, 0.403, 0.1, 0.058, 0.022, 0.01] | 0 | [300.0, 350.0, 450.0, 550.0, 700.0, 850.0, 1200.0, 1752.0] | [600.0, 700.0, 900.0, 1150.0, 1665.0, 2000.0, 3000.0, 4313.0]
HV 10A | HV 10A | 10 | 0 | [10.0, 1675.0, 0.344, 0.156, 0.1, 0.0417, 0.0171, 0.01] | [10.0, 1.3, 0.3, 0.155, 0.1, 0.0555, 0.023, 0.01] | 0 | [30.0, 32.0, 35.0, 37.0, 39.0, 50.0, 70.0, 88.0] | [60.0, 70.0, 80.0, 87.0, 94.0, 110.0, 150.0, 216.0]
HV 125A | HV 125A | 125 | 0 | [10.0, 1.82, 0.344, 0.1, 0.0467, 0.0269, 0.01] | [10.0, 2.478, 0.426, 0.1, 0.0427, 0.0211, 0.01] | 0 | [375.0, 500.0, 700.0, 925.0, 1200.0, 1500.0, 2341.0] | [750.0, 1000.0, 1500.0, 2200.0, 3000.0, 4000.0, 5765.0]
HV 160A | HV 160A | 160 | 0 | [10.0, 4.15, 1.03, 0.198, 0.1, 0.051, 0.0172, 0.01] | [10.0, 2.3, 0.734, 0.274, 0.1, 0.046, 0.0177, 0.01] | 0 | [480.0, 550.0, 700.0, 1000.0, 1260.0, 1600.0, 2500.0, 3227.0] | [960.0, 1300.0, 1700.0, 2200.0, 2996.0, 4000.0, 6000.0, 7946.0]
HV 16A | HV 16A | 16 | 0 | [10.0, 0.352, 0.164, 0.1, 0.0649, 0.0342, 0.01] | [10.0, 2.34, 0.722, 0.181, 0.1, 0.055, 0.0296, 0.01] | 0 | [48.0, 60.0, 65.0, 71.0, 80.0, 100.0, 162.0] | [96.0, 110.0, 125.0, 150.0, 168.0, 200.0, 250.0, 398.0]
HV 200A | HV 200A | 200 | 0 | [10.0, 4.267, 1.21, 0.403, 0.1, 0.058, 0.022, 0.01] | [10.0, 3.73, 1.654, 0.328, 0.1, 0.0531, 0.019, 0.01] | 0 | [600.0, 700.0, 900.0, 1150.0, 1665.0, 2000.0, 3000.0, 4313.0] | [1200.0, 1500.0, 1800.0, 2700.0, 3960.0, 5000.0, 7500.0, 10620.0]
HV 20A | HV 20A | 20 | 0 | [10.0, 1.3, 0.3, 0.155, 0.1, 0.0555, 0.023, 0.01] | [10.0, 1.3, 0.161, 0.1, 0.0611, 0.0399, 0.0141, 0.01] | 0 | [60.0, 70.0, 80.0, 87.0, 94.0, 110.0, 150.0, 216.0] | [120.0, 150.0, 200.0, 223.0, 260.0, 300.0, 450.0, 532.0]
HV 25A | HV 25A | 25 | 0 | [10.0, 2.512, 0.833, 0.299, 0.1, 0.0372, 0.0223, 0.01] | [10.0, 3.125, 0.597, 0.198, 0.1, 0.0378, 0.022, 0.01] | 0 | [75.0, 82.0, 90.0, 100.0, 124.0, 170.0, 200.0, 289.0] | [150.0, 170.0, 210.0, 250.0, 294.0, 400.0, 500.0, 711.0]
HV 31.5A | HV 31.5A | 31.5 | 0 | [10.0, 2.34, 0.722, 0.181, 0.1, 0.055, 0.0296, 0.01] | [10.0, 2.84, 0.368, 0.164, 0.1, 0.0621, 0.0378, 0.0195, 0.01] | 0 | [95.0, 110.0, 125.0, 150.0, 165.0, 200.0, 250.0, 390.0] | [189.0, 220.0, 300.0, 350.0, 393.0, 450.0, 530.0, 700.0, 960.0]
HV 40A | HV 40A | 40 | 0 | [10.0, 1.3, 0.161, 0.1, 0.0611, 0.0399, 0.0141, 0.01] | [10.0, 2.05, 0.369, 0.198, 0.1, 0.051, 0.0298, 0.01] | 0 | [120.0, 150.0, 200.0, 223.0, 260.0, 300.0, 450.0, 532.0] | [240.0, 300.0, 400.0, 450.0, 530.0, 650.0, 800.0, 1311.0]
HV 50A | HV 50A | 50 | 0 | [10.0, 3.215, 0.597, 0.198, 0.1, 0.0378, 0.022, 0.01] | [10.0, 3.64, 0.854, 0.281, 0.1, 0.0531, 0.022, 0.01] | 0 | [150.0, 170.0, 210.0, 250.0, 294.0, 400.0, 500.0, 711.0] | [300.0, 350.0, 450.0, 550.0, 700.0, 850.0, 1200.0, 1752.0]
HV 6.3A | HV 6.3A | 6.3 | 0 | [10.0, 1.39, 0.344, 0.168, 0.1, 0.056, 0.0263, 0.01] | [10.0, 1.711, 0.516, 0.198, 0.1, 0.0634, 0.0303, 0.01] | 0 | [19.0, 19.5, 20.4, 20.8, 22.0, 25.0, 32.0, 48.0] | [38.0, 40.0, 43.0, 48.0, 53.0, 60.0, 75.0, 118.0]
HV 63A | HV 63A | 63 | 0 | [10.0, 2.84, 0.368, 0.164, 0.1, 0.0621, 0.0378, 0.0195, 0.01] | [10.0, 1.82, 0.344, 0.1, 0.0467, 0.0269, 0.01] | 0 | [189.0, 220.0, 300.0, 350.0, 393.0, 450.0, 530.0, 700.0, 961.0] | [378.0, 500.0, 700.0, 934.0, 1200.0, 1500.0, 2366.0]
HV 80A | HV 80A | 80 | 0 | [10.0, 2.05, 0.369, 0.198, 0.1, 0.051, 0.0298, 0.01] | [10.0, 4.15, 1.03, 0.198, 0.1, 0.051, 0.0172, 0.01] | 0 | [240.0, 300.0, 400.0, 450.0, 530.0, 650.0, 800.0, 1311.0] | [480.0, 550.0, 700.0, 1000.0, 1260.0, 1600.0, 2500.0, 3227.0]
Siemens NH-1-100 | Siemens NH-1-100 | 100 | [5400.0, 2000.0, 400.0, 20.0, 1.0, 0.2, 0.012, 0.004] | 0 | 0 | [150.0, 190.0, 250.0, 430.0, 900.0, 1250.0, 2700.0, 3600.0] | 0 | 0
Siemens NH-1-125 | Siemens NH-1-125 | 125 | [4800.0, 120.0, 7.0, 0.1, 0.004] | 0 | 0 | [180.0, 400.0, 740.0, 2000.0, 4250.0] | 0 | 0
Siemens NH-1-16 | Siemens NH-1-16 | 16 | [4000.0, 400.0, 2.0, 0.1, 0.04, 0.01] | 0 | 0 | [26.0, 35.0, 75.0, 150.0, 200.0, 300.0] | 0 | 0
Siemens NH-1-160 | Siemens NH-1-160 | 160 | [4800.0, 120.0, 7.0, 0.1, 0.004] | 0 | 0 | [210.0, 500.0, 900.0, 2300.0, 5000.0] | 0 | 0
Siemens NH-1-25 | Siemens NH-1-25 | 25 | [4000.0, 1000.0, 10.0, 0.2, 0.02, 0.01] | 0 | 0 | [40.0, 50.0, 100.0, 210.0, 400.0, 500.0] | 0 | 0
Siemens NH-1-50 | Siemens NH-1-50 | 50 | [4000.0, 40.0, 4.0, 1.0, 0.02, 0.01] | 0 | 0 | [86.0, 200.0, 300.0, 400.0, 1000.0, 1280.0] | 0 | 0
Siemens NH-1-63 | Siemens NH-1-63 | 63 | [4000.0, 100.0, 10.0, 2.0, 0.04, 0.01] | 0 | 0 | [100.0, 200.0, 300.0, 400.0, 1000.0, 1500.0] | 0 | 0
Siemens NH-1-80 | Siemens NH-1-80 | 80 | [4800.0, 120.0, 7.0, 0.1, 0.01] | 0 | 0 | [150.58, 250.0, 450.0, 1150.0, 2470.0] | 0 | 0
Siemens NH-2-1000 | Siemens NH-2-1000 | 1000 | [4800.0, 120.0, 7.0, 0.1, 0.004] | 0 | 0 | [1900.0, 3500.0, 8400.0, 24000.0, 52000.0] | 0 | 0
Siemens NH-2-200 | Siemens NH-2-200 | 200 | [4800.0, 120.0, 7.0, 0.1, 0.004] | 0 | 0 | [280.0, 650.0, 1200.0, 3000.0, 7000.0] | 0 | 0
Siemens NH-2-224 | Siemens NH-2-224 | 224 | [4800.0, 120.0, 7.0, 0.2, 0.04, 0.004] | 0 | 0 | [400.0, 750.0, 1453.0, 3025.0, 4315.0, 7600.0] | 0 | 0
Siemens NH-2-250 | Siemens NH-2-250 | 250 | [4800.0, 120.0, 7.0, 0.1, 0.004] | 0 | 0 | [450.0, 800.0, 1650.0, 4000.0, 8500.0] | 0 | 0
Siemens NH-2-315 | Siemens NH-2-315 | 315 | [4800.0, 120.0, 7.0, 0.1, 0.004] | 0 | 0 | [550.0, 920.0, 1900.0, 5000.0, 11000.0] | 0 | 0
Siemens NH-2-355 | Siemens NH-2-355 | 355 | [4800.0, 120.0, 6.0, 0.1, 0.004] | 0 | 0 | [650.0, 1116.27, 2350.0, 5840.0, 12790.0] | 0 | 0
Siemens NH-2-400 | Siemens NH-2-400 | 400 | [4800.0, 120.0, 7.0, 0.1, 0.004] | 0 | 0 | [720.0, 1350.0, 2800.0, 6500.0, 15000.0] | 0 | 0
Siemens NH-2-425 | Siemens NH-2-425 | 425 | [4800.0, 120.0, 7.0, 0.1, 0.004] | 0 | 0 | [850.0, 1500.0, 3050.0, 7500.0, 16500.0] | 0 | 0
Siemens NH-2-630 | Siemens NH-2-630 | 630 | [4800.0, 120.0, 7.0, 0.1, 0.004] | 0 | 0 | [1200.0, 2000.0, 4800.0, 12000.0, 26000.0] | 0 | 0

## res_bus
| vm_pu | va_degree | p_mw | q_mvar
0 | 0.9767 | -0.16348 | 0.00085978 | 0.00021548
1 | 0.97673 | -0.16324 | 0.0011349 | 0.00028443
2 | 0.97681 | -0.16269 | 0.00090521 | 0.00022687
3 | 0.97683 | -0.16254 | 0.0010474 | 0.00026251
4 | 0.97691 | -0.16197 | 0.0053014 | 0.0013287
5 | 0.97698 | -0.16169 | 0.0037698 | 0.0009448
6 | 0.97583 | -0.1699 | 0.0068105 | 0.0017069
7 | 0.97786 | -0.1554 | 0 | 0
8 | 0.97505 | -0.17546 | 0.0012064 | 0.00030236
9 | 0.98046 | -0.13684 | 0.0011924 | 0.00029885
10 | 0.97716 | -0.16041 | 0 | 0
11 | 0.97373 | -0.18498 | 0.0032592 | 0.00081683
12 | 0.98117 | -0.1318 | 0 | 0
13 | 0.97708 | -0.16096 | 0.0025474 | 0.00063844
14 | 0.97692 | -0.16212 | 0.0053052 | 0.0013296
15 | 0.97269 | -0.1925 | 0.0037628 | 0.00094303
16 | 0.98454 | -0.10784 | 0 | 0
17 | 0.9807 | -0.1351 | 0.00040345 | 0.00010111
18 | 0.97937 | -0.14465 | 0.0020931 | 0.00052459
19 | 0.97949 | -0.14377 | 0.002346 | 0.00058798
20 | 0.9725 | -0.19386 | 0.0038073 | 0.0009542
21 | 0.97731 | -0.15911 | 0 | 0
22 | 0.97614 | -0.16744 | 0.0012156 | 0.00030465
23 | 0.97823 | -0.15255 | 0.00892 | 0.0022356
24 | 0.97318 | -0.18868 | 0 | 0
25 | 0.98126 | -0.13099 | 0 | 0
26 | 0.98211 | -0.12495 | 0.00077405 | 0.000194
27 | 0.98115 | -0.13182 | 0.0011242 | 0.00028174
28 | 0.98106 | -0.13244 | 0.00091437 | 0.00022916
29 | 0.98315 | -0.11762 | 0 | 0
30 | 0.9809 | -0.13361 | 0 | 0
31 | 0.98102 | -0.13269 | 0.0025382 | 0.00063613
32 | 0.98299 | -0.11876 | 0.0016472 | 0.00041282
33 | 0.98533 | -0.10224 | 0 | 0
34 | 0.9808 | -0.13435 | 0.00098165 | 0.00024603
35 | 0.98093 | -0.13337 | 0 | 0
36 | 0.97228 | -0.19517 | 0.010718 | 0.0026862
37 | 0.97304 | -0.18965 | 0.0097008 | 0.0024312
38 | 0.98288 | -0.11957 | 0.0012711 | 0.00031857
39 | 1 | 0 | -0.2027 | -0.051067
40 | 0.99828 | -0.011814 | 0.006009 | 0.001506
41 | 0.98856 | -0.079498 | 0.0021657 | 0.00054278
42 | 0.98476 | -0.10628 | 0.016065 | 0.0040262
43 | 0.98272 | -0.12067 | 0.0013846 | 0.00034701
44 | 0.98725 | -0.088766 | 0 | 0
45 | 0.98596 | -0.097826 | 0.0069794 | 0.0017492
46 | 0.98942 | -0.073518 | 0.0053178 | 0.0013328
47 | 0.99384 | -0.042586 | 0 | 0
48 | 0.98953 | -0.072678 | 0.0011777 | 0.00029516
49 | 0.97209 | -0.19653 | 0.023855 | 0.0059786
50 | 0.98089 | -0.13363 | 0.0015156 | 0.00037984
51 | 0.98252 | -0.12211 | 0.0018506 | 0.00046381
52 | 0.98253 | -0.12202 | 0.0017085 | 0.00042818
53 | 0.98983 | -0.070607 | 0.0030313 | 0.0007597
54 | 0.98991 | -0.070055 | 0 | 0
55 | 0.98265 | -0.12116 | 0.0011763 | 0.00029481
56 | 0.99017 | -0.068239 | 0 | 0
57 | 0.98966 | -0.071817 | 0.015608 | 0.0039117
58 | 0.99302 | -0.048312 | 0.0063518 | 0.0015919
59 | 0.99185 | -0.056496 | 0 | 0
60 | 0.98437 | -0.10912 | 0.013033 | 0.0032664
61 | 0.97954 | -0.14341 | 0.0011369 | 0.00028495
62 | 0.98012 | -0.1393 | 0 | 0
63 | 0.98023 | -0.13851 | 0 | 0
64 | 0.98027 | -0.13817 | 0.00055386 | 0.00013881
65 | 0.98054 | -0.13629 | 0 | 0
66 | 0.98041 | -0.1372 | 0.0036177 | 0.00090669
67 | 0.99998 | 149.9947 | 0 | 0

## res_line
| p_from_mw | q_from_mvar | p_to_mw | q_to_mvar | pl_mw | ql_mvar | i_from_ka | i_to_ka | i_ka | vm_from_pu | va_from_degree | vm_to_pu | va_to_degree | loading_percent
0 | -0.00085978 | -0.00021548 | 0.00085981 | 0.00021516 | 2.8385e-08 | -3.2092e-07 | 0.0013099 | 0.0013098 | 0.0013099 | 0.9767 | -0.16348 | 0.97673 | -0.16324 | 0.48515
1 | -0.0019947 | -0.00049959 | 0.0019948 | 0.00049932 | 1.5116e-07 | -2.7025e-07 | 0.0030387 | 0.0030386 | 0.0030387 | 0.97673 | -0.16324 | 0.97681 | -0.16269 | 1.1255
2 | -0.0029001 | -0.00072619 | 0.0029001 | 0.00072615 | 6.153e-08 | -3.9587e-08 | 0.0044176 | 0.0044175 | 0.0044176 | 0.97681 | -0.16269 | 0.97683 | -0.16254 | 1.6361
3 | -0.0039475 | -0.00098866 | 0.0039478 | 0.0009886 | 3.0889e-07 | -5.2596e-08 | 0.0060131 | 0.006013 | 0.0060131 | 0.97683 | -0.16254 | 0.97691 | -0.16197 | 2.2271
4 | -0.0092493 | -0.0023173 | 0.009253 | 0.0023183 | 3.6625e-06 | 1.0382e-06 | 0.014088 | 0.014088 | 0.014088 | 0.97691 | -0.16197 | 0.97731 | -0.15911 | 5.2178
5 | 0.0189 | 0.0047403 | -0.018878 | -0.0047325 | 2.1504e-05 | 7.7505e-06 | 0.028787 | 0.028788 | 0.028788 | 0.97698 | -0.16169 | 0.97583 | -0.1699 | 10.6621
6 | -0.02267 | -0.0056851 | 0.022689 | 0.0056923 | 1.9784e-05 | 7.2759e-06 | 0.034529 | 0.034529 | 0.034529 | 0.97698 | -0.16169 | 0.97786 | -0.1554 | 12.7886
7 | 0.012068 | 0.0030256 | -0.012059 | -0.0030226 | 9.2926e-06 | 3.0252e-06 | 0.018402 | 0.018403 | 0.018403 | 0.97583 | -0.1699 | 0.97505 | -0.17546 | 6.8158
8 | -0.030549 | -0.0076616 | 0.030628 | 0.0076912 | 7.8797e-05 | 2.9572e-05 | 0.046489 | 0.046488 | 0.046489 | 0.97786 | -0.1554 | 0.98046 | -0.13684 | 17.218
9 | 0.0078594 | 0.0019693 | -0.007854 | -0.0019679 | 5.4454e-06 | 1.3296e-06 | 0.01196 | 0.01196 | 0.01196 | 0.97786 | -0.1554 | 0.97716 | -0.16041 | 4.4296
10 | 0.010852 | 0.0027202 | -0.010838 | -0.0027158 | 1.428e-05 | 4.4531e-06 | 0.016561 | 0.016562 | 0.016562 | 0.97505 | -0.17546 | 0.97373 | -0.18498 | 6.134
11 | -0.03182 | -0.00799 | 0.031842 | 0.0079984 | 2.2295e-05 | 8.3818e-06 | 0.048298 | 0.048298 | 0.048298 | 0.98046 | -0.13684 | 0.98117 | -0.1318 | 17.8882
12 | 0.0025476 | 0.00063825 | -0.0025474 | -0.00063844 | 1.9693e-07 | -1.8692e-07 | 0.0038794 | 0.0038795 | 0.0038795 | 0.97716 | -0.16041 | 0.97708 | -0.16096 | 1.4368
13 | 0.0053064 | 0.0013297 | -0.0053052 | -0.0013296 | 1.2557e-06 | 9.6995e-08 | 0.0080805 | 0.0080807 | 0.0080807 | 0.97716 | -0.16041 | 0.97692 | -0.16212 | 2.9928
14 | 0.0075786 | 0.0018989 | -0.0075708 | -0.0018971 | 7.8825e-06 | 1.8615e-06 | 0.011581 | 0.011582 | 0.011582 | 0.97373 | -0.18498 | 0.97269 | -0.1925 | 4.2895
15 | -0.042006 | -0.010545 | 0.042147 | 0.010598 | 0.00014021 | 5.3227e-05 | 0.063712 | 0.063712 | 0.063712 | 0.98117 | -0.1318 | 0.98454 | -0.10784 | 23.5971
16 | 0.010164 | 0.0025461 | -0.010159 | -0.0025447 | 4.6379e-06 | 1.3889e-06 | 0.015414 | 0.015414 | 0.015414 | 0.98117 | -0.1318 | 0.9807 | -0.1351 | 5.709
17 | 0.003808 | 0.00095405 | -0.0038073 | -0.0009542 | 7.171e-07 | -1.4444e-07 | 0.0058254 | 0.0058255 | 0.0058255 | 0.97269 | -0.1925 | 0.9725 | -0.19386 | 2.1576
18 | 0.013035 | 0.0032671 | -0.013033 | -0.0032664 | 2.2975e-06 | 7.6304e-07 | 0.019701 | 0.019701 | 0.019701 | 0.98454 | -0.10784 | 0.98437 | -0.10912 | 7.2967
19 | -0.055182 | -0.013865 | 0.055259 | 0.013894 | 7.7033e-05 | 2.9402e-05 | 0.083413 | 0.083413 | 0.083413 | 0.98454 | -0.10784 | 0.98596 | -0.097826 | 30.8937
20 | 0.0097559 | 0.0024436 | -0.0097543 | -0.0024431 | 1.6076e-06 | 4.6997e-07 | 0.014802 | 0.014802 | 0.014802 | 0.9807 | -0.1351 | 0.98054 | -0.13629 | 5.4823
21 | -0.0020931 | -0.00052459 | 0.0020934 | 0.00052418 | 2.5505e-07 | -4.1053e-07 | 0.0031802 | 0.0031801 | 0.0031802 | 0.97937 | -0.14465 | 0.97949 | -0.14377 | 1.1779
22 | -0.0044394 | -0.0011122 | 0.0044397 | 0.0011121 | 2.1636e-07 | -1.2742e-08 | 0.0067441 | 0.0067441 | 0.0067441 | 0.97949 | -0.14377 | 0.97954 | -0.14341 | 2.4978
23 | 0.04571 | 0.011484 | -0.045657 | -0.011464 | 5.2905e-05 | 1.9472e-05 | 0.069606 | 0.069606 | 0.069606 | 0.97731 | -0.15911 | 0.97614 | -0.16744 | 12.8901
24 | -0.054963 | -0.013802 | 0.055013 | 0.01382 | 5.0157e-05 | 1.7996e-05 | 0.083694 | 0.083694 | 0.083694 | 0.97731 | -0.15911 | 0.97823 | -0.15255 | 10.3326
25 | 0.044441 | 0.01116 | -0.044311 | -0.01111 | 0.00013081 | 4.9742e-05 | 0.067753 | 0.067754 | 0.067754 | 0.97614 | -0.16744 | 0.97318 | -0.18868 | 25.094
26 | -0.063933 | -0.016056 | 0.064125 | 0.016126 | 0.00019219 | 7.0227e-05 | 0.097262 | 0.097261 | 0.097262 | 0.97823 | -0.15255 | 0.98126 | -0.13099 | 12.0077
27 | 0.034608 | 0.0086782 | -0.034577 | -0.0086664 | 3.1084e-05 | 1.1735e-05 | 0.052919 | 0.052919 | 0.052919 | 0.97318 | -0.18868 | 0.97228 | -0.19517 | 19.5996
28 | 0.0097021 | 0.0024316 | -0.0097008 | -0.0024312 | 1.2922e-06 | 3.8009e-07 | 0.014835 | 0.014835 | 0.014835 | 0.97318 | -0.18868 | 0.97304 | -0.18965 | 5.4944
29 | -0.071201 | -0.017895 | 0.071261 | 0.017917 | 5.9836e-05 | 2.2078e-05 | 0.10799 | 0.10799 | 0.10799 | 0.98126 | -0.13099 | 0.98211 | -0.12495 | 13.332
30 | 0.0021064 | 0.00052442 | -0.0021062 | -0.00052481 | 2.4166e-07 | -3.8683e-07 | 0.003193 | 0.0031931 | 0.0031931 | 0.98126 | -0.13099 | 0.98115 | -0.13182 | 1.1826
31 | 0.0049695 | 0.0012445 | -0.0049685 | -0.0012444 | 1.0006e-06 | 2.8203e-08 | 0.0075355 | 0.0075356 | 0.0075356 | 0.98126 | -0.13099 | 0.98106 | -0.13244 | 2.791
32 | -0.072035 | -0.018111 | 0.072109 | 0.018138 | 7.3647e-05 | 2.7197e-05 | 0.10916 | 0.10916 | 0.10916 | 0.98211 | -0.12495 | 0.98315 | -0.11762 | 13.4768
33 | 0.00098199 | 0.00024306 | -0.00098175 | -0.00024515 | 2.3858e-07 | -2.0868e-06 | 0.0014882 | 0.001489 | 0.001489 | 0.98115 | -0.13182 | 0.9809 | -0.13361 | 0.55148
34 | 0.0040541 | 0.0010153 | -0.004054 | -0.0010153 | 1.3633e-07 | -2.0529e-08 | 0.0061488 | 0.0061488 | 0.0061488 | 0.98106 | -0.13244 | 0.98102 | -0.13269 | 2.2773
35 | 0.0090422 | 0.0022657 | -0.0090408 | -0.0022653 | 1.4267e-06 | 3.9397e-07 | 0.013685 | 0.013686 | 0.013686 | 0.98315 | -0.11762 | 0.98299 | -0.11876 | 5.0687
36 | -0.081151 | -0.020404 | 0.081325 | 0.020469 | 0.00017432 | 6.4929e-05 | 0.12285 | 0.12285 | 0.12285 | 0.98315 | -0.11762 | 0.98533 | -0.10224 | 15.1663
37 | 0.00098175 | 0.00024515 | -0.00098165 | -0.00024603 | 1.0003e-07 | -8.7393e-07 | 0.001489 | 0.0014893 | 0.0014893 | 0.9809 | -0.13361 | 0.9808 | -0.13435 | 0.5516
38 | 0.0015158 | 0.00037916 | -0.0015156 | -0.00037966 | 1.4381e-07 | -4.9521e-07 | 0.0022989 | 0.0022991 | 0.0022991 | 0.98102 | -0.13269 | 0.98093 | -0.13337 | 0.85151
39 | 0.0073936 | 0.0018525 | -0.0073928 | -0.0018523 | 8.2299e-07 | 1.8308e-07 | 0.011192 | 0.011192 | 0.011192 | 0.98299 | -0.11876 | 0.98288 | -0.11957 | 4.1452
40 | -0.097399 | -0.024498 | 0.097709 | 0.024614 | 0.00030979 | 0.00011651 | 0.14712 | 0.14712 | 0.14712 | 0.98533 | -0.10224 | 0.98856 | -0.079498 | 18.163
41 | 0.016074 | 0.0040294 | -0.016065 | -0.0040262 | 8.9966e-06 | 3.1488e-06 | 0.024275 | 0.024275 | 0.024275 | 0.98533 | -0.10224 | 0.98476 | -0.10628 | 8.9906
42 | 0.0015156 | 0.00037966 | -0.0015156 | -0.00037984 | 5.4547e-08 | -1.8777e-07 | 0.0022991 | 0.0022992 | 0.0022992 | 0.98093 | -0.13337 | 0.98089 | -0.13363 | 0.85154
43 | 0.023859 | 0.0059803 | -0.023855 | -0.0059786 | 4.4889e-06 | 1.6596e-06 | 0.036516 | 0.036516 | 0.036516 | 0.97228 | -0.19517 | 0.97209 | -0.19653 | 13.5244
44 | 0.0061217 | 0.0015338 | -0.0061208 | -0.0015336 | 9.3329e-07 | 1.383e-07 | 0.0092677 | 0.0092678 | 0.0092678 | 0.98288 | -0.11957 | 0.98272 | -0.12067 | 3.4325
45 | 0.2019 | 0.051067 | -0.20156 | -0.050938 | 0.00033579 | 0.00012845 | 0.30059 | 0.30059 | 0.30059 | 1 | 0 | 0.99828 | -0.011814 | 37.1099
46 | 0.19555 | 0.049432 | -0.19471 | -0.04911 | 0.00084382 | 0.00032268 | 0.29163 | 0.29163 | 0.29163 | 0.99828 | -0.011814 | 0.99384 | -0.042586 | 36.0042
47 | -0.099874 | -0.025157 | 0.09997 | 0.025193 | 9.5343e-05 | 3.589e-05 | 0.15038 | 0.15038 | 0.15038 | 0.98856 | -0.079498 | 0.98953 | -0.072678 | 18.5654
48 | 0.0047362 | 0.0011866 | -0.0047359 | -0.0011866 | 3.1987e-07 | -3.2521e-09 | 0.0071713 | 0.0071713 | 0.0071713 | 0.98272 | -0.12067 | 0.98265 | -0.12116 | 2.6561
49 | 0.062317 | 0.015674 | -0.062238 | -0.015643 | 7.8618e-05 | 3.0056e-05 | 0.093946 | 0.093946 | 0.093946 | 0.98725 | -0.088766 | 0.98596 | -0.097826 | 34.7949
50 | -0.062317 | -0.015674 | 0.06245 | 0.015724 | 0.00013277 | 5.0755e-05 | 0.093946 | 0.093946 | 0.093946 | 0.98725 | -0.088766 | 0.98942 | -0.073518 | 34.7949
51 | -0.067768 | -0.017057 | 0.067929 | 0.017118 | 0.00016145 | 6.0816e-05 | 0.10194 | 0.10194 | 0.10194 | 0.98942 | -0.073518 | 0.99185 | -0.056496 | 18.8785
52 | 0.074418 | 0.01876 | -0.074359 | -0.018738 | 5.9643e-05 | 2.2043e-05 | 0.11146 | 0.11146 | 0.11146 | 0.99384 | -0.042586 | 0.99302 | -0.048312 | 13.7606
53 | 0.12029 | 0.030349 | -0.11986 | -0.030186 | 0.00043139 | 0.00016345 | 0.18017 | 0.18017 | 0.18017 | 0.99384 | -0.042586 | 0.99017 | -0.068239 | 22.2437
54 | -0.10115 | -0.025488 | 0.10116 | 0.025493 | 1.2188e-05 | 4.5902e-06 | 0.15215 | 0.15215 | 0.15215 | 0.98953 | -0.072678 | 0.98966 | -0.071817 | 18.784
55 | -0.0018506 | -0.00046381 | 0.0018506 | 0.00046376 | 2.249e-08 | -4.9457e-08 | 0.0028028 | 0.0028027 | 0.0028028 | 0.98252 | -0.12211 | 0.98253 | -0.12202 | 1.0381
56 | -0.0035591 | -0.00089194 | 0.0035595 | 0.00089181 | 4.2623e-07 | -1.3386e-07 | 0.0053902 | 0.0053901 | 0.0053902 | 0.98253 | -0.12202 | 0.98265 | -0.12116 | 1.9964
57 | -0.0030313 | -0.0007597 | 0.0030315 | 0.00075956 | 2.3174e-07 | -1.4078e-07 | 0.0045569 | 0.0045568 | 0.0045569 | 0.98983 | -0.070607 | 0.98991 | -0.070055 | 1.6877
58 | -0.0030315 | -0.00075956 | 0.0030323 | 0.0007591 | 7.6117e-07 | -4.6271e-07 | 0.0045568 | 0.0045565 | 0.0045568 | 0.98991 | -0.070055 | 0.99017 | -0.068239 | 1.6877
59 | 0.11683 | 0.029427 | -0.11677 | -0.029405 | 5.8421e-05 | 2.2118e-05 | 0.17562 | 0.17562 | 0.17562 | 0.99017 | -0.068239 | 0.98966 | -0.071817 | 21.6812
60 | 0.068007 | 0.017146 | -0.067929 | -0.017118 | 7.7893e-05 | 2.8562e-05 | 0.10194 | 0.10194 | 0.10194 | 0.99302 | -0.048312 | 0.99185 | -0.056496 | 12.5856
61 | -0.0055766 | -0.0013971 | 0.0055798 | 0.0013974 | 3.1761e-06 | 3.2818e-07 | 0.0084712 | 0.0084709 | 0.0084712 | 0.97954 | -0.14341 | 0.98012 | -0.1393 | 3.1375
62 | -0.0055798 | -0.0013974 | 0.0055804 | 0.0013975 | 6.1002e-07 | 6.2904e-08 | 0.0084709 | 0.0084708 | 0.0084709 | 0.98012 | -0.1393 | 0.98023 | -0.13851 | 3.1374
63 | -0.0055804 | -0.0013975 | 0.0055807 | 0.0013975 | 2.6032e-07 | 2.6831e-08 | 0.0084708 | 0.0084708 | 0.0084708 | 0.98023 | -0.13851 | 0.98027 | -0.13817 | 3.1373
64 | -0.0061345 | -0.0015363 | 0.0061361 | 0.0015366 | 1.5919e-06 | 2.4123e-07 | 0.0093115 | 0.0093114 | 0.0093115 | 0.98027 | -0.13817 | 0.98054 | -0.13629 | 3.4487
65 | 0.0036182 | 0.00090656 | -0.0036177 | -0.00090669 | 4.5427e-07 | -1.2982e-07 | 0.0054907 | 0.0054908 | 0.0054908 | 0.98054 | -0.13629 | 0.98041 | -0.1372 | 2.0336

## res_trafo
| p_hv_mw | q_hv_mvar | p_lv_mw | q_lv_mvar | pl_mw | ql_mvar | i_hv_ka | i_lv_ka | vm_hv_pu | va_hv_degree | vm_lv_pu | va_lv_degree | loading_percent
0 | 2.5187e-16 | 8.8016e-16 | 0.00079998 | 7.4552e-08 | 0.00079998 | 7.4552e-08 | 2.6429e-17 | 0.0011547 | 0.99998 | 149.9947 | 1 | 0 | 0.31999

## res_ext_grid
| p_mw | q_mvar
0 | 0.2027 | 0.051067

## res_load
| p_mw | q_mvar
0 | 0.00085978 | 0.00021548
1 | 0.0011349 | 0.00028443
2 | 0.00090521 | 0.00022687
3 | 0.0010474 | 0.00026251
4 | 0.0053014 | 0.0013287
5 | 0.0037698 | 0.0009448
6 | 0.0068105 | 0.0017069
7 | 0.0012064 | 0.00030236
8 | 0.0011924 | 0.00029885
9 | 0.0032592 | 0.00081683
10 | 0.0025474 | 0.00063844
11 | 0.0053052 | 0.0013296
12 | 0.0037628 | 0.00094303
13 | 0.00040345 | 0.00010111
14 | 0.0020931 | 0.00052459
15 | 0.002346 | 0.00058798
16 | 0.0038073 | 0.0009542
17 | 0.0012156 | 0.00030465
18 | 0.00892 | 0.0022356
19 | 0.00077405 | 0.000194
20 | 0.0011242 | 0.00028174
21 | 0.00091437 | 0.00022916
22 | 0.0025382 | 0.00063613
23 | 0.0016472 | 0.00041282
24 | 0.00098165 | 0.00024603
25 | 0.010718 | 0.0026862
26 | 0.0097008 | 0.0024312
27 | 0.0012711 | 0.00031857
28 | 0.006009 | 0.001506
29 | 0.0021657 | 0.00054278
30 | 0.016065 | 0.0040262
31 | 0.0013846 | 0.00034701
32 | 0.0069794 | 0.0017492
33 | 0.0053178 | 0.0013328
34 | 0.0011777 | 0.00029516
35 | 0.023855 | 0.0059786
36 | 0.0015156 | 0.00037984
37 | 0.0018506 | 0.00046381
38 | 0.0017085 | 0.00042818
39 | 0.0030313 | 0.0007597
40 | 0.0011763 | 0.00029481
41 | 0.015608 | 0.0039117
42 | 0.0063518 | 0.0015919
43 | 0.013033 | 0.0032664
44 | 0.0011369 | 0.00028495
45 | 0.00055386 | 0.00013881
46 | 0.0036177 | 0.00090669

## dtypes
| element | column | dtype
0 | bus | name | object
1 | bus | vn_kv | float64
2 | bus | type | object
3 | bus | zone | object
4 | bus | in_service | bool
5 | load | name | object
6 | load | bus | uint32
7 | load | p_mw | float64
8 | load | q_mvar | float64
9 | load | const_z_percent | float64
10 | load | const_i_percent | float64
11 | load | sn_mva | float64
12 | load | scaling | float64
13 | load | in_service | bool
14 | load | type | object
15 | ext_grid | name | object
16 | ext_grid | bus | uint32
17 | ext_grid | vm_pu | float64
18 | ext_grid | va_degree | float64
19 | ext_grid | slack_weight | float64
20 | ext_grid | in_service | bool
21 | line | name | object
22 | line | std_type | object
23 | line | from_bus | uint32
24 | line | to_bus | uint32
25 | line | length_km | float64
26 | line | r_ohm_per_km | float64
27 | line | x_ohm_per_km | float64
28 | line | c_nf_per_km | float64
29 | line | g_us_per_km | float64
30 | line | max_i_ka | float64
31 | line | df | float64
32 | line | parallel | uint32
33 | line | type | object
34 | line | in_service | bool
35 | trafo | name | object
36 | trafo | std_type | object
37 | trafo | hv_bus | uint32
38 | trafo | lv_bus | uint32
39 | trafo | sn_mva | float64
40 | trafo | vn_hv_kv | float64
41 | trafo | vn_lv_kv | float64
42 | trafo | vk_percent | float64
43 | trafo | vkr_percent | float64
44 | trafo | pfe_kw | float64
45 | trafo | i0_percent | float64
46 | trafo | shift_degree | float64
47 | trafo | tap_side | object
48 | trafo | tap_neutral | int32
49 | trafo | tap_min | int32
50 | trafo | tap_max | int32
51 | trafo | tap_step_percent | float64
52 | trafo | tap_step_degree | float64
53 | trafo | tap_pos | int32
54 | trafo | tap_phase_shifter | bool
55 | trafo | parallel | uint32
56 | trafo | df | float64
57 | trafo | in_service | bool
58 | line_geodata | coords | object
59 | bus_geodata | x | float64
60 | bus_geodata | y | float64
61 | bus_geodata | coords | object
62 | res_bus | vm_pu | float64
63 | res_bus | va_degree | float64
64 | res_bus | p_mw | float64
65 | res_bus | q_mvar | float64
66 | res_line | p_from_mw | float64
67 | res_line | q_from_mvar | float64
68 | res_line | p_to_mw | float64
69 | res_line | q_to_mvar | float64
70 | res_line | pl_mw | float64
71 | res_line | ql_mvar | float64
72 | res_line | i_from_ka | float64
73 | res_line | i_to_ka | float64
74 | res_line | i_ka | float64
75 | res_line | vm_from_pu | float64
76 | res_line | va_from_degree | float64
77 | res_line | vm_to_pu | float64
78 | res_line | va_to_degree | float64
79 | res_line | loading_percent | float64
80 | res_trafo | p_hv_mw | float64
81 | res_trafo | q_hv_mvar | float64
82 | res_trafo | p_lv_mw | float64
83 | res_trafo | q_lv_mvar | float64
84 | res_trafo | pl_mw | float64
85 | res_trafo | ql_mvar | float64
86 | res_trafo | i_hv_ka | float64
87 | res_trafo | i_lv_ka | float64
88 | res_trafo | vm_hv_pu | float64
89 | res_trafo | va_hv_degree | float64
90 | res_trafo | vm_lv_pu | float64
91 | res_trafo | va_lv_degree | float64
92 | res_trafo | loading_percent | float64
93 | res_ext_grid | p_mw | float64
94 | res_ext_grid | q_mvar | float64
95 | res_load | p_mw | float64
96 | res_load | q_mvar | float64

## parameters
| version | format_version | converged | OPF_converged | name | f_hz | sn_mva
0 | 2.14.6 | 2.14.0 | TRUE | FALSE |  | 50 | 1